## RESULTADOS_18
Unnamed: 0 | Volume de calda [L] | STATUS | Capacidade operacional [ha/h] | Tempo de missao [h] | Tempo util [h] | Tempo por voo [min] | Autonomia Projetada [h] | N° Voos | MTOW [kg] | Massa Estrutura [kg] | Combustível [kg] | Abastecimentos | Massa gerador | Potência gerador [W] | Combustível consumido [L] | Calda cons [L] | Distância percorrida [km] | Distância Pulverizando [km] | RTL ACUMULADO[m] | EOC [km/km] | EOC [h/h] | Tempo de manobra [h] | Tempo rtl_rtw [h] | V pulv [m/s] | V desloc [m/s]
0 | 100 | CONCLUIDO | 3.6376 | 27.49 | 18.05 | 6.08 | 0.09 | 178 | 194.77 | 54.38 | 1 | 176 | 39.4 | 24256.19 | 246.56 | 1617.9 | 141.81 | 26.29 | 56045.57 | 0.19 | 0.73 | 1.53 | 3.65 | 0.5 | 10
1 | 100 | CONCLUIDO | 4.6619 | 21.45 | 15.94 | 12.42 | 0.18 | 77 | 196.32 | 54.38 | 2 | 75 | 39.95 | 24447.22 | 210.7 | 1617.72 | 75.85 | 26.29 | 23573.2 | 0.35 | 0.83 | 1.36 | 1.54 | 0.5 | 10
2 | 100 | CONCLUIDO | 5.0649 | 19.74 | 15.36 | 19.2 | 0.27 | 48 | 197.88 | 54.38 | 3 | 46 | 40.5 | 24639 | 195.75 | 1617.65 | 58.07 | 26.29 | 14828.89 | 0.45 | 0.86 | 1.31 | 0.96 | 0.5 | 10
3 | 100 | CONCLUIDO | 5.2961 | 18.88 | 15.04 | 26.55 | 0.36 | 34 | 199.44 | 54.38 | 4 | 32 | 41.06 | 24831.54 | 183.61 | 1617.6 | 48.13 | 26.29 | 9924.07 | 0.55 | 0.88 | 1.28 | 0.64 | 0.5 | 10
4 | 100 | CONCLUIDO | 5.4269 | 18.43 | 14.9 | 34.38 | 0.44 | 26 | 201.01 | 54.38 | 5 | 24 | 41.63 | 25024.84 | 173.12 | 1617.67 | 43.79 | 26.29 | 7798.44 | 0.6 | 0.89 | 1.27 | 0.5 | 0.5 | 10
5 | 100 | CONCLUIDO | 5.5146 | 18.13 | 14.8 | 42.29 | 0.53 | 21 | 202.58 | 54.38 | 6 | 16 | 42.2 | 25218.93 | 162.64 | 1617.5 | 40.47 | 26.29 | 6161.81 | 0.65 | 0.89 | 1.27 | 0.4 | 0.5 | 10
6 | 100 | CONCLUIDO | 5.5644 | 17.97 | 14.75 | 49.18 | 0.61 | 18 | 204.16 | 54.38 | 7 | 5 | 42.78 | 25413.94 | 156.87 | 1617.55 | 38.85 | 26.29 | 5368.88 | 0.68 | 0.89 | 1.27 | 0.35 | 0.5 | 10
7 | 100 | CONCLUIDO | 5.562 | 17.98 | 14.76 | 49.21 | 0.69 | 18 | 205.75 | 54.38 | 8 | 0 | 43.37 | 25609.61 | 155.64 | 1617.55 | 38.73 | 26.29 | 5305.49 | 0.68 | 0.89 | 1.28 | 0.36 | 0.5 | 10

## RESULTADOS_6
Unnamed: 0 | Volume de calda [L] | STATUS | Capacidade operacional [ha/h] | Tempo de missao [h] | Tempo util [h] | Tempo por voo [min] | Autonomia Projetada [h] | N° Voos | MTOW [kg] | Massa Estrutura [kg] | Combustível [kg] | Abastecimentos | Massa gerador | Potência gerador [W] | Combustível consumido [L] | Calda cons [L] | Distância percorrida [km] | Distância Pulverizando [km] | RTL ACUMULADO[m] | EOC [km/km] | EOC [h/h] | Tempo de manobra [h] | Tempo rtl_rtw [h] | V pulv [m/s] | V desloc [m/s]
0 | 40 | CONCLUIDO | 5.0492 | 19.8 | 16.18 | 10.91 | 0.2 | 89 | 89.87 | 37.55 | 1 | 87 | 11.32 | 11317.98 | 122.32 | 1617.63 | 83.95 | 26.29 | 27562.67 | 0.31 | 0.81 | 1.37 | 1.78 | 0.5 | 10
1 | 40 | CONCLUIDO | 5.5396 | 18.05 | 15.3 | 21.35 | 0.39 | 43 | 91.1 | 37.55 | 2 | 9 | 11.54 | 11468.97 | 100.59 | 1617.55 | 54.75 | 26.29 | 13192.19 | 0.48 | 0.86 | 1.35 | 0.9 | 0.5 | 10
2 | 40 | CONCLUIDO | 5.5551 | 18 | 15.27 | 21.81 | 0.57 | 42 | 92.32 | 37.55 | 3 | 0 | 11.77 | 11620.34 | 101.9 | 1617.53 | 53.45 | 26.29 | 12546.24 | 0.49 | 0.86 | 1.35 | 0.87 | 0.5 | 10

## RESULTADOS_4
Unnamed: 0 | Volume de calda [L] | STATUS | Capacidade operacional [ha/h] | Tempo de missao [h] | Tempo util [h] | Tempo por voo [min] | Autonomia Projetada [h] | N° Voos | MTOW [kg] | Massa Estrutura [kg] | Combustível [kg] | Abastecimentos | Massa gerador | Potência gerador [W] | Combustível consumido [L] | Calda cons [L] | Distância percorrida [km] | Distância Pulverizando [km] | RTL ACUMULADO[m] | EOC [km/km] | EOC [h/h] | Tempo de manobra [h] | Tempo rtl_rtw [h] | V pulv [m/s] | V desloc [m/s]
0 | 30 | CONCLUIDO | 5.3325 | 18.75 | 15.82 | 13.56 | 0.24 | 70 | 71.52 | 32.27 | 1 | 56 | 8.25 | 9054.6 | 95.08 | 1617.54 | 71.68 | 26.29 | 21520.12 | 0.37 | 0.83 | 1.37 | 1.42 | 0.5 | 10
1 | 30 | CONCLUIDO | 5.4767 | 18.26 | 15.56 | 16.97 | 0.48 | 55 | 72.7 | 32.27 | 2 | 0 | 8.43 | 9200.25 | 90.13 | 1617.68 | 62.16 | 26.29 | 16835.99 | 0.42 | 0.85 | 1.39 | 1.16 | 0.5 | 10

## RESULTADOS_1
Unnamed: 0 | Volume de calda [L] | STATUS | Capacidade operacional [ha/h] | Tempo de missao [h] | Tempo util [h] | Tempo por voo [min] | Autonomia Projetada [h] | N° Voos | MTOW [kg] | Massa Estrutura [kg] | Combustível [kg] | Abastecimentos | Massa gerador | Potência gerador [W] | Combustível consumido [L] | Calda cons [L] | Distância percorrida [km] | Distância Pulverizando [km] | RTL ACUMULADO[m] | EOC [km/km] | EOC [h/h] | Tempo de manobra [h] | Tempo rtl_rtw [h] | V pulv [m/s] | V desloc [m/s]
0 | 15 | CONCLUIDO | 5.0928 | 19.64 | 16.73 | 9.21 | 0.43 | 109 | 39.78 | 19.54 | 1 | 0 | 4.24 | 5140 | 65.95 | 1617.88 | 96.27 | 26.29 | 33622.44 | 0.27 | 0.79 | 1.54 | 2.32 | 0.5 | 10

## RESULTADOS_12
Unnamed: 0 | Volume de calda [L] | STATUS | Capacidade operacional [ha/h] | Tempo de missao [h] | Tempo util [h] | Tempo por voo [min] | Autonomia Projetada [h] | N° Voos | MTOW [kg] | Massa Estrutura [kg] | Combustível [kg] | Abastecimentos | Massa gerador | Potência gerador [W] | Combustível consumido [L] | Calda cons [L] | Distância percorrida [km] | Distância Pulverizando [km] | RTL ACUMULADO[m] | EOC [km/km] | EOC [h/h] | Tempo de manobra [h] | Tempo rtl_rtw [h] | V pulv [m/s] | V desloc [m/s]
0 | 70 | CONCLUIDO | 4.2872 | 23.33 | 17.17 | 7.57 | 0.12 | 136 | 141.81 | 47.83 | 1 | 134 | 22.98 | 17723.39 | 187.51 | 1617.77 | 114.15 | 26.29 | 42424.61 | 0.23 | 0.77 | 1.46 | 2.76 | 0.5 | 10
1 | 70 | CONCLUIDO | 5.1251 | 19.51 | 15.58 | 15.84 | 0.25 | 59 | 143.17 | 47.83 | 2 | 57 | 23.34 | 17891.86 | 159.74 | 1617.8 | 64.75 | 26.29 | 18110.08 | 0.41 | 0.85 | 1.33 | 1.18 | 0.5 | 10
2 | 70 | CONCLUIDO | 5.4511 | 18.34 | 15.11 | 25.9 | 0.37 | 35 | 144.54 | 47.83 | 3 | 33 | 23.71 | 18060.85 | 142.09 | 1617.58 | 50.01 | 26.29 | 10863.94 | 0.53 | 0.87 | 1.29 | 0.7 | 0.5 | 10
3 | 70 | CONCLUIDO | 5.5849 | 17.91 | 14.93 | 34.44 | 0.49 | 26 | 145.92 | 47.83 | 4 | 8 | 24.09 | 18230.35 | 130.06 | 1617.53 | 44.11 | 26.29 | 7957.38 | 0.6 | 0.88 | 1.29 | 0.52 | 0.5 | 10
4 | 70 | CONCLUIDO | 5.5959 | 17.87 | 14.92 | 35.81 | 0.6 | 25 | 147.3 | 47.83 | 5 | 0 | 24.47 | 18400.38 | 129.8 | 1617.55 | 43.42 | 26.29 | 7614.79 | 0.61 | 0.88 | 1.3 | 0.52 | 0.5 | 10

## RESULTADOS_16
Unnamed: 0 | Volume de calda [L] | STATUS | Capacidade operacional [ha/h] | Tempo de missao [h] | Tempo util [h] | Tempo por voo [min] | Autonomia Projetada [h] | N° Voos | MTOW [kg] | Massa Estrutura [kg] | Combustível [kg] | Abastecimentos | Massa gerador | Potência gerador [W] | Combustível consumido [L] | Calda cons [L] | Distância percorrida [km] | Distância Pulverizando [km] | RTL ACUMULADO[m] | EOC [km/km] | EOC [h/h] | Tempo de manobra [h] | Tempo rtl_rtw [h] | V pulv [m/s] | V desloc [m/s]
0 | 90 | CONCLUIDO | 3.8466 | 26 | 17.75 | 6.49 | 0.1 | 164 | 176.73 | 52.44 | 1 | 162 | 33.29 | 22031.19 | 226.63 | 1617.64 | 132.5 | 26.29 | 51463.9 | 0.2 | 0.74 | 1.5 | 3.34 | 0.5 | 10
1 | 90 | CONCLUIDO | 4.8158 | 20.76 | 15.82 | 13.37 | 0.2 | 71 | 178.21 | 52.44 | 2 | 69 | 33.77 | 22213.89 | 194.09 | 1617.6 | 72.14 | 26.29 | 21747.68 | 0.36 | 0.83 | 1.35 | 1.42 | 0.5 | 10
2 | 90 | CONCLUIDO | 5.1965 | 19.24 | 15.26 | 20.81 | 0.3 | 44 | 179.7 | 52.44 | 3 | 42 | 34.26 | 22397.24 | 178.6 | 1617.71 | 54.78 | 26.29 | 13202.28 | 0.48 | 0.86 | 1.3 | 0.86 | 0.5 | 10
3 | 90 | CONCLUIDO | 5.3993 | 18.52 | 15 | 29.03 | 0.39 | 31 | 181.19 | 52.44 | 4 | 29 | 34.75 | 22581.25 | 166.92 | 1617.58 | 46.64 | 26.29 | 9198.39 | 0.56 | 0.88 | 1.28 | 0.6 | 0.5 | 10
4 | 90 | CONCLUIDO | 5.5162 | 18.13 | 14.85 | 37.14 | 0.49 | 24 | 182.69 | 52.44 | 5 | 21 | 35.25 | 22766.06 | 155.55 | 1617.5 | 42.49 | 26.29 | 7154.32 | 0.62 | 0.89 | 1.26 | 0.45 | 0.5 | 10
5 | 90 | CONCLUIDO | 5.5777 | 17.93 | 14.8 | 44.39 | 0.58 | 20 | 184.19 | 52.44 | 6 | 5 | 35.75 | 22951.43 | 148.38 | 1617.53 | 40.07 | 26.29 | 5965.58 | 0.66 | 0.89 | 1.28 | 0.4 | 0.5 | 10
6 | 90 | CONCLUIDO | 5.5982 | 17.86 | 14.77 | 46.63 | 0.67 | 19 | 185.7 | 52.44 | 7 | 0 | 36.26 | 23137.49 | 145.91 | 1617.58 | 38.78 | 26.29 | 5328.26 | 0.68 | 0.89 | 1.28 | 0.36 | 0.5 | 10

## RESULTADOS_0
Unnamed: 0 | Volume de calda [L] | STATUS | Capacidade operacional [ha/h] | Tempo de missao [h] | Tempo util [h] | Tempo por voo [min] | Autonomia Projetada [h] | N° Voos | MTOW [kg] | Massa Estrutura [kg] | Combustível [kg] | Abastecimentos | Massa gerador | Potência gerador [W] | Combustível consumido [L] | Calda cons [L] | Distância percorrida [km] | Distância Pulverizando [km] | RTL ACUMULADO[m] | EOC [km/km] | EOC [h/h] | Tempo de manobra [h] | Tempo rtl_rtw [h] | V pulv [m/s] | V desloc [m/s]
0 | 10 | CONCLUIDO | 4.685 | 21.34 | 17.89 | 6.58 | 0.64 | 163 | 26.11 | 12.1 | 1 | 0 | 3.01 | 3454.41 | 52.28 | 1618.05 | 130.43 | 26.29 | 50431.5 | 0.2 | 0.74 | 1.7 | 3.48 | 0.5 | 10

## RESULTADOS_7
Unnamed: 0 | Volume de calda [L] | STATUS | Capacidade operacional [ha/h] | Tempo de missao [h] | Tempo util [h] | Tempo por voo [min] | Autonomia Projetada [h] | N° Voos | MTOW [kg] | Massa Estrutura [kg] | Combustível [kg] | Abastecimentos | Massa gerador | Potência gerador [W] | Combustível consumido [L] | Calda cons [L] | Distância percorrida [km] | Distância Pulverizando [km] | RTL ACUMULADO[m] | EOC [km/km] | EOC [h/h] | Tempo de manobra [h] | Tempo rtl_rtw [h] | V pulv [m/s] | V desloc [m/s]
0 | 45 | CONCLUIDO | 4.9162 | 20.34 | 16.36 | 10.12 | 0.18 | 97 | 98.71 | 39.72 | 1 | 95 | 12.99 | 12407.75 | 134.06 | 1617.64 | 89.22 | 26.29 | 30159 | 0.29 | 0.81 | 1.39 | 1.96 | 0.5 | 10
1 | 45 | CONCLUIDO | 5.5305 | 18.08 | 15.25 | 22.32 | 0.35 | 41 | 99.95 | 39.72 | 2 | 26 | 13.24 | 12561.45 | 108.94 | 1617.65 | 54.17 | 26.29 | 12909.47 | 0.49 | 0.86 | 1.31 | 0.85 | 0.5 | 10
2 | 45 | CONCLUIDO | 5.5789 | 17.92 | 15.18 | 24.61 | 0.52 | 37 | 101.2 | 39.72 | 3 | 0 | 13.49 | 12715.54 | 105.8 | 1617.55 | 50.79 | 26.29 | 11240.79 | 0.52 | 0.87 | 1.34 | 0.77 | 0.5 | 10

## RESULTADOS_10
Unnamed: 0 | Volume de calda [L] | STATUS | Capacidade operacional [ha/h] | Tempo de missao [h] | Tempo util [h] | Tempo por voo [min] | Autonomia Projetada [h] | N° Voos | MTOW [kg] | Massa Estrutura [kg] | Combustível [kg] | Abastecimentos | Massa gerador | Potência gerador [W] | Combustível consumido [L] | Calda cons [L] | Distância percorrida [km] | Distância Pulverizando [km] | RTL ACUMULADO[m] | EOC [km/km] | EOC [h/h] | Tempo de manobra [h] | Tempo rtl_rtw [h] | V pulv [m/s] | V desloc [m/s]
0 | 60 | CONCLUIDO | 4.5318 | 22.07 | 16.84 | 8.35 | 0.14 | 121 | 124.63 | 45 | 1 | 119 | 18.64 | 15605.44 | 166.84 | 1617.53 | 104.31 | 26.29 | 37579.66 | 0.25 | 0.78 | 1.43 | 2.44 | 0.5 | 10
1 | 60 | CONCLUIDO | 5.2933 | 18.89 | 15.43 | 17.8 | 0.28 | 52 | 125.95 | 45 | 2 | 50 | 18.95 | 15767.7 | 140.39 | 1617.54 | 59.9 | 26.29 | 15723.48 | 0.44 | 0.85 | 1.32 | 1.03 | 0.5 | 10
2 | 60 | CONCLUIDO | 5.5772 | 17.93 | 15.01 | 29.04 | 0.42 | 31 | 127.27 | 45 | 3 | 19 | 19.27 | 15930.42 | 122.64 | 1617.62 | 46.78 | 26.29 | 9268.88 | 0.56 | 0.88 | 1.29 | 0.6 | 0.5 | 10
3 | 60 | CONCLUIDO | 5.6108 | 17.82 | 14.97 | 32.09 | 0.55 | 28 | 128.59 | 45 | 4 | 0 | 19.59 | 16093.6 | 120.71 | 1617.62 | 44.97 | 26.29 | 8379.03 | 0.58 | 0.88 | 1.31 | 0.57 | 0.5 | 10

## RESULTADOS_14
Unnamed: 0 | Volume de calda [L] | STATUS | Capacidade operacional [ha/h] | Tempo de missao [h] | Tempo util [h] | Tempo por voo [min] | Autonomia Projetada [h] | N° Voos | MTOW [kg] | Massa Estrutura [kg] | Combustível [kg] | Abastecimentos | Massa gerador | Potência gerador [W] | Combustível consumido [L] | Calda cons [L] | Distância percorrida [km] | Distância Pulverizando [km] | RTL ACUMULADO[m] | EOC [km/km] | EOC [h/h] | Tempo de manobra [h] | Tempo rtl_rtw [h] | V pulv [m/s] | V desloc [m/s]
0 | 80 | CONCLUIDO | 4.0632 | 24.61 | 17.45 | 6.98 | 0.11 | 150 | 159.12 | 50.28 | 1 | 148 | 27.84 | 19859.16 | 207.17 | 1617.83 | 123.18 | 26.29 | 46871.4 | 0.21 | 0.76 | 1.48 | 3.05 | 0.5 | 10
1 | 80 | CONCLUIDO | 4.9707 | 20.12 | 15.7 | 14.49 | 0.22 | 65 | 160.54 | 50.28 | 2 | 63 | 28.26 | 20034.4 | 177.4 | 1617.64 | 68.57 | 26.29 | 19994.02 | 0.38 | 0.84 | 1.34 | 1.3 | 0.5 | 10
2 | 80 | CONCLUIDO | 5.3216 | 18.79 | 15.18 | 22.77 | 0.33 | 40 | 161.97 | 50.28 | 3 | 38 | 28.69 | 20210.21 | 161.45 | 1617.54 | 52.39 | 26.29 | 12026.42 | 0.5 | 0.87 | 1.29 | 0.78 | 0.5 | 10
3 | 80 | CONCLUIDO | 5.5034 | 18.17 | 14.94 | 32.02 | 0.43 | 28 | 163.4 | 50.28 | 4 | 26 | 29.12 | 20386.62 | 148.47 | 1617.56 | 45.05 | 26.29 | 8414.09 | 0.58 | 0.88 | 1.28 | 0.54 | 0.5 | 10
4 | 80 | CONCLUIDO | 5.5755 | 17.94 | 14.87 | 38.79 | 0.54 | 23 | 164.83 | 50.28 | 5 | 6 | 29.55 | 20563.61 | 139.74 | 1617.6 | 42.21 | 26.29 | 7020.98 | 0.62 | 0.89 | 1.29 | 0.47 | 0.5 | 10
5 | 80 | CONCLUIDO | 5.5962 | 17.87 | 14.84 | 40.46 | 0.64 | 22 | 166.27 | 50.28 | 6 | 0 | 29.99 | 20741.2 | 138.16 | 1617.55 | 40.92 | 26.29 | 6381.03 | 0.64 | 0.89 | 1.29 | 0.43 | 0.5 | 10

## RESULTADOS_5
Unnamed: 0 | Volume de calda [L] | STATUS | Capacidade operacional [ha/h] | Tempo de missao [h] | Tempo util [h] | Tempo por voo [min] | Autonomia Projetada [h] | N° Voos | MTOW [kg] | Massa Estrutura [kg] | Combustível [kg] | Abastecimentos | Massa gerador | Potência gerador [W] | Combustível consumido [L] | Calda cons [L] | Distância percorrida [km] | Distância Pulverizando [km] | RTL ACUMULADO[m] | EOC [km/km] | EOC [h/h] | Tempo de manobra [h] | Tempo rtl_rtw [h] | V pulv [m/s] | V desloc [m/s]
0 | 35 | CONCLUIDO | 5.189 | 19.27 | 16 | 12 | 0.22 | 80 | 80.84 | 35.1 | 1 | 78 | 9.74 | 10204.21 | 109.23 | 1617.65 | 78.11 | 26.29 | 24684.55 | 0.34 | 0.82 | 1.36 | 1.6 | 0.5 | 10
1 | 35 | CONCLUIDO | 5.5143 | 18.13 | 15.42 | 19.27 | 0.43 | 48 | 82.04 | 35.1 | 2 | 1 | 9.94 | 10352.53 | 95.43 | 1617.62 | 57.9 | 26.29 | 14741.26 | 0.45 | 0.86 | 1.37 | 1.01 | 0.5 | 10
2 | 35 | CONCLUIDO | 5.5093 | 18.15 | 15.43 | 19.29 | 0.63 | 48 | 83.25 | 35.1 | 3 | 0 | 10.15 | 10501.19 | 96.82 | 1617.64 | 58.26 | 26.29 | 14921.53 | 0.45 | 0.85 | 1.38 | 1.03 | 0.5 | 10

## RESULTADOS_8
Unnamed: 0 | Volume de calda [L] | STATUS | Capacidade operacional [ha/h] | Tempo de missao [h] | Tempo util [h] | Tempo por voo [min] | Autonomia Projetada [h] | N° Voos | MTOW [kg] | Massa Estrutura [kg] | Combustível [kg] | Abastecimentos | Massa gerador | Potência gerador [W] | Combustível consumido [L] | Calda cons [L] | Distância percorrida [km] | Distância Pulverizando [km] | RTL ACUMULADO[m] | EOC [km/km] | EOC [h/h] | Tempo de manobra [h] | Tempo rtl_rtw [h] | V pulv [m/s] | V desloc [m/s]
0 | 50 | CONCLUIDO | 4.7883 | 20.88 | 16.51 | 9.44 | 0.16 | 105 | 107.41 | 41.65 | 1 | 103 | 14.77 | 13481.73 | 145.24 | 1617.65 | 93.73 | 26.29 | 32373.42 | 0.28 | 0.8 | 1.41 | 2.11 | 0.5 | 10
1 | 50 | CONCLUIDO | 5.4745 | 18.27 | 15.25 | 20.8 | 0.32 | 44 | 108.68 | 41.65 | 2 | 39 | 15.03 | 13638.32 | 118.33 | 1617.62 | 54.55 | 26.29 | 13086.53 | 0.48 | 0.86 | 1.3 | 0.85 | 0.5 | 10
2 | 50 | CONCLUIDO | 5.5883 | 17.89 | 15.1 | 26.65 | 0.48 | 34 | 109.96 | 41.65 | 3 | 1 | 15.31 | 13795.21 | 110.96 | 1617.55 | 48.67 | 26.29 | 10195.84 | 0.54 | 0.87 | 1.33 | 0.7 | 0.5 | 10
3 | 50 | CONCLUIDO | 5.5879 | 17.9 | 15.1 | 26.65 | 0.63 | 34 | 111.23 | 41.65 | 4 | 0 | 15.58 | 13952.52 | 112.18 | 1617.55 | 48.67 | 26.29 | 10195.89 | 0.54 | 0.87 | 1.33 | 0.7 | 0.5 | 10

## RESULTADOS_3
Unnamed: 0 | Volume de calda [L] | STATUS | Capacidade operacional [ha/h] | Tempo de missao [h] | Tempo util [h] | Tempo por voo [min] | Autonomia Projetada [h] | N° Voos | MTOW [kg] | Massa Estrutura [kg] | Combustível [kg] | Abastecimentos | Massa gerador | Potência gerador [W] | Combustível consumido [L] | Calda cons [L] | Distância percorrida [km] | Distância Pulverizando [km] | RTL ACUMULADO[m] | EOC [km/km] | EOC [h/h] | Tempo de manobra [h] | Tempo rtl_rtw [h] | V pulv [m/s] | V desloc [m/s]
0 | 25 | CONCLUIDO | 5.3777 | 18.6 | 15.84 | 13.77 | 0.28 | 69 | 61.76 | 28.92 | 1 | 17 | 6.84 | 7851.41 | 83.46 | 1617.6 | 70.82 | 26.29 | 21094.34 | 0.37 | 0.83 | 1.41 | 1.44 | 0.5 | 10
1 | 25 | CONCLUIDO | 5.4018 | 18.51 | 15.8 | 14.36 | 0.55 | 66 | 62.92 | 28.92 | 2 | 0 | 7 | 7994.37 | 84.09 | 1617.68 | 69.06 | 26.29 | 20230.22 | 0.38 | 0.83 | 1.43 | 1.4 | 0.5 | 10

## RESULTADOS_15
Unnamed: 0 | Volume de calda [L] | STATUS | Capacidade operacional [ha/h] | Tempo de missao [h] | Tempo util [h] | Tempo por voo [min] | Autonomia Projetada [h] | N° Voos | MTOW [kg] | Massa Estrutura [kg] | Combustível [kg] | Abastecimentos | Massa gerador | Potência gerador [W] | Combustível consumido [L] | Calda cons [L] | Distância percorrida [km] | Distância Pulverizando [km] | RTL ACUMULADO[m] | EOC [km/km] | EOC [h/h] | Tempo de manobra [h] | Tempo rtl_rtw [h] | V pulv [m/s] | V desloc [m/s]
0 | 85 | CONCLUIDO | 3.9502 | 25.32 | 17.62 | 6.73 | 0.11 | 157 | 167.88 | 51.39 | 1 | 155 | 30.49 | 20939.59 | 217.2 | 1617.76 | 128.38 | 26.29 | 49436.71 | 0.2 | 0.75 | 1.5 | 3.22 | 0.5 | 10
1 | 85 | CONCLUIDO | 4.8958 | 20.43 | 15.75 | 13.9 | 0.21 | 68 | 169.33 | 51.39 | 2 | 66 | 30.94 | 21118.46 | 185.43 | 1617.65 | 70.05 | 26.29 | 20714.35 | 0.38 | 0.84 | 1.34 | 1.35 | 0.5 | 10
2 | 85 | CONCLUIDO | 5.2531 | 19.04 | 15.24 | 21.77 | 0.31 | 42 | 170.79 | 51.39 | 3 | 40 | 31.4 | 21297.94 | 170.37 | 1617.7 | 54.58 | 26.29 | 13111.49 | 0.48 | 0.87 | 1.29 | 0.84 | 0.5 | 10
3 | 85 | CONCLUIDO | 5.4365 | 18.39 | 15.01 | 30.01 | 0.41 | 30 | 172.25 | 51.39 | 4 | 28 | 31.86 | 21478.05 | 158.15 | 1617.53 | 46.78 | 26.29 | 9273.87 | 0.56 | 0.88 | 1.29 | 0.6 | 0.5 | 10
4 | 85 | CONCLUIDO | 5.572 | 17.95 | 14.83 | 40.44 | 0.51 | 22 | 173.71 | 51.39 | 5 | 14 | 32.32 | 21658.78 | 144.62 | 1617.57 | 41.19 | 26.29 | 6515.41 | 0.64 | 0.89 | 1.27 | 0.43 | 0.5 | 10
5 | 85 | CONCLUIDO | 5.5813 | 17.92 | 14.83 | 42.38 | 0.61 | 21 | 175.18 | 51.39 | 6 | 1 | 32.79 | 21840.16 | 142.02 | 1617.5 | 40.92 | 26.29 | 6384.1 | 0.64 | 0.89 | 1.29 | 0.43 | 0.5 | 10
6 | 85 | CONCLUIDO | 5.5816 | 17.92 | 14.83 | 42.38 | 0.7 | 21 | 176.66 | 51.39 | 7 | 0 | 33.27 | 22022.17 | 143.38 | 1617.5 | 40.9 | 26.29 | 6375.29 | 0.64 | 0.89 | 1.29 | 0.43 | 0.5 | 10

## RESULTADOS_2
Unnamed: 0 | Volume de calda [L] | STATUS | Capacidade operacional [ha/h] | Tempo de missao [h] | Tempo util [h] | Tempo por voo [min] | Autonomia Projetada [h] | N° Voos | MTOW [kg] | Massa Estrutura [kg] | Combustível [kg] | Abastecimentos | Massa gerador | Potência gerador [W] | Combustível consumido [L] | Calda cons [L] | Distância percorrida [km] | Distância Pulverizando [km] | RTL ACUMULADO[m] | EOC [km/km] | EOC [h/h] | Tempo de manobra [h] | Tempo rtl_rtw [h] | V pulv [m/s] | V desloc [m/s]
0 | 20 | CONCLUIDO | 5.2947 | 18.89 | 16.14 | 11.81 | 0.34 | 82 | 51.33 | 24.83 | 1 | 1 | 5.51 | 6564.78 | 75.09 | 1617.78 | 78.8 | 26.29 | 25020.63 | 0.33 | 0.82 | 1.47 | 1.73 | 0.5 | 10
1 | 20 | CONCLUIDO | 5.2965 | 18.88 | 16.13 | 11.8 | 0.66 | 82 | 52.47 | 24.83 | 2 | 0 | 5.64 | 6705.1 | 76.82 | 1617.67 | 78.72 | 26.29 | 24980 | 0.33 | 0.82 | 1.47 | 1.73 | 0.5 | 10

## RESULTADOS_11
Unnamed: 0 | Volume de calda [L] | STATUS | Capacidade operacional [ha/h] | Tempo de missao [h] | Tempo util [h] | Tempo por voo [min] | Autonomia Projetada [h] | N° Voos | MTOW [kg] | Massa Estrutura [kg] | Combustível [kg] | Abastecimentos | Massa gerador | Potência gerador [W] | Combustível consumido [L] | Calda cons [L] | Distância percorrida [km] | Distância Pulverizando [km] | RTL ACUMULADO[m] | EOC [km/km] | EOC [h/h] | Tempo de manobra [h] | Tempo rtl_rtw [h] | V pulv [m/s] | V desloc [m/s]
0 | 65 | CONCLUIDO | 4.4125 | 22.66 | 17 | 7.97 | 0.13 | 128 | 133.21 | 46.47 | 1 | 126 | 20.75 | 16663.42 | 177.22 | 1617.75 | 109.17 | 26.29 | 39977.18 | 0.24 | 0.78 | 1.44 | 2.59 | 0.5 | 10
1 | 65 | CONCLUIDO | 5.2154 | 19.17 | 15.5 | 16.91 | 0.26 | 55 | 134.55 | 46.47 | 2 | 53 | 21.09 | 16828.84 | 150.17 | 1617.62 | 62.34 | 26.29 | 16926.27 | 0.42 | 0.85 | 1.32 | 1.09 | 0.5 | 10
2 | 65 | CONCLUIDO | 5.5168 | 18.13 | 15.05 | 27.36 | 0.39 | 33 | 135.9 | 46.47 | 3 | 30 | 21.43 | 16994.64 | 133.19 | 1617.5 | 48.37 | 26.29 | 10052.09 | 0.54 | 0.88 | 1.28 | 0.65 | 0.5 | 10
3 | 65 | CONCLUIDO | 5.6003 | 17.86 | 14.94 | 33.2 | 0.52 | 27 | 137.25 | 46.47 | 4 | 3 | 21.78 | 17160.92 | 125.25 | 1617.55 | 44.19 | 26.29 | 7990.99 | 0.59 | 0.88 | 1.3 | 0.54 | 0.5 | 10
4 | 65 | CONCLUIDO | 5.6106 | 17.82 | 14.94 | 34.47 | 0.64 | 26 | 138.6 | 46.47 | 5 | 0 | 22.13 | 17327.69 | 126.37 | 1617.5 | 43.81 | 26.29 | 7805.96 | 0.6 | 0.88 | 1.3 | 0.53 | 0.5 | 10

## RESULTADOS_13
Unnamed: 0 | Volume de calda [L] | STATUS | Capacidade operacional [ha/h] | Tempo de missao [h] | Tempo util [h] | Tempo por voo [min] | Autonomia Projetada [h] | N° Voos | MTOW [kg] | Massa Estrutura [kg] | Combustível [kg] | Abastecimentos | Massa gerador | Potência gerador [W] | Combustível consumido [L] | Calda cons [L] | Distância percorrida [km] | Distância Pulverizando [km] | RTL ACUMULADO[m] | EOC [km/km] | EOC [h/h] | Tempo de manobra [h] | Tempo rtl_rtw [h] | V pulv [m/s] | V desloc [m/s]
0 | 75 | CONCLUIDO | 4.1855 | 23.89 | 17.28 | 7.3 | 0.12 | 142 | 150.44 | 49.1 | 1 | 140 | 25.34 | 18787.76 | 196.82 | 1617.65 | 118.13 | 26.29 | 44385.36 | 0.22 | 0.76 | 1.45 | 2.87 | 0.5 | 10
1 | 75 | CONCLUIDO | 5.0492 | 19.8 | 15.63 | 15.13 | 0.23 | 62 | 151.83 | 49.1 | 2 | 60 | 25.73 | 18959.54 | 168.7 | 1617.6 | 66.75 | 26.29 | 19096.24 | 0.39 | 0.84 | 1.32 | 1.23 | 0.5 | 10
2 | 75 | CONCLUIDO | 5.3771 | 18.6 | 15.16 | 23.94 | 0.35 | 38 | 153.23 | 49.1 | 3 | 36 | 26.13 | 19131.85 | 152.7 | 1617.54 | 51.82 | 26.29 | 11749.57 | 0.51 | 0.87 | 1.29 | 0.76 | 0.5 | 10
3 | 75 | CONCLUIDO | 5.5409 | 18.05 | 14.95 | 33.21 | 0.46 | 27 | 154.63 | 49.1 | 4 | 17 | 26.53 | 19304.72 | 139.02 | 1617.54 | 44.85 | 26.29 | 8322.87 | 0.59 | 0.88 | 1.29 | 0.54 | 0.5 | 10
4 | 75 | CONCLUIDO | 5.5999 | 17.86 | 14.88 | 38.81 | 0.57 | 23 | 156.03 | 49.1 | 5 | 1 | 26.94 | 19478.15 | 133.96 | 1617.6 | 42.16 | 26.29 | 6995.17 | 0.62 | 0.89 | 1.3 | 0.48 | 0.5 | 10
5 | 75 | CONCLUIDO | 5.5999 | 17.86 | 14.88 | 38.81 | 0.67 | 23 | 157.44 | 49.1 | 6 | 0 | 27.35 | 19652.13 | 135.31 | 1617.6 | 42.11 | 26.29 | 6971.72 | 0.62 | 0.89 | 1.3 | 0.48 | 0.5 | 10

## RESULTADOS_17
Unnamed: 0 | Volume de calda [L] | STATUS | Capacidade operacional [ha/h] | Tempo de missao [h] | Tempo util [h] | Tempo por voo [min] | Autonomia Projetada [h] | N° Voos | MTOW [kg] | Massa Estrutura [kg] | Combustível [kg] | Abastecimentos | Massa gerador | Potência gerador [W] | Combustível consumido [L] | Calda cons [L] | Distância percorrida [km] | Distância Pulverizando [km] | RTL ACUMULADO[m] | EOC [km/km] | EOC [h/h] | Tempo de manobra [h] | Tempo rtl_rtw [h] | V pulv [m/s] | V desloc [m/s]
0 | 95 | CONCLUIDO | 3.7429 | 26.72 | 17.88 | 6.27 | 0.1 | 171 | 185.69 | 53.44 | 1 | 169 | 36.26 | 23136.14 | 236.36 | 1617.73 | 136.96 | 26.29 | 53655.33 | 0.19 | 0.74 | 1.51 | 3.48 | 0.5 | 10
1 | 95 | CONCLUIDO | 4.7399 | 21.1 | 15.87 | 12.87 | 0.19 | 74 | 187.21 | 53.44 | 2 | 72 | 36.77 | 23322.88 | 202.07 | 1617.58 | 74.25 | 26.29 | 22784.09 | 0.35 | 0.83 | 1.35 | 1.47 | 0.5 | 10
2 | 95 | CONCLUIDO | 5.1327 | 19.48 | 15.3 | 19.96 | 0.28 | 46 | 188.73 | 53.44 | 3 | 44 | 37.29 | 23510.33 | 187.24 | 1617.55 | 56.15 | 26.29 | 13878.9 | 0.47 | 0.86 | 1.31 | 0.9 | 0.5 | 10
3 | 95 | CONCLUIDO | 5.3359 | 18.74 | 15.04 | 27.35 | 0.37 | 33 | 190.25 | 53.44 | 4 | 31 | 37.82 | 23698.48 | 175.57 | 1617.5 | 48.32 | 26.29 | 10025.86 | 0.54 | 0.88 | 1.28 | 0.64 | 0.5 | 10
4 | 95 | CONCLUIDO | 5.476 | 18.26 | 14.86 | 35.67 | 0.46 | 25 | 191.78 | 53.44 | 5 | 23 | 38.35 | 23887.36 | 164.1 | 1617.54 | 42.62 | 26.29 | 7218.17 | 0.62 | 0.89 | 1.27 | 0.46 | 0.5 | 10
5 | 95 | CONCLUIDO | 5.558 | 17.99 | 14.78 | 44.34 | 0.55 | 20 | 193.32 | 53.44 | 6 | 12 | 38.89 | 24076.95 | 155.39 | 1617.52 | 39.82 | 26.29 | 5839.05 | 0.66 | 0.89 | 1.27 | 0.38 | 0.5 | 10
6 | 95 | CONCLUIDO | 5.5676 | 17.96 | 14.79 | 46.69 | 0.64 | 19 | 194.86 | 53.44 | 7 | 2 | 39.43 | 24267.28 | 151.7 | 1617.5 | 39.72 | 26.29 | 5795.92 | 0.66 | 0.89 | 1.28 | 0.38 | 0.5 | 10
7 | 95 | CONCLUIDO | 5.5647 | 17.97 | 14.79 | 46.72 | 0.72 | 19 | 196.41 | 53.44 | 8 | 0 | 39.98 | 24458.36 | 152.97 | 1617.57 | 39.8 | 26.29 | 5838.14 | 0.66 | 0.89 | 1.28 | 0.39 | 0.5 | 10

## RESULTADOS_9
Unnamed: 0 | Volume de calda [L] | STATUS | Capacidade operacional [ha/h] | Tempo de missao [h] | Tempo util [h] | Tempo por voo [min] | Autonomia Projetada [h] | N° Voos | MTOW [kg] | Massa Estrutura [kg] | Combustível [kg] | Abastecimentos | Massa gerador | Potência gerador [W] | Combustível consumido [L] | Calda cons [L] | Distância percorrida [km] | Distância Pulverizando [km] | RTL ACUMULADO[m] | EOC [km/km] | EOC [h/h] | Tempo de manobra [h] | Tempo rtl_rtw [h] | V pulv [m/s] | V desloc [m/s]
0 | 55 | CONCLUIDO | 4.6439 | 21.53 | 16.73 | 8.8 | 0.15 | 114 | 116.05 | 43.4 | 1 | 112 | 16.65 | 14546.17 | 156.95 | 1617.77 | 100.2 | 26.29 | 35562.86 | 0.26 | 0.79 | 1.43 | 2.32 | 0.5 | 10
1 | 55 | CONCLUIDO | 5.379 | 18.59 | 15.36 | 19.2 | 0.3 | 48 | 117.34 | 43.4 | 2 | 46 | 16.94 | 14705.49 | 129.77 | 1617.56 | 58.03 | 26.29 | 14807.4 | 0.45 | 0.86 | 1.31 | 0.96 | 0.5 | 10
2 | 55 | CONCLUIDO | 5.5837 | 17.91 | 15.06 | 28.24 | 0.45 | 32 | 118.63 | 43.4 | 3 | 8 | 17.23 | 14865.24 | 116.41 | 1617.69 | 48.04 | 26.29 | 9889.53 | 0.55 | 0.88 | 1.3 | 0.66 | 0.5 | 10
3 | 55 | CONCLUIDO | 5.5981 | 17.86 | 15.04 | 29.11 | 0.59 | 31 | 119.93 | 43.4 | 4 | 0 | 17.53 | 15025.44 | 116 | 1617.7 | 46.79 | 26.29 | 9272.29 | 0.56 | 0.88 | 1.32 | 0.64 | 0.5 | 10

## resultados
Unnamed: 0 | Volume de calda [L] | STATUS | Capacidade operacional [ha/h] | Tempo de missao [h] | Tempo util [h] | Tempo por voo [min] | Autonomia Projetada [h] | N° Voos | MTOW [kg] | Massa Estrutura [kg] | Combustível [kg] | Abastecimentos | Massa gerador | Potência gerador [W] | Combustível consumido [L] | Calda cons [L] | Distância percorrida [km] | Distância Pulverizando [km] | RTL ACUMULADO[m] | EOC [km/km] | EOC [h/h] | Tempo de manobra [h] | Tempo rtl_rtw [h] | V pulv [m/s] | V desloc [m/s]
0 | 100 | CONCLUIDO | 3.6376 | 27.49 | 18.05 | 6.08 | 0.09 | 178 | 194.77 | 54.38 | 1 | 176 | 39.4 | 24256.19 | 246.56 | 1617.9 | 141.81 | 26.29 | 56045.57 | 0.19 | 0.73 | 1.53 | 3.65 | 0.5 | 10
1 | 100 | CONCLUIDO | 4.6619 | 21.45 | 15.94 | 12.42 | 0.18 | 77 | 196.32 | 54.38 | 2 | 75 | 39.95 | 24447.22 | 210.7 | 1617.72 | 75.85 | 26.29 | 23573.2 | 0.35 | 0.83 | 1.36 | 1.54 | 0.5 | 10
2 | 100 | CONCLUIDO | 5.0649 | 19.74 | 15.36 | 19.2 | 0.27 | 48 | 197.88 | 54.38 | 3 | 46 | 40.5 | 24639 | 195.75 | 1617.65 | 58.07 | 26.29 | 14828.89 | 0.45 | 0.86 | 1.31 | 0.96 | 0.5 | 10
3 | 100 | CONCLUIDO | 5.2961 | 18.88 | 15.04 | 26.55 | 0.36 | 34 | 199.44 | 54.38 | 4 | 32 | 41.06 | 24831.54 | 183.61 | 1617.6 | 48.13 | 26.29 | 9924.07 | 0.55 | 0.88 | 1.28 | 0.64 | 0.5 | 10
4 | 100 | CONCLUIDO | 5.4269 | 18.43 | 14.9 | 34.38 | 0.44 | 26 | 201.01 | 54.38 | 5 | 24 | 41.63 | 25024.84 | 173.12 | 1617.67 | 43.79 | 26.29 | 7798.44 | 0.6 | 0.89 | 1.27 | 0.5 | 0.5 | 10
5 | 100 | CONCLUIDO | 5.5146 | 18.13 | 14.8 | 42.29 | 0.53 | 21 | 202.58 | 54.38 | 6 | 16 | 42.2 | 25218.93 | 162.64 | 1617.5 | 40.47 | 26.29 | 6161.81 | 0.65 | 0.89 | 1.27 | 0.4 | 0.5 | 10
6 | 100 | CONCLUIDO | 5.5644 | 17.97 | 14.75 | 49.18 | 0.61 | 18 | 204.16 | 54.38 | 7 | 5 | 42.78 | 25413.94 | 156.87 | 1617.55 | 38.85 | 26.29 | 5368.88 | 0.68 | 0.89 | 1.27 | 0.35 | 0.5 | 10
7 | 100 | CONCLUIDO | 5.562 | 17.98 | 14.76 | 49.21 | 0.69 | 18 | 205.75 | 54.38 | 8 | 0 | 43.37 | 25609.61 | 155.64 | 1617.55 | 38.73 | 26.29 | 5305.49 | 0.68 | 0.89 | 1.28 | 0.36 | 0.5 | 10
0 | 40 | CONCLUIDO | 5.0492 | 19.8 | 16.18 | 10.91 | 0.2 | 89 | 89.87 | 37.55 | 1 | 87 | 11.32 | 11317.98 | 122.32 | 1617.63 | 83.95 | 26.29 | 27562.67 | 0.31 | 0.81 | 1.37 | 1.78 | 0.5 | 10
1 | 40 | CONCLUIDO | 5.5396 | 18.05 | 15.3 | 21.35 | 0.39 | 43 | 91.1 | 37.55 | 2 | 9 | 11.54 | 11468.97 | 100.59 | 1617.55 | 54.75 | 26.29 | 13192.19 | 0.48 | 0.86 | 1.35 | 0.9 | 0.5 | 10
2 | 40 | CONCLUIDO | 5.5551 | 18 | 15.27 | 21.81 | 0.57 | 42 | 92.32 | 37.55 | 3 | 0 | 11.77 | 11620.34 | 101.9 | 1617.53 | 53.45 | 26.29 | 12546.24 | 0.49 | 0.86 | 1.35 | 0.87 | 0.5 | 10
0 | 30 | CONCLUIDO | 5.3325 | 18.75 | 15.82 | 13.56 | 0.24 | 70 | 71.52 | 32.27 | 1 | 56 | 8.25 | 9054.6 | 95.08 | 1617.54 | 71.68 | 26.29 | 21520.12 | 0.37 | 0.83 | 1.37 | 1.42 | 0.5 | 10
1 | 30 | CONCLUIDO | 5.4767 | 18.26 | 15.56 | 16.97 | 0.48 | 55 | 72.7 | 32.27 | 2 | 0 | 8.43 | 9200.25 | 90.13 | 1617.68 | 62.16 | 26.29 | 16835.99 | 0.42 | 0.85 | 1.39 | 1.16 | 0.5 | 10
0 | 15 | CONCLUIDO | 5.0928 | 19.64 | 16.73 | 9.21 | 0.43 | 109 | 39.78 | 19.54 | 1 | 0 | 4.24 | 5140 | 65.95 | 1617.88 | 96.27 | 26.29 | 33622.44 | 0.27 | 0.79 | 1.54 | 2.32 | 0.5 | 10
0 | 70 | CONCLUIDO | 4.2872 | 23.33 | 17.17 | 7.57 | 0.12 | 136 | 141.81 | 47.83 | 1 | 134 | 22.98 | 17723.39 | 187.51 | 1617.77 | 114.15 | 26.29 | 42424.61 | 0.23 | 0.77 | 1.46 | 2.76 | 0.5 | 10
1 | 70 | CONCLUIDO | 5.1251 | 19.51 | 15.58 | 15.84 | 0.25 | 59 | 143.17 | 47.83 | 2 | 57 | 23.34 | 17891.86 | 159.74 | 1617.8 | 64.75 | 26.29 | 18110.08 | 0.41 | 0.85 | 1.33 | 1.18 | 0.5 | 10
2 | 70 | CONCLUIDO | 5.4511 | 18.34 | 15.11 | 25.9 | 0.37 | 35 | 144.54 | 47.83 | 3 | 33 | 23.71 | 18060.85 | 142.09 | 1617.58 | 50.01 | 26.29 | 10863.94 | 0.53 | 0.87 | 1.29 | 0.7 | 0.5 | 10
3 | 70 | CONCLUIDO | 5.5849 | 17.91 | 14.93 | 34.44 | 0.49 | 26 | 145.92 | 47.83 | 4 | 8 | 24.09 | 18230.35 | 130.06 | 1617.53 | 44.11 | 26.29 | 7957.38 | 0.6 | 0.88 | 1.29 | 0.52 | 0.5 | 10
4 | 70 | CONCLUIDO | 5.5959 | 17.87 | 14.92 | 35.81 | 0.6 | 25 | 147.3 | 47.83 | 5 | 0 | 24.47 | 18400.38 | 129.8 | 1617.55 | 43.42 | 26.29 | 7614.79 | 0.61 | 0.88 | 1.3 | 0.52 | 0.5 | 10
0 | 90 | CONCLUIDO | 3.8466 | 26 | 17.75 | 6.49 | 0.1 | 164 | 176.73 | 52.44 | 1 | 162 | 33.29 | 22031.19 | 226.63 | 1617.64 | 132.5 | 26.29 | 51463.9 | 0.2 | 0.74 | 1.5 | 3.34 | 0.5 | 10
1 | 90 | CONCLUIDO | 4.8158 | 20.76 | 15.82 | 13.37 | 0.2 | 71 | 178.21 | 52.44 | 2 | 69 | 33.77 | 22213.89 | 194.09 | 1617.6 | 72.14 | 26.29 | 21747.68 | 0.36 | 0.83 | 1.35 | 1.42 | 0.5 | 10
2 | 90 | CONCLUIDO | 5.1965 | 19.24 | 15.26 | 20.81 | 0.3 | 44 | 179.7 | 52.44 | 3 | 42 | 34.26 | 22397.24 | 178.6 | 1617.71 | 54.78 | 26.29 | 13202.28 | 0.48 | 0.86 | 1.3 | 0.86 | 0.5 | 10
3 | 90 | CONCLUIDO | 5.3993 | 18.52 | 15 | 29.03 | 0.39 | 31 | 181.19 | 52.44 | 4 | 29 | 34.75 | 22581.25 | 166.92 | 1617.58 | 46.64 | 26.29 | 9198.39 | 0.56 | 0.88 | 1.28 | 0.6 | 0.5 | 10
4 | 90 | CONCLUIDO | 5.5162 | 18.13 | 14.85 | 37.14 | 0.49 | 24 | 182.69 | 52.44 | 5 | 21 | 35.25 | 22766.06 | 155.55 | 1617.5 | 42.49 | 26.29 | 7154.32 | 0.62 | 0.89 | 1.26 | 0.45 | 0.5 | 10
5 | 90 | CONCLUIDO | 5.5777 | 17.93 | 14.8 | 44.39 | 0.58 | 20 | 184.19 | 52.44 | 6 | 5 | 35.75 | 22951.43 | 148.38 | 1617.53 | 40.07 | 26.29 | 5965.58 | 0.66 | 0.89 | 1.28 | 0.4 | 0.5 | 10
6 | 90 | CONCLUIDO | 5.5982 | 17.86 | 14.77 | 46.63 | 0.67 | 19 | 185.7 | 52.44 | 7 | 0 | 36.26 | 23137.49 | 145.91 | 1617.58 | 38.78 | 26.29 | 5328.26 | 0.68 | 0.89 | 1.28 | 0.36 | 0.5 | 10
0 | 10 | CONCLUIDO | 4.685 | 21.34 | 17.89 | 6.58 | 0.64 | 163 | 26.11 | 12.1 | 1 | 0 | 3.01 | 3454.41 | 52.28 | 1618.05 | 130.43 | 26.29 | 50431.5 | 0.2 | 0.74 | 1.7 | 3.48 | 0.5 | 10
0 | 45 | CONCLUIDO | 4.9162 | 20.34 | 16.36 | 10.12 | 0.18 | 97 | 98.71 | 39.72 | 1 | 95 | 12.99 | 12407.75 | 134.06 | 1617.64 | 89.22 | 26.29 | 30159 | 0.29 | 0.81 | 1.39 | 1.96 | 0.5 | 10
1 | 45 | CONCLUIDO | 5.5305 | 18.08 | 15.25 | 22.32 | 0.35 | 41 | 99.95 | 39.72 | 2 | 26 | 13.24 | 12561.45 | 108.94 | 1617.65 | 54.17 | 26.29 | 12909.47 | 0.49 | 0.86 | 1.31 | 0.85 | 0.5 | 10
2 | 45 | CONCLUIDO | 5.5789 | 17.92 | 15.18 | 24.61 | 0.52 | 37 | 101.2 | 39.72 | 3 | 0 | 13.49 | 12715.54 | 105.8 | 1617.55 | 50.79 | 26.29 | 11240.79 | 0.52 | 0.87 | 1.34 | 0.77 | 0.5 | 10
0 | 60 | CONCLUIDO | 4.5318 | 22.07 | 16.84 | 8.35 | 0.14 | 121 | 124.63 | 45 | 1 | 119 | 18.64 | 15605.44 | 166.84 | 1617.53 | 104.31 | 26.29 | 37579.66 | 0.25 | 0.78 | 1.43 | 2.44 | 0.5 | 10
1 | 60 | CONCLUIDO | 5.2933 | 18.89 | 15.43 | 17.8 | 0.28 | 52 | 125.95 | 45 | 2 | 50 | 18.95 | 15767.7 | 140.39 | 1617.54 | 59.9 | 26.29 | 15723.48 | 0.44 | 0.85 | 1.32 | 1.03 | 0.5 | 10
2 | 60 | CONCLUIDO | 5.5772 | 17.93 | 15.01 | 29.04 | 0.42 | 31 | 127.27 | 45 | 3 | 19 | 19.27 | 15930.42 | 122.64 | 1617.62 | 46.78 | 26.29 | 9268.88 | 0.56 | 0.88 | 1.29 | 0.6 | 0.5 | 10
3 | 60 | CONCLUIDO | 5.6108 | 17.82 | 14.97 | 32.09 | 0.55 | 28 | 128.59 | 45 | 4 | 0 | 19.59 | 16093.6 | 120.71 | 1617.62 | 44.97 | 26.29 | 8379.03 | 0.58 | 0.88 | 1.31 | 0.57 | 0.5 | 10
0 | 80 | CONCLUIDO | 4.0632 | 24.61 | 17.45 | 6.98 | 0.11 | 150 | 159.12 | 50.28 | 1 | 148 | 27.84 | 19859.16 | 207.17 | 1617.83 | 123.18 | 26.29 | 46871.4 | 0.21 | 0.76 | 1.48 | 3.05 | 0.5 | 10
1 | 80 | CONCLUIDO | 4.9707 | 20.12 | 15.7 | 14.49 | 0.22 | 65 | 160.54 | 50.28 | 2 | 63 | 28.26 | 20034.4 | 177.4 | 1617.64 | 68.57 | 26.29 | 19994.02 | 0.38 | 0.84 | 1.34 | 1.3 | 0.5 | 10
2 | 80 | CONCLUIDO | 5.3216 | 18.79 | 15.18 | 22.77 | 0.33 | 40 | 161.97 | 50.28 | 3 | 38 | 28.69 | 20210.21 | 161.45 | 1617.54 | 52.39 | 26.29 | 12026.42 | 0.5 | 0.87 | 1.29 | 0.78 | 0.5 | 10
3 | 80 | CONCLUIDO | 5.5034 | 18.17 | 14.94 | 32.02 | 0.43 | 28 | 163.4 | 50.28 | 4 | 26 | 29.12 | 20386.62 | 148.47 | 1617.56 | 45.05 | 26.29 | 8414.09 | 0.58 | 0.88 | 1.28 | 0.54 | 0.5 | 10
4 | 80 | CONCLUIDO | 5.5755 | 17.94 | 14.87 | 38.79 | 0.54 | 23 | 164.83 | 50.28 | 5 | 6 | 29.55 | 20563.61 | 139.74 | 1617.6 | 42.21 | 26.29 | 7020.98 | 0.62 | 0.89 | 1.29 | 0.47 | 0.5 | 10
5 | 80 | CONCLUIDO | 5.5962 | 17.87 | 14.84 | 40.46 | 0.64 | 22 | 166.27 | 50.28 | 6 | 0 | 29.99 | 20741.2 | 138.16 | 1617.55 | 40.92 | 26.29 | 6381.03 | 0.64 | 0.89 | 1.29 | 0.43 | 0.5 | 10
0 | 35 | CONCLUIDO | 5.189 | 19.27 | 16 | 12 | 0.22 | 80 | 80.84 | 35.1 | 1 | 78 | 9.74 | 10204.21 | 109.23 | 1617.65 | 78.11 | 26.29 | 24684.55 | 0.34 | 0.82 | 1.36 | 1.6 | 0.5 | 10
1 | 35 | CONCLUIDO | 5.5143 | 18.13 | 15.42 | 19.27 | 0.43 | 48 | 82.04 | 35.1 | 2 | 1 | 9.94 | 10352.53 | 95.43 | 1617.62 | 57.9 | 26.29 | 14741.26 | 0.45 | 0.86 | 1.37 | 1.01 | 0.5 | 10
2 | 35 | CONCLUIDO | 5.5093 | 18.15 | 15.43 | 19.29 | 0.63 | 48 | 83.25 | 35.1 | 3 | 0 | 10.15 | 10501.19 | 96.82 | 1617.64 | 58.26 | 26.29 | 14921.53 | 0.45 | 0.85 | 1.38 | 1.03 | 0.5 | 10
0 | 50 | CONCLUIDO | 4.7883 | 20.88 | 16.51 | 9.44 | 0.16 | 105 | 107.41 | 41.65 | 1 | 103 | 14.77 | 13481.73 | 145.24 | 1617.65 | 93.73 | 26.29 | 32373.42 | 0.28 | 0.8 | 1.41 | 2.11 | 0.5 | 10
1 | 50 | CONCLUIDO | 5.4745 | 18.27 | 15.25 | 20.8 | 0.32 | 44 | 108.68 | 41.65 | 2 | 39 | 15.03 | 13638.32 | 118.33 | 1617.62 | 54.55 | 26.29 | 13086.53 | 0.48 | 0.86 | 1.3 | 0.85 | 0.5 | 10
2 | 50 | CONCLUIDO | 5.5883 | 17.89 | 15.1 | 26.65 | 0.48 | 34 | 109.96 | 41.65 | 3 | 1 | 15.31 | 13795.21 | 110.96 | 1617.55 | 48.67 | 26.29 | 10195.84 | 0.54 | 0.87 | 1.33 | 0.7 | 0.5 | 10
3 | 50 | CONCLUIDO | 5.5879 | 17.9 | 15.1 | 26.65 | 0.63 | 34 | 111.23 | 41.65 | 4 | 0 | 15.58 | 13952.52 | 112.18 | 1617.55 | 48.67 | 26.29 | 10195.89 | 0.54 | 0.87 | 1.33 | 0.7 | 0.5 | 10
0 | 25 | CONCLUIDO | 5.3777 | 18.6 | 15.84 | 13.77 | 0.28 | 69 | 61.76 | 28.92 | 1 | 17 | 6.84 | 7851.41 | 83.46 | 1617.6 | 70.82 | 26.29 | 21094.34 | 0.37 | 0.83 | 1.41 | 1.44 | 0.5 | 10
1 | 25 | CONCLUIDO | 5.4018 | 18.51 | 15.8 | 14.36 | 0.55 | 66 | 62.92 | 28.92 | 2 | 0 | 7 | 7994.37 | 84.09 | 1617.68 | 69.06 | 26.29 | 20230.22 | 0.38 | 0.83 | 1.43 | 1.4 | 0.5 | 10
0 | 85 | CONCLUIDO | 3.9502 | 25.32 | 17.62 | 6.73 | 0.11 | 157 | 167.88 | 51.39 | 1 | 155 | 30.49 | 20939.59 | 217.2 | 1617.76 | 128.38 | 26.29 | 49436.71 | 0.2 | 0.75 | 1.5 | 3.22 | 0.5 | 10
1 | 85 | CONCLUIDO | 4.8958 | 20.43 | 15.75 | 13.9 | 0.21 | 68 | 169.33 | 51.39 | 2 | 66 | 30.94 | 21118.46 | 185.43 | 1617.65 | 70.05 | 26.29 | 20714.35 | 0.38 | 0.84 | 1.34 | 1.35 | 0.5 | 10
2 | 85 | CONCLUIDO | 5.2531 | 19.04 | 15.24 | 21.77 | 0.31 | 42 | 170.79 | 51.39 | 3 | 40 | 31.4 | 21297.94 | 170.37 | 1617.7 | 54.58 | 26.29 | 13111.49 | 0.48 | 0.87 | 1.29 | 0.84 | 0.5 | 10
3 | 85 | CONCLUIDO | 5.4365 | 18.39 | 15.01 | 30.01 | 0.41 | 30 | 172.25 | 51.39 | 4 | 28 | 31.86 | 21478.05 | 158.15 | 1617.53 | 46.78 | 26.29 | 9273.87 | 0.56 | 0.88 | 1.29 | 0.6 | 0.5 | 10
4 | 85 | CONCLUIDO | 5.572 | 17.95 | 14.83 | 40.44 | 0.51 | 22 | 173.71 | 51.39 | 5 | 14 | 32.32 | 21658.78 | 144.62 | 1617.57 | 41.19 | 26.29 | 6515.41 | 0.64 | 0.89 | 1.27 | 0.43 | 0.5 | 10
5 | 85 | CONCLUIDO | 5.5813 | 17.92 | 14.83 | 42.38 | 0.61 | 21 | 175.18 | 51.39 | 6 | 1 | 32.79 | 21840.16 | 142.02 | 1617.5 | 40.92 | 26.29 | 6384.1 | 0.64 | 0.89 | 1.29 | 0.43 | 0.5 | 10
6 | 85 | CONCLUIDO | 5.5816 | 17.92 | 14.83 | 42.38 | 0.7 | 21 | 176.66 | 51.39 | 7 | 0 | 33.27 | 22022.17 | 143.38 | 1617.5 | 40.9 | 26.29 | 6375.29 | 0.64 | 0.89 | 1.29 | 0.43 | 0.5 | 10
0 | 20 | CONCLUIDO | 5.2947 | 18.89 | 16.14 | 11.81 | 0.34 | 82 | 51.33 | 24.83 | 1 | 1 | 5.51 | 6564.78 | 75.09 | 1617.78 | 78.8 | 26.29 | 25020.63 | 0.33 | 0.82 | 1.47 | 1.73 | 0.5 | 10
1 | 20 | CONCLUIDO | 5.2965 | 18.88 | 16.13 | 11.8 | 0.66 | 82 | 52.47 | 24.83 | 2 | 0 | 5.64 | 6705.1 | 76.82 | 1617.67 | 78.72 | 26.29 | 24980 | 0.33 | 0.82 | 1.47 | 1.73 | 0.5 | 10
0 | 65 | CONCLUIDO | 4.4125 | 22.66 | 17 | 7.97 | 0.13 | 128 | 133.21 | 46.47 | 1 | 126 | 20.75 | 16663.42 | 177.22 | 1617.75 | 109.17 | 26.29 | 39977.18 | 0.24 | 0.78 | 1.44 | 2.59 | 0.5 | 10
1 | 65 | CONCLUIDO | 5.2154 | 19.17 | 15.5 | 16.91 | 0.26 | 55 | 134.55 | 46.47 | 2 | 53 | 21.09 | 16828.84 | 150.17 | 1617.62 | 62.34 | 26.29 | 16926.27 | 0.42 | 0.85 | 1.32 | 1.09 | 0.5 | 10
2 | 65 | CONCLUIDO | 5.5168 | 18.13 | 15.05 | 27.36 | 0.39 | 33 | 135.9 | 46.47 | 3 | 30 | 21.43 | 16994.64 | 133.19 | 1617.5 | 48.37 | 26.29 | 10052.09 | 0.54 | 0.88 | 1.28 | 0.65 | 0.5 | 10
3 | 65 | CONCLUIDO | 5.6003 | 17.86 | 14.94 | 33.2 | 0.52 | 27 | 137.25 | 46.47 | 4 | 3 | 21.78 | 17160.92 | 125.25 | 1617.55 | 44.19 | 26.29 | 7990.99 | 0.59 | 0.88 | 1.3 | 0.54 | 0.5 | 10
4 | 65 | CONCLUIDO | 5.6106 | 17.82 | 14.94 | 34.47 | 0.64 | 26 | 138.6 | 46.47 | 5 | 0 | 22.13 | 17327.69 | 126.37 | 1617.5 | 43.81 | 26.29 | 7805.96 | 0.6 | 0.88 | 1.3 | 0.53 | 0.5 | 10
0 | 75 | CONCLUIDO | 4.1855 | 23.89 | 17.28 | 7.3 | 0.12 | 142 | 150.44 | 49.1 | 1 | 140 | 25.34 | 18787.76 | 196.82 | 1617.65 | 118.13 | 26.29 | 44385.36 | 0.22 | 0.76 | 1.45 | 2.87 | 0.5 | 10
1 | 75 | CONCLUIDO | 5.0492 | 19.8 | 15.63 | 15.13 | 0.23 | 62 | 151.83 | 49.1 | 2 | 60 | 25.73 | 18959.54 | 168.7 | 1617.6 | 66.75 | 26.29 | 19096.24 | 0.39 | 0.84 | 1.32 | 1.23 | 0.5 | 10
2 | 75 | CONCLUIDO | 5.3771 | 18.6 | 15.16 | 23.94 | 0.35 | 38 | 153.23 | 49.1 | 3 | 36 | 26.13 | 19131.85 | 152.7 | 1617.54 | 51.82 | 26.29 | 11749.57 | 0.51 | 0.87 | 1.29 | 0.76 | 0.5 | 10
3 | 75 | CONCLUIDO | 5.5409 | 18.05 | 14.95 | 33.21 | 0.46 | 27 | 154.63 | 49.1 | 4 | 17 | 26.53 | 19304.72 | 139.02 | 1617.54 | 44.85 | 26.29 | 8322.87 | 0.59 | 0.88 | 1.29 | 0.54 | 0.5 | 10
4 | 75 | CONCLUIDO | 5.5999 | 17.86 | 14.88 | 38.81 | 0.57 | 23 | 156.03 | 49.1 | 5 | 1 | 26.94 | 19478.15 | 133.96 | 1617.6 | 42.16 | 26.29 | 6995.17 | 0.62 | 0.89 | 1.3 | 0.48 | 0.5 | 10
5 | 75 | CONCLUIDO | 5.5999 | 17.86 | 14.88 | 38.81 | 0.67 | 23 | 157.44 | 49.1 | 6 | 0 | 27.35 | 19652.13 | 135.31 | 1617.6 | 42.11 | 26.29 | 6971.72 | 0.62 | 0.89 | 1.3 | 0.48 | 0.5 | 10
0 | 95 | CONCLUIDO | 3.7429 | 26.72 | 17.88 | 6.27 | 0.1 | 171 | 185.69 | 53.44 | 1 | 169 | 36.26 | 23136.14 | 236.36 | 1617.73 | 136.96 | 26.29 | 53655.33 | 0.19 | 0.74 | 1.51 | 3.48 | 0.5 | 10
1 | 95 | CONCLUIDO | 4.7399 | 21.1 | 15.87 | 12.87 | 0.19 | 74 | 187.21 | 53.44 | 2 | 72 | 36.77 | 23322.88 | 202.07 | 1617.58 | 74.25 | 26.29 | 22784.09 | 0.35 | 0.83 | 1.35 | 1.47 | 0.5 | 10
2 | 95 | CONCLUIDO | 5.1327 | 19.48 | 15.3 | 19.96 | 0.28 | 46 | 188.73 | 53.44 | 3 | 44 | 37.29 | 23510.33 | 187.24 | 1617.55 | 56.15 | 26.29 | 13878.9 | 0.47 | 0.86 | 1.31 | 0.9 | 0.5 | 10
3 | 95 | CONCLUIDO | 5.3359 | 18.74 | 15.04 | 27.35 | 0.37 | 33 | 190.25 | 53.44 | 4 | 31 | 37.82 | 23698.48 | 175.57 | 1617.5 | 48.32 | 26.29 | 10025.86 | 0.54 | 0.88 | 1.28 | 0.64 | 0.5 | 10
4 | 95 | CONCLUIDO | 5.476 | 18.26 | 14.86 | 35.67 | 0.46 | 25 | 191.78 | 53.44 | 5 | 23 | 38.35 | 23887.36 | 164.1 | 1617.54 | 42.62 | 26.29 | 7218.17 | 0.62 | 0.89 | 1.27 | 0.46 | 0.5 | 10
5 | 95 | CONCLUIDO | 5.558 | 17.99 | 14.78 | 44.34 | 0.55 | 20 | 193.32 | 53.44 | 6 | 12 | 38.89 | 24076.95 | 155.39 | 1617.52 | 39.82 | 26.29 | 5839.05 | 0.66 | 0.89 | 1.27 | 0.38 | 0.5 | 10
6 | 95 | CONCLUIDO | 5.5676 | 17.96 | 14.79 | 46.69 | 0.64 | 19 | 194.86 | 53.44 | 7 | 2 | 39.43 | 24267.28 | 151.7 | 1617.5 | 39.72 | 26.29 | 5795.92 | 0.66 | 0.89 | 1.28 | 0.38 | 0.5 | 10
7 | 95 | CONCLUIDO | 5.5647 | 17.97 | 14.79 | 46.72 | 0.72 | 19 | 196.41 | 53.44 | 8 | 0 | 39.98 | 24458.36 | 152.97 | 1617.57 | 39.8 | 26.29 | 5838.14 | 0.66 | 0.89 | 1.28 | 0.39 | 0.5 | 10
0 | 55 | CONCLUIDO | 4.6439 | 21.53 | 16.73 | 8.8 | 0.15 | 114 | 116.05 | 43.4 | 1 | 112 | 16.65 | 14546.17 | 156.95 | 1617.77 | 100.2 | 26.29 | 35562.86 | 0.26 | 0.79 | 1.43 | 2.32 | 0.5 | 10
1 | 55 | CONCLUIDO | 5.379 | 18.59 | 15.36 | 19.2 | 0.3 | 48 | 117.34 | 43.4 | 2 | 46 | 16.94 | 14705.49 | 129.77 | 1617.56 | 58.03 | 26.29 | 14807.4 | 0.45 | 0.86 | 1.31 | 0.96 | 0.5 | 10
2 | 55 | CONCLUIDO | 5.5837 | 17.91 | 15.06 | 28.24 | 0.45 | 32 | 118.63 | 43.4 | 3 | 8 | 17.23 | 14865.24 | 116.41 | 1617.69 | 48.04 | 26.29 | 9889.53 | 0.55 | 0.88 | 1.3 | 0.66 | 0.5 | 10
3 | 55 | CONCLUIDO | 5.5981 | 17.86 | 15.04 | 29.11 | 0.59 | 31 | 119.93 | 43.4 | 4 | 0 | 17.53 | 15025.44 | 116 | 1617.7 | 46.79 | 26.29 | 9272.29 | 0.56 | 0.88 | 1.32 | 0.64 | 0.5 | 10

## gráficos
Selecione o eixo X:
Selecione o eixo Y:
Selecione o eixo Z:
Eixo X | Eixo Y | Eixo Z
0 | 0 | 0
0 | 0 | 0
0 | 0 | 0
0 | 0 | 0
0 | 0 | 0
0 | 0 | 0
0 | 0 | 0
0 | 0 | 0
0 | 0 | 0
0 | 0 | 0
0 | 0 | 0
0 | 0 | 0
0 | 0 | 0
0 | 0 | 0
0 | 0 | 0
0 | 0 | 0
0 | 0 | 0
0 | 0 | 0
0 | 0 | 0
0 | 0 | 0
0 | 0 | 0
0 | 0 | 0
0 | 0 | 0
0 | 0 | 0
0 | 0 | 0
0 | 0 | 0
0 | 0 | 0
0 | 0 | 0
0 | 0 | 0
0 | 0 | 0
0 | 0 | 0
0 | 0 | 0
0 | 0 | 0
0 | 0 | 0
0 | 0 | 0
0 | 0 | 0
0 | 0 | 0
0 | 0 | 0
0 | 0 | 0
0 | 0 | 0
0 | 0 | 0
0 | 0 | 0
0 | 0 | 0
0 | 0 | 0
0 | 0 | 0
0 | 0 | 0
0 | 0 | 0
0 | 0 | 0
0 | 0 | 0
0 | 0 | 0
0 | 0 | 0
0 | 0 | 0
0 | 0 | 0
0 | 0 | 0
0 | 0 | 0
0 | 0 | 0
0 | 0 | 0
0 | 0 | 0
0 | 0 | 0
0 | 0 | 0
0 | 0 | 0
0 | 0 | 0
0 | 0 | 0
0 | 0 | 0
0 | 0 | 0
0 | 0 | 0
0 | 0 | 0
0 | 0 | 0
0 | 0 | 0
0 | 0 | 0
0 | 0 | 0
0 | 0 | 0
0 | 0 | 0
0 | 0 | 0
0 | 0 | 0
0 | 0 | 0
0 | 0 | 0
0 | 0 | 0
0 | 0 | 0
0 | 0 | 0
0 | 0 | 0

## hidden (hidden)
Unnamed: 0
Volume de calda [L]
STATUS
Capacidade operacional [ha/h]
Tempo de missao [h]
Tempo util [h]
Tempo por voo [min]
Autonomia Projetada [h]
N° Voos
MTOW [kg]
Massa Estrutura [kg]
Combustível [kg]
Abastecimentos
Massa gerador
Potência gerador [W]
Combustível consumido [L]
Calda cons [L]
Distância percorrida [km]
Distância Pulverizando [km]
RTL ACUMULADO[m]
EOC [km/km]
EOC [h/h]
Tempo de manobra [h]
Tempo rtl_rtw [h]
V pulv [m/s]
V desloc [m/s]