## RESULTADOS_18
Unnamed: 0 | Volume de calda [L] | STATUS | Capacidade operacional [ha/h] | Tempo de missao [h] | Tempo util [h] | Tempo por voo [min] | Autonomia Projetada [h] | N° Voos | MTOW [kg] | Massa Estrutura [kg] | Combustível [kg] | Abastecimentos | Massa gerador | Potência gerador [W] | Combustível consumido [L] | Calda cons [L] | Distância percorrida [km] | Distância Pulverizando [km] | RTL ACUMULADO[m] | EOC [km/km] | EOC [h/h] | Tempo de manobra [h] | Tempo rtl_rtw [h] | V pulv [m/s] | V desloc [m/s]
0 | 100 | CONCLUIDO | 3.1253 | 32 | 21.16 | 5.93 | 0.09 | 214 | 194.77 | 54.38 | 1 | 212 | 39.4 | 24256.19 | 297.16 | 183.47 | 165.19 | 26.24 | 67582.74 | 0.16 | 0.72 | 3.3 | 4.39 | 0.5 | 10
1 | 100 | CONCLUIDO | 4.0245 | 24.85 | 18.64 | 11.77 | 0.18 | 95 | 196.32 | 54.38 | 2 | 93 | 39.95 | 24447.22 | 261.55 | 183.28 | 86.85 | 26.24 | 29007.43 | 0.3 | 0.82 | 3.09 | 1.88 | 0.5 | 10
2 | 100 | CONCLUIDO | 4.3632 | 22.92 | 17.99 | 17.41 | 0.27 | 62 | 197.88 | 54.38 | 3 | 60 | 40.5 | 24639 | 252.37 | 183.32 | 66.4 | 26.24 | 18946.84 | 0.4 | 0.85 | 3.05 | 1.23 | 0.5 | 10
3 | 100 | CONCLUIDO | 4.5518 | 21.97 | 17.66 | 23.04 | 0.36 | 46 | 199.44 | 54.38 | 4 | 44 | 41.06 | 24831.54 | 247.57 | 183.28 | 56.42 | 26.24 | 14037.06 | 0.47 | 0.86 | 3.02 | 0.91 | 0.5 | 10
4 | 100 | CONCLUIDO | 4.6775 | 21.38 | 17.46 | 29.1 | 0.44 | 36 | 201.01 | 54.38 | 5 | 34 | 41.63 | 25024.84 | 244.69 | 183.28 | 50.24 | 26.24 | 10995.72 | 0.52 | 0.87 | 3 | 0.71 | 0.5 | 10
5 | 100 | CONCLUIDO | 4.7579 | 21.02 | 17.33 | 34.67 | 0.53 | 30 | 202.58 | 54.38 | 6 | 28 | 42.2 | 25218.93 | 242.77 | 183.29 | 46.24 | 26.24 | 9024 | 0.57 | 0.88 | 2.99 | 0.58 | 0.5 | 10
6 | 100 | CONCLUIDO | 4.8099 | 20.79 | 17.26 | 39.84 | 0.61 | 26 | 204.16 | 54.38 | 7 | 24 | 42.78 | 25413.94 | 241.55 | 183.31 | 44.12 | 26.24 | 7983.92 | 0.59 | 0.88 | 2.98 | 0.51 | 0.5 | 10
7 | 100 | CONCLUIDO | 4.8508 | 20.62 | 17.2 | 44.88 | 0.69 | 23 | 205.75 | 54.38 | 8 | 21 | 43.37 | 25609.61 | 240.76 | 183.27 | 42 | 26.24 | 6941.78 | 0.62 | 0.88 | 2.98 | 0.45 | 0.5 | 10
8 | 100 | CONCLUIDO | 4.8819 | 20.48 | 17.15 | 49 | 0.77 | 21 | 207.34 | 54.38 | 9 | 19 | 43.96 | 25806.1 | 239.65 | 183.28 | 40.5 | 26.24 | 6199.2 | 0.65 | 0.89 | 2.97 | 0.39 | 0.5 | 10
9 | 100 | CONCLUIDO | 4.9112 | 20.36 | 17.11 | 54.02 | 0.85 | 19 | 208.94 | 54.38 | 10 | 17 | 44.56 | 26003.41 | 239.11 | 183.28 | 39.11 | 26.24 | 5513.97 | 0.67 | 0.89 | 2.97 | 0.35 | 0.5 | 10
10 | 100 | CONCLUIDO | 4.9348 | 20.26 | 17.09 | 60.3 | 0.93 | 17 | 210.55 | 54.38 | 11 | 15 | 45.17 | 26201.54 | 238.74 | 183.27 | 38.66 | 26.24 | 5302.18 | 0.68 | 0.89 | 2.96 | 0.33 | 0.5 | 10
11 | 100 | CONCLUIDO | 4.9521 | 20.19 | 17.05 | 63.95 | 1 | 16 | 212.16 | 54.38 | 12 | 14 | 45.78 | 26400.51 | 238.38 | 183.29 | 37.54 | 26.24 | 4748.29 | 0.7 | 0.89 | 2.96 | 0.3 | 0.5 | 10
12 | 100 | CONCLUIDO | 4.9672 | 20.13 | 17.03 | 68.13 | 1.08 | 15 | 213.78 | 54.38 | 13 | 13 | 46.4 | 26600.32 | 237.75 | 183.27 | 36.76 | 26.24 | 4362.72 | 0.71 | 0.89 | 2.96 | 0.28 | 0.5 | 10
13 | 100 | CONCLUIDO | 4.9797 | 20.08 | 17.02 | 72.94 | 1.15 | 14 | 215.41 | 54.38 | 14 | 12 | 47.03 | 26801 | 237.42 | 183.26 | 36.56 | 26.24 | 4265.32 | 0.72 | 0.89 | 2.96 | 0.26 | 0.5 | 10
14 | 100 | CONCLUIDO | 4.9982 | 20.01 | 16.98 | 78.39 | 1.23 | 13 | 217.04 | 54.38 | 15 | 11 | 47.66 | 27002.55 | 237.25 | 183.26 | 35.45 | 26.24 | 3717.09 | 0.74 | 0.9 | 2.96 | 0.23 | 0.5 | 10
15 | 100 | CONCLUIDO | 5.0083 | 19.97 | 16.98 | 84.92 | 1.3 | 12 | 218.68 | 54.38 | 16 | 10 | 48.31 | 27204.98 | 237.06 | 183.27 | 35.2 | 26.24 | 3596.73 | 0.75 | 0.9 | 2.96 | 0.23 | 0.5 | 10
16 | 100 | CONCLUIDO | 5.024 | 19.9 | 16.96 | 92.51 | 1.37 | 11 | 220.33 | 54.38 | 17 | 9 | 48.95 | 27408.3 | 236.27 | 183.28 | 34.61 | 26.24 | 3307.12 | 0.76 | 0.9 | 2.96 | 0.2 | 0.5 | 10
17 | 100 | CONCLUIDO | 5.025 | 19.9 | 16.96 | 92.49 | 1.44 | 11 | 221.99 | 54.38 | 18 | 9 | 49.61 | 27612.53 | 236.61 | 183.26 | 34.47 | 26.24 | 3234.48 | 0.76 | 0.9 | 2.96 | 0.2 | 0.5 | 10
18 | 100 | CONCLUIDO | 5.0418 | 19.83 | 16.93 | 101.57 | 1.51 | 10 | 223.65 | 54.38 | 19 | 8 | 50.27 | 27817.81 | 236.19 | 183.26 | 33.67 | 26.24 | 2839.85 | 0.78 | 0.9 | 2.95 | 0.17 | 0.5 | 10
19 | 100 | CONCLUIDO | 5.0424 | 19.83 | 16.93 | 101.56 | 1.58 | 10 | 225.32 | 54.38 | 20 | 8 | 50.95 | 28023.89 | 236.39 | 183.26 | 33.5 | 26.24 | 2757.34 | 0.78 | 0.9 | 2.96 | 0.17 | 0.5 | 10
20 | 100 | CONCLUIDO | 5.0564 | 19.78 | 16.91 | 112.74 | 1.64 | 9 | 227 | 54.38 | 21 | 7 | 51.62 | 28230.92 | 234.96 | 183.27 | 32.98 | 26.24 | 2503.19 | 0.8 | 0.9 | 2.95 | 0.15 | 0.5 | 10
21 | 100 | CONCLUIDO | 5.0541 | 19.79 | 16.92 | 112.79 | 1.71 | 9 | 228.69 | 54.38 | 22 | 7 | 52.31 | 28438.91 | 236 | 183.28 | 33.27 | 26.24 | 2646.41 | 0.79 | 0.9 | 2.96 | 0.16 | 0.5 | 10
22 | 100 | CONCLUIDO | 5.0547 | 19.78 | 16.92 | 112.78 | 1.77 | 9 | 230.38 | 54.38 | 23 | 7 | 53 | 28647.87 | 236.01 | 183.26 | 33.28 | 26.24 | 2650.87 | 0.79 | 0.9 | 2.95 | 0.16 | 0.5 | 10
23 | 100 | CONCLUIDO | 5.0553 | 19.78 | 16.91 | 112.76 | 1.84 | 9 | 232.08 | 54.38 | 24 | 7 | 53.71 | 28857.81 | 235.61 | 183.27 | 33.19 | 26.24 | 2606.89 | 0.79 | 0.9 | 2.95 | 0.16 | 0.5 | 10
24 | 100 | CONCLUIDO | 5.0728 | 19.71 | 16.89 | 126.64 | 1.9 | 8 | 233.79 | 54.38 | 25 | 6 | 54.42 | 29068.74 | 235.78 | 183.26 | 32.33 | 26.24 | 2181.63 | 0.81 | 0.9 | 2.95 | 0.13 | 0.5 | 10
25 | 100 | CONCLUIDO | 5.0722 | 19.72 | 16.89 | 126.66 | 1.96 | 8 | 235.51 | 54.38 | 26 | 6 | 55.14 | 29280.69 | 236.12 | 183.27 | 32.35 | 26.24 | 2191.79 | 0.81 | 0.9 | 2.95 | 0.13 | 0.5 | 10
26 | 100 | CONCLUIDO | 5.0711 | 19.72 | 16.89 | 126.69 | 2.02 | 8 | 237.24 | 54.38 | 27 | 6 | 55.86 | 29493.67 | 236.11 | 183.26 | 32.54 | 26.24 | 2284.11 | 0.81 | 0.9 | 2.95 | 0.14 | 0.5 | 10
27 | 100 | CONCLUIDO | 5.0839 | 19.67 | 16.88 | 144.7 | 2.08 | 7 | 238.97 | 54.38 | 28 | 5 | 56.6 | 29707.68 | 234.84 | 183.26 | 32.14 | 26.24 | 2091.26 | 0.82 | 0.9 | 2.95 | 0.13 | 0.5 | 10
28 | 100 | CONCLUIDO | 5.0855 | 19.66 | 16.88 | 144.64 | 2.14 | 7 | 240.72 | 54.38 | 29 | 5 | 57.34 | 29922.88 | 236.13 | 183.26 | 32.06 | 26.24 | 2053.04 | 0.82 | 0.9 | 2.95 | 0.12 | 0.5 | 10
29 | 100 | CONCLUIDO | 5.0872 | 19.66 | 16.87 | 144.59 | 2.2 | 7 | 242.47 | 54.38 | 30 | 5 | 58.1 | 30139.04 | 236.37 | 183.26 | 31.82 | 26.24 | 1932.45 | 0.82 | 0.9 | 2.95 | 0.11 | 0.5 | 10
30 | 100 | CONCLUIDO | 5.0865 | 19.66 | 16.87 | 144.61 | 2.26 | 7 | 244.23 | 54.38 | 31 | 5 | 58.86 | 30356.28 | 236.47 | 183.26 | 31.84 | 26.24 | 1940.93 | 0.82 | 0.9 | 2.95 | 0.12 | 0.5 | 10
31 | 100 | CONCLUIDO | 5.0855 | 19.66 | 16.88 | 144.64 | 2.31 | 7 | 246 | 54.38 | 32 | 5 | 59.63 | 30574.64 | 236.11 | 183.26 | 32.02 | 26.24 | 2029.91 | 0.82 | 0.9 | 2.95 | 0.12 | 0.5 | 10
32 | 100 | CONCLUIDO | 5.0832 | 19.67 | 16.88 | 144.72 | 2.37 | 7 | 247.78 | 54.38 | 33 | 5 | 60.41 | 30794.11 | 235.69 | 183.26 | 32.16 | 26.24 | 2099.45 | 0.82 | 0.9 | 2.95 | 0.13 | 0.5 | 10
33 | 100 | CONCLUIDO | 5.1018 | 19.6 | 16.85 | 168.51 | 2.42 | 6 | 249.57 | 54.38 | 34 | 4 | 61.2 | 31014.73 | 234.95 | 183.26 | 31.17 | 26.24 | 1609.91 | 0.84 | 0.9 | 2.95 | 0.1 | 0.5 | 10
34 | 100 | CONCLUIDO | 5.1012 | 19.6 | 16.85 | 168.53 | 2.48 | 6 | 251.37 | 54.38 | 35 | 4 | 61.99 | 31236.5 | 235.9 | 183.26 | 31.16 | 26.24 | 1604.05 | 0.84 | 0.9 | 2.95 | 0.1 | 0.5 | 10
35 | 100 | CONCLUIDO | 5.1007 | 19.6 | 16.86 | 168.55 | 2.53 | 6 | 253.18 | 54.38 | 36 | 4 | 62.8 | 31459.45 | 237.09 | 183.26 | 31.38 | 26.24 | 1718.69 | 0.84 | 0.9 | 2.95 | 0.1 | 0.5 | 10
36 | 100 | CONCLUIDO | 5.1023 | 19.6 | 16.85 | 168.49 | 2.58 | 6 | 255 | 54.38 | 37 | 4 | 63.62 | 31683.59 | 237.27 | 183.26 | 31.07 | 26.24 | 1560.59 | 0.84 | 0.9 | 2.95 | 0.09 | 0.5 | 10
37 | 100 | CONCLUIDO | 5.102 | 19.6 | 16.85 | 168.5 | 2.63 | 6 | 256.82 | 54.38 | 38 | 4 | 64.45 | 31909.08 | 237.63 | 183.27 | 31.16 | 26.24 | 1608.07 | 0.84 | 0.9 | 2.95 | 0.09 | 0.5 | 10
38 | 100 | CONCLUIDO | 5.1022 | 19.6 | 16.85 | 168.49 | 2.68 | 6 | 258.66 | 54.38 | 39 | 4 | 65.28 | 32135.68 | 237.63 | 183.26 | 31.22 | 26.24 | 1634.22 | 0.84 | 0.9 | 2.95 | 0.09 | 0.5 | 10
39 | 100 | CONCLUIDO | 5.103 | 19.6 | 16.85 | 168.46 | 2.73 | 6 | 260.51 | 54.38 | 40 | 4 | 66.13 | 32363.54 | 237.14 | 183.29 | 31.12 | 26.24 | 1584.4 | 0.84 | 0.9 | 2.95 | 0.09 | 0.5 | 10

## RESULTADOS_6
Unnamed: 0 | Volume de calda [L] | STATUS | Capacidade operacional [ha/h] | Tempo de missao [h] | Tempo util [h] | Tempo por voo [min] | Autonomia Projetada [h] | N° Voos | MTOW [kg] | Massa Estrutura [kg] | Combustível [kg] | Abastecimentos | Massa gerador | Potência gerador [W] | Combustível consumido [L] | Calda cons [L] | Distância percorrida [km] | Distância Pulverizando [km] | RTL ACUMULADO[m] | EOC [km/km] | EOC [h/h] | Tempo de manobra [h] | Tempo rtl_rtw [h] | V pulv [m/s] | V desloc [m/s]
0 | 40 | CONCLUIDO | 4.3012 | 23.25 | 19.1 | 9.79 | 0.2 | 117 | 89.87 | 37.55 | 1 | 115 | 11.32 | 11317.98 | 161.47 | 183.35 | 101.13 | 26.24 | 36035.12 | 0.26 | 0.8 | 3.13 | 2.34 | 0.5 | 10
1 | 40 | CONCLUIDO | 4.8031 | 20.82 | 17.84 | 19.46 | 0.39 | 55 | 91.1 | 37.55 | 2 | 53 | 11.54 | 11468.97 | 149.74 | 183.28 | 61.87 | 26.24 | 16717.41 | 0.42 | 0.85 | 3.03 | 1.08 | 0.5 | 10
2 | 40 | CONCLUIDO | 4.9823 | 20.07 | 17.45 | 29.09 | 0.57 | 36 | 92.32 | 37.55 | 3 | 34 | 11.77 | 11620.34 | 145.38 | 183.3 | 49.91 | 26.24 | 10830.65 | 0.53 | 0.87 | 3 | 0.69 | 0.5 | 10
3 | 40 | CONCLUIDO | 5.0658 | 19.74 | 17.29 | 38.42 | 0.75 | 27 | 93.55 | 37.55 | 4 | 25 | 12 | 11772.07 | 143.12 | 183.27 | 44.73 | 26.24 | 8288.64 | 0.59 | 0.88 | 2.99 | 0.53 | 0.5 | 10
4 | 40 | CONCLUIDO | 5.1223 | 19.52 | 17.17 | 46.82 | 0.93 | 22 | 94.79 | 37.55 | 5 | 20 | 12.23 | 11924.18 | 140.88 | 183.29 | 41.19 | 26.24 | 6542.34 | 0.64 | 0.89 | 2.97 | 0.41 | 0.5 | 10
5 | 40 | CONCLUIDO | 5.1613 | 19.38 | 17.09 | 56.98 | 1.1 | 18 | 96.02 | 37.55 | 6 | 16 | 12.47 | 12076.67 | 139.42 | 183.29 | 38.69 | 26.24 | 5309.02 | 0.68 | 0.89 | 2.97 | 0.34 | 0.5 | 10
6 | 40 | CONCLUIDO | 5.1795 | 19.31 | 17.06 | 63.99 | 1.27 | 16 | 97.26 | 37.55 | 7 | 14 | 12.71 | 12229.54 | 137.96 | 183.28 | 37.77 | 26.24 | 4862.91 | 0.69 | 0.89 | 2.97 | 0.31 | 0.5 | 10
7 | 40 | CONCLUIDO | 5.2028 | 19.22 | 17.02 | 72.93 | 1.43 | 14 | 98.5 | 37.55 | 8 | 12 | 12.95 | 12382.79 | 136.11 | 183.26 | 36.56 | 26.24 | 4266.85 | 0.72 | 0.89 | 2.96 | 0.26 | 0.5 | 10
8 | 40 | CONCLUIDO | 5.2234 | 19.14 | 16.98 | 84.89 | 1.59 | 12 | 99.75 | 37.55 | 9 | 10 | 13.2 | 12536.43 | 134.88 | 183.27 | 35.14 | 26.24 | 3565.02 | 0.75 | 0.9 | 2.96 | 0.22 | 0.5 | 10
9 | 40 | CONCLUIDO | 5.2374 | 19.09 | 16.95 | 92.43 | 1.74 | 11 | 101 | 37.55 | 10 | 9 | 13.45 | 12690.46 | 133.35 | 183.26 | 34.09 | 26.24 | 3044.84 | 0.77 | 0.9 | 2.96 | 0.19 | 0.5 | 10
10 | 40 | CONCLUIDO | 5.2486 | 19.05 | 16.92 | 101.54 | 1.89 | 10 | 102.25 | 37.55 | 11 | 8 | 13.7 | 12844.88 | 132.66 | 183.26 | 33.44 | 26.24 | 2724.59 | 0.78 | 0.9 | 2.96 | 0.17 | 0.5 | 10
11 | 40 | CONCLUIDO | 5.2539 | 19.03 | 16.92 | 112.82 | 2.04 | 9 | 103.51 | 37.55 | 12 | 7 | 13.95 | 12999.7 | 130.9 | 183.27 | 33.53 | 26.24 | 2774.22 | 0.78 | 0.9 | 2.95 | 0.17 | 0.5 | 10
12 | 40 | CONCLUIDO | 5.2562 | 19.02 | 16.91 | 112.77 | 2.18 | 9 | 104.76 | 37.55 | 13 | 7 | 14.21 | 13154.91 | 129.79 | 183.26 | 33.27 | 26.24 | 2644.05 | 0.79 | 0.9 | 2.95 | 0.16 | 0.5 | 10
13 | 40 | CONCLUIDO | 5.2675 | 18.98 | 16.89 | 126.7 | 2.33 | 8 | 106.03 | 37.55 | 14 | 6 | 14.47 | 13310.53 | 128.9 | 183.26 | 32.5 | 26.24 | 2268.36 | 0.81 | 0.9 | 2.95 | 0.14 | 0.5 | 10
14 | 40 | CONCLUIDO | 5.2648 | 18.99 | 16.9 | 126.77 | 2.46 | 8 | 107.29 | 37.55 | 15 | 6 | 14.74 | 13466.55 | 126.7 | 183.26 | 32.8 | 26.24 | 2418.52 | 0.8 | 0.9 | 2.95 | 0.15 | 0.5 | 10
15 | 40 | CONCLUIDO | 5.2776 | 18.95 | 16.88 | 144.65 | 2.6 | 7 | 108.56 | 37.55 | 16 | 5 | 15.01 | 13623.1 | 126.67 | 183.26 | 32.04 | 26.24 | 2041 | 0.82 | 0.9 | 2.95 | 0.12 | 0.5 | 10
16 | 40 | CONCLUIDO | 5.277 | 18.95 | 16.88 | 144.67 | 2.73 | 7 | 109.83 | 37.55 | 17 | 5 | 15.28 | 13779.95 | 124.64 | 183.28 | 32.14 | 26.24 | 2091.58 | 0.82 | 0.9 | 2.95 | 0.12 | 0.5 | 10
17 | 40 | CONCLUIDO | 5.2909 | 18.9 | 16.85 | 168.47 | 2.86 | 6 | 111.11 | 37.55 | 18 | 3 | 15.55 | 13937.22 | 122.81 | 183.26 | 31.08 | 26.24 | 1565.08 | 0.84 | 0.9 | 2.95 | 0.09 | 0.5 | 10
18 | 40 | CONCLUIDO | 5.2875 | 18.91 | 16.86 | 168.59 | 2.98 | 6 | 112.39 | 37.55 | 19 | 1 | 15.83 | 14094.9 | 123.85 | 183.28 | 31.4 | 26.24 | 1728.71 | 0.84 | 0.9 | 2.95 | 0.1 | 0.5 | 10
19 | 40 | CONCLUIDO | 5.287 | 18.91 | 16.86 | 168.61 | 3.1 | 6 | 113.67 | 37.55 | 20 | 0 | 16.12 | 14253 | 125.17 | 183.26 | 31.4 | 26.24 | 1725.24 | 0.84 | 0.9 | 2.95 | 0.11 | 0.5 | 10

## RESULTADOS_4
Unnamed: 0 | Volume de calda [L] | STATUS | Capacidade operacional [ha/h] | Tempo de missao [h] | Tempo util [h] | Tempo por voo [min] | Autonomia Projetada [h] | N° Voos | MTOW [kg] | Massa Estrutura [kg] | Combustível [kg] | Abastecimentos | Massa gerador | Potência gerador [W] | Combustível consumido [L] | Calda cons [L] | Distância percorrida [km] | Distância Pulverizando [km] | RTL ACUMULADO[m] | EOC [km/km] | EOC [h/h] | Tempo de manobra [h] | Tempo rtl_rtw [h] | V pulv [m/s] | V desloc [m/s]
0 | 30 | CONCLUIDO | 4.5255 | 22.1 | 18.73 | 11.47 | 0.24 | 98 | 71.52 | 32.27 | 1 | 96 | 8.25 | 9054.6 | 135.08 | 183.34 | 89.42 | 26.24 | 30275.78 | 0.29 | 0.81 | 3.1 | 1.97 | 0.5 | 10
1 | 30 | CONCLUIDO | 4.9365 | 20.26 | 17.68 | 22.57 | 0.48 | 47 | 72.7 | 32.27 | 2 | 45 | 8.43 | 9200.25 | 126.13 | 183.27 | 57.09 | 26.24 | 14364.32 | 0.46 | 0.86 | 3.01 | 0.93 | 0.5 | 10
2 | 30 | CONCLUIDO | 5.083 | 19.67 | 17.35 | 33.58 | 0.71 | 31 | 73.88 | 32.27 | 3 | 29 | 8.61 | 9346.23 | 122.23 | 183.27 | 46.62 | 26.24 | 9212.27 | 0.56 | 0.88 | 2.99 | 0.59 | 0.5 | 10
3 | 30 | CONCLUIDO | 5.1535 | 19.4 | 17.2 | 44.88 | 0.93 | 23 | 75.07 | 32.27 | 4 | 21 | 8.8 | 9492.55 | 119.75 | 183.26 | 42.14 | 26.24 | 7011.27 | 0.62 | 0.88 | 2.98 | 0.45 | 0.5 | 10
4 | 30 | CONCLUIDO | 5.2053 | 19.21 | 17.09 | 56.96 | 1.15 | 18 | 76.26 | 32.27 | 5 | 16 | 8.99 | 9639.2 | 117.32 | 183.27 | 38.55 | 26.24 | 5241.66 | 0.68 | 0.89 | 2.97 | 0.33 | 0.5 | 10
5 | 30 | CONCLUIDO | 5.2325 | 19.11 | 17.03 | 68.14 | 1.36 | 15 | 77.45 | 32.27 | 6 | 13 | 9.18 | 9786.19 | 115.64 | 183.27 | 37.04 | 26.24 | 4499.85 | 0.71 | 0.89 | 2.96 | 0.28 | 0.5 | 10
6 | 30 | CONCLUIDO | 5.2481 | 19.05 | 17.01 | 78.5 | 1.56 | 13 | 78.65 | 32.27 | 7 | 11 | 9.38 | 9933.52 | 114.19 | 183.27 | 36.2 | 26.24 | 4092.63 | 0.72 | 0.89 | 2.96 | 0.25 | 0.5 | 10
7 | 30 | CONCLUIDO | 5.2706 | 18.97 | 16.96 | 92.5 | 1.75 | 11 | 79.84 | 32.27 | 8 | 9 | 9.57 | 10081.19 | 111.26 | 183.28 | 34.54 | 26.24 | 3271.15 | 0.76 | 0.9 | 2.96 | 0.2 | 0.5 | 10
8 | 30 | CONCLUIDO | 5.2821 | 18.93 | 16.93 | 101.59 | 1.94 | 10 | 81.04 | 32.27 | 9 | 8 | 9.77 | 10229.34 | 110.29 | 183.26 | 33.58 | 26.24 | 2796.55 | 0.78 | 0.9 | 2.96 | 0.18 | 0.5 | 10
9 | 30 | CONCLUIDO | 5.2905 | 18.9 | 16.92 | 112.79 | 2.13 | 9 | 82.25 | 32.27 | 10 | 7 | 9.98 | 10377.72 | 107.85 | 183.26 | 33.33 | 26.24 | 2676.71 | 0.79 | 0.9 | 2.95 | 0.16 | 0.5 | 10
10 | 30 | CONCLUIDO | 5.304 | 18.85 | 16.89 | 126.64 | 2.31 | 8 | 83.45 | 32.27 | 11 | 6 | 10.18 | 10526.45 | 105.85 | 183.26 | 32.29 | 26.24 | 2159.81 | 0.81 | 0.9 | 2.95 | 0.13 | 0.5 | 10
11 | 30 | CONCLUIDO | 5.3017 | 18.86 | 16.89 | 126.7 | 2.48 | 8 | 84.66 | 32.27 | 12 | 2 | 10.39 | 10675.53 | 105.18 | 183.27 | 32.37 | 26.24 | 2200.63 | 0.81 | 0.9 | 2.96 | 0.14 | 0.5 | 10
12 | 30 | CONCLUIDO | 5.2999 | 18.87 | 16.9 | 126.75 | 2.65 | 8 | 85.87 | 32.27 | 13 | 1 | 10.6 | 10824.97 | 105.89 | 183.26 | 32.5 | 26.24 | 2265.78 | 0.81 | 0.9 | 2.96 | 0.14 | 0.5 | 10
13 | 30 | CONCLUIDO | 5.3002 | 18.87 | 16.9 | 126.74 | 2.82 | 8 | 87.09 | 32.27 | 14 | 0 | 10.82 | 10974.76 | 106.68 | 183.26 | 32.41 | 26.24 | 2221.59 | 0.81 | 0.9 | 2.96 | 0.14 | 0.5 | 10

## RESULTADOS_1
Unnamed: 0 | Volume de calda [L] | STATUS | Capacidade operacional [ha/h] | Tempo de missao [h] | Tempo util [h] | Tempo por voo [min] | Autonomia Projetada [h] | N° Voos | MTOW [kg] | Massa Estrutura [kg] | Combustível [kg] | Abastecimentos | Massa gerador | Potência gerador [W] | Combustível consumido [L] | Calda cons [L] | Distância percorrida [km] | Distância Pulverizando [km] | RTL ACUMULADO[m] | EOC [km/km] | EOC [h/h] | Tempo de manobra [h] | Tempo rtl_rtw [h] | V pulv [m/s] | V desloc [m/s]
0 | 15 | CONCLUIDO | 4.919 | 20.33 | 17.95 | 17.66 | 0.43 | 61 | 39.78 | 19.54 | 1 | 59 | 4.24 | 5140 | 83.41 | 183.28 | 65.41 | 26.24 | 18456.22 | 0.4 | 0.85 | 3.04 | 1.2 | 0.5 | 10
1 | 15 | CONCLUIDO | 5.1703 | 19.34 | 17.32 | 35.84 | 0.84 | 29 | 40.89 | 19.54 | 2 | 27 | 4.35 | 5277.26 | 77.55 | 183.27 | 45.84 | 26.24 | 8829.12 | 0.57 | 0.88 | 2.99 | 0.56 | 0.5 | 10
2 | 15 | CONCLUIDO | 5.2562 | 19.02 | 17.12 | 54.05 | 1.22 | 19 | 42.01 | 19.54 | 3 | 17 | 4.46 | 5414.79 | 73.42 | 183.28 | 39.49 | 26.24 | 5705.33 | 0.66 | 0.89 | 2.97 | 0.36 | 0.5 | 10
3 | 15 | CONCLUIDO | 5.3013 | 18.86 | 17.01 | 72.9 | 1.59 | 14 | 43.13 | 19.54 | 4 | 7 | 4.58 | 5552.61 | 69.79 | 183.29 | 35.95 | 26.24 | 3960.53 | 0.73 | 0.89 | 2.97 | 0.25 | 0.5 | 10
4 | 15 | CONCLUIDO | 5.2958 | 18.88 | 17.03 | 72.98 | 1.94 | 14 | 44.24 | 19.54 | 5 | 0 | 4.7 | 5690.71 | 70.9 | 183.29 | 36.23 | 26.24 | 4103.84 | 0.72 | 0.89 | 2.98 | 0.27 | 0.5 | 10

## RESULTADOS_12
Unnamed: 0 | Volume de calda [L] | STATUS | Capacidade operacional [ha/h] | Tempo de missao [h] | Tempo util [h] | Tempo por voo [min] | Autonomia Projetada [h] | N° Voos | MTOW [kg] | Massa Estrutura [kg] | Combustível [kg] | Abastecimentos | Massa gerador | Potência gerador [W] | Combustível consumido [L] | Calda cons [L] | Distância percorrida [km] | Distância Pulverizando [km] | RTL ACUMULADO[m] | EOC [km/km] | EOC [h/h] | Tempo de manobra [h] | Tempo rtl_rtw [h] | V pulv [m/s] | V desloc [m/s]
0 | 70 | CONCLUIDO | 3.6746 | 27.21 | 20.16 | 7.24 | 0.12 | 167 | 141.81 | 47.83 | 1 | 165 | 22.98 | 17723.39 | 230.96 | 183.38 | 133.95 | 26.24 | 52194.99 | 0.2 | 0.75 | 3.21 | 3.4 | 0.5 | 10
1 | 70 | CONCLUIDO | 4.4066 | 22.69 | 18.27 | 14.42 | 0.25 | 76 | 143.17 | 47.83 | 2 | 74 | 23.34 | 17891.86 | 208.8 | 183.28 | 75.42 | 26.24 | 23387.47 | 0.35 | 0.83 | 3.06 | 1.51 | 0.5 | 10
2 | 70 | CONCLUIDO | 4.6733 | 21.4 | 17.73 | 21.27 | 0.37 | 50 | 144.54 | 47.83 | 3 | 48 | 23.71 | 18060.85 | 202.03 | 183.28 | 58.61 | 26.24 | 15112.08 | 0.45 | 0.86 | 3.01 | 0.97 | 0.5 | 10
3 | 70 | CONCLUIDO | 4.8153 | 20.77 | 17.47 | 28.33 | 0.49 | 37 | 145.92 | 47.83 | 4 | 35 | 24.09 | 18230.35 | 198.77 | 183.27 | 50.56 | 26.24 | 11150.99 | 0.52 | 0.87 | 2.99 | 0.71 | 0.5 | 10
4 | 70 | CONCLUIDO | 4.8943 | 20.43 | 17.34 | 34.67 | 0.6 | 30 | 147.3 | 47.83 | 5 | 28 | 24.47 | 18400.38 | 196.64 | 183.27 | 46.12 | 26.24 | 8965.5 | 0.57 | 0.88 | 2.99 | 0.58 | 0.5 | 10
5 | 70 | CONCLUIDO | 4.9538 | 20.19 | 17.24 | 41.37 | 0.71 | 25 | 148.68 | 47.83 | 6 | 23 | 24.85 | 18570.94 | 195.11 | 183.28 | 43.39 | 26.24 | 7626.57 | 0.6 | 0.88 | 2.97 | 0.48 | 0.5 | 10
6 | 70 | CONCLUIDO | 4.9988 | 20 | 17.17 | 49.06 | 0.83 | 21 | 150.07 | 47.83 | 7 | 19 | 25.24 | 18742.03 | 193.93 | 183.27 | 41.01 | 26.24 | 6457.67 | 0.64 | 0.89 | 2.98 | 0.41 | 0.5 | 10
7 | 70 | CONCLUIDO | 5.0277 | 19.89 | 17.11 | 54.04 | 0.94 | 19 | 151.46 | 47.83 | 8 | 17 | 25.63 | 18913.66 | 192.89 | 183.29 | 39.34 | 26.24 | 5633.32 | 0.67 | 0.89 | 2.97 | 0.36 | 0.5 | 10
8 | 70 | CONCLUIDO | 5.0479 | 19.81 | 17.09 | 60.32 | 1.04 | 17 | 152.85 | 47.83 | 9 | 15 | 26.03 | 19085.83 | 192.09 | 183.26 | 38.68 | 26.24 | 5309.55 | 0.68 | 0.89 | 2.97 | 0.34 | 0.5 | 10
9 | 70 | CONCLUIDO | 5.0772 | 19.7 | 17.03 | 68.14 | 1.15 | 15 | 154.25 | 47.83 | 10 | 13 | 26.43 | 19258.55 | 191.12 | 183.26 | 37.03 | 26.24 | 4498.76 | 0.71 | 0.89 | 2.96 | 0.28 | 0.5 | 10
10 | 70 | CONCLUIDO | 5.089 | 19.65 | 17.02 | 72.93 | 1.25 | 14 | 155.66 | 47.83 | 11 | 12 | 26.83 | 19431.82 | 190.41 | 183.27 | 36.54 | 26.24 | 4257.52 | 0.72 | 0.89 | 2.96 | 0.26 | 0.5 | 10
11 | 70 | CONCLUIDO | 5.1046 | 19.59 | 16.99 | 78.4 | 1.35 | 13 | 157.07 | 47.83 | 12 | 11 | 27.24 | 19605.66 | 189.81 | 183.28 | 35.48 | 26.24 | 3732.33 | 0.74 | 0.9 | 2.96 | 0.23 | 0.5 | 10
12 | 70 | CONCLUIDO | 5.1139 | 19.55 | 16.98 | 84.9 | 1.45 | 12 | 158.48 | 47.83 | 13 | 10 | 27.65 | 19780.06 | 189.3 | 183.27 | 35.04 | 26.24 | 3515.88 | 0.75 | 0.9 | 2.96 | 0.22 | 0.5 | 10
13 | 70 | CONCLUIDO | 5.13 | 19.49 | 16.95 | 92.44 | 1.55 | 11 | 159.9 | 47.83 | 14 | 9 | 28.07 | 19955.16 | 188.12 | 183.26 | 34.3 | 26.24 | 3152.77 | 0.77 | 0.9 | 2.95 | 0.19 | 0.5 | 10
14 | 70 | CONCLUIDO | 5.142 | 19.45 | 16.93 | 101.58 | 1.65 | 10 | 161.32 | 47.83 | 15 | 8 | 28.5 | 20130.71 | 187.68 | 183.28 | 33.61 | 26.24 | 2810.11 | 0.78 | 0.9 | 2.96 | 0.17 | 0.5 | 10
15 | 70 | CONCLUIDO | 5.1418 | 19.45 | 16.93 | 101.59 | 1.74 | 10 | 162.75 | 47.83 | 16 | 8 | 28.92 | 20306.85 | 187.52 | 183.29 | 33.7 | 26.24 | 2854.27 | 0.78 | 0.9 | 2.96 | 0.18 | 0.5 | 10
16 | 70 | CONCLUIDO | 5.1516 | 19.41 | 16.92 | 112.82 | 1.83 | 9 | 164.19 | 47.83 | 17 | 7 | 29.36 | 20483.57 | 186.52 | 183.28 | 33.51 | 26.24 | 2765.87 | 0.78 | 0.9 | 2.95 | 0.17 | 0.5 | 10
17 | 70 | CONCLUIDO | 5.1557 | 19.4 | 16.91 | 112.72 | 1.93 | 9 | 165.62 | 47.83 | 18 | 7 | 29.8 | 20660.89 | 186.16 | 183.26 | 33 | 26.24 | 2513.26 | 0.8 | 0.9 | 2.95 | 0.15 | 0.5 | 10
18 | 70 | CONCLUIDO | 5.1682 | 19.35 | 16.89 | 126.67 | 2.02 | 8 | 167.07 | 47.83 | 19 | 6 | 30.24 | 20838.81 | 185.3 | 183.26 | 32.54 | 26.24 | 2285.69 | 0.81 | 0.9 | 2.95 | 0.13 | 0.5 | 10
19 | 70 | CONCLUIDO | 5.1683 | 19.35 | 16.89 | 126.67 | 2.1 | 8 | 168.51 | 47.83 | 20 | 6 | 30.69 | 21017.33 | 185.67 | 183.26 | 32.46 | 26.24 | 2245.2 | 0.81 | 0.9 | 2.95 | 0.13 | 0.5 | 10
20 | 70 | CONCLUIDO | 5.1671 | 19.35 | 16.89 | 126.7 | 2.19 | 8 | 169.97 | 47.83 | 21 | 6 | 31.14 | 21196.47 | 185.31 | 183.27 | 32.6 | 26.24 | 2318.01 | 0.8 | 0.9 | 2.95 | 0.14 | 0.5 | 10
21 | 70 | CONCLUIDO | 5.1787 | 19.31 | 16.88 | 144.68 | 2.28 | 7 | 171.42 | 47.83 | 22 | 5 | 31.6 | 21376.23 | 183.73 | 183.26 | 32.01 | 26.24 | 2028.32 | 0.82 | 0.9 | 2.95 | 0.12 | 0.5 | 10
22 | 70 | CONCLUIDO | 5.1818 | 19.3 | 16.87 | 144.58 | 2.36 | 7 | 172.89 | 47.83 | 23 | 5 | 32.06 | 21556.61 | 184.6 | 183.26 | 31.77 | 26.24 | 1906.32 | 0.83 | 0.9 | 2.95 | 0.11 | 0.5 | 10
23 | 70 | CONCLUIDO | 5.1811 | 19.3 | 16.87 | 144.6 | 2.44 | 7 | 174.35 | 47.83 | 24 | 5 | 32.53 | 21737.62 | 184.3 | 183.26 | 31.87 | 26.24 | 1957.83 | 0.82 | 0.9 | 2.95 | 0.11 | 0.5 | 10
24 | 70 | CONCLUIDO | 5.1789 | 19.31 | 16.88 | 144.67 | 2.52 | 7 | 175.83 | 47.83 | 25 | 5 | 33 | 21919.27 | 183.27 | 183.27 | 32.2 | 26.24 | 2122.01 | 0.82 | 0.9 | 2.95 | 0.12 | 0.5 | 10
25 | 70 | CONCLUIDO | 5.193 | 19.26 | 16.86 | 168.55 | 2.6 | 6 | 177.3 | 47.83 | 26 | 4 | 33.48 | 22101.56 | 181.63 | 183.26 | 31.35 | 26.24 | 1702.89 | 0.84 | 0.9 | 2.95 | 0.1 | 0.5 | 10
26 | 70 | CONCLUIDO | 5.1946 | 19.25 | 16.85 | 168.49 | 2.68 | 6 | 178.79 | 47.83 | 27 | 4 | 33.96 | 22284.51 | 182.12 | 183.26 | 31.2 | 26.24 | 1627.64 | 0.84 | 0.9 | 2.95 | 0.09 | 0.5 | 10
27 | 70 | CONCLUIDO | 5.1938 | 19.25 | 16.85 | 168.52 | 2.75 | 6 | 180.28 | 47.83 | 28 | 4 | 34.45 | 22468.11 | 183 | 183.26 | 31.19 | 26.24 | 1620.43 | 0.84 | 0.9 | 2.95 | 0.1 | 0.5 | 10
28 | 70 | CONCLUIDO | 5.1944 | 19.25 | 16.85 | 168.5 | 2.83 | 6 | 181.77 | 47.83 | 29 | 4 | 34.94 | 22652.51 | 182.93 | 183.26 | 31.23 | 26.24 | 1642.07 | 0.84 | 0.9 | 2.95 | 0.09 | 0.5 | 10
29 | 70 | CONCLUIDO | 5.1926 | 19.26 | 16.86 | 168.57 | 2.9 | 6 | 183.27 | 47.83 | 30 | 4 | 35.44 | 22837.46 | 182.37 | 183.26 | 31.33 | 26.24 | 1691.62 | 0.84 | 0.9 | 2.95 | 0.1 | 0.5 | 10
30 | 70 | CONCLUIDO | 5.1942 | 19.25 | 16.85 | 168.51 | 2.98 | 6 | 184.78 | 47.83 | 31 | 4 | 35.95 | 23023.09 | 181.09 | 183.26 | 31.2 | 26.24 | 1626.77 | 0.84 | 0.9 | 2.95 | 0.1 | 0.5 | 10
31 | 70 | CONCLUIDO | 5.2046 | 19.21 | 16.84 | 202.09 | 3.05 | 5 | 186.29 | 47.83 | 32 | 3 | 36.46 | 23209.42 | 178.76 | 183.26 | 30.89 | 26.24 | 1476.95 | 0.85 | 0.9 | 2.95 | 0.09 | 0.5 | 10
32 | 70 | CONCLUIDO | 5.2041 | 19.22 | 16.84 | 202.11 | 3.12 | 5 | 187.8 | 47.83 | 33 | 3 | 36.98 | 23396.44 | 180.11 | 183.26 | 31.04 | 26.24 | 1553.32 | 0.85 | 0.9 | 2.95 | 0.09 | 0.5 | 10
33 | 70 | CONCLUIDO | 5.2052 | 19.21 | 16.84 | 202.07 | 3.19 | 5 | 189.33 | 47.83 | 34 | 3 | 37.5 | 23584.16 | 180.73 | 183.26 | 30.86 | 26.24 | 1462.41 | 0.85 | 0.9 | 2.95 | 0.08 | 0.5 | 10
34 | 70 | CONCLUIDO | 5.2058 | 19.21 | 16.84 | 202.04 | 3.25 | 5 | 190.85 | 47.83 | 35 | 3 | 38.03 | 23772.6 | 181.02 | 183.26 | 30.75 | 26.24 | 1404.81 | 0.85 | 0.9 | 2.95 | 0.08 | 0.5 | 10
35 | 70 | CONCLUIDO | 5.2053 | 19.21 | 16.84 | 202.06 | 3.32 | 5 | 192.39 | 47.83 | 36 | 3 | 38.56 | 23961.75 | 180.93 | 183.27 | 30.76 | 26.24 | 1409.03 | 0.85 | 0.9 | 2.95 | 0.08 | 0.5 | 10
36 | 70 | CONCLUIDO | 5.2074 | 19.2 | 16.83 | 201.97 | 3.39 | 5 | 193.93 | 47.83 | 37 | 3 | 39.1 | 24151.64 | 180.71 | 183.26 | 30.59 | 26.24 | 1326.81 | 0.86 | 0.9 | 2.95 | 0.08 | 0.5 | 10
37 | 70 | CONCLUIDO | 5.2069 | 19.21 | 16.83 | 201.99 | 3.45 | 5 | 195.47 | 47.83 | 38 | 3 | 39.64 | 24342.26 | 179.97 | 183.26 | 30.59 | 26.24 | 1328.87 | 0.86 | 0.9 | 2.95 | 0.08 | 0.5 | 10
38 | 70 | CONCLUIDO | 5.2086 | 19.2 | 16.83 | 201.92 | 3.51 | 5 | 197.02 | 47.83 | 39 | 3 | 40.2 | 24533.63 | 178.52 | 183.27 | 30.48 | 26.24 | 1269.9 | 0.86 | 0.9 | 2.95 | 0.07 | 0.5 | 10
39 | 70 | CONCLUIDO | 5.2057 | 19.21 | 16.84 | 202.04 | 3.58 | 5 | 198.58 | 47.83 | 40 | 3 | 40.75 | 24725.75 | 177.71 | 183.26 | 30.78 | 26.24 | 1423.48 | 0.85 | 0.9 | 2.95 | 0.08 | 0.5 | 10

## RESULTADOS_16
Unnamed: 0 | Volume de calda [L] | STATUS | Capacidade operacional [ha/h] | Tempo de missao [h] | Tempo util [h] | Tempo por voo [min] | Autonomia Projetada [h] | N° Voos | MTOW [kg] | Massa Estrutura [kg] | Combustível [kg] | Abastecimentos | Massa gerador | Potência gerador [W] | Combustível consumido [L] | Calda cons [L] | Distância percorrida [km] | Distância Pulverizando [km] | RTL ACUMULADO[m] | EOC [km/km] | EOC [h/h] | Tempo de manobra [h] | Tempo rtl_rtw [h] | V pulv [m/s] | V desloc [m/s]
0 | 90 | CONCLUIDO | 3.3027 | 30.28 | 20.82 | 6.31 | 0.1 | 198 | 176.73 | 52.44 | 1 | 196 | 33.29 | 22031.19 | 274.84 | 183.39 | 154.12 | 26.24 | 62127.5 | 0.17 | 0.73 | 3.28 | 4.06 | 0.5 | 10
1 | 90 | CONCLUIDO | 4.1417 | 24.14 | 18.56 | 12.51 | 0.2 | 89 | 178.21 | 52.44 | 2 | 87 | 33.77 | 22213.89 | 244.77 | 183.32 | 83.77 | 26.24 | 27496.17 | 0.31 | 0.82 | 3.1 | 1.8 | 0.5 | 10
2 | 90 | CONCLUIDO | 4.467 | 22.39 | 17.9 | 18.52 | 0.3 | 58 | 179.7 | 52.44 | 3 | 56 | 34.26 | 22397.24 | 235.85 | 183.3 | 63.83 | 26.24 | 17680.09 | 0.41 | 0.85 | 3.03 | 1.15 | 0.5 | 10
3 | 90 | CONCLUIDO | 4.64 | 21.55 | 17.6 | 24.56 | 0.39 | 43 | 181.19 | 52.44 | 4 | 41 | 34.75 | 22581.25 | 231.61 | 183.32 | 54.65 | 26.24 | 13164.11 | 0.48 | 0.86 | 3.01 | 0.84 | 0.5 | 10
4 | 90 | CONCLUIDO | 4.7533 | 21.04 | 17.41 | 30.72 | 0.49 | 34 | 182.69 | 52.44 | 5 | 32 | 35.25 | 22766.06 | 228.86 | 183.28 | 48.55 | 26.24 | 10160.24 | 0.54 | 0.87 | 2.99 | 0.65 | 0.5 | 10
5 | 90 | CONCLUIDO | 4.8148 | 20.77 | 17.32 | 35.83 | 0.58 | 29 | 184.19 | 52.44 | 6 | 27 | 35.75 | 22951.43 | 227.44 | 183.28 | 45.63 | 26.24 | 8726.03 | 0.58 | 0.88 | 2.99 | 0.56 | 0.5 | 10
6 | 90 | CONCLUIDO | 4.8691 | 20.54 | 17.23 | 41.35 | 0.67 | 25 | 185.7 | 52.44 | 7 | 23 | 36.26 | 23137.49 | 225.95 | 183.27 | 42.81 | 26.24 | 7336.19 | 0.61 | 0.88 | 2.98 | 0.47 | 0.5 | 10
7 | 90 | CONCLUIDO | 4.909 | 20.37 | 17.17 | 46.82 | 0.76 | 22 | 187.22 | 52.44 | 8 | 20 | 36.78 | 23324.24 | 224.98 | 183.27 | 41.18 | 26.24 | 6536.93 | 0.64 | 0.89 | 2.97 | 0.41 | 0.5 | 10
8 | 90 | CONCLUIDO | 4.9484 | 20.21 | 17.11 | 54.04 | 0.85 | 19 | 188.74 | 52.44 | 9 | 17 | 37.3 | 23511.69 | 224.11 | 183.27 | 39.36 | 26.24 | 5643.28 | 0.67 | 0.89 | 2.97 | 0.36 | 0.5 | 10
9 | 90 | CONCLUIDO | 4.9771 | 20.09 | 17.07 | 60.24 | 0.93 | 17 | 190.26 | 52.44 | 10 | 15 | 37.82 | 23699.85 | 222.83 | 183.28 | 37.84 | 26.24 | 4890.93 | 0.69 | 0.89 | 2.97 | 0.31 | 0.5 | 10
10 | 90 | CONCLUIDO | 4.9889 | 20.04 | 17.05 | 63.96 | 1.02 | 16 | 191.79 | 52.44 | 11 | 14 | 38.35 | 23888.73 | 223.06 | 183.29 | 37.48 | 26.24 | 4716.81 | 0.7 | 0.89 | 2.97 | 0.3 | 0.5 | 10
11 | 90 | CONCLUIDO | 5.0013 | 20 | 17.04 | 68.16 | 1.1 | 15 | 193.33 | 52.44 | 12 | 13 | 38.89 | 24078.33 | 222.52 | 183.26 | 36.9 | 26.24 | 4430.14 | 0.71 | 0.89 | 2.97 | 0.29 | 0.5 | 10
12 | 90 | CONCLUIDO | 5.0167 | 19.93 | 17.02 | 72.92 | 1.18 | 14 | 194.88 | 52.44 | 13 | 12 | 39.43 | 24268.67 | 221.95 | 183.28 | 36.23 | 26.24 | 4101.93 | 0.72 | 0.89 | 2.96 | 0.26 | 0.5 | 10
13 | 90 | CONCLUIDO | 5.0325 | 19.87 | 16.99 | 78.41 | 1.27 | 13 | 196.42 | 52.44 | 14 | 11 | 39.98 | 24459.75 | 221.71 | 183.27 | 35.43 | 26.24 | 3707.69 | 0.74 | 0.9 | 2.96 | 0.23 | 0.5 | 10
14 | 90 | CONCLUIDO | 5.0434 | 19.83 | 16.98 | 84.9 | 1.35 | 12 | 197.98 | 52.44 | 15 | 10 | 40.54 | 24651.58 | 221.44 | 183.27 | 35.09 | 26.24 | 3539.03 | 0.75 | 0.9 | 2.96 | 0.22 | 0.5 | 10
15 | 90 | CONCLUIDO | 5.0617 | 19.76 | 16.94 | 92.43 | 1.42 | 11 | 199.54 | 52.44 | 16 | 9 | 41.1 | 24844.17 | 220.35 | 183.26 | 34.04 | 26.24 | 3018.91 | 0.77 | 0.9 | 2.96 | 0.19 | 0.5 | 10
16 | 90 | CONCLUIDO | 5.058 | 19.77 | 16.96 | 92.5 | 1.5 | 11 | 201.11 | 52.44 | 17 | 9 | 41.67 | 25037.53 | 220.92 | 183.26 | 34.46 | 26.24 | 3229.38 | 0.76 | 0.9 | 2.96 | 0.2 | 0.5 | 10
17 | 90 | CONCLUIDO | 5.0751 | 19.7 | 16.93 | 101.57 | 1.58 | 10 | 202.68 | 52.44 | 18 | 8 | 42.24 | 25231.66 | 220.51 | 183.27 | 33.65 | 26.24 | 2831.22 | 0.78 | 0.9 | 2.95 | 0.17 | 0.5 | 10
18 | 90 | CONCLUIDO | 5.0726 | 19.71 | 16.94 | 101.63 | 1.65 | 10 | 204.26 | 52.44 | 19 | 8 | 42.82 | 25426.72 | 220.4 | 183.27 | 33.84 | 26.24 | 2928.24 | 0.78 | 0.9 | 2.96 | 0.18 | 0.5 | 10
19 | 90 | CONCLUIDO | 5.0855 | 19.66 | 16.92 | 112.82 | 1.73 | 9 | 205.85 | 52.44 | 20 | 7 | 43.41 | 25622.45 | 219.53 | 183.26 | 33.55 | 26.24 | 2785.96 | 0.78 | 0.9 | 2.95 | 0.17 | 0.5 | 10
20 | 90 | CONCLUIDO | 5.087 | 19.66 | 16.92 | 112.78 | 1.8 | 9 | 207.45 | 52.44 | 21 | 7 | 44 | 25818.99 | 219.89 | 183.27 | 33.31 | 26.24 | 2666.09 | 0.79 | 0.9 | 2.95 | 0.16 | 0.5 | 10
21 | 90 | CONCLUIDO | 5.0868 | 19.66 | 16.92 | 112.79 | 1.87 | 9 | 209.05 | 52.44 | 22 | 7 | 44.6 | 26016.35 | 219.47 | 183.28 | 33.27 | 26.24 | 2646.95 | 0.79 | 0.9 | 2.95 | 0.16 | 0.5 | 10
22 | 90 | CONCLUIDO | 5.1045 | 19.59 | 16.89 | 126.64 | 1.94 | 8 | 210.65 | 52.44 | 23 | 6 | 45.21 | 26214.54 | 219.01 | 183.26 | 32.37 | 26.24 | 2199.18 | 0.81 | 0.9 | 2.95 | 0.13 | 0.5 | 10
23 | 90 | CONCLUIDO | 5.1036 | 19.59 | 16.89 | 126.67 | 2.01 | 8 | 212.27 | 52.44 | 24 | 6 | 45.82 | 26413.56 | 219.48 | 183.26 | 32.48 | 26.24 | 2258.42 | 0.81 | 0.9 | 2.95 | 0.13 | 0.5 | 10
24 | 90 | CONCLUIDO | 5.1027 | 19.6 | 16.89 | 126.69 | 2.08 | 8 | 213.89 | 52.44 | 25 | 6 | 46.44 | 26613.43 | 219.29 | 183.26 | 32.55 | 26.24 | 2289.99 | 0.81 | 0.9 | 2.95 | 0.14 | 0.5 | 10
25 | 90 | CONCLUIDO | 5.116 | 19.55 | 16.88 | 144.66 | 2.14 | 7 | 215.51 | 52.44 | 26 | 5 | 47.07 | 26814.17 | 217.78 | 183.26 | 32.03 | 26.24 | 2038.41 | 0.82 | 0.9 | 2.95 | 0.12 | 0.5 | 10
26 | 90 | CONCLUIDO | 5.1166 | 19.54 | 16.87 | 144.64 | 2.21 | 7 | 217.15 | 52.44 | 27 | 5 | 47.71 | 27015.77 | 219.11 | 183.27 | 31.93 | 26.24 | 1984.55 | 0.82 | 0.9 | 2.95 | 0.12 | 0.5 | 10
27 | 90 | CONCLUIDO | 5.1163 | 19.55 | 16.88 | 144.65 | 2.27 | 7 | 218.79 | 52.44 | 28 | 5 | 48.35 | 27218.26 | 219.35 | 183.27 | 32.12 | 26.24 | 2078.91 | 0.82 | 0.9 | 2.95 | 0.12 | 0.5 | 10
28 | 90 | CONCLUIDO | 5.1171 | 19.54 | 16.87 | 144.63 | 2.34 | 7 | 220.44 | 52.44 | 29 | 5 | 49 | 27421.64 | 219.04 | 183.26 | 31.85 | 26.24 | 1948.31 | 0.82 | 0.9 | 2.95 | 0.12 | 0.5 | 10
29 | 90 | CONCLUIDO | 5.1154 | 19.55 | 16.88 | 144.68 | 2.4 | 7 | 222.1 | 52.44 | 30 | 5 | 49.65 | 27625.93 | 218.45 | 183.26 | 32.19 | 26.24 | 2114.64 | 0.82 | 0.9 | 2.95 | 0.12 | 0.5 | 10
30 | 90 | CONCLUIDO | 5.1157 | 19.55 | 16.88 | 144.67 | 2.46 | 7 | 223.76 | 52.44 | 31 | 5 | 50.32 | 27831.27 | 217.46 | 183.26 | 32.04 | 26.24 | 2041.99 | 0.82 | 0.9 | 2.95 | 0.12 | 0.5 | 10
31 | 90 | CONCLUIDO | 5.1337 | 19.48 | 16.85 | 168.45 | 2.52 | 6 | 225.43 | 52.44 | 32 | 4 | 50.99 | 28037.42 | 217.63 | 183.27 | 31.05 | 26.24 | 1551.29 | 0.85 | 0.9 | 2.95 | 0.09 | 0.5 | 10
32 | 90 | CONCLUIDO | 5.1312 | 19.49 | 16.85 | 168.55 | 2.58 | 6 | 227.11 | 52.44 | 33 | 4 | 51.67 | 28244.51 | 218.76 | 183.26 | 31.35 | 26.24 | 1703.14 | 0.84 | 0.9 | 2.95 | 0.1 | 0.5 | 10
33 | 90 | CONCLUIDO | 5.1335 | 19.48 | 16.85 | 168.46 | 2.64 | 6 | 228.8 | 52.44 | 34 | 4 | 52.36 | 28452.56 | 218.89 | 183.26 | 30.99 | 26.24 | 1521.29 | 0.85 | 0.9 | 2.95 | 0.09 | 0.5 | 10
34 | 90 | CONCLUIDO | 5.1331 | 19.48 | 16.85 | 168.47 | 2.7 | 6 | 230.49 | 52.44 | 35 | 4 | 53.05 | 28661.58 | 219.27 | 183.26 | 31.13 | 26.24 | 1592.61 | 0.84 | 0.9 | 2.95 | 0.09 | 0.5 | 10
35 | 90 | CONCLUIDO | 5.1324 | 19.48 | 16.85 | 168.5 | 2.76 | 6 | 232.2 | 52.44 | 36 | 4 | 53.75 | 28871.58 | 219.05 | 183.26 | 31.24 | 26.24 | 1644.82 | 0.84 | 0.9 | 2.95 | 0.09 | 0.5 | 10
36 | 90 | CONCLUIDO | 5.1327 | 19.48 | 16.85 | 168.49 | 2.81 | 6 | 233.91 | 52.44 | 37 | 4 | 54.46 | 29082.59 | 218.43 | 183.29 | 31.22 | 26.24 | 1638.11 | 0.84 | 0.9 | 2.95 | 0.09 | 0.5 | 10
37 | 90 | CONCLUIDO | 5.1326 | 19.48 | 16.85 | 168.49 | 2.87 | 6 | 235.63 | 52.44 | 38 | 4 | 55.18 | 29294.6 | 217.72 | 183.26 | 31.2 | 26.24 | 1625.5 | 0.84 | 0.9 | 2.95 | 0.09 | 0.5 | 10
38 | 90 | CONCLUIDO | 5.1447 | 19.44 | 16.84 | 202.07 | 2.92 | 5 | 237.35 | 52.44 | 39 | 3 | 55.91 | 29507.65 | 216.68 | 183.26 | 30.92 | 26.24 | 1493.25 | 0.85 | 0.9 | 2.95 | 0.08 | 0.5 | 10
39 | 90 | CONCLUIDO | 5.1445 | 19.44 | 16.84 | 202.08 | 2.98 | 5 | 239.09 | 52.44 | 40 | 3 | 56.65 | 29721.73 | 218 | 183.26 | 31.01 | 26.24 | 1536.83 | 0.85 | 0.9 | 2.94 | 0.08 | 0.5 | 10

## RESULTADOS_0
Unnamed: 0 | Volume de calda [L] | STATUS | Capacidade operacional [ha/h] | Tempo de missao [h] | Tempo util [h] | Tempo por voo [min] | Autonomia Projetada [h] | N° Voos | MTOW [kg] | Massa Estrutura [kg] | Combustível [kg] | Abastecimentos | Massa gerador | Potência gerador [W] | Combustível consumido [L] | Calda cons [L] | Distância percorrida [km] | Distância Pulverizando [km] | RTL ACUMULADO[m] | EOC [km/km] | EOC [h/h] | Tempo de manobra [h] | Tempo rtl_rtw [h] | V pulv [m/s] | V desloc [m/s]
0 | 10 | CONCLUIDO | 5.079 | 19.69 | 17.57 | 25.11 | 0.64 | 42 | 26.11 | 12.1 | 1 | 40 | 3.01 | 3454.41 | 56.95 | 183.28 | 53.92 | 26.24 | 12805.87 | 0.49 | 0.87 | 3 | 0.82 | 0.5 | 10
1 | 10 | CONCLUIDO | 5.2549 | 19.03 | 17.16 | 51.48 | 1.23 | 20 | 27.2 | 12.1 | 2 | 5 | 3.1 | 3588.35 | 50.49 | 183.31 | 40.23 | 26.24 | 6070.8 | 0.65 | 0.89 | 2.99 | 0.4 | 0.5 | 10
2 | 10 | CONCLUIDO | 5.2531 | 19.04 | 17.17 | 51.5 | 1.78 | 20 | 28.29 | 12.1 | 3 | 0 | 3.19 | 3722.55 | 52.45 | 183.32 | 40.17 | 26.24 | 6041.75 | 0.65 | 0.89 | 3 | 0.41 | 0.5 | 10

## RESULTADOS_7
Unnamed: 0 | Volume de calda [L] | STATUS | Capacidade operacional [ha/h] | Tempo de missao [h] | Tempo util [h] | Tempo por voo [min] | Autonomia Projetada [h] | N° Voos | MTOW [kg] | Massa Estrutura [kg] | Combustível [kg] | Abastecimentos | Massa gerador | Potência gerador [W] | Combustível consumido [L] | Calda cons [L] | Distância percorrida [km] | Distância Pulverizando [km] | RTL ACUMULADO[m] | EOC [km/km] | EOC [h/h] | Tempo de manobra [h] | Tempo rtl_rtw [h] | V pulv [m/s] | V desloc [m/s]
0 | 45 | CONCLUIDO | 4.1914 | 23.86 | 19.28 | 9.18 | 0.18 | 126 | 98.71 | 39.72 | 1 | 124 | 12.99 | 12407.75 | 173.73 | 183.33 | 107.15 | 26.24 | 39001.28 | 0.24 | 0.79 | 3.13 | 2.52 | 0.5 | 10
1 | 45 | CONCLUIDO | 4.7342 | 21.12 | 17.92 | 18.23 | 0.35 | 59 | 99.95 | 39.72 | 2 | 57 | 13.24 | 12561.45 | 160.54 | 183.33 | 64.67 | 26.24 | 18098.81 | 0.41 | 0.85 | 3.03 | 1.16 | 0.5 | 10
2 | 45 | CONCLUIDO | 4.9223 | 20.32 | 17.53 | 26.96 | 0.52 | 39 | 101.2 | 39.72 | 3 | 37 | 13.49 | 12715.54 | 156.19 | 183.29 | 52.24 | 26.24 | 11983.67 | 0.5 | 0.87 | 3 | 0.77 | 0.5 | 10
3 | 45 | CONCLUIDO | 5.0234 | 19.91 | 17.32 | 35.84 | 0.69 | 29 | 102.45 | 39.72 | 4 | 27 | 13.74 | 12870.03 | 153.35 | 183.27 | 45.86 | 26.24 | 8841.69 | 0.57 | 0.88 | 2.99 | 0.57 | 0.5 | 10
4 | 45 | CONCLUIDO | 5.0871 | 19.66 | 17.2 | 44.86 | 0.85 | 23 | 103.71 | 39.72 | 5 | 21 | 14 | 13024.91 | 151.37 | 183.27 | 41.96 | 26.24 | 6923.39 | 0.63 | 0.88 | 2.98 | 0.44 | 0.5 | 10
5 | 45 | CONCLUIDO | 5.131 | 19.49 | 17.11 | 54.03 | 1.01 | 19 | 104.97 | 39.72 | 6 | 17 | 14.25 | 13180.19 | 149.61 | 183.26 | 39.34 | 26.24 | 5631.22 | 0.67 | 0.89 | 2.97 | 0.35 | 0.5 | 10
6 | 45 | CONCLUIDO | 5.1475 | 19.43 | 17.09 | 60.32 | 1.16 | 17 | 106.23 | 39.72 | 7 | 15 | 14.52 | 13335.87 | 148.48 | 183.31 | 38.67 | 26.24 | 5304.58 | 0.68 | 0.89 | 2.97 | 0.33 | 0.5 | 10
7 | 45 | CONCLUIDO | 5.1745 | 19.33 | 17.03 | 68.12 | 1.31 | 15 | 107.5 | 39.72 | 8 | 13 | 14.78 | 13491.96 | 146.94 | 183.27 | 36.67 | 26.24 | 4318.47 | 0.72 | 0.89 | 2.97 | 0.27 | 0.5 | 10
8 | 45 | CONCLUIDO | 5.1906 | 19.27 | 17.01 | 78.51 | 1.46 | 13 | 108.77 | 39.72 | 9 | 11 | 15.05 | 13648.58 | 146.33 | 183.27 | 36.18 | 26.24 | 4082.87 | 0.73 | 0.89 | 2.96 | 0.25 | 0.5 | 10
9 | 45 | CONCLUIDO | 5.2061 | 19.21 | 16.97 | 84.87 | 1.6 | 12 | 110.04 | 39.72 | 10 | 10 | 15.32 | 13805.5 | 144.51 | 183.26 | 34.98 | 26.24 | 3483.92 | 0.75 | 0.9 | 2.96 | 0.22 | 0.5 | 10
10 | 45 | CONCLUIDO | 5.2152 | 19.17 | 16.96 | 92.51 | 1.74 | 11 | 111.32 | 39.72 | 11 | 9 | 15.6 | 13962.83 | 143.92 | 183.3 | 34.63 | 26.24 | 3318.38 | 0.76 | 0.9 | 2.96 | 0.2 | 0.5 | 10
11 | 45 | CONCLUIDO | 5.2299 | 19.12 | 16.93 | 101.56 | 1.88 | 10 | 112.59 | 39.72 | 12 | 8 | 15.88 | 14120.58 | 142.55 | 183.27 | 33.56 | 26.24 | 2784.97 | 0.78 | 0.9 | 2.96 | 0.17 | 0.5 | 10
12 | 45 | CONCLUIDO | 5.2374 | 19.09 | 16.92 | 112.8 | 2.01 | 9 | 113.88 | 39.72 | 13 | 7 | 16.16 | 14278.75 | 141.1 | 183.26 | 33.45 | 26.24 | 2738.04 | 0.78 | 0.9 | 2.95 | 0.16 | 0.5 | 10
13 | 45 | CONCLUIDO | 5.2385 | 19.09 | 16.92 | 112.78 | 2.14 | 9 | 115.16 | 39.72 | 14 | 7 | 16.45 | 14437.35 | 140.27 | 183.26 | 33.27 | 26.24 | 2648.64 | 0.79 | 0.9 | 2.95 | 0.16 | 0.5 | 10
14 | 45 | CONCLUIDO | 5.2504 | 19.05 | 16.89 | 126.7 | 2.27 | 8 | 116.45 | 39.72 | 15 | 6 | 16.74 | 14596.38 | 139.48 | 183.27 | 32.41 | 26.24 | 2223.24 | 0.81 | 0.9 | 2.95 | 0.14 | 0.5 | 10
15 | 45 | CONCLUIDO | 5.2516 | 19.04 | 16.89 | 126.67 | 2.4 | 8 | 117.75 | 39.72 | 16 | 6 | 17.03 | 14755.84 | 137.81 | 183.26 | 32.29 | 26.24 | 2162.68 | 0.81 | 0.9 | 2.95 | 0.13 | 0.5 | 10
16 | 45 | CONCLUIDO | 5.2625 | 19 | 16.87 | 144.6 | 2.52 | 7 | 119.04 | 39.72 | 17 | 5 | 17.33 | 14915.73 | 137.66 | 183.28 | 31.9 | 26.24 | 1971.34 | 0.82 | 0.9 | 2.95 | 0.11 | 0.5 | 10
17 | 45 | CONCLUIDO | 5.2624 | 19 | 16.87 | 144.61 | 2.64 | 7 | 120.34 | 39.72 | 18 | 5 | 17.63 | 15076.07 | 136.28 | 183.26 | 31.95 | 26.24 | 1997.49 | 0.82 | 0.9 | 2.95 | 0.12 | 0.5 | 10
18 | 45 | CONCLUIDO | 5.2612 | 19.01 | 16.88 | 144.65 | 2.76 | 7 | 121.65 | 39.72 | 19 | 5 | 17.93 | 15236.84 | 134.21 | 183.27 | 31.97 | 26.24 | 2005.8 | 0.82 | 0.9 | 2.95 | 0.12 | 0.5 | 10
19 | 45 | CONCLUIDO | 5.2743 | 18.96 | 16.85 | 168.49 | 2.87 | 6 | 122.95 | 39.72 | 20 | 4 | 18.24 | 15398.07 | 134.07 | 183.27 | 31.18 | 26.24 | 1617.43 | 0.84 | 0.9 | 2.95 | 0.09 | 0.5 | 10
20 | 45 | CONCLUIDO | 5.2736 | 18.96 | 16.85 | 168.51 | 2.98 | 6 | 124.26 | 39.72 | 21 | 3 | 18.55 | 15559.74 | 133.94 | 183.26 | 31.23 | 26.24 | 1643.51 | 0.84 | 0.9 | 2.95 | 0.1 | 0.5 | 10
21 | 45 | CONCLUIDO | 5.2732 | 18.96 | 16.85 | 168.53 | 3.09 | 6 | 125.58 | 39.72 | 22 | 3 | 18.86 | 15721.87 | 133.25 | 183.28 | 31.21 | 26.24 | 1631.84 | 0.84 | 0.9 | 2.95 | 0.1 | 0.5 | 10
22 | 45 | CONCLUIDO | 5.2724 | 18.97 | 16.86 | 168.55 | 3.2 | 6 | 126.9 | 39.72 | 23 | 2 | 19.18 | 15884.46 | 132.95 | 183.26 | 31.33 | 26.24 | 1689.27 | 0.84 | 0.9 | 2.95 | 0.1 | 0.5 | 10
23 | 45 | CONCLUIDO | 5.2724 | 18.97 | 16.86 | 168.55 | 3.31 | 6 | 128.22 | 39.72 | 24 | 1 | 19.5 | 16047.51 | 132.61 | 183.27 | 31.24 | 26.24 | 1648.58 | 0.84 | 0.9 | 2.95 | 0.1 | 0.5 | 10
24 | 45 | CONCLUIDO | 5.2719 | 18.97 | 16.86 | 168.57 | 3.41 | 6 | 129.54 | 39.72 | 25 | 0 | 19.83 | 16211.02 | 133.52 | 183.27 | 31.22 | 26.24 | 1636.62 | 0.84 | 0.9 | 2.95 | 0.1 | 0.5 | 10

## RESULTADOS_10
Unnamed: 0 | Volume de calda [L] | STATUS | Capacidade operacional [ha/h] | Tempo de missao [h] | Tempo util [h] | Tempo por voo [min] | Autonomia Projetada [h] | N° Voos | MTOW [kg] | Massa Estrutura [kg] | Combustível [kg] | Abastecimentos | Massa gerador | Potência gerador [W] | Combustível consumido [L] | Calda cons [L] | Distância percorrida [km] | Distância Pulverizando [km] | RTL ACUMULADO[m] | EOC [km/km] | EOC [h/h] | Tempo de manobra [h] | Tempo rtl_rtw [h] | V pulv [m/s] | V desloc [m/s]
0 | 60 | CONCLUIDO | 3.8738 | 25.81 | 19.82 | 7.88 | 0.14 | 151 | 124.63 | 45 | 1 | 149 | 18.64 | 15605.44 | 208.7 | 183.38 | 123.72 | 26.24 | 47159.04 | 0.21 | 0.77 | 3.18 | 3.06 | 0.5 | 10
1 | 60 | CONCLUIDO | 4.5281 | 22.08 | 18.16 | 15.57 | 0.28 | 70 | 125.95 | 45 | 2 | 68 | 18.95 | 15767.7 | 190.55 | 183.32 | 72.06 | 26.24 | 21738.75 | 0.36 | 0.84 | 3.05 | 1.41 | 0.5 | 10
2 | 60 | CONCLUIDO | 4.7837 | 20.9 | 17.62 | 23.5 | 0.42 | 45 | 127.27 | 45 | 3 | 43 | 19.27 | 15930.42 | 184.28 | 183.29 | 55.16 | 26.24 | 13412.89 | 0.48 | 0.86 | 3.01 | 0.87 | 0.5 | 10
3 | 60 | CONCLUIDO | 4.8947 | 20.43 | 17.43 | 30.76 | 0.55 | 34 | 128.59 | 45 | 4 | 32 | 19.59 | 16093.6 | 181.61 | 183.32 | 48.95 | 26.24 | 10361.48 | 0.54 | 0.87 | 3 | 0.67 | 0.5 | 10
4 | 60 | CONCLUIDO | 4.9749 | 20.1 | 17.28 | 38.4 | 0.68 | 27 | 129.92 | 45 | 5 | 25 | 19.92 | 16257.24 | 179.55 | 183.28 | 44.58 | 26.24 | 8211.13 | 0.59 | 0.88 | 2.98 | 0.52 | 0.5 | 10
5 | 60 | CONCLUIDO | 5.0186 | 19.93 | 17.21 | 44.88 | 0.81 | 23 | 131.25 | 45 | 6 | 21 | 20.25 | 16421.36 | 178.08 | 183.27 | 42.09 | 26.24 | 6985.18 | 0.62 | 0.88 | 2.98 | 0.45 | 0.5 | 10
6 | 60 | CONCLUIDO | 5.0566 | 19.78 | 17.13 | 51.4 | 0.93 | 20 | 132.58 | 45 | 7 | 18 | 20.59 | 16585.95 | 176.54 | 183.26 | 40.04 | 26.24 | 5975.07 | 0.66 | 0.89 | 2.97 | 0.38 | 0.5 | 10
7 | 60 | CONCLUIDO | 5.0893 | 19.65 | 17.08 | 60.29 | 1.06 | 17 | 133.92 | 45 | 8 | 15 | 20.93 | 16751.02 | 175.36 | 183.26 | 38.67 | 26.24 | 5307.45 | 0.68 | 0.89 | 2.96 | 0.33 | 0.5 | 10
8 | 60 | CONCLUIDO | 5.1157 | 19.55 | 17.03 | 68.13 | 1.18 | 15 | 135.27 | 45 | 9 | 13 | 21.27 | 16916.71 | 174.68 | 183.28 | 36.93 | 26.24 | 4444.93 | 0.71 | 0.89 | 2.96 | 0.28 | 0.5 | 10
9 | 60 | CONCLUIDO | 5.1242 | 19.52 | 17.03 | 72.97 | 1.29 | 14 | 136.61 | 45 | 10 | 12 | 21.61 | 17082.76 | 173.91 | 183.28 | 36.53 | 26.24 | 4249.9 | 0.72 | 0.89 | 2.97 | 0.27 | 0.5 | 10
10 | 60 | CONCLUIDO | 5.1379 | 19.46 | 17 | 78.46 | 1.41 | 13 | 137.96 | 45 | 11 | 11 | 21.96 | 17249.3 | 173.02 | 183.27 | 35.77 | 26.24 | 3878.2 | 0.73 | 0.89 | 2.96 | 0.24 | 0.5 | 10
11 | 60 | CONCLUIDO | 5.1516 | 19.41 | 16.97 | 84.86 | 1.52 | 12 | 139.32 | 45 | 12 | 10 | 22.32 | 17416.34 | 171.89 | 183.26 | 35.09 | 26.24 | 3541 | 0.75 | 0.9 | 2.96 | 0.22 | 0.5 | 10
12 | 60 | CONCLUIDO | 5.1625 | 19.37 | 16.96 | 92.49 | 1.63 | 11 | 140.67 | 45 | 13 | 9 | 22.68 | 17583.88 | 171.33 | 183.26 | 34.5 | 26.24 | 3248.96 | 0.76 | 0.9 | 2.96 | 0.2 | 0.5 | 10
13 | 60 | CONCLUIDO | 5.1774 | 19.31 | 16.93 | 101.56 | 1.74 | 10 | 142.04 | 45 | 14 | 8 | 23.04 | 17751.93 | 170.79 | 183.26 | 33.6 | 26.24 | 2807.4 | 0.78 | 0.9 | 2.95 | 0.17 | 0.5 | 10
14 | 60 | CONCLUIDO | 5.1764 | 19.32 | 16.93 | 101.58 | 1.85 | 10 | 143.4 | 45 | 15 | 8 | 23.41 | 17920.49 | 169.12 | 183.27 | 33.8 | 26.24 | 2906.65 | 0.78 | 0.9 | 2.95 | 0.17 | 0.5 | 10
15 | 60 | CONCLUIDO | 5.1859 | 19.28 | 16.92 | 112.81 | 1.96 | 9 | 144.77 | 45 | 16 | 7 | 23.78 | 18089.56 | 169.46 | 183.27 | 33.39 | 26.24 | 2706.25 | 0.79 | 0.9 | 2.95 | 0.16 | 0.5 | 10
16 | 60 | CONCLUIDO | 5.1878 | 19.28 | 16.91 | 112.76 | 2.06 | 9 | 146.15 | 45 | 17 | 7 | 24.15 | 18259.16 | 168.35 | 183.26 | 33.2 | 26.24 | 2611.37 | 0.79 | 0.9 | 2.95 | 0.16 | 0.5 | 10
17 | 60 | CONCLUIDO | 5.1999 | 19.23 | 16.89 | 126.71 | 2.16 | 8 | 147.53 | 45 | 18 | 6 | 24.53 | 18429.27 | 168.03 | 183.26 | 32.61 | 26.24 | 2322.69 | 0.8 | 0.9 | 2.95 | 0.14 | 0.5 | 10
18 | 60 | CONCLUIDO | 5.2003 | 19.23 | 16.89 | 126.7 | 2.26 | 8 | 148.91 | 45 | 19 | 6 | 24.92 | 18599.92 | 167.5 | 183.29 | 32.6 | 26.24 | 2316.22 | 0.81 | 0.9 | 2.95 | 0.14 | 0.5 | 10
19 | 60 | CONCLUIDO | 5.2132 | 19.18 | 16.87 | 144.61 | 2.36 | 7 | 150.3 | 45 | 20 | 5 | 25.3 | 18771.1 | 166.15 | 183.26 | 31.83 | 26.24 | 1935.13 | 0.82 | 0.9 | 2.95 | 0.12 | 0.5 | 10
20 | 60 | CONCLUIDO | 5.2138 | 19.18 | 16.87 | 144.59 | 2.45 | 7 | 151.69 | 45 | 21 | 5 | 25.7 | 18942.82 | 166.41 | 183.26 | 31.9 | 26.24 | 1972.67 | 0.82 | 0.9 | 2.95 | 0.11 | 0.5 | 10
21 | 60 | CONCLUIDO | 5.2115 | 19.19 | 16.88 | 144.66 | 2.54 | 7 | 153.09 | 45 | 22 | 5 | 26.09 | 19115.09 | 165.65 | 183.28 | 32.06 | 26.24 | 2051.65 | 0.82 | 0.9 | 2.95 | 0.12 | 0.5 | 10
22 | 60 | CONCLUIDO | 5.212 | 19.19 | 16.88 | 144.65 | 2.64 | 7 | 154.49 | 45 | 23 | 5 | 26.49 | 19287.9 | 164.17 | 183.26 | 32.1 | 26.24 | 2071.92 | 0.82 | 0.9 | 2.95 | 0.12 | 0.5 | 10
23 | 60 | CONCLUIDO | 5.2259 | 19.14 | 16.85 | 168.5 | 2.73 | 6 | 155.9 | 45 | 24 | 4 | 26.9 | 19461.27 | 163.45 | 183.26 | 31.11 | 26.24 | 1582.58 | 0.84 | 0.9 | 2.95 | 0.09 | 0.5 | 10
24 | 60 | CONCLUIDO | 5.225 | 19.14 | 16.85 | 168.53 | 2.81 | 6 | 157.31 | 45 | 25 | 4 | 27.31 | 19635.2 | 164.51 | 183.26 | 31.28 | 26.24 | 1666.89 | 0.84 | 0.9 | 2.95 | 0.1 | 0.5 | 10
25 | 60 | CONCLUIDO | 5.2258 | 19.14 | 16.85 | 168.5 | 2.9 | 6 | 158.72 | 45 | 26 | 4 | 27.72 | 19809.69 | 164.08 | 183.26 | 31.19 | 26.24 | 1620.14 | 0.84 | 0.9 | 2.95 | 0.09 | 0.5 | 10
26 | 60 | CONCLUIDO | 5.2244 | 19.14 | 16.86 | 168.55 | 2.99 | 6 | 160.14 | 45 | 27 | 4 | 28.14 | 19984.89 | 163.17 | 183.26 | 31.35 | 26.24 | 1703.78 | 0.84 | 0.9 | 2.95 | 0.1 | 0.5 | 10
27 | 60 | CONCLUIDO | 5.2252 | 19.14 | 16.85 | 168.53 | 3.07 | 6 | 161.57 | 45 | 28 | 4 | 28.57 | 20160.55 | 161.49 | 183.26 | 31.21 | 26.24 | 1629.66 | 0.84 | 0.9 | 2.95 | 0.1 | 0.5 | 10
28 | 60 | CONCLUIDO | 5.2348 | 19.1 | 16.84 | 202.12 | 3.15 | 5 | 163 | 45 | 29 | 3 | 29 | 20336.78 | 160.36 | 183.26 | 30.99 | 26.24 | 1528.54 | 0.85 | 0.9 | 2.95 | 0.09 | 0.5 | 10
29 | 60 | CONCLUIDO | 5.2365 | 19.1 | 16.84 | 202.04 | 3.23 | 5 | 164.43 | 45 | 30 | 3 | 29.43 | 20513.61 | 160.88 | 183.27 | 30.8 | 26.24 | 1432.04 | 0.85 | 0.9 | 2.95 | 0.08 | 0.5 | 10
30 | 60 | CONCLUIDO | 5.237 | 19.1 | 16.84 | 202.02 | 3.31 | 5 | 165.87 | 45 | 31 | 3 | 29.87 | 20691.03 | 161.17 | 183.26 | 30.73 | 26.24 | 1398.4 | 0.85 | 0.9 | 2.95 | 0.08 | 0.5 | 10
31 | 60 | CONCLUIDO | 5.2364 | 19.1 | 16.84 | 202.04 | 3.39 | 5 | 167.31 | 45 | 32 | 3 | 30.31 | 20869.05 | 161.08 | 183.26 | 30.75 | 26.24 | 1408.01 | 0.85 | 0.9 | 2.95 | 0.08 | 0.5 | 10
32 | 60 | CONCLUIDO | 5.2383 | 19.09 | 16.83 | 201.96 | 3.47 | 5 | 168.76 | 45 | 33 | 3 | 30.76 | 21047.68 | 160.26 | 183.26 | 30.56 | 26.24 | 1312.8 | 0.86 | 0.9 | 2.95 | 0.07 | 0.5 | 10
33 | 60 | CONCLUIDO | 5.239 | 19.09 | 16.83 | 201.93 | 3.54 | 5 | 170.21 | 45 | 34 | 3 | 31.22 | 21226.92 | 159.04 | 183.27 | 30.41 | 26.24 | 1238.32 | 0.86 | 0.9 | 2.95 | 0.07 | 0.5 | 10
34 | 60 | CONCLUIDO | 5.2393 | 19.09 | 16.83 | 201.92 | 3.61 | 5 | 171.67 | 45 | 35 | 2 | 31.67 | 21406.78 | 157.87 | 183.26 | 30.4 | 26.24 | 1232.96 | 0.86 | 0.9 | 2.95 | 0.07 | 0.5 | 10
35 | 60 | CONCLUIDO | 5.2374 | 19.09 | 16.83 | 202 | 3.69 | 5 | 173.13 | 45 | 36 | 2 | 32.14 | 21587.26 | 157.25 | 183.26 | 30.6 | 26.24 | 1332.29 | 0.86 | 0.9 | 2.95 | 0.08 | 0.5 | 10
36 | 60 | CONCLUIDO | 5.2369 | 19.1 | 16.84 | 202.02 | 3.76 | 5 | 174.6 | 45 | 37 | 1 | 32.61 | 21768.38 | 157.2 | 183.26 | 30.6 | 26.24 | 1332.07 | 0.86 | 0.9 | 2.95 | 0.08 | 0.5 | 10
37 | 60 | CONCLUIDO | 5.2365 | 19.1 | 16.84 | 202.04 | 3.83 | 5 | 176.08 | 45 | 38 | 0 | 33.08 | 21950.14 | 157.83 | 183.26 | 30.57 | 26.24 | 1316.32 | 0.86 | 0.9 | 2.95 | 0.08 | 0.5 | 10

## RESULTADOS_14
Unnamed: 0 | Volume de calda [L] | STATUS | Capacidade operacional [ha/h] | Tempo de missao [h] | Tempo util [h] | Tempo por voo [min] | Autonomia Projetada [h] | N° Voos | MTOW [kg] | Massa Estrutura [kg] | Combustível [kg] | Abastecimentos | Massa gerador | Potência gerador [W] | Combustível consumido [L] | Calda cons [L] | Distância percorrida [km] | Distância Pulverizando [km] | RTL ACUMULADO[m] | EOC [km/km] | EOC [h/h] | Tempo de manobra [h] | Tempo rtl_rtw [h] | V pulv [m/s] | V desloc [m/s]
0 | 80 | CONCLUIDO | 3.49 | 28.65 | 20.46 | 6.75 | 0.11 | 182 | 159.12 | 50.28 | 1 | 180 | 27.84 | 19859.16 | 252.57 | 183.42 | 143.68 | 26.24 | 56985.43 | 0.18 | 0.74 | 3.24 | 3.7 | 0.5 | 10
1 | 80 | CONCLUIDO | 4.2726 | 23.4 | 18.41 | 13.31 | 0.22 | 83 | 160.54 | 50.28 | 2 | 81 | 28.26 | 20034.4 | 226.79 | 183.32 | 79.37 | 26.24 | 25327.3 | 0.33 | 0.83 | 3.08 | 1.65 | 0.5 | 10
2 | 80 | CONCLUIDO | 4.5689 | 21.89 | 17.82 | 19.8 | 0.33 | 54 | 161.97 | 50.28 | 3 | 52 | 28.69 | 20210.21 | 219.31 | 183.27 | 61.45 | 26.24 | 16512.23 | 0.43 | 0.85 | 3.03 | 1.07 | 0.5 | 10
3 | 80 | CONCLUIDO | 4.7255 | 21.16 | 17.55 | 26.32 | 0.43 | 40 | 163.4 | 50.28 | 4 | 38 | 29.12 | 20386.62 | 215.45 | 183.29 | 53.09 | 26.24 | 12399.11 | 0.49 | 0.87 | 3 | 0.79 | 0.5 | 10
4 | 80 | CONCLUIDO | 4.8188 | 20.75 | 17.4 | 32.62 | 0.54 | 32 | 164.83 | 50.28 | 5 | 30 | 29.55 | 20563.61 | 213.34 | 183.29 | 48.07 | 26.24 | 9929.85 | 0.55 | 0.87 | 3 | 0.64 | 0.5 | 10
5 | 80 | CONCLUIDO | 4.8831 | 20.48 | 17.28 | 38.41 | 0.64 | 27 | 166.27 | 50.28 | 6 | 25 | 29.99 | 20741.2 | 211.55 | 183.28 | 44.47 | 26.24 | 8154.67 | 0.59 | 0.88 | 2.99 | 0.53 | 0.5 | 10
6 | 80 | CONCLUIDO | 4.9337 | 20.27 | 17.2 | 44.88 | 0.74 | 23 | 167.72 | 50.28 | 7 | 21 | 30.44 | 20919.39 | 210.32 | 183.29 | 42.06 | 26.24 | 6971.92 | 0.62 | 0.88 | 2.98 | 0.45 | 0.5 | 10
7 | 80 | CONCLUIDO | 4.9734 | 20.11 | 17.14 | 51.41 | 0.84 | 20 | 169.17 | 50.28 | 8 | 18 | 30.89 | 21098.19 | 209.26 | 183.29 | 40.1 | 26.24 | 6005.89 | 0.65 | 0.89 | 2.97 | 0.38 | 0.5 | 10
8 | 80 | CONCLUIDO | 5.0007 | 20 | 17.09 | 56.98 | 0.94 | 18 | 170.62 | 50.28 | 9 | 16 | 31.34 | 21277.6 | 208.42 | 183.27 | 38.81 | 26.24 | 5372.67 | 0.68 | 0.89 | 2.97 | 0.34 | 0.5 | 10
9 | 80 | CONCLUIDO | 5.0288 | 19.89 | 17.05 | 63.92 | 1.03 | 16 | 172.08 | 50.28 | 10 | 14 | 31.8 | 21457.64 | 207.34 | 183.27 | 37.29 | 26.24 | 4623.29 | 0.7 | 0.89 | 2.96 | 0.29 | 0.5 | 10
10 | 80 | CONCLUIDO | 5.0397 | 19.84 | 17.03 | 68.14 | 1.12 | 15 | 173.55 | 50.28 | 11 | 13 | 32.27 | 21638.31 | 207.06 | 183.28 | 36.81 | 26.24 | 4387.35 | 0.71 | 0.89 | 2.97 | 0.28 | 0.5 | 10
11 | 80 | CONCLUIDO | 5.053 | 19.79 | 17.01 | 72.92 | 1.22 | 14 | 175.02 | 50.28 | 12 | 12 | 32.74 | 21819.6 | 206.39 | 183.26 | 36.29 | 26.24 | 4130.95 | 0.72 | 0.89 | 2.96 | 0.26 | 0.5 | 10
12 | 80 | CONCLUIDO | 5.0686 | 19.73 | 16.99 | 78.4 | 1.31 | 13 | 176.49 | 50.28 | 13 | 11 | 33.21 | 22001.54 | 205.93 | 183.27 | 35.41 | 26.24 | 3698.7 | 0.74 | 0.9 | 2.96 | 0.23 | 0.5 | 10
13 | 80 | CONCLUIDO | 5.079 | 19.69 | 16.98 | 84.89 | 1.4 | 12 | 177.97 | 50.28 | 14 | 10 | 33.69 | 22184.13 | 205.45 | 183.26 | 35.21 | 26.24 | 3600.47 | 0.75 | 0.9 | 2.96 | 0.22 | 0.5 | 10
14 | 80 | CONCLUIDO | 5.0945 | 19.63 | 16.95 | 92.46 | 1.48 | 11 | 179.46 | 50.28 | 15 | 9 | 34.18 | 22367.38 | 204.68 | 183.28 | 34.33 | 26.24 | 3166.5 | 0.76 | 0.9 | 2.96 | 0.19 | 0.5 | 10
15 | 80 | CONCLUIDO | 5.0956 | 19.62 | 16.95 | 92.43 | 1.57 | 11 | 180.95 | 50.28 | 16 | 9 | 34.67 | 22551.28 | 204.21 | 183.28 | 34.17 | 26.24 | 3087.56 | 0.77 | 0.9 | 2.96 | 0.19 | 0.5 | 10
16 | 80 | CONCLUIDO | 5.1092 | 19.57 | 16.93 | 101.56 | 1.65 | 10 | 182.45 | 50.28 | 17 | 8 | 35.17 | 22735.98 | 204.28 | 183.27 | 33.52 | 26.24 | 2764.65 | 0.78 | 0.9 | 2.95 | 0.17 | 0.5 | 10
17 | 80 | CONCLUIDO | 5.1073 | 19.58 | 16.93 | 101.6 | 1.74 | 10 | 183.95 | 50.28 | 18 | 8 | 35.67 | 22921.24 | 203.18 | 183.26 | 33.82 | 26.24 | 2915.94 | 0.78 | 0.9 | 2.95 | 0.18 | 0.5 | 10
18 | 80 | CONCLUIDO | 5.119 | 19.54 | 16.92 | 112.8 | 1.82 | 9 | 185.46 | 50.28 | 19 | 7 | 36.18 | 23107.19 | 203.37 | 183.3 | 33.36 | 26.24 | 2689.56 | 0.79 | 0.9 | 2.95 | 0.16 | 0.5 | 10
19 | 80 | CONCLUIDO | 5.1195 | 19.53 | 16.92 | 112.79 | 1.9 | 9 | 186.97 | 50.28 | 20 | 7 | 36.69 | 23293.82 | 203.08 | 183.27 | 33.44 | 26.24 | 2733.48 | 0.78 | 0.9 | 2.95 | 0.16 | 0.5 | 10
20 | 80 | CONCLUIDO | 5.1372 | 19.47 | 16.88 | 126.63 | 1.98 | 8 | 188.49 | 50.28 | 21 | 6 | 37.21 | 23481.16 | 202.16 | 183.27 | 32.24 | 26.24 | 2134.81 | 0.81 | 0.9 | 2.95 | 0.13 | 0.5 | 10
21 | 80 | CONCLUIDO | 5.1347 | 19.48 | 16.89 | 126.7 | 2.05 | 8 | 190.01 | 50.28 | 22 | 6 | 37.74 | 23669.2 | 202.74 | 183.26 | 32.44 | 26.24 | 2234.36 | 0.81 | 0.9 | 2.95 | 0.14 | 0.5 | 10
22 | 80 | CONCLUIDO | 5.1338 | 19.48 | 16.9 | 126.72 | 2.13 | 8 | 191.55 | 50.28 | 23 | 6 | 38.27 | 23857.96 | 202.44 | 183.26 | 32.62 | 26.24 | 2327.41 | 0.8 | 0.9 | 2.95 | 0.14 | 0.5 | 10
23 | 80 | CONCLUIDO | 5.1481 | 19.42 | 16.87 | 144.64 | 2.21 | 7 | 193.08 | 50.28 | 24 | 5 | 38.8 | 24047.45 | 200.85 | 183.28 | 32 | 26.24 | 2022.82 | 0.82 | 0.9 | 2.95 | 0.12 | 0.5 | 10
24 | 80 | CONCLUIDO | 5.1481 | 19.42 | 16.87 | 144.64 | 2.28 | 7 | 194.62 | 50.28 | 25 | 5 | 39.34 | 24237.67 | 202.08 | 183.28 | 31.97 | 26.24 | 2008.86 | 0.82 | 0.9 | 2.95 | 0.12 | 0.5 | 10
25 | 80 | CONCLUIDO | 5.1466 | 19.43 | 16.88 | 144.69 | 2.35 | 7 | 196.17 | 50.28 | 26 | 5 | 39.89 | 24428.62 | 202.11 | 183.26 | 32.14 | 26.24 | 2090.13 | 0.82 | 0.9 | 2.95 | 0.12 | 0.5 | 10
26 | 80 | CONCLUIDO | 5.1479 | 19.43 | 16.88 | 144.65 | 2.42 | 7 | 197.73 | 50.28 | 27 | 5 | 40.45 | 24620.33 | 201.35 | 183.27 | 32.03 | 26.24 | 2038.69 | 0.82 | 0.9 | 2.95 | 0.12 | 0.5 | 10
27 | 80 | CONCLUIDO | 5.1462 | 19.43 | 16.88 | 144.7 | 2.49 | 7 | 199.29 | 50.28 | 28 | 5 | 41.01 | 24812.8 | 200.43 | 183.26 | 32.14 | 26.24 | 2093.69 | 0.82 | 0.9 | 2.95 | 0.13 | 0.5 | 10
28 | 80 | CONCLUIDO | 5.1638 | 19.37 | 16.85 | 168.48 | 2.56 | 6 | 200.85 | 50.28 | 29 | 4 | 41.57 | 25006.03 | 199.54 | 183.27 | 31.08 | 26.24 | 1565.79 | 0.84 | 0.9 | 2.95 | 0.09 | 0.5 | 10
29 | 80 | CONCLUIDO | 5.164 | 19.36 | 16.85 | 168.47 | 2.63 | 6 | 202.43 | 50.28 | 30 | 4 | 42.15 | 25200.04 | 200.59 | 183.26 | 31.13 | 26.24 | 1593.03 | 0.84 | 0.9 | 2.95 | 0.09 | 0.5 | 10
30 | 80 | CONCLUIDO | 5.1648 | 19.36 | 16.84 | 168.44 | 2.7 | 6 | 204.01 | 50.28 | 31 | 4 | 42.73 | 25394.96 | 200.82 | 183.26 | 30.93 | 26.24 | 1491.49 | 0.85 | 0.9 | 2.95 | 0.09 | 0.5 | 10
31 | 80 | CONCLUIDO | 5.1633 | 19.37 | 16.85 | 168.5 | 2.76 | 6 | 205.59 | 50.28 | 32 | 4 | 43.31 | 25590.57 | 201.2 | 183.26 | 31.2 | 26.24 | 1625.89 | 0.84 | 0.9 | 2.95 | 0.09 | 0.5 | 10
32 | 80 | CONCLUIDO | 5.163 | 19.37 | 16.85 | 168.51 | 2.83 | 6 | 207.19 | 50.28 | 33 | 4 | 43.91 | 25786.97 | 200.75 | 183.26 | 31.21 | 26.24 | 1628.91 | 0.84 | 0.9 | 2.95 | 0.1 | 0.5 | 10
33 | 80 | CONCLUIDO | 5.162 | 19.37 | 16.85 | 168.54 | 2.89 | 6 | 208.78 | 50.28 | 34 | 4 | 44.5 | 25984.2 | 199.95 | 183.26 | 31.23 | 26.24 | 1643.84 | 0.84 | 0.9 | 2.95 | 0.1 | 0.5 | 10
34 | 80 | CONCLUIDO | 5.1626 | 19.37 | 16.85 | 168.52 | 2.96 | 6 | 210.39 | 50.28 | 35 | 4 | 45.11 | 26182.25 | 198.47 | 183.26 | 31.31 | 26.24 | 1682.77 | 0.84 | 0.9 | 2.95 | 0.1 | 0.5 | 10
35 | 80 | CONCLUIDO | 5.174 | 19.33 | 16.84 | 202.1 | 3.02 | 5 | 212 | 50.28 | 36 | 3 | 45.72 | 26381.14 | 198.6 | 183.26 | 31 | 26.24 | 1530.65 | 0.85 | 0.9 | 2.95 | 0.09 | 0.5 | 10
36 | 80 | CONCLUIDO | 5.1749 | 19.32 | 16.84 | 202.06 | 3.08 | 5 | 213.62 | 50.28 | 37 | 3 | 46.34 | 26580.87 | 199.46 | 183.26 | 30.82 | 26.24 | 1441.46 | 0.85 | 0.9 | 2.95 | 0.08 | 0.5 | 10
37 | 80 | CONCLUIDO | 5.1772 | 19.32 | 16.83 | 201.96 | 3.14 | 5 | 215.25 | 50.28 | 38 | 3 | 46.97 | 26781.46 | 199.88 | 183.26 | 30.63 | 26.24 | 1345.26 | 0.86 | 0.9 | 2.94 | 0.07 | 0.5 | 10
38 | 80 | CONCLUIDO | 5.1751 | 19.32 | 16.84 | 202.05 | 3.2 | 5 | 216.88 | 50.28 | 39 | 3 | 47.6 | 26982.93 | 200.46 | 183.26 | 30.75 | 26.24 | 1406.46 | 0.85 | 0.9 | 2.95 | 0.08 | 0.5 | 10
39 | 80 | CONCLUIDO | 5.1753 | 19.32 | 16.84 | 202.04 | 3.25 | 5 | 218.52 | 50.28 | 40 | 3 | 48.24 | 27185.27 | 200.51 | 183.26 | 30.78 | 26.24 | 1421.19 | 0.85 | 0.9 | 2.95 | 0.08 | 0.5 | 10

## RESULTADOS_5
Unnamed: 0 | Volume de calda [L] | STATUS | Capacidade operacional [ha/h] | Tempo de missao [h] | Tempo util [h] | Tempo por voo [min] | Autonomia Projetada [h] | N° Voos | MTOW [kg] | Massa Estrutura [kg] | Combustível [kg] | Abastecimentos | Massa gerador | Potência gerador [W] | Combustível consumido [L] | Calda cons [L] | Distância percorrida [km] | Distância Pulverizando [km] | RTL ACUMULADO[m] | EOC [km/km] | EOC [h/h] | Tempo de manobra [h] | Tempo rtl_rtw [h] | V pulv [m/s] | V desloc [m/s]
0 | 35 | CONCLUIDO | 4.4069 | 22.69 | 18.94 | 10.52 | 0.22 | 108 | 80.84 | 35.1 | 1 | 106 | 9.74 | 10204.21 | 148.87 | 183.3 | 95.74 | 26.24 | 33384.19 | 0.27 | 0.8 | 3.13 | 2.18 | 0.5 | 10
1 | 35 | CONCLUIDO | 4.8716 | 20.53 | 17.76 | 20.89 | 0.43 | 51 | 82.04 | 35.1 | 2 | 49 | 9.94 | 10352.53 | 138.28 | 183.3 | 59.45 | 26.24 | 15526.17 | 0.44 | 0.86 | 3.02 | 1 | 0.5 | 10
2 | 35 | CONCLUIDO | 5.0364 | 19.86 | 17.39 | 31.63 | 0.63 | 33 | 83.25 | 35.1 | 3 | 31 | 10.15 | 10501.19 | 134.06 | 183.29 | 48.09 | 26.24 | 9934.2 | 0.55 | 0.87 | 2.99 | 0.64 | 0.5 | 10
3 | 35 | CONCLUIDO | 5.1125 | 19.56 | 17.24 | 41.37 | 0.83 | 25 | 84.46 | 35.1 | 4 | 23 | 10.36 | 10650.22 | 131.86 | 183.27 | 43.18 | 26.24 | 7519.03 | 0.61 | 0.88 | 2.98 | 0.48 | 0.5 | 10
4 | 35 | CONCLUIDO | 5.162 | 19.37 | 17.14 | 51.41 | 1.02 | 20 | 85.67 | 35.1 | 5 | 18 | 10.57 | 10799.59 | 129.95 | 183.26 | 39.85 | 26.24 | 5881.51 | 0.66 | 0.89 | 2.98 | 0.38 | 0.5 | 10
5 | 35 | CONCLUIDO | 5.1881 | 19.27 | 17.09 | 60.32 | 1.21 | 17 | 86.88 | 35.1 | 6 | 15 | 10.78 | 10949.33 | 128.1 | 183.26 | 38.63 | 26.24 | 5284.19 | 0.68 | 0.89 | 2.97 | 0.33 | 0.5 | 10
6 | 35 | CONCLUIDO | 5.2244 | 19.14 | 17.01 | 72.89 | 1.39 | 14 | 88.1 | 35.1 | 7 | 12 | 11 | 11099.43 | 126.19 | 183.27 | 36.24 | 26.24 | 4108.67 | 0.72 | 0.89 | 2.96 | 0.25 | 0.5 | 10
7 | 35 | CONCLUIDO | 5.2327 | 19.11 | 16.99 | 78.44 | 1.57 | 13 | 89.32 | 35.1 | 8 | 11 | 11.22 | 11249.89 | 124.77 | 183.28 | 35.69 | 26.24 | 3838.06 | 0.74 | 0.9 | 2.96 | 0.24 | 0.5 | 10
8 | 35 | CONCLUIDO | 5.2543 | 19.03 | 16.95 | 92.46 | 1.75 | 11 | 90.54 | 35.1 | 9 | 9 | 11.44 | 11400.71 | 122.91 | 183.26 | 34.24 | 26.24 | 3119.29 | 0.77 | 0.9 | 2.96 | 0.19 | 0.5 | 10
9 | 35 | CONCLUIDO | 5.2657 | 18.99 | 16.93 | 101.56 | 1.91 | 10 | 91.77 | 35.1 | 10 | 8 | 11.67 | 11551.91 | 121.86 | 183.28 | 33.57 | 26.24 | 2793.75 | 0.78 | 0.9 | 2.95 | 0.17 | 0.5 | 10
10 | 35 | CONCLUIDO | 5.2723 | 18.97 | 16.92 | 112.8 | 2.08 | 9 | 93 | 35.1 | 11 | 7 | 11.9 | 11703.47 | 119.86 | 183.26 | 33.5 | 26.24 | 2762.61 | 0.78 | 0.9 | 2.95 | 0.16 | 0.5 | 10
11 | 35 | CONCLUIDO | 5.2743 | 18.96 | 16.91 | 112.75 | 2.24 | 9 | 94.23 | 35.1 | 12 | 7 | 12.13 | 11855.41 | 118.36 | 183.27 | 33.11 | 26.24 | 2565.51 | 0.79 | 0.9 | 2.95 | 0.16 | 0.5 | 10
12 | 35 | CONCLUIDO | 5.2862 | 18.92 | 16.89 | 126.66 | 2.39 | 8 | 95.46 | 35.1 | 13 | 6 | 12.36 | 12007.73 | 117.28 | 183.26 | 32.26 | 26.24 | 2143.97 | 0.81 | 0.9 | 2.95 | 0.13 | 0.5 | 10
13 | 35 | CONCLUIDO | 5.294 | 18.89 | 16.88 | 144.66 | 2.55 | 7 | 96.7 | 35.1 | 14 | 5 | 12.6 | 12160.43 | 115.73 | 183.26 | 31.96 | 26.24 | 2003.15 | 0.82 | 0.9 | 2.95 | 0.12 | 0.5 | 10
14 | 35 | CONCLUIDO | 5.2924 | 18.9 | 16.88 | 144.71 | 2.69 | 7 | 97.94 | 35.1 | 15 | 2 | 12.84 | 12313.51 | 115.48 | 183.27 | 32.06 | 26.24 | 2053.05 | 0.82 | 0.9 | 2.95 | 0.13 | 0.5 | 10
15 | 35 | CONCLUIDO | 5.293 | 18.89 | 16.88 | 144.69 | 2.84 | 7 | 99.19 | 35.1 | 16 | 1 | 13.09 | 12466.97 | 115.28 | 183.26 | 32.06 | 26.24 | 2050.55 | 0.82 | 0.9 | 2.95 | 0.12 | 0.5 | 10
16 | 35 | CONCLUIDO | 5.2919 | 18.9 | 16.88 | 144.72 | 2.98 | 7 | 100.43 | 35.1 | 17 | 0 | 13.33 | 12620.82 | 116.07 | 183.26 | 32.11 | 26.24 | 2078.68 | 0.82 | 0.9 | 2.96 | 0.13 | 0.5 | 10

## RESULTADOS_8
Unnamed: 0 | Volume de calda [L] | STATUS | Capacidade operacional [ha/h] | Tempo de missao [h] | Tempo util [h] | Tempo por voo [min] | Autonomia Projetada [h] | N° Voos | MTOW [kg] | Massa Estrutura [kg] | Combustível [kg] | Abastecimentos | Massa gerador | Potência gerador [W] | Combustível consumido [L] | Calda cons [L] | Distância percorrida [km] | Distância Pulverizando [km] | RTL ACUMULADO[m] | EOC [km/km] | EOC [h/h] | Tempo de manobra [h] | Tempo rtl_rtw [h] | V pulv [m/s] | V desloc [m/s]
0 | 50 | CONCLUIDO | 4.0763 | 24.53 | 19.5 | 8.66 | 0.16 | 135 | 107.41 | 41.65 | 1 | 133 | 14.77 | 13481.73 | 185.95 | 183.37 | 113.75 | 26.24 | 42255.39 | 0.23 | 0.78 | 3.15 | 2.73 | 0.5 | 10
1 | 50 | CONCLUIDO | 4.6625 | 21.45 | 18.01 | 17.15 | 0.32 | 63 | 108.68 | 41.65 | 2 | 61 | 15.03 | 13638.32 | 171 | 183.32 | 67.17 | 26.24 | 19325.05 | 0.39 | 0.84 | 3.04 | 1.25 | 0.5 | 10
2 | 50 | CONCLUIDO | 4.8764 | 20.51 | 17.56 | 25.7 | 0.48 | 41 | 109.96 | 41.65 | 3 | 39 | 15.31 | 13795.21 | 165.85 | 183.36 | 53.02 | 26.24 | 12360.23 | 0.5 | 0.87 | 3.01 | 0.8 | 0.5 | 10
3 | 50 | CONCLUIDO | 4.9789 | 20.08 | 17.36 | 33.6 | 0.63 | 31 | 111.23 | 41.65 | 4 | 29 | 15.58 | 13952.52 | 163.21 | 183.27 | 46.86 | 26.24 | 9332.9 | 0.56 | 0.88 | 2.99 | 0.6 | 0.5 | 10
4 | 50 | CONCLUIDO | 5.0563 | 19.78 | 17.21 | 43.02 | 0.78 | 24 | 112.51 | 41.65 | 5 | 22 | 15.86 | 14110.24 | 160.83 | 183.27 | 42.14 | 26.24 | 7007.65 | 0.62 | 0.88 | 2.98 | 0.45 | 0.5 | 10
5 | 50 | CONCLUIDO | 5.1014 | 19.6 | 17.12 | 51.37 | 0.93 | 20 | 113.79 | 41.65 | 6 | 18 | 16.14 | 14268.39 | 159.09 | 183.27 | 39.57 | 26.24 | 5739.18 | 0.66 | 0.89 | 2.97 | 0.37 | 0.5 | 10
6 | 50 | CONCLUIDO | 5.1216 | 19.53 | 17.09 | 56.96 | 1.07 | 18 | 115.08 | 41.65 | 7 | 16 | 16.43 | 14426.96 | 157.93 | 183.26 | 38.66 | 26.24 | 5297.63 | 0.68 | 0.89 | 2.97 | 0.33 | 0.5 | 10
7 | 50 | CONCLUIDO | 5.1423 | 19.45 | 17.05 | 63.96 | 1.21 | 16 | 116.37 | 41.65 | 8 | 14 | 16.72 | 14585.96 | 157.12 | 183.28 | 37.6 | 26.24 | 4776.5 | 0.7 | 0.89 | 2.96 | 0.3 | 0.5 | 10
8 | 50 | CONCLUIDO | 5.1643 | 19.36 | 17.02 | 72.93 | 1.35 | 14 | 117.66 | 41.65 | 9 | 12 | 17.01 | 14745.39 | 155.95 | 183.26 | 36.56 | 26.24 | 4267.12 | 0.72 | 0.89 | 2.96 | 0.26 | 0.5 | 10
9 | 50 | CONCLUIDO | 5.1759 | 19.32 | 17 | 78.44 | 1.48 | 13 | 118.96 | 41.65 | 10 | 11 | 17.31 | 14905.25 | 154.67 | 183.28 | 35.68 | 26.24 | 3829.95 | 0.74 | 0.9 | 2.96 | 0.24 | 0.5 | 10
10 | 50 | CONCLUIDO | 5.1971 | 19.24 | 16.96 | 92.51 | 1.61 | 11 | 120.26 | 41.65 | 11 | 9 | 17.61 | 15065.56 | 153.33 | 183.27 | 34.62 | 26.24 | 3311.75 | 0.76 | 0.9 | 2.96 | 0.2 | 0.5 | 10
11 | 50 | CONCLUIDO | 5.1999 | 19.23 | 16.95 | 92.46 | 1.74 | 11 | 121.56 | 41.65 | 12 | 9 | 17.91 | 15226.31 | 152.78 | 183.27 | 34.21 | 26.24 | 3106.56 | 0.77 | 0.9 | 2.96 | 0.19 | 0.5 | 10
12 | 50 | CONCLUIDO | 5.2111 | 19.19 | 16.93 | 101.59 | 1.87 | 10 | 122.87 | 41.65 | 13 | 8 | 18.22 | 15387.5 | 152.2 | 183.26 | 33.71 | 26.24 | 2859.88 | 0.78 | 0.9 | 2.96 | 0.18 | 0.5 | 10
13 | 50 | CONCLUIDO | 5.2194 | 19.16 | 16.92 | 112.82 | 1.99 | 9 | 124.18 | 41.65 | 14 | 7 | 18.53 | 15549.15 | 150.86 | 183.26 | 33.34 | 26.24 | 2680.85 | 0.79 | 0.9 | 2.96 | 0.17 | 0.5 | 10
14 | 50 | CONCLUIDO | 5.2207 | 19.15 | 16.92 | 112.79 | 2.11 | 9 | 125.49 | 41.65 | 15 | 7 | 18.84 | 15711.24 | 150.11 | 183.26 | 33.29 | 26.24 | 2657.35 | 0.79 | 0.9 | 2.95 | 0.16 | 0.5 | 10
15 | 50 | CONCLUIDO | 5.2323 | 19.11 | 16.9 | 126.74 | 2.23 | 8 | 126.81 | 41.65 | 16 | 6 | 19.16 | 15873.8 | 149.42 | 183.26 | 32.65 | 26.24 | 2340.52 | 0.8 | 0.9 | 2.95 | 0.14 | 0.5 | 10
16 | 50 | CONCLUIDO | 5.2339 | 19.11 | 16.89 | 126.69 | 2.34 | 8 | 128.13 | 41.65 | 17 | 6 | 19.48 | 16036.82 | 148.57 | 183.26 | 32.51 | 26.24 | 2269.63 | 0.81 | 0.9 | 2.95 | 0.14 | 0.5 | 10
17 | 50 | CONCLUIDO | 5.2438 | 19.07 | 16.88 | 144.67 | 2.46 | 7 | 129.46 | 41.65 | 18 | 5 | 19.81 | 16200.3 | 147.77 | 183.27 | 32.1 | 26.24 | 2072.85 | 0.82 | 0.9 | 2.95 | 0.12 | 0.5 | 10
18 | 50 | CONCLUIDO | 5.2443 | 19.07 | 16.88 | 144.66 | 2.57 | 7 | 130.79 | 41.65 | 19 | 5 | 20.14 | 16364.25 | 147.26 | 183.26 | 32.03 | 26.24 | 2037.55 | 0.82 | 0.9 | 2.95 | 0.12 | 0.5 | 10
19 | 50 | CONCLUIDO | 5.2429 | 19.07 | 16.88 | 144.7 | 2.67 | 7 | 132.12 | 41.65 | 20 | 5 | 20.47 | 16528.68 | 145.54 | 183.26 | 32.15 | 26.24 | 2098.51 | 0.82 | 0.9 | 2.95 | 0.13 | 0.5 | 10
20 | 50 | CONCLUIDO | 5.2593 | 19.01 | 16.84 | 168.44 | 2.78 | 6 | 133.46 | 41.65 | 21 | 4 | 20.81 | 16693.59 | 143.84 | 183.26 | 31.03 | 26.24 | 1539.54 | 0.85 | 0.9 | 2.95 | 0.09 | 0.5 | 10
21 | 50 | CONCLUIDO | 5.2575 | 19.02 | 16.85 | 168.51 | 2.88 | 6 | 134.8 | 41.65 | 22 | 4 | 21.15 | 16859.1 | 144.75 | 183.26 | 31.2 | 26.24 | 1625.51 | 0.84 | 0.9 | 2.95 | 0.1 | 0.5 | 10
22 | 50 | CONCLUIDO | 5.2575 | 19.02 | 16.85 | 168.51 | 2.99 | 6 | 136.14 | 41.65 | 23 | 4 | 21.49 | 17024.98 | 143.79 | 183.26 | 31.2 | 26.24 | 1628.68 | 0.84 | 0.9 | 2.95 | 0.1 | 0.5 | 10
23 | 50 | CONCLUIDO | 5.2575 | 19.02 | 16.85 | 168.51 | 3.09 | 6 | 137.49 | 41.65 | 24 | 4 | 21.84 | 17191.35 | 142.29 | 183.28 | 31.22 | 26.24 | 1636.68 | 0.84 | 0.9 | 2.95 | 0.1 | 0.5 | 10
24 | 50 | CONCLUIDO | 5.2657 | 18.99 | 16.84 | 202.12 | 3.18 | 5 | 138.85 | 41.65 | 25 | 2 | 22.2 | 17358.22 | 139.43 | 183.26 | 30.98 | 26.24 | 1522.83 | 0.85 | 0.9 | 2.95 | 0.09 | 0.5 | 10
25 | 50 | CONCLUIDO | 5.2662 | 18.99 | 16.84 | 202.1 | 3.28 | 5 | 140.2 | 41.65 | 26 | 2 | 22.55 | 17525.59 | 140.74 | 183.28 | 30.9 | 26.24 | 1483.45 | 0.85 | 0.9 | 2.95 | 0.09 | 0.5 | 10
26 | 50 | CONCLUIDO | 5.2673 | 18.98 | 16.84 | 202.05 | 3.37 | 5 | 141.56 | 41.65 | 27 | 1 | 22.91 | 17693.46 | 141.75 | 183.26 | 30.73 | 26.24 | 1397.23 | 0.85 | 0.9 | 2.95 | 0.08 | 0.5 | 10
27 | 50 | CONCLUIDO | 5.2663 | 18.99 | 16.84 | 202.1 | 3.47 | 5 | 142.93 | 41.65 | 28 | 0 | 23.28 | 17861.84 | 142.79 | 183.26 | 30.77 | 26.24 | 1417.52 | 0.85 | 0.9 | 2.95 | 0.09 | 0.5 | 10

## RESULTADOS_3
Unnamed: 0 | Volume de calda [L] | STATUS | Capacidade operacional [ha/h] | Tempo de missao [h] | Tempo util [h] | Tempo por voo [min] | Autonomia Projetada [h] | N° Voos | MTOW [kg] | Massa Estrutura [kg] | Combustível [kg] | Abastecimentos | Massa gerador | Potência gerador [W] | Combustível consumido [L] | Calda cons [L] | Distância percorrida [km] | Distância Pulverizando [km] | RTL ACUMULADO[m] | EOC [km/km] | EOC [h/h] | Tempo de manobra [h] | Tempo rtl_rtw [h] | V pulv [m/s] | V desloc [m/s]
0 | 25 | CONCLUIDO | 4.6512 | 21.5 | 18.5 | 12.76 | 0.28 | 87 | 61.76 | 28.92 | 1 | 85 | 6.84 | 7851.41 | 120.08 | 183.35 | 82.4 | 26.24 | 26823.26 | 0.32 | 0.82 | 3.08 | 1.74 | 0.5 | 10
1 | 25 | CONCLUIDO | 5.0105 | 19.96 | 17.58 | 25.11 | 0.55 | 42 | 62.92 | 28.92 | 2 | 40 | 7 | 7994.37 | 112.33 | 183.32 | 53.78 | 26.24 | 12734.97 | 0.49 | 0.87 | 3.01 | 0.82 | 0.5 | 10
2 | 25 | CONCLUIDO | 5.1406 | 19.45 | 17.28 | 38.4 | 0.81 | 27 | 64.08 | 28.92 | 3 | 25 | 7.16 | 8137.65 | 108.7 | 183.28 | 44.26 | 26.24 | 8051.91 | 0.59 | 0.88 | 2.99 | 0.53 | 0.5 | 10
3 | 25 | CONCLUIDO | 5.208 | 19.2 | 17.13 | 51.38 | 1.07 | 20 | 65.25 | 28.92 | 4 | 18 | 7.33 | 8281.25 | 105.72 | 183.28 | 39.85 | 26.24 | 5879.38 | 0.66 | 0.89 | 2.97 | 0.37 | 0.5 | 10
4 | 25 | CONCLUIDO | 5.2481 | 19.05 | 17.04 | 63.89 | 1.31 | 16 | 66.42 | 28.92 | 5 | 14 | 7.49 | 8425.16 | 103.25 | 183.26 | 37.07 | 26.24 | 4509.75 | 0.71 | 0.89 | 2.96 | 0.28 | 0.5 | 10
5 | 25 | CONCLUIDO | 5.2581 | 19.02 | 17.03 | 72.98 | 1.55 | 14 | 67.59 | 28.92 | 6 | 12 | 7.66 | 8569.4 | 101.18 | 183.29 | 36.79 | 26.24 | 4381.12 | 0.71 | 0.89 | 2.96 | 0.27 | 0.5 | 10
6 | 25 | CONCLUIDO | 5.279 | 18.94 | 16.98 | 84.9 | 1.78 | 12 | 68.76 | 28.92 | 7 | 10 | 7.83 | 8713.95 | 98.51 | 183.26 | 35.3 | 26.24 | 3647.6 | 0.74 | 0.9 | 2.96 | 0.23 | 0.5 | 10
7 | 25 | CONCLUIDO | 5.302 | 18.86 | 16.93 | 101.56 | 2 | 10 | 69.93 | 28.92 | 8 | 8 | 8.01 | 8858.84 | 96.92 | 183.27 | 33.39 | 26.24 | 2699.16 | 0.79 | 0.9 | 2.96 | 0.17 | 0.5 | 10
8 | 25 | CONCLUIDO | 5.3079 | 18.84 | 16.92 | 112.79 | 2.21 | 9 | 71.11 | 28.92 | 9 | 3 | 8.19 | 9004.04 | 95.17 | 183.26 | 33.2 | 26.24 | 2613.72 | 0.79 | 0.9 | 2.96 | 0.16 | 0.5 | 10
9 | 25 | CONCLUIDO | 5.3072 | 18.84 | 16.92 | 112.81 | 2.42 | 9 | 72.29 | 28.92 | 10 | 1 | 8.37 | 9149.58 | 95.82 | 183.26 | 33.22 | 26.24 | 2623.29 | 0.79 | 0.9 | 2.96 | 0.17 | 0.5 | 10
10 | 25 | CONCLUIDO | 5.3061 | 18.85 | 16.93 | 112.84 | 2.62 | 9 | 73.47 | 28.92 | 11 | 0 | 8.55 | 9295.44 | 96.89 | 183.26 | 33.29 | 26.24 | 2654.05 | 0.79 | 0.9 | 2.96 | 0.17 | 0.5 | 10

## RESULTADOS_15
Unnamed: 0 | Volume de calda [L] | STATUS | Capacidade operacional [ha/h] | Tempo de missao [h] | Tempo util [h] | Tempo por voo [min] | Autonomia Projetada [h] | N° Voos | MTOW [kg] | Massa Estrutura [kg] | Combustível [kg] | Abastecimentos | Massa gerador | Potência gerador [W] | Combustível consumido [L] | Calda cons [L] | Distância percorrida [km] | Distância Pulverizando [km] | RTL ACUMULADO[m] | EOC [km/km] | EOC [h/h] | Tempo de manobra [h] | Tempo rtl_rtw [h] | V pulv [m/s] | V desloc [m/s]
0 | 85 | CONCLUIDO | 3.3953 | 29.45 | 20.64 | 6.52 | 0.11 | 190 | 167.88 | 51.39 | 1 | 188 | 30.49 | 20939.59 | 263.67 | 183.35 | 148.64 | 26.24 | 59426.01 | 0.18 | 0.74 | 3.26 | 3.88 | 0.5 | 10
1 | 85 | CONCLUIDO | 4.2049 | 23.78 | 18.49 | 12.9 | 0.21 | 86 | 169.33 | 51.39 | 2 | 84 | 30.94 | 21118.46 | 235.96 | 183.36 | 81.97 | 26.24 | 26609.07 | 0.32 | 0.82 | 3.09 | 1.73 | 0.5 | 10
2 | 85 | CONCLUIDO | 4.5176 | 22.14 | 17.87 | 19.14 | 0.31 | 56 | 170.79 | 51.39 | 3 | 54 | 31.4 | 21297.94 | 227.63 | 183.28 | 62.58 | 26.24 | 17067.62 | 0.42 | 0.85 | 3.04 | 1.11 | 0.5 | 10
3 | 85 | CONCLUIDO | 4.6906 | 21.32 | 17.56 | 25.69 | 0.41 | 41 | 172.25 | 51.39 | 4 | 39 | 31.86 | 21478.05 | 223.33 | 183.3 | 53.09 | 26.24 | 12394.24 | 0.49 | 0.87 | 3.01 | 0.8 | 0.5 | 10
4 | 85 | CONCLUIDO | 4.7863 | 20.89 | 17.4 | 31.64 | 0.51 | 33 | 173.71 | 51.39 | 5 | 31 | 32.32 | 21658.78 | 221.12 | 183.27 | 48.12 | 26.24 | 9950.81 | 0.55 | 0.87 | 3 | 0.64 | 0.5 | 10
5 | 85 | CONCLUIDO | 4.85 | 20.62 | 17.3 | 37.07 | 0.61 | 28 | 175.18 | 51.39 | 6 | 26 | 32.79 | 21840.16 | 219.48 | 183.31 | 45.16 | 26.24 | 8495.87 | 0.58 | 0.88 | 2.98 | 0.54 | 0.5 | 10
6 | 85 | CONCLUIDO | 4.901 | 20.4 | 17.22 | 43.05 | 0.7 | 24 | 176.66 | 51.39 | 7 | 22 | 33.27 | 22022.17 | 218.21 | 183.29 | 42.81 | 26.24 | 7339.81 | 0.61 | 0.88 | 2.97 | 0.46 | 0.5 | 10
7 | 85 | CONCLUIDO | 4.9419 | 20.24 | 17.15 | 49 | 0.8 | 21 | 178.14 | 51.39 | 8 | 19 | 33.75 | 22204.83 | 217.13 | 183.27 | 40.53 | 26.24 | 6216.66 | 0.65 | 0.89 | 2.97 | 0.4 | 0.5 | 10
8 | 85 | CONCLUIDO | 4.9698 | 20.12 | 17.11 | 54.02 | 0.89 | 19 | 179.63 | 51.39 | 9 | 17 | 34.24 | 22388.15 | 216.27 | 183.26 | 39.24 | 26.24 | 5583.58 | 0.67 | 0.89 | 2.96 | 0.35 | 0.5 | 10
9 | 85 | CONCLUIDO | 4.991 | 20.04 | 17.09 | 60.31 | 0.98 | 17 | 181.12 | 51.39 | 10 | 15 | 34.73 | 22572.13 | 215.77 | 183.28 | 38.62 | 26.24 | 5282.84 | 0.68 | 0.89 | 2.97 | 0.33 | 0.5 | 10
10 | 85 | CONCLUIDO | 5.0223 | 19.91 | 17.03 | 68.12 | 1.07 | 15 | 182.62 | 51.39 | 11 | 13 | 35.22 | 22756.91 | 214.85 | 183.27 | 36.88 | 26.24 | 4423.83 | 0.71 | 0.89 | 2.96 | 0.27 | 0.5 | 10
11 | 85 | CONCLUIDO | 5.0345 | 19.86 | 17.02 | 72.93 | 1.16 | 14 | 184.12 | 51.39 | 12 | 12 | 35.73 | 22942.24 | 214.53 | 183.28 | 36.26 | 26.24 | 4114.8 | 0.72 | 0.89 | 2.96 | 0.26 | 0.5 | 10
12 | 85 | CONCLUIDO | 5.0471 | 19.81 | 17 | 78.46 | 1.24 | 13 | 185.63 | 51.39 | 13 | 11 | 36.24 | 23128.27 | 214.21 | 183.26 | 35.9 | 26.24 | 3943.78 | 0.73 | 0.89 | 2.96 | 0.24 | 0.5 | 10
13 | 85 | CONCLUIDO | 5.0627 | 19.75 | 16.97 | 84.87 | 1.33 | 12 | 187.14 | 51.39 | 14 | 10 | 36.75 | 23314.98 | 213.32 | 183.26 | 35.09 | 26.24 | 3542.27 | 0.75 | 0.9 | 2.96 | 0.22 | 0.5 | 10
14 | 85 | CONCLUIDO | 5.0613 | 19.76 | 16.98 | 84.89 | 1.41 | 12 | 188.66 | 51.39 | 15 | 10 | 37.27 | 23502.4 | 212.98 | 183.26 | 35.19 | 26.24 | 3590.04 | 0.75 | 0.9 | 2.96 | 0.22 | 0.5 | 10
15 | 85 | CONCLUIDO | 5.0794 | 19.69 | 16.94 | 92.41 | 1.49 | 11 | 190.19 | 51.39 | 16 | 9 | 37.79 | 23690.52 | 212.49 | 183.26 | 34.11 | 26.24 | 3053.88 | 0.77 | 0.9 | 2.95 | 0.19 | 0.5 | 10
16 | 85 | CONCLUIDO | 5.0923 | 19.64 | 16.93 | 101.56 | 1.57 | 10 | 191.72 | 51.39 | 17 | 8 | 38.33 | 23879.37 | 212.15 | 183.26 | 33.62 | 26.24 | 2818.45 | 0.78 | 0.9 | 2.95 | 0.17 | 0.5 | 10
17 | 85 | CONCLUIDO | 5.0929 | 19.64 | 16.92 | 101.54 | 1.65 | 10 | 193.26 | 51.39 | 18 | 8 | 38.86 | 24068.93 | 212.2 | 183.27 | 33.53 | 26.24 | 2769.8 | 0.78 | 0.9 | 2.95 | 0.17 | 0.5 | 10
18 | 85 | CONCLUIDO | 5.1046 | 19.59 | 16.91 | 112.75 | 1.73 | 9 | 194.8 | 51.39 | 19 | 7 | 39.41 | 24259.23 | 210.88 | 183.27 | 33.08 | 26.24 | 2552.14 | 0.79 | 0.9 | 2.96 | 0.16 | 0.5 | 10
19 | 85 | CONCLUIDO | 5.1032 | 19.6 | 16.92 | 112.79 | 1.81 | 9 | 196.35 | 51.39 | 20 | 7 | 39.96 | 24450.27 | 211.74 | 183.27 | 33.28 | 26.24 | 2650.63 | 0.79 | 0.9 | 2.95 | 0.16 | 0.5 | 10
20 | 85 | CONCLUIDO | 5.1041 | 19.59 | 16.91 | 112.76 | 1.88 | 9 | 197.9 | 51.39 | 21 | 7 | 40.51 | 24642.07 | 211.28 | 183.27 | 33.3 | 26.24 | 2661.43 | 0.79 | 0.9 | 2.95 | 0.16 | 0.5 | 10
21 | 85 | CONCLUIDO | 5.1196 | 19.53 | 16.89 | 126.67 | 1.96 | 8 | 199.46 | 51.39 | 22 | 6 | 41.07 | 24834.62 | 210.66 | 183.27 | 32.34 | 26.24 | 2187.93 | 0.81 | 0.9 | 2.95 | 0.13 | 0.5 | 10
22 | 85 | CONCLUIDO | 5.1191 | 19.53 | 16.89 | 126.68 | 2.03 | 8 | 201.03 | 51.39 | 23 | 6 | 41.64 | 25027.94 | 211.1 | 183.26 | 32.53 | 26.24 | 2282.47 | 0.81 | 0.9 | 2.95 | 0.14 | 0.5 | 10
23 | 85 | CONCLUIDO | 5.1183 | 19.54 | 16.89 | 126.71 | 2.1 | 8 | 202.61 | 51.39 | 24 | 6 | 42.21 | 25222.04 | 210.86 | 183.26 | 32.58 | 26.24 | 2308.85 | 0.81 | 0.9 | 2.95 | 0.14 | 0.5 | 10
24 | 85 | CONCLUIDO | 5.1319 | 19.49 | 16.88 | 144.65 | 2.17 | 7 | 204.19 | 51.39 | 25 | 5 | 42.79 | 25417.05 | 209.33 | 183.28 | 32.02 | 26.24 | 2032.37 | 0.82 | 0.9 | 2.95 | 0.12 | 0.5 | 10
25 | 85 | CONCLUIDO | 5.1322 | 19.48 | 16.88 | 144.64 | 2.24 | 7 | 205.77 | 51.39 | 26 | 5 | 43.38 | 25612.75 | 210.58 | 183.26 | 31.94 | 26.24 | 1990.82 | 0.82 | 0.9 | 2.95 | 0.12 | 0.5 | 10
26 | 85 | CONCLUIDO | 5.1316 | 19.49 | 16.88 | 144.66 | 2.31 | 7 | 207.37 | 51.39 | 27 | 5 | 43.97 | 25809.25 | 210.9 | 183.26 | 32.08 | 26.24 | 2059.43 | 0.82 | 0.9 | 2.95 | 0.12 | 0.5 | 10
27 | 85 | CONCLUIDO | 5.1323 | 19.48 | 16.87 | 144.64 | 2.38 | 7 | 208.97 | 51.39 | 28 | 5 | 44.57 | 26006.56 | 210.17 | 183.26 | 32.04 | 26.24 | 2042.68 | 0.82 | 0.9 | 2.95 | 0.12 | 0.5 | 10
28 | 85 | CONCLUIDO | 5.1312 | 19.49 | 16.88 | 144.68 | 2.45 | 7 | 210.57 | 51.39 | 29 | 5 | 45.18 | 26204.71 | 209.58 | 183.26 | 32.06 | 26.24 | 2051.74 | 0.82 | 0.9 | 2.95 | 0.12 | 0.5 | 10
29 | 85 | CONCLUIDO | 5.1468 | 19.43 | 16.85 | 168.54 | 2.51 | 6 | 212.19 | 51.39 | 30 | 4 | 45.79 | 26403.69 | 208.46 | 183.26 | 31.36 | 26.24 | 1707.47 | 0.84 | 0.9 | 2.95 | 0.1 | 0.5 | 10
30 | 85 | CONCLUIDO | 5.1473 | 19.43 | 16.85 | 168.52 | 2.58 | 6 | 213.81 | 51.39 | 31 | 4 | 46.41 | 26603.52 | 209.07 | 183.26 | 31.14 | 26.24 | 1598.6 | 0.84 | 0.9 | 2.95 | 0.1 | 0.5 | 10
31 | 85 | CONCLUIDO | 5.1477 | 19.43 | 16.85 | 168.5 | 2.64 | 6 | 215.43 | 51.39 | 32 | 4 | 47.04 | 26804.21 | 210.22 | 183.26 | 31.28 | 26.24 | 1664.84 | 0.84 | 0.9 | 2.95 | 0.09 | 0.5 | 10
32 | 85 | CONCLUIDO | 5.147 | 19.43 | 16.85 | 168.53 | 2.7 | 6 | 217.07 | 51.39 | 33 | 4 | 47.68 | 27005.77 | 210.29 | 183.26 | 31.3 | 26.24 | 1675.68 | 0.84 | 0.9 | 2.95 | 0.1 | 0.5 | 10
33 | 85 | CONCLUIDO | 5.1476 | 19.43 | 16.85 | 168.51 | 2.76 | 6 | 218.71 | 51.39 | 34 | 4 | 48.32 | 27208.22 | 210.16 | 183.26 | 31.24 | 26.24 | 1645.51 | 0.84 | 0.9 | 2.95 | 0.1 | 0.5 | 10
34 | 85 | CONCLUIDO | 5.1481 | 19.42 | 16.85 | 168.49 | 2.82 | 6 | 220.36 | 51.39 | 35 | 4 | 48.97 | 27411.55 | 209.58 | 183.26 | 31.23 | 26.24 | 1642.08 | 0.84 | 0.9 | 2.95 | 0.09 | 0.5 | 10
35 | 85 | CONCLUIDO | 5.1473 | 19.43 | 16.85 | 168.52 | 2.88 | 6 | 222.01 | 51.39 | 36 | 4 | 49.62 | 27615.8 | 208.78 | 183.26 | 31.26 | 26.24 | 1657.39 | 0.84 | 0.9 | 2.95 | 0.1 | 0.5 | 10
36 | 85 | CONCLUIDO | 5.1597 | 19.38 | 16.84 | 202.07 | 2.94 | 5 | 223.68 | 51.39 | 37 | 3 | 50.29 | 27821.09 | 206.88 | 183.26 | 30.89 | 26.24 | 1475.66 | 0.85 | 0.9 | 2.95 | 0.08 | 0.5 | 10
37 | 85 | CONCLUIDO | 5.1584 | 19.39 | 16.84 | 202.13 | 3 | 5 | 225.35 | 51.39 | 38 | 3 | 50.96 | 28027.19 | 208.39 | 183.26 | 31.03 | 26.24 | 1546.89 | 0.85 | 0.9 | 2.95 | 0.09 | 0.5 | 10
38 | 85 | CONCLUIDO | 5.1599 | 19.38 | 16.84 | 202.06 | 3.05 | 5 | 227.03 | 51.39 | 39 | 3 | 51.64 | 28234.24 | 209.01 | 183.26 | 30.73 | 26.24 | 1398.67 | 0.85 | 0.9 | 2.95 | 0.08 | 0.5 | 10
39 | 85 | CONCLUIDO | 5.1625 | 19.37 | 16.83 | 201.94 | 3.11 | 5 | 228.71 | 51.39 | 40 | 3 | 52.32 | 28442.24 | 209.55 | 183.26 | 30.5 | 26.24 | 1280.83 | 0.86 | 0.9 | 2.95 | 0.07 | 0.5 | 10

## RESULTADOS_2
Unnamed: 0 | Volume de calda [L] | STATUS | Capacidade operacional [ha/h] | Tempo de missao [h] | Tempo util [h] | Tempo por voo [min] | Autonomia Projetada [h] | N° Voos | MTOW [kg] | Massa Estrutura [kg] | Combustível [kg] | Abastecimentos | Massa gerador | Potência gerador [W] | Combustível consumido [L] | Calda cons [L] | Distância percorrida [km] | Distância Pulverizando [km] | RTL ACUMULADO[m] | EOC [km/km] | EOC [h/h] | Tempo de manobra [h] | Tempo rtl_rtw [h] | V pulv [m/s] | V desloc [m/s]
0 | 20 | CONCLUIDO | 4.7815 | 20.91 | 18.25 | 14.6 | 0.34 | 75 | 51.33 | 24.83 | 1 | 73 | 5.51 | 6564.78 | 103.25 | 183.37 | 74.52 | 26.24 | 22943.14 | 0.35 | 0.83 | 3.06 | 1.49 | 0.5 | 10
1 | 20 | CONCLUIDO | 5.0893 | 19.65 | 17.46 | 29.1 | 0.66 | 36 | 52.47 | 24.83 | 2 | 34 | 5.64 | 6705.1 | 96.64 | 183.3 | 49.89 | 26.24 | 10822.34 | 0.53 | 0.87 | 3.01 | 0.7 | 0.5 | 10
2 | 20 | CONCLUIDO | 5.1883 | 19.27 | 17.23 | 43.08 | 0.97 | 24 | 53.61 | 24.83 | 3 | 22 | 5.78 | 6845.59 | 92.78 | 183.27 | 43.11 | 26.24 | 7493.75 | 0.61 | 0.88 | 2.98 | 0.48 | 0.5 | 10
3 | 20 | CONCLUIDO | 5.2567 | 19.02 | 17.07 | 60.24 | 1.27 | 17 | 54.75 | 24.83 | 4 | 15 | 5.92 | 6986.39 | 89.09 | 183.26 | 37.87 | 26.24 | 4905.14 | 0.69 | 0.89 | 2.97 | 0.31 | 0.5 | 10
4 | 20 | CONCLUIDO | 5.2796 | 18.94 | 17.02 | 72.95 | 1.55 | 14 | 55.89 | 24.83 | 5 | 12 | 6.07 | 7127.49 | 87.16 | 183.31 | 36.55 | 26.24 | 4262.3 | 0.72 | 0.89 | 2.96 | 0.27 | 0.5 | 10
5 | 20 | CONCLUIDO | 5.3069 | 18.84 | 16.96 | 92.52 | 1.82 | 11 | 57.04 | 24.83 | 6 | 7 | 6.21 | 7268.89 | 83.48 | 183.28 | 34.58 | 26.24 | 3291.71 | 0.76 | 0.9 | 2.96 | 0.21 | 0.5 | 10
6 | 20 | CONCLUIDO | 5.3061 | 18.85 | 16.96 | 92.53 | 2.09 | 11 | 58.19 | 24.83 | 7 | 1 | 6.36 | 7410.59 | 83.84 | 183.29 | 34.46 | 26.24 | 3230.87 | 0.76 | 0.9 | 2.97 | 0.21 | 0.5 | 10
7 | 20 | CONCLUIDO | 5.3059 | 18.85 | 16.96 | 92.53 | 2.34 | 11 | 59.34 | 24.83 | 8 | 0 | 6.52 | 7552.59 | 85.04 | 183.29 | 34.4 | 26.24 | 3202.82 | 0.76 | 0.9 | 2.97 | 0.21 | 0.5 | 10

## RESULTADOS_11
Unnamed: 0 | Volume de calda [L] | STATUS | Capacidade operacional [ha/h] | Tempo de missao [h] | Tempo util [h] | Tempo por voo [min] | Autonomia Projetada [h] | N° Voos | MTOW [kg] | Massa Estrutura [kg] | Combustível [kg] | Abastecimentos | Massa gerador | Potência gerador [W] | Combustível consumido [L] | Calda cons [L] | Distância percorrida [km] | Distância Pulverizando [km] | RTL ACUMULADO[m] | EOC [km/km] | EOC [h/h] | Tempo de manobra [h] | Tempo rtl_rtw [h] | V pulv [m/s] | V desloc [m/s]
0 | 65 | CONCLUIDO | 3.7747 | 26.49 | 19.98 | 7.54 | 0.13 | 159 | 133.21 | 46.47 | 1 | 157 | 20.75 | 16663.42 | 219.78 | 183.4 | 128.7 | 26.24 | 49612.82 | 0.2 | 0.76 | 3.19 | 3.22 | 0.5 | 10
1 | 65 | CONCLUIDO | 4.4718 | 22.36 | 18.19 | 14.95 | 0.26 | 73 | 134.55 | 46.47 | 2 | 71 | 21.09 | 16828.84 | 199.58 | 183.33 | 73.15 | 26.24 | 22265.5 | 0.36 | 0.84 | 3.05 | 1.44 | 0.5 | 10
2 | 65 | CONCLUIDO | 4.7182 | 21.19 | 17.71 | 22.13 | 0.39 | 48 | 135.9 | 46.47 | 3 | 46 | 21.43 | 16994.64 | 193.6 | 183.27 | 57.48 | 26.24 | 14555.08 | 0.46 | 0.86 | 3.03 | 0.95 | 0.5 | 10
3 | 65 | CONCLUIDO | 4.8603 | 20.57 | 17.44 | 29.9 | 0.52 | 35 | 137.25 | 46.47 | 4 | 33 | 21.78 | 17160.92 | 190.08 | 183.27 | 49.31 | 26.24 | 10537.28 | 0.53 | 0.87 | 3 | 0.69 | 0.5 | 10
4 | 65 | CONCLUIDO | 4.9393 | 20.25 | 17.3 | 37.08 | 0.64 | 28 | 138.6 | 46.47 | 5 | 26 | 22.13 | 17327.69 | 188.15 | 183.3 | 45.02 | 26.24 | 8427.62 | 0.58 | 0.88 | 2.99 | 0.55 | 0.5 | 10
5 | 65 | CONCLUIDO | 4.9859 | 20.06 | 17.22 | 43.06 | 0.76 | 24 | 139.95 | 46.47 | 6 | 22 | 22.49 | 17494.97 | 186.64 | 183.26 | 42.95 | 26.24 | 7410.9 | 0.61 | 0.88 | 2.97 | 0.47 | 0.5 | 10
6 | 65 | CONCLUIDO | 5.0367 | 19.85 | 17.13 | 51.39 | 0.88 | 20 | 141.31 | 46.47 | 7 | 18 | 22.85 | 17662.75 | 185.05 | 183.27 | 39.81 | 26.24 | 5860.21 | 0.66 | 0.89 | 2.97 | 0.37 | 0.5 | 10
7 | 65 | CONCLUIDO | 5.0599 | 19.76 | 17.09 | 56.98 | 0.99 | 18 | 142.68 | 46.47 | 8 | 16 | 23.21 | 17831.04 | 184.42 | 183.26 | 38.65 | 26.24 | 5292.47 | 0.68 | 0.89 | 2.97 | 0.34 | 0.5 | 10
8 | 65 | CONCLUIDO | 5.0837 | 19.67 | 17.05 | 63.96 | 1.11 | 16 | 144.05 | 46.47 | 9 | 14 | 23.58 | 17999.83 | 183.48 | 183.27 | 37.43 | 26.24 | 4689.08 | 0.7 | 0.89 | 2.97 | 0.3 | 0.5 | 10
9 | 65 | CONCLUIDO | 5.0966 | 19.62 | 17.03 | 68.13 | 1.22 | 15 | 145.42 | 46.47 | 10 | 13 | 23.95 | 18169.15 | 182.51 | 183.26 | 36.79 | 26.24 | 4377.36 | 0.71 | 0.89 | 2.96 | 0.28 | 0.5 | 10
10 | 65 | CONCLUIDO | 5.1216 | 19.52 | 16.99 | 78.42 | 1.33 | 13 | 146.8 | 46.47 | 11 | 11 | 24.33 | 18338.99 | 181.77 | 183.28 | 35.67 | 26.24 | 3824.59 | 0.74 | 0.9 | 2.96 | 0.23 | 0.5 | 10
11 | 65 | CONCLUIDO | 5.1335 | 19.48 | 16.97 | 84.87 | 1.43 | 12 | 148.18 | 46.47 | 12 | 10 | 24.71 | 18509.36 | 180.96 | 183.26 | 34.91 | 26.24 | 3453.81 | 0.75 | 0.9 | 2.96 | 0.22 | 0.5 | 10
12 | 65 | CONCLUIDO | 5.1468 | 19.43 | 16.95 | 92.45 | 1.54 | 11 | 149.56 | 46.47 | 13 | 9 | 25.1 | 18680.25 | 179.79 | 183.28 | 34.23 | 26.24 | 3117.75 | 0.77 | 0.9 | 2.96 | 0.19 | 0.5 | 10
13 | 65 | CONCLUIDO | 5.147 | 19.43 | 16.95 | 92.45 | 1.64 | 11 | 150.95 | 46.47 | 14 | 9 | 25.49 | 18851.69 | 179.47 | 183.26 | 34.2 | 26.24 | 3100.69 | 0.77 | 0.9 | 2.96 | 0.19 | 0.5 | 10
14 | 65 | CONCLUIDO | 5.1601 | 19.38 | 16.93 | 101.56 | 1.74 | 10 | 152.35 | 46.47 | 15 | 8 | 25.88 | 19023.66 | 179.38 | 183.27 | 33.53 | 26.24 | 2769.68 | 0.78 | 0.9 | 2.96 | 0.17 | 0.5 | 10
15 | 65 | CONCLUIDO | 5.1708 | 19.34 | 16.91 | 112.76 | 1.84 | 9 | 153.75 | 46.47 | 16 | 7 | 26.28 | 19196.18 | 177.54 | 183.28 | 33.13 | 26.24 | 2576.03 | 0.79 | 0.9 | 2.95 | 0.16 | 0.5 | 10
16 | 65 | CONCLUIDO | 5.1703 | 19.34 | 16.92 | 112.77 | 1.94 | 9 | 155.15 | 46.47 | 17 | 7 | 26.68 | 19369.26 | 178.01 | 183.29 | 33.27 | 26.24 | 2644.6 | 0.79 | 0.9 | 2.95 | 0.16 | 0.5 | 10
17 | 65 | CONCLUIDO | 5.1707 | 19.34 | 16.91 | 112.76 | 2.04 | 9 | 156.56 | 46.47 | 18 | 7 | 27.09 | 19542.89 | 177.01 | 183.26 | 33.17 | 26.24 | 2598.21 | 0.79 | 0.9 | 2.95 | 0.16 | 0.5 | 10
18 | 65 | CONCLUIDO | 5.1827 | 19.3 | 16.9 | 126.73 | 2.13 | 8 | 157.97 | 46.47 | 19 | 6 | 27.5 | 19717.08 | 177 | 183.27 | 32.62 | 26.24 | 2324.75 | 0.8 | 0.9 | 2.95 | 0.14 | 0.5 | 10
19 | 65 | CONCLUIDO | 5.1836 | 19.29 | 16.89 | 126.7 | 2.22 | 8 | 159.39 | 46.47 | 20 | 6 | 27.92 | 19891.97 | 176.51 | 183.26 | 32.61 | 26.24 | 2322.92 | 0.8 | 0.9 | 2.95 | 0.14 | 0.5 | 10
20 | 65 | CONCLUIDO | 5.1955 | 19.25 | 16.88 | 144.66 | 2.31 | 7 | 160.81 | 46.47 | 21 | 5 | 28.34 | 20067.32 | 174.97 | 183.27 | 31.96 | 26.24 | 2001.65 | 0.82 | 0.9 | 2.95 | 0.12 | 0.5 | 10
21 | 65 | CONCLUIDO | 5.1976 | 19.24 | 16.87 | 144.59 | 2.4 | 7 | 162.24 | 46.47 | 22 | 5 | 28.77 | 20243.25 | 175.58 | 183.28 | 31.77 | 26.24 | 1907.25 | 0.83 | 0.9 | 2.95 | 0.11 | 0.5 | 10
22 | 65 | CONCLUIDO | 5.1978 | 19.24 | 16.87 | 144.58 | 2.49 | 7 | 163.67 | 46.47 | 23 | 5 | 29.2 | 20419.76 | 175.32 | 183.26 | 31.77 | 26.24 | 1906.65 | 0.83 | 0.9 | 2.95 | 0.11 | 0.5 | 10
23 | 65 | CONCLUIDO | 5.1958 | 19.25 | 16.88 | 144.65 | 2.58 | 7 | 165.1 | 46.47 | 24 | 5 | 29.64 | 20596.86 | 173.97 | 183.26 | 32.08 | 26.24 | 2062.33 | 0.82 | 0.9 | 2.95 | 0.12 | 0.5 | 10
24 | 65 | CONCLUIDO | 5.2102 | 19.19 | 16.85 | 168.49 | 2.66 | 6 | 166.54 | 46.47 | 25 | 4 | 30.08 | 20774.56 | 172.44 | 183.26 | 31.11 | 26.24 | 1580.31 | 0.84 | 0.9 | 2.95 | 0.09 | 0.5 | 10
25 | 65 | CONCLUIDO | 5.2098 | 19.19 | 16.85 | 168.51 | 2.74 | 6 | 167.99 | 46.47 | 26 | 4 | 30.52 | 20952.87 | 173.44 | 183.26 | 31.22 | 26.24 | 1634.34 | 0.84 | 0.9 | 2.95 | 0.1 | 0.5 | 10
26 | 65 | CONCLUIDO | 5.2107 | 19.19 | 16.85 | 168.47 | 2.82 | 6 | 169.44 | 46.47 | 27 | 4 | 30.97 | 21131.78 | 173.6 | 183.26 | 31.09 | 26.24 | 1573.13 | 0.84 | 0.9 | 2.95 | 0.09 | 0.5 | 10
27 | 65 | CONCLUIDO | 5.209 | 19.2 | 16.85 | 168.54 | 2.9 | 6 | 170.9 | 46.47 | 28 | 4 | 31.43 | 21311.32 | 173.39 | 183.26 | 31.23 | 26.24 | 1643.59 | 0.84 | 0.9 | 2.95 | 0.1 | 0.5 | 10
28 | 65 | CONCLUIDO | 5.2113 | 19.19 | 16.85 | 168.45 | 2.98 | 6 | 172.36 | 46.47 | 29 | 4 | 31.89 | 21491.47 | 171.92 | 183.26 | 31.17 | 26.24 | 1609.72 | 0.84 | 0.9 | 2.94 | 0.09 | 0.5 | 10
29 | 65 | CONCLUIDO | 5.2089 | 19.2 | 16.85 | 168.54 | 3.06 | 6 | 173.82 | 46.47 | 30 | 4 | 32.36 | 21672.25 | 170.12 | 183.27 | 31.36 | 26.24 | 1704.52 | 0.84 | 0.9 | 2.95 | 0.1 | 0.5 | 10
30 | 65 | CONCLUIDO | 5.2199 | 19.16 | 16.84 | 202.09 | 3.14 | 5 | 175.29 | 46.47 | 31 | 3 | 32.83 | 21853.67 | 170.35 | 183.28 | 31.03 | 26.24 | 1547.89 | 0.85 | 0.9 | 2.94 | 0.09 | 0.5 | 10
31 | 65 | CONCLUIDO | 5.2204 | 19.16 | 16.84 | 202.07 | 3.21 | 5 | 176.77 | 46.47 | 32 | 3 | 33.3 | 22035.73 | 170.79 | 183.26 | 30.91 | 26.24 | 1488.45 | 0.85 | 0.9 | 2.95 | 0.08 | 0.5 | 10
32 | 65 | CONCLUIDO | 5.2213 | 19.15 | 16.84 | 202.03 | 3.28 | 5 | 178.25 | 46.47 | 33 | 3 | 33.79 | 22218.44 | 171.15 | 183.26 | 30.76 | 26.24 | 1411.81 | 0.85 | 0.9 | 2.95 | 0.08 | 0.5 | 10
33 | 65 | CONCLUIDO | 5.2221 | 19.15 | 16.83 | 202 | 3.36 | 5 | 179.74 | 46.47 | 34 | 3 | 34.27 | 22401.81 | 170.98 | 183.26 | 30.74 | 26.24 | 1400.11 | 0.85 | 0.9 | 2.94 | 0.08 | 0.5 | 10
34 | 65 | CONCLUIDO | 5.2231 | 19.15 | 16.83 | 201.95 | 3.43 | 5 | 181.23 | 46.47 | 35 | 3 | 34.76 | 22585.84 | 170.64 | 183.26 | 30.56 | 26.24 | 1310.72 | 0.86 | 0.9 | 2.95 | 0.07 | 0.5 | 10
35 | 65 | CONCLUIDO | 5.2233 | 19.14 | 16.83 | 201.94 | 3.5 | 5 | 182.73 | 46.47 | 36 | 3 | 35.26 | 22770.67 | 169.66 | 183.26 | 30.49 | 26.24 | 1276.71 | 0.86 | 0.9 | 2.95 | 0.07 | 0.5 | 10
36 | 65 | CONCLUIDO | 5.2244 | 19.14 | 16.82 | 201.9 | 3.56 | 5 | 184.23 | 46.47 | 37 | 3 | 35.77 | 22956.06 | 167.79 | 183.26 | 30.43 | 26.24 | 1248.39 | 0.86 | 0.9 | 2.94 | 0.07 | 0.5 | 10
37 | 65 | CONCLUIDO | 5.2222 | 19.15 | 16.83 | 201.99 | 3.63 | 5 | 185.74 | 46.47 | 38 | 3 | 36.27 | 23142.13 | 167.15 | 183.26 | 30.68 | 26.24 | 1370.12 | 0.86 | 0.9 | 2.95 | 0.08 | 0.5 | 10
38 | 65 | CONCLUIDO | 5.2225 | 19.15 | 16.83 | 201.98 | 3.7 | 5 | 187.26 | 46.47 | 39 | 3 | 36.79 | 23328.9 | 165.67 | 183.26 | 30.61 | 26.24 | 1337.42 | 0.86 | 0.9 | 2.95 | 0.08 | 0.5 | 10
39 | 65 | CONCLUIDO | 5.2356 | 19.1 | 16.81 | 252.16 | 3.76 | 4 | 188.78 | 46.47 | 40 | 1 | 37.31 | 23516.37 | 165.61 | 183.26 | 29.9 | 26.24 | 984.96 | 0.88 | 0.9 | 2.95 | 0.06 | 0.5 | 10

## RESULTADOS_13
Unnamed: 0 | Volume de calda [L] | STATUS | Capacidade operacional [ha/h] | Tempo de missao [h] | Tempo util [h] | Tempo por voo [min] | Autonomia Projetada [h] | N° Voos | MTOW [kg] | Massa Estrutura [kg] | Combustível [kg] | Abastecimentos | Massa gerador | Potência gerador [W] | Combustível consumido [L] | Calda cons [L] | Distância percorrida [km] | Distância Pulverizando [km] | RTL ACUMULADO[m] | EOC [km/km] | EOC [h/h] | Tempo de manobra [h] | Tempo rtl_rtw [h] | V pulv [m/s] | V desloc [m/s]
0 | 75 | CONCLUIDO | 3.5852 | 27.89 | 20.3 | 7 | 0.12 | 174 | 150.44 | 49.1 | 1 | 172 | 25.34 | 18787.76 | 241.62 | 183.31 | 138.32 | 26.24 | 54346.79 | 0.19 | 0.75 | 3.23 | 3.54 | 0.5 | 10
1 | 75 | CONCLUIDO | 4.3435 | 23.02 | 18.33 | 13.92 | 0.23 | 79 | 151.83 | 49.1 | 2 | 77 | 25.73 | 18959.54 | 217.79 | 183.31 | 77.41 | 26.24 | 24364.41 | 0.34 | 0.83 | 3.07 | 1.57 | 0.5 | 10
2 | 75 | CONCLUIDO | 4.6185 | 21.65 | 17.79 | 20.52 | 0.35 | 52 | 153.23 | 49.1 | 3 | 50 | 26.13 | 19131.85 | 210.88 | 183.32 | 60.42 | 26.24 | 16006.14 | 0.43 | 0.86 | 3.02 | 1.03 | 0.5 | 10
3 | 75 | CONCLUIDO | 4.7817 | 20.91 | 17.48 | 27.59 | 0.46 | 38 | 154.63 | 49.1 | 4 | 36 | 26.53 | 19304.72 | 206.71 | 183.3 | 50.88 | 26.24 | 11304.14 | 0.52 | 0.87 | 2.99 | 0.72 | 0.5 | 10
4 | 75 | CONCLUIDO | 4.8622 | 20.57 | 17.34 | 33.57 | 0.57 | 31 | 156.03 | 49.1 | 5 | 29 | 26.94 | 19478.15 | 204.86 | 183.28 | 46.49 | 26.24 | 9144.41 | 0.56 | 0.88 | 2.99 | 0.59 | 0.5 | 10
5 | 75 | CONCLUIDO | 4.9182 | 20.33 | 17.26 | 39.84 | 0.67 | 26 | 157.44 | 49.1 | 6 | 24 | 27.35 | 19652.13 | 203.26 | 183.26 | 43.92 | 26.24 | 7887.39 | 0.6 | 0.88 | 2.98 | 0.51 | 0.5 | 10
6 | 75 | CONCLUIDO | 4.9716 | 20.11 | 17.17 | 46.82 | 0.78 | 22 | 158.86 | 49.1 | 7 | 20 | 27.77 | 19826.68 | 201.83 | 183.28 | 40.94 | 26.24 | 6416.49 | 0.64 | 0.89 | 2.97 | 0.41 | 0.5 | 10
7 | 75 | CONCLUIDO | 5.0067 | 19.97 | 17.12 | 54.05 | 0.88 | 19 | 160.28 | 49.1 | 8 | 17 | 28.19 | 20001.93 | 200.79 | 183.28 | 39.38 | 26.24 | 5653.34 | 0.67 | 0.89 | 2.97 | 0.36 | 0.5 | 10
8 | 75 | CONCLUIDO | 5.0345 | 19.86 | 17.07 | 60.24 | 0.99 | 17 | 161.71 | 49.1 | 9 | 15 | 28.61 | 20177.64 | 199.55 | 183.27 | 37.88 | 26.24 | 4912.35 | 0.69 | 0.89 | 2.97 | 0.31 | 0.5 | 10
9 | 75 | CONCLUIDO | 5.0464 | 19.82 | 17.05 | 63.94 | 1.09 | 16 | 163.13 | 49.1 | 10 | 14 | 29.04 | 20353.94 | 199.6 | 183.26 | 37.58 | 26.24 | 4764.81 | 0.7 | 0.89 | 2.96 | 0.29 | 0.5 | 10
10 | 75 | CONCLUIDO | 5.0731 | 19.71 | 17.01 | 72.89 | 1.18 | 14 | 164.57 | 49.1 | 11 | 12 | 29.47 | 20530.82 | 198.52 | 183.26 | 36.08 | 26.24 | 4024.7 | 0.73 | 0.89 | 2.96 | 0.25 | 0.5 | 10
11 | 75 | CONCLUIDO | 5.0845 | 19.67 | 16.99 | 78.43 | 1.28 | 13 | 166.01 | 49.1 | 12 | 11 | 29.91 | 20708.3 | 198.19 | 183.26 | 35.68 | 26.24 | 3831.84 | 0.74 | 0.9 | 2.96 | 0.24 | 0.5 | 10
12 | 75 | CONCLUIDO | 5.0971 | 19.62 | 16.98 | 84.88 | 1.38 | 12 | 167.45 | 49.1 | 13 | 10 | 30.36 | 20886.38 | 197.43 | 183.29 | 35.04 | 26.24 | 3515.14 | 0.75 | 0.9 | 2.96 | 0.22 | 0.5 | 10
13 | 75 | CONCLUIDO | 5.097 | 19.62 | 16.98 | 84.88 | 1.47 | 12 | 168.9 | 49.1 | 14 | 10 | 30.81 | 21065.06 | 196.66 | 183.27 | 35.14 | 26.24 | 3566.36 | 0.75 | 0.9 | 2.96 | 0.22 | 0.5 | 10
14 | 75 | CONCLUIDO | 5.1091 | 19.57 | 16.96 | 92.51 | 1.56 | 11 | 170.35 | 49.1 | 15 | 9 | 31.26 | 21244.37 | 196.75 | 183.26 | 34.56 | 26.24 | 3280.45 | 0.76 | 0.9 | 2.96 | 0.2 | 0.5 | 10
15 | 75 | CONCLUIDO | 5.1251 | 19.51 | 16.93 | 101.58 | 1.65 | 10 | 171.81 | 49.1 | 16 | 8 | 31.72 | 21424.29 | 196.25 | 183.26 | 33.66 | 26.24 | 2836.86 | 0.78 | 0.9 | 2.96 | 0.17 | 0.5 | 10
16 | 75 | CONCLUIDO | 5.1248 | 19.51 | 16.93 | 101.59 | 1.74 | 10 | 173.28 | 49.1 | 17 | 8 | 32.18 | 21604.83 | 195.6 | 183.29 | 33.64 | 26.24 | 2825.37 | 0.78 | 0.9 | 2.96 | 0.18 | 0.5 | 10
17 | 75 | CONCLUIDO | 5.1358 | 19.47 | 16.92 | 112.8 | 1.83 | 9 | 174.75 | 49.1 | 18 | 7 | 32.65 | 21786.02 | 194.99 | 183.26 | 33.46 | 26.24 | 2743.06 | 0.78 | 0.9 | 2.95 | 0.16 | 0.5 | 10
18 | 75 | CONCLUIDO | 5.1361 | 19.47 | 16.92 | 112.79 | 1.91 | 9 | 176.22 | 49.1 | 19 | 7 | 33.13 | 21967.84 | 194.74 | 183.27 | 33.35 | 26.24 | 2687.93 | 0.79 | 0.9 | 2.95 | 0.16 | 0.5 | 10
19 | 75 | CONCLUIDO | 5.1524 | 19.41 | 16.89 | 126.66 | 2 | 8 | 177.7 | 49.1 | 20 | 6 | 33.61 | 22150.3 | 193.85 | 183.26 | 32.34 | 26.24 | 2187.29 | 0.81 | 0.9 | 2.95 | 0.13 | 0.5 | 10
20 | 75 | CONCLUIDO | 5.1521 | 19.41 | 16.89 | 126.67 | 2.08 | 8 | 179.18 | 49.1 | 21 | 6 | 34.09 | 22333.43 | 194.23 | 183.27 | 32.37 | 26.24 | 2203.04 | 0.81 | 0.9 | 2.95 | 0.13 | 0.5 | 10
21 | 75 | CONCLUIDO | 5.1501 | 19.42 | 16.9 | 126.72 | 2.16 | 8 | 180.67 | 49.1 | 22 | 6 | 34.58 | 22517.21 | 193.94 | 183.26 | 32.63 | 26.24 | 2330.14 | 0.8 | 0.9 | 2.95 | 0.14 | 0.5 | 10
22 | 75 | CONCLUIDO | 5.1628 | 19.37 | 16.88 | 144.68 | 2.24 | 7 | 182.17 | 49.1 | 23 | 5 | 35.08 | 22701.78 | 192.33 | 183.26 | 32.01 | 26.24 | 2026.81 | 0.82 | 0.9 | 2.95 | 0.12 | 0.5 | 10
23 | 75 | CONCLUIDO | 5.1651 | 19.36 | 16.87 | 144.6 | 2.32 | 7 | 183.67 | 49.1 | 24 | 5 | 35.58 | 22886.92 | 193.41 | 183.27 | 31.81 | 26.24 | 1925.01 | 0.83 | 0.9 | 2.95 | 0.11 | 0.5 | 10
24 | 75 | CONCLUIDO | 5.1631 | 19.37 | 16.88 | 144.67 | 2.4 | 7 | 185.18 | 49.1 | 25 | 5 | 36.08 | 23072.73 | 193.47 | 183.26 | 32.09 | 26.24 | 2064.73 | 0.82 | 0.9 | 2.95 | 0.12 | 0.5 | 10
25 | 75 | CONCLUIDO | 5.1637 | 19.37 | 16.88 | 144.65 | 2.47 | 7 | 186.69 | 49.1 | 26 | 5 | 36.6 | 23259.24 | 192.4 | 183.26 | 32.01 | 26.24 | 2028.32 | 0.82 | 0.9 | 2.95 | 0.12 | 0.5 | 10
26 | 75 | CONCLUIDO | 5.164 | 19.36 | 16.87 | 144.64 | 2.55 | 7 | 188.21 | 49.1 | 27 | 5 | 37.11 | 23446.45 | 191.29 | 183.27 | 31.94 | 26.24 | 1993.09 | 0.82 | 0.9 | 2.95 | 0.12 | 0.5 | 10
27 | 75 | CONCLUIDO | 5.1802 | 19.3 | 16.84 | 168.45 | 2.62 | 6 | 189.73 | 49.1 | 28 | 4 | 37.64 | 23634.36 | 190.88 | 183.27 | 31.01 | 26.24 | 1529.74 | 0.85 | 0.9 | 2.95 | 0.09 | 0.5 | 10
28 | 75 | CONCLUIDO | 5.1764 | 19.32 | 16.86 | 168.59 | 2.69 | 6 | 191.26 | 49.1 | 29 | 4 | 38.17 | 23822.99 | 192.03 | 183.26 | 31.34 | 26.24 | 1697.88 | 0.84 | 0.9 | 2.95 | 0.1 | 0.5 | 10
29 | 75 | CONCLUIDO | 5.1793 | 19.31 | 16.85 | 168.48 | 2.76 | 6 | 192.8 | 49.1 | 30 | 4 | 38.7 | 24012.34 | 192.15 | 183.27 | 31.14 | 26.24 | 1594.87 | 0.84 | 0.9 | 2.95 | 0.09 | 0.5 | 10
30 | 75 | CONCLUIDO | 5.1788 | 19.31 | 16.85 | 168.5 | 2.83 | 6 | 194.34 | 49.1 | 31 | 4 | 39.24 | 24202.42 | 191.89 | 183.28 | 31.22 | 26.24 | 1635.62 | 0.84 | 0.9 | 2.95 | 0.09 | 0.5 | 10
31 | 75 | CONCLUIDO | 5.1793 | 19.31 | 16.85 | 168.48 | 2.9 | 6 | 195.89 | 49.1 | 32 | 4 | 39.79 | 24393.24 | 190.91 | 183.26 | 31.13 | 26.24 | 1592.83 | 0.84 | 0.9 | 2.95 | 0.09 | 0.5 | 10
32 | 75 | CONCLUIDO | 5.1784 | 19.31 | 16.85 | 168.51 | 2.97 | 6 | 197.44 | 49.1 | 33 | 4 | 40.34 | 24584.81 | 189.95 | 183.26 | 31.17 | 26.24 | 1611.06 | 0.84 | 0.9 | 2.95 | 0.1 | 0.5 | 10
33 | 75 | CONCLUIDO | 5.1897 | 19.27 | 16.84 | 202.08 | 3.03 | 5 | 199 | 49.1 | 34 | 3 | 40.9 | 24777.13 | 188.74 | 183.27 | 30.88 | 26.24 | 1469.86 | 0.85 | 0.9 | 2.95 | 0.08 | 0.5 | 10
34 | 75 | CONCLUIDO | 5.1892 | 19.27 | 16.84 | 202.1 | 3.1 | 5 | 200.56 | 49.1 | 35 | 3 | 41.47 | 24970.22 | 189.74 | 183.26 | 30.95 | 26.24 | 1508.73 | 0.85 | 0.9 | 2.95 | 0.09 | 0.5 | 10
35 | 75 | CONCLUIDO | 5.1901 | 19.27 | 16.84 | 202.06 | 3.16 | 5 | 202.14 | 49.1 | 36 | 3 | 42.04 | 25164.09 | 190.38 | 183.27 | 30.83 | 26.24 | 1445.36 | 0.85 | 0.9 | 2.95 | 0.08 | 0.5 | 10
36 | 75 | CONCLUIDO | 5.1907 | 19.27 | 16.84 | 202.03 | 3.23 | 5 | 203.71 | 49.1 | 37 | 3 | 42.62 | 25358.87 | 190.74 | 183.28 | 30.74 | 26.24 | 1401.09 | 0.85 | 0.9 | 2.95 | 0.08 | 0.5 | 10
37 | 75 | CONCLUIDO | 5.1903 | 19.27 | 16.84 | 202.05 | 3.29 | 5 | 205.3 | 49.1 | 38 | 3 | 43.2 | 25554.32 | 190.75 | 183.28 | 30.78 | 26.24 | 1419.86 | 0.85 | 0.9 | 2.95 | 0.08 | 0.5 | 10
38 | 75 | CONCLUIDO | 5.1926 | 19.26 | 16.83 | 201.95 | 3.35 | 5 | 206.89 | 49.1 | 39 | 3 | 43.8 | 25750.58 | 190.53 | 183.26 | 30.6 | 26.24 | 1331.64 | 0.86 | 0.9 | 2.94 | 0.07 | 0.5 | 10
39 | 75 | CONCLUIDO | 5.1932 | 19.26 | 16.83 | 201.92 | 3.41 | 5 | 208.49 | 49.1 | 40 | 3 | 44.39 | 25947.65 | 189.92 | 183.26 | 30.5 | 26.24 | 1279.15 | 0.86 | 0.9 | 2.95 | 0.07 | 0.5 | 10

## RESULTADOS_17
Unnamed: 0 | Volume de calda [L] | STATUS | Capacidade operacional [ha/h] | Tempo de missao [h] | Tempo util [h] | Tempo por voo [min] | Autonomia Projetada [h] | N° Voos | MTOW [kg] | Massa Estrutura [kg] | Combustível [kg] | Abastecimentos | Massa gerador | Potência gerador [W] | Combustível consumido [L] | Calda cons [L] | Distância percorrida [km] | Distância Pulverizando [km] | RTL ACUMULADO[m] | EOC [km/km] | EOC [h/h] | Tempo de manobra [h] | Tempo rtl_rtw [h] | V pulv [m/s] | V desloc [m/s]
0 | 95 | CONCLUIDO | 3.2143 | 31.11 | 20.97 | 6.11 | 0.1 | 206 | 185.69 | 53.44 | 1 | 204 | 36.26 | 23136.14 | 285.77 | 183.34 | 159.65 | 26.24 | 64852.75 | 0.16 | 0.73 | 3.27 | 4.21 | 0.5 | 10
1 | 95 | CONCLUIDO | 4.0864 | 24.47 | 18.58 | 12.12 | 0.19 | 92 | 187.21 | 53.44 | 2 | 90 | 36.77 | 23322.88 | 252.91 | 183.33 | 85.04 | 26.24 | 28116.01 | 0.31 | 0.82 | 3.08 | 1.82 | 0.5 | 10
2 | 95 | CONCLUIDO | 4.4153 | 22.65 | 17.95 | 17.95 | 0.28 | 60 | 188.73 | 53.44 | 3 | 58 | 37.29 | 23510.33 | 244.11 | 183.3 | 64.92 | 26.24 | 18215.42 | 0.4 | 0.85 | 3.04 | 1.19 | 0.5 | 10
3 | 95 | CONCLUIDO | 4.603 | 21.72 | 17.62 | 24.03 | 0.37 | 44 | 190.25 | 53.44 | 4 | 42 | 37.82 | 23698.48 | 239.43 | 183.31 | 55.09 | 26.24 | 13380.97 | 0.48 | 0.86 | 3.01 | 0.86 | 0.5 | 10
4 | 95 | CONCLUIDO | 4.7138 | 21.21 | 17.44 | 29.9 | 0.46 | 35 | 191.78 | 53.44 | 5 | 33 | 38.35 | 23887.36 | 236.79 | 183.32 | 49.44 | 26.24 | 10599.72 | 0.53 | 0.87 | 3 | 0.69 | 0.5 | 10
5 | 95 | CONCLUIDO | 4.794 | 20.86 | 17.31 | 35.82 | 0.55 | 29 | 193.32 | 53.44 | 6 | 27 | 38.89 | 24076.95 | 234.85 | 183.28 | 45.48 | 26.24 | 8649.5 | 0.58 | 0.88 | 2.99 | 0.56 | 0.5 | 10
6 | 95 | CONCLUIDO | 4.8453 | 20.64 | 17.24 | 41.37 | 0.64 | 25 | 194.86 | 53.44 | 7 | 23 | 39.43 | 24267.28 | 233.69 | 183.28 | 43.22 | 26.24 | 7542.68 | 0.61 | 0.88 | 2.98 | 0.48 | 0.5 | 10
7 | 95 | CONCLUIDO | 4.8904 | 20.45 | 17.16 | 46.8 | 0.72 | 22 | 196.41 | 53.44 | 8 | 20 | 39.98 | 24458.36 | 232.46 | 183.28 | 40.86 | 26.24 | 6374.47 | 0.64 | 0.89 | 2.97 | 0.4 | 0.5 | 10
8 | 95 | CONCLUIDO | 4.9174 | 20.34 | 17.12 | 51.37 | 0.81 | 20 | 197.97 | 53.44 | 9 | 18 | 40.53 | 24650.18 | 231.97 | 183.27 | 39.62 | 26.24 | 5767.65 | 0.66 | 0.89 | 2.97 | 0.37 | 0.5 | 10
9 | 95 | CONCLUIDO | 4.9413 | 20.24 | 17.1 | 57 | 0.89 | 18 | 199.53 | 53.44 | 10 | 16 | 41.1 | 24842.77 | 231.56 | 183.27 | 38.8 | 26.24 | 5368.88 | 0.68 | 0.89 | 2.97 | 0.34 | 0.5 | 10
10 | 95 | CONCLUIDO | 4.9693 | 20.12 | 17.06 | 63.97 | 0.97 | 16 | 201.1 | 53.44 | 11 | 14 | 41.66 | 25036.12 | 230.66 | 183.28 | 37.8 | 26.24 | 4878.47 | 0.69 | 0.89 | 2.96 | 0.3 | 0.5 | 10
11 | 95 | CONCLUIDO | 4.9862 | 20.06 | 17.03 | 68.11 | 1.05 | 15 | 202.67 | 53.44 | 12 | 13 | 42.24 | 25230.25 | 230.28 | 183.26 | 36.94 | 26.24 | 4449.51 | 0.71 | 0.89 | 2.96 | 0.27 | 0.5 | 10
12 | 95 | CONCLUIDO | 5.0015 | 19.99 | 17 | 72.88 | 1.13 | 14 | 204.25 | 53.44 | 13 | 12 | 42.82 | 25425.3 | 229.84 | 183.26 | 36.02 | 26.24 | 3995.69 | 0.73 | 0.89 | 2.96 | 0.25 | 0.5 | 10
13 | 95 | CONCLUIDO | 5.0106 | 19.96 | 17 | 78.48 | 1.21 | 13 | 205.84 | 53.44 | 14 | 11 | 43.4 | 25621.03 | 229.88 | 183.29 | 36.04 | 26.24 | 4013.32 | 0.73 | 0.89 | 2.96 | 0.25 | 0.5 | 10
14 | 95 | CONCLUIDO | 5.027 | 19.89 | 16.98 | 84.89 | 1.28 | 12 | 207.43 | 53.44 | 15 | 10 | 44 | 25817.56 | 229.02 | 183.26 | 35.2 | 26.24 | 3594.75 | 0.75 | 0.9 | 2.96 | 0.22 | 0.5 | 10
15 | 95 | CONCLUIDO | 5.0278 | 19.89 | 16.97 | 84.87 | 1.36 | 12 | 209.03 | 53.44 | 16 | 10 | 44.6 | 26014.91 | 228.87 | 183.27 | 35.06 | 26.24 | 3525.48 | 0.75 | 0.9 | 2.96 | 0.22 | 0.5 | 10
16 | 95 | CONCLUIDO | 5.0436 | 19.83 | 16.95 | 92.45 | 1.43 | 11 | 210.64 | 53.44 | 17 | 9 | 45.21 | 26213.09 | 228.43 | 183.26 | 34.32 | 26.24 | 3160 | 0.76 | 0.9 | 2.95 | 0.19 | 0.5 | 10
17 | 95 | CONCLUIDO | 5.0441 | 19.83 | 16.95 | 92.44 | 1.51 | 11 | 212.25 | 53.44 | 18 | 9 | 45.82 | 26412.11 | 228.28 | 183.26 | 34.24 | 26.24 | 3119.15 | 0.77 | 0.9 | 2.96 | 0.19 | 0.5 | 10
18 | 95 | CONCLUIDO | 5.0594 | 19.77 | 16.92 | 101.55 | 1.58 | 10 | 213.87 | 53.44 | 19 | 8 | 46.44 | 26611.98 | 228.44 | 183.28 | 33.45 | 26.24 | 2731.82 | 0.78 | 0.9 | 2.96 | 0.17 | 0.5 | 10
19 | 95 | CONCLUIDO | 5.0599 | 19.76 | 16.92 | 101.53 | 1.65 | 10 | 215.5 | 53.44 | 20 | 8 | 47.07 | 26812.71 | 227.88 | 183.26 | 33.52 | 26.24 | 2766.23 | 0.78 | 0.9 | 2.95 | 0.17 | 0.5 | 10
20 | 95 | CONCLUIDO | 5.0686 | 19.73 | 16.93 | 112.84 | 1.72 | 9 | 217.14 | 53.44 | 21 | 7 | 47.7 | 27014.3 | 227.91 | 183.27 | 33.54 | 26.24 | 2780.9 | 0.78 | 0.9 | 2.95 | 0.17 | 0.5 | 10
21 | 95 | CONCLUIDO | 5.0733 | 19.71 | 16.91 | 112.72 | 1.79 | 9 | 218.78 | 53.44 | 22 | 7 | 48.34 | 27216.79 | 227.67 | 183.26 | 32.93 | 26.24 | 2477.07 | 0.8 | 0.9 | 2.95 | 0.15 | 0.5 | 10
22 | 95 | CONCLUIDO | 5.0715 | 19.72 | 16.91 | 112.76 | 1.85 | 9 | 220.43 | 53.44 | 23 | 7 | 48.99 | 27420.16 | 227.57 | 183.26 | 33.2 | 26.24 | 2612.49 | 0.79 | 0.9 | 2.95 | 0.16 | 0.5 | 10
23 | 95 | CONCLUIDO | 5.0873 | 19.66 | 16.89 | 126.68 | 1.92 | 8 | 222.08 | 53.44 | 24 | 6 | 49.65 | 27624.44 | 227.48 | 183.27 | 32.36 | 26.24 | 2195.83 | 0.81 | 0.9 | 2.95 | 0.13 | 0.5 | 10
24 | 95 | CONCLUIDO | 5.0874 | 19.66 | 16.89 | 126.67 | 1.99 | 8 | 223.75 | 53.44 | 25 | 6 | 50.31 | 27829.77 | 227.9 | 183.26 | 32.43 | 26.24 | 2233.81 | 0.81 | 0.9 | 2.95 | 0.13 | 0.5 | 10
25 | 95 | CONCLUIDO | 5.0859 | 19.66 | 16.9 | 126.72 | 2.05 | 8 | 225.42 | 53.44 | 26 | 6 | 50.98 | 28035.92 | 227.73 | 183.26 | 32.55 | 26.24 | 2291.89 | 0.81 | 0.9 | 2.95 | 0.14 | 0.5 | 10
26 | 95 | CONCLUIDO | 5.1001 | 19.61 | 16.88 | 144.67 | 2.11 | 7 | 227.1 | 53.44 | 27 | 5 | 51.66 | 28243 | 226.27 | 183.26 | 32.09 | 26.24 | 2065.31 | 0.82 | 0.9 | 2.95 | 0.12 | 0.5 | 10
27 | 95 | CONCLUIDO | 5.101 | 19.6 | 16.88 | 144.64 | 2.18 | 7 | 228.79 | 53.44 | 28 | 5 | 52.35 | 28451.04 | 227.6 | 183.28 | 32.01 | 26.24 | 2026.81 | 0.82 | 0.9 | 2.95 | 0.12 | 0.5 | 10
28 | 95 | CONCLUIDO | 5.1007 | 19.6 | 16.88 | 144.65 | 2.24 | 7 | 230.48 | 53.44 | 29 | 5 | 53.05 | 28660.06 | 227.93 | 183.27 | 31.98 | 26.24 | 2011.36 | 0.82 | 0.9 | 2.95 | 0.12 | 0.5 | 10
29 | 95 | CONCLUIDO | 5.1031 | 19.6 | 16.87 | 144.57 | 2.3 | 7 | 232.18 | 53.44 | 30 | 5 | 53.75 | 28870.05 | 227.83 | 183.27 | 31.75 | 26.24 | 1897.96 | 0.83 | 0.9 | 2.95 | 0.11 | 0.5 | 10
30 | 95 | CONCLUIDO | 5.099 | 19.61 | 16.88 | 144.71 | 2.36 | 7 | 233.89 | 53.44 | 31 | 5 | 54.46 | 29081.05 | 227.23 | 183.26 | 32.21 | 26.24 | 2127.56 | 0.81 | 0.9 | 2.95 | 0.13 | 0.5 | 10
31 | 95 | CONCLUIDO | 5.1008 | 19.6 | 16.88 | 144.65 | 2.41 | 7 | 235.61 | 53.44 | 32 | 5 | 55.18 | 29293.06 | 226.55 | 183.26 | 31.95 | 26.24 | 1995.4 | 0.82 | 0.9 | 2.95 | 0.12 | 0.5 | 10
32 | 95 | CONCLUIDO | 5.1178 | 19.54 | 16.85 | 168.48 | 2.47 | 6 | 237.34 | 53.44 | 33 | 4 | 55.91 | 29506.09 | 226.31 | 183.26 | 31.12 | 26.24 | 1585.85 | 0.84 | 0.9 | 2.95 | 0.09 | 0.5 | 10
33 | 95 | CONCLUIDO | 5.1177 | 19.54 | 16.85 | 168.48 | 2.53 | 6 | 239.08 | 53.44 | 34 | 4 | 56.64 | 29720.17 | 227.35 | 183.29 | 31.14 | 26.24 | 1597.61 | 0.84 | 0.9 | 2.95 | 0.09 | 0.5 | 10
34 | 95 | CONCLUIDO | 5.1171 | 19.54 | 16.85 | 168.5 | 2.58 | 6 | 240.82 | 53.44 | 35 | 4 | 57.39 | 29935.43 | 228.11 | 183.26 | 31.17 | 26.24 | 1612.21 | 0.84 | 0.9 | 2.95 | 0.09 | 0.5 | 10
35 | 95 | CONCLUIDO | 5.116 | 19.55 | 16.85 | 168.54 | 2.64 | 6 | 242.57 | 53.44 | 36 | 4 | 58.14 | 30151.65 | 228.43 | 183.26 | 31.32 | 26.24 | 1684.27 | 0.84 | 0.9 | 2.95 | 0.1 | 0.5 | 10
36 | 95 | CONCLUIDO | 5.1165 | 19.54 | 16.85 | 168.53 | 2.69 | 6 | 244.34 | 53.44 | 37 | 4 | 58.9 | 30368.96 | 228.47 | 183.27 | 31.24 | 26.24 | 1645.82 | 0.84 | 0.9 | 2.95 | 0.1 | 0.5 | 10
37 | 95 | CONCLUIDO | 5.1163 | 19.55 | 16.85 | 168.54 | 2.75 | 6 | 246.11 | 53.44 | 38 | 4 | 59.67 | 30587.38 | 228.21 | 183.27 | 31.31 | 26.24 | 1679.4 | 0.84 | 0.9 | 2.95 | 0.1 | 0.5 | 10
38 | 95 | CONCLUIDO | 5.1168 | 19.54 | 16.85 | 168.52 | 2.8 | 6 | 247.89 | 53.44 | 39 | 4 | 60.45 | 30806.92 | 227.48 | 183.26 | 31.17 | 26.24 | 1609.37 | 0.84 | 0.9 | 2.95 | 0.1 | 0.5 | 10
39 | 95 | CONCLUIDO | 5.1164 | 19.55 | 16.85 | 168.53 | 2.85 | 6 | 249.68 | 53.44 | 40 | 4 | 61.24 | 31027.6 | 226.49 | 183.27 | 31.37 | 26.24 | 1712.57 | 0.84 | 0.9 | 2.95 | 0.1 | 0.5 | 10

## RESULTADOS_9
Unnamed: 0 | Volume de calda [L] | STATUS | Capacidade operacional [ha/h] | Tempo de missao [h] | Tempo util [h] | Tempo por voo [min] | Autonomia Projetada [h] | N° Voos | MTOW [kg] | Massa Estrutura [kg] | Combustível [kg] | Abastecimentos | Massa gerador | Potência gerador [W] | Combustível consumido [L] | Calda cons [L] | Distância percorrida [km] | Distância Pulverizando [km] | RTL ACUMULADO[m] | EOC [km/km] | EOC [h/h] | Tempo de manobra [h] | Tempo rtl_rtw [h] | V pulv [m/s] | V desloc [m/s]
0 | 55 | CONCLUIDO | 3.9848 | 25.1 | 19.62 | 8.29 | 0.15 | 142 | 116.05 | 43.4 | 1 | 140 | 16.65 | 14546.17 | 197.04 | 183.35 | 117.16 | 26.24 | 43926.45 | 0.22 | 0.78 | 3.17 | 2.86 | 0.5 | 10
1 | 55 | CONCLUIDO | 4.5997 | 21.74 | 18.08 | 16.44 | 0.3 | 66 | 117.34 | 43.4 | 2 | 64 | 16.94 | 14705.49 | 180.85 | 183.29 | 69.11 | 26.24 | 20280.18 | 0.38 | 0.84 | 3.06 | 1.32 | 0.5 | 10
2 | 55 | CONCLUIDO | 4.8282 | 20.71 | 17.6 | 24.56 | 0.45 | 43 | 118.63 | 43.4 | 3 | 41 | 17.23 | 14865.24 | 175.28 | 183.28 | 54.4 | 26.24 | 13040.19 | 0.48 | 0.86 | 3.01 | 0.84 | 0.5 | 10
3 | 55 | CONCLUIDO | 4.9435 | 20.23 | 17.38 | 32.59 | 0.59 | 32 | 119.93 | 43.4 | 4 | 30 | 17.53 | 15025.44 | 172.37 | 183.27 | 47.49 | 26.24 | 9641.24 | 0.55 | 0.88 | 3 | 0.62 | 0.5 | 10
4 | 55 | CONCLUIDO | 5.0109 | 19.96 | 17.25 | 39.81 | 0.73 | 26 | 121.23 | 43.4 | 5 | 24 | 17.83 | 15186.08 | 170.28 | 183.28 | 43.75 | 26.24 | 7802.97 | 0.6 | 0.88 | 2.98 | 0.49 | 0.5 | 10
5 | 55 | CONCLUIDO | 5.0573 | 19.77 | 17.16 | 46.81 | 0.86 | 22 | 122.54 | 43.4 | 6 | 20 | 18.14 | 15347.16 | 168.82 | 183.29 | 41.17 | 26.24 | 6529.59 | 0.64 | 0.89 | 2.97 | 0.41 | 0.5 | 10
6 | 55 | CONCLUIDO | 5.0884 | 19.65 | 17.11 | 54.05 | 1 | 19 | 123.85 | 43.4 | 7 | 17 | 18.45 | 15508.69 | 167.72 | 183.27 | 39.18 | 26.24 | 5552.51 | 0.67 | 0.89 | 2.97 | 0.36 | 0.5 | 10
7 | 55 | CONCLUIDO | 5.1234 | 19.52 | 17.05 | 63.94 | 1.13 | 16 | 125.16 | 43.4 | 8 | 14 | 18.76 | 15670.68 | 166.34 | 183.3 | 37.43 | 26.24 | 4693.49 | 0.7 | 0.89 | 2.97 | 0.3 | 0.5 | 10
8 | 55 | CONCLUIDO | 5.1366 | 19.47 | 17.03 | 68.1 | 1.26 | 15 | 126.48 | 43.4 | 9 | 13 | 19.08 | 15833.12 | 165.36 | 183.26 | 36.63 | 26.24 | 4296.48 | 0.72 | 0.89 | 2.96 | 0.27 | 0.5 | 10
9 | 55 | CONCLUIDO | 5.1549 | 19.4 | 17 | 78.48 | 1.38 | 13 | 127.8 | 43.4 | 10 | 11 | 19.4 | 15996.02 | 164.77 | 183.29 | 35.94 | 26.24 | 3959.24 | 0.73 | 0.89 | 2.96 | 0.25 | 0.5 | 10
10 | 55 | CONCLUIDO | 5.1687 | 19.35 | 16.98 | 84.88 | 1.5 | 12 | 129.13 | 43.4 | 11 | 10 | 19.73 | 16159.39 | 163.62 | 183.26 | 35.11 | 26.24 | 3552.71 | 0.75 | 0.9 | 2.96 | 0.22 | 0.5 | 10
11 | 55 | CONCLUIDO | 5.1816 | 19.3 | 16.95 | 92.47 | 1.63 | 11 | 130.45 | 43.4 | 12 | 9 | 20.05 | 16323.22 | 162.36 | 183.29 | 34.35 | 26.24 | 3174.48 | 0.76 | 0.9 | 2.96 | 0.2 | 0.5 | 10
12 | 55 | CONCLUIDO | 5.1949 | 19.25 | 16.93 | 101.56 | 1.74 | 10 | 131.79 | 43.4 | 13 | 8 | 20.39 | 16487.53 | 161.71 | 183.27 | 33.62 | 26.24 | 2815.92 | 0.78 | 0.9 | 2.95 | 0.17 | 0.5 | 10
13 | 55 | CONCLUIDO | 5.1935 | 19.25 | 16.93 | 101.59 | 1.86 | 10 | 133.12 | 43.4 | 14 | 8 | 20.72 | 16652.31 | 161.09 | 183.27 | 33.63 | 26.24 | 2823.61 | 0.78 | 0.9 | 2.96 | 0.18 | 0.5 | 10
14 | 55 | CONCLUIDO | 5.2041 | 19.22 | 16.92 | 112.78 | 1.97 | 9 | 134.46 | 43.4 | 15 | 7 | 21.06 | 16817.7 | 160.22 | 183.28 | 33.25 | 26.24 | 2638.37 | 0.79 | 0.9 | 2.95 | 0.16 | 0.5 | 10
15 | 55 | CONCLUIDO | 5.2048 | 19.21 | 16.91 | 112.76 | 2.08 | 9 | 135.81 | 43.4 | 16 | 7 | 21.41 | 16983.46 | 159.38 | 183.26 | 33.25 | 26.24 | 2638.8 | 0.79 | 0.9 | 2.95 | 0.16 | 0.5 | 10
16 | 55 | CONCLUIDO | 5.216 | 19.17 | 16.9 | 126.72 | 2.19 | 8 | 137.15 | 43.4 | 17 | 6 | 21.75 | 17149.71 | 158.92 | 183.26 | 32.56 | 26.24 | 2297.32 | 0.81 | 0.9 | 2.95 | 0.14 | 0.5 | 10
17 | 55 | CONCLUIDO | 5.2163 | 19.17 | 16.9 | 126.71 | 2.3 | 8 | 138.51 | 43.4 | 18 | 6 | 22.11 | 17316.45 | 158.3 | 183.26 | 32.58 | 26.24 | 2308.02 | 0.81 | 0.9 | 2.95 | 0.14 | 0.5 | 10
18 | 55 | CONCLUIDO | 5.2297 | 19.12 | 16.87 | 144.6 | 2.4 | 7 | 139.86 | 43.4 | 19 | 5 | 22.46 | 17483.7 | 157.02 | 183.27 | 31.8 | 26.24 | 1921.88 | 0.83 | 0.9 | 2.95 | 0.11 | 0.5 | 10
19 | 55 | CONCLUIDO | 5.2271 | 19.13 | 16.88 | 144.68 | 2.5 | 7 | 141.22 | 43.4 | 20 | 5 | 22.82 | 17651.44 | 157.26 | 183.27 | 32.11 | 26.24 | 2074.03 | 0.82 | 0.9 | 2.95 | 0.12 | 0.5 | 10
20 | 55 | CONCLUIDO | 5.2285 | 19.13 | 16.87 | 144.64 | 2.61 | 7 | 142.59 | 43.4 | 21 | 5 | 23.19 | 17819.69 | 155.74 | 183.26 | 32.01 | 26.24 | 2027.5 | 0.82 | 0.9 | 2.95 | 0.12 | 0.5 | 10
21 | 55 | CONCLUIDO | 5.2406 | 19.08 | 16.85 | 168.54 | 2.7 | 6 | 143.96 | 43.4 | 22 | 4 | 23.56 | 17988.46 | 153.7 | 183.26 | 31.36 | 26.24 | 1707.21 | 0.84 | 0.9 | 2.95 | 0.1 | 0.5 | 10
22 | 55 | CONCLUIDO | 5.2416 | 19.08 | 16.85 | 168.51 | 2.8 | 6 | 145.33 | 43.4 | 23 | 4 | 23.93 | 18157.74 | 154.44 | 183.26 | 31.16 | 26.24 | 1607.09 | 0.84 | 0.9 | 2.95 | 0.1 | 0.5 | 10
23 | 55 | CONCLUIDO | 5.2425 | 19.07 | 16.85 | 168.47 | 2.89 | 6 | 146.7 | 43.4 | 24 | 4 | 24.3 | 18327.54 | 154.42 | 183.27 | 31.15 | 26.24 | 1601.58 | 0.84 | 0.9 | 2.95 | 0.09 | 0.5 | 10
24 | 55 | CONCLUIDO | 5.2418 | 19.08 | 16.85 | 168.5 | 2.99 | 6 | 148.09 | 43.4 | 25 | 4 | 24.69 | 18497.87 | 153.64 | 183.27 | 31.28 | 26.24 | 1667.17 | 0.84 | 0.9 | 2.95 | 0.09 | 0.5 | 10
25 | 55 | CONCLUIDO | 5.2414 | 19.08 | 16.85 | 168.51 | 3.08 | 6 | 149.47 | 43.4 | 26 | 4 | 25.07 | 18668.73 | 152.07 | 183.27 | 31.2 | 26.24 | 1627.55 | 0.84 | 0.9 | 2.95 | 0.1 | 0.5 | 10
26 | 55 | CONCLUIDO | 5.2518 | 19.04 | 16.84 | 202.05 | 3.17 | 5 | 150.86 | 43.4 | 27 | 3 | 25.46 | 18840.13 | 149.96 | 183.26 | 30.87 | 26.24 | 1466.94 | 0.85 | 0.9 | 2.95 | 0.08 | 0.5 | 10
27 | 55 | CONCLUIDO | 5.2513 | 19.04 | 16.84 | 202.07 | 3.26 | 5 | 152.25 | 43.4 | 28 | 3 | 25.85 | 19012.07 | 150.79 | 183.26 | 30.79 | 26.24 | 1427.39 | 0.85 | 0.9 | 2.95 | 0.08 | 0.5 | 10
28 | 55 | CONCLUIDO | 5.253 | 19.04 | 16.83 | 202 | 3.34 | 5 | 153.65 | 43.4 | 29 | 3 | 26.25 | 19184.56 | 150.97 | 183.26 | 30.72 | 26.24 | 1392.77 | 0.85 | 0.9 | 2.95 | 0.08 | 0.5 | 10
29 | 55 | CONCLUIDO | 5.251 | 19.04 | 16.84 | 202.08 | 3.43 | 5 | 155.06 | 43.4 | 30 | 2 | 26.66 | 19357.59 | 151.17 | 183.26 | 30.86 | 26.24 | 1462.86 | 0.85 | 0.9 | 2.95 | 0.08 | 0.5 | 10
30 | 55 | CONCLUIDO | 5.2537 | 19.03 | 16.83 | 201.97 | 3.51 | 5 | 156.46 | 43.4 | 31 | 2 | 27.06 | 19531.19 | 150.9 | 183.26 | 30.56 | 26.24 | 1309.69 | 0.86 | 0.9 | 2.95 | 0.07 | 0.5 | 10
31 | 55 | CONCLUIDO | 5.2509 | 19.04 | 16.84 | 202.09 | 3.59 | 5 | 157.88 | 43.4 | 32 | 0 | 27.48 | 19705.34 | 151.19 | 183.26 | 30.79 | 26.24 | 1428.18 | 0.85 | 0.9 | 2.95 | 0.09 | 0.5 | 10

## resultados
Unnamed: 0 | Volume de calda [L] | STATUS | Capacidade operacional [ha/h] | Tempo de missao [h] | Tempo util [h] | Tempo por voo [min] | Autonomia Projetada [h] | N° Voos | MTOW [kg] | Massa Estrutura [kg] | Combustível [kg] | Abastecimentos | Massa gerador | Potência gerador [W] | Combustível consumido [L] | Calda cons [L] | Distância percorrida [km] | Distância Pulverizando [km] | RTL ACUMULADO[m] | EOC [km/km] | EOC [h/h] | Tempo de manobra [h] | Tempo rtl_rtw [h] | V pulv [m/s] | V desloc [m/s]
0 | 100 | CONCLUIDO | 3.1253 | 32 | 21.16 | 5.93 | 0.09 | 214 | 194.77 | 54.38 | 1 | 212 | 39.4 | 24256.19 | 297.16 | 183.47 | 165.19 | 26.24 | 67582.74 | 0.16 | 0.72 | 3.3 | 4.39 | 0.5 | 10
1 | 100 | CONCLUIDO | 4.0245 | 24.85 | 18.64 | 11.77 | 0.18 | 95 | 196.32 | 54.38 | 2 | 93 | 39.95 | 24447.22 | 261.55 | 183.28 | 86.85 | 26.24 | 29007.43 | 0.3 | 0.82 | 3.09 | 1.88 | 0.5 | 10
2 | 100 | CONCLUIDO | 4.3632 | 22.92 | 17.99 | 17.41 | 0.27 | 62 | 197.88 | 54.38 | 3 | 60 | 40.5 | 24639 | 252.37 | 183.32 | 66.4 | 26.24 | 18946.84 | 0.4 | 0.85 | 3.05 | 1.23 | 0.5 | 10
3 | 100 | CONCLUIDO | 4.5518 | 21.97 | 17.66 | 23.04 | 0.36 | 46 | 199.44 | 54.38 | 4 | 44 | 41.06 | 24831.54 | 247.57 | 183.28 | 56.42 | 26.24 | 14037.06 | 0.47 | 0.86 | 3.02 | 0.91 | 0.5 | 10
4 | 100 | CONCLUIDO | 4.6775 | 21.38 | 17.46 | 29.1 | 0.44 | 36 | 201.01 | 54.38 | 5 | 34 | 41.63 | 25024.84 | 244.69 | 183.28 | 50.24 | 26.24 | 10995.72 | 0.52 | 0.87 | 3 | 0.71 | 0.5 | 10
5 | 100 | CONCLUIDO | 4.7579 | 21.02 | 17.33 | 34.67 | 0.53 | 30 | 202.58 | 54.38 | 6 | 28 | 42.2 | 25218.93 | 242.77 | 183.29 | 46.24 | 26.24 | 9024 | 0.57 | 0.88 | 2.99 | 0.58 | 0.5 | 10
6 | 100 | CONCLUIDO | 4.8099 | 20.79 | 17.26 | 39.84 | 0.61 | 26 | 204.16 | 54.38 | 7 | 24 | 42.78 | 25413.94 | 241.55 | 183.31 | 44.12 | 26.24 | 7983.92 | 0.59 | 0.88 | 2.98 | 0.51 | 0.5 | 10
7 | 100 | CONCLUIDO | 4.8508 | 20.62 | 17.2 | 44.88 | 0.69 | 23 | 205.75 | 54.38 | 8 | 21 | 43.37 | 25609.61 | 240.76 | 183.27 | 42 | 26.24 | 6941.78 | 0.62 | 0.88 | 2.98 | 0.45 | 0.5 | 10
8 | 100 | CONCLUIDO | 4.8819 | 20.48 | 17.15 | 49 | 0.77 | 21 | 207.34 | 54.38 | 9 | 19 | 43.96 | 25806.1 | 239.65 | 183.28 | 40.5 | 26.24 | 6199.2 | 0.65 | 0.89 | 2.97 | 0.39 | 0.5 | 10
9 | 100 | CONCLUIDO | 4.9112 | 20.36 | 17.11 | 54.02 | 0.85 | 19 | 208.94 | 54.38 | 10 | 17 | 44.56 | 26003.41 | 239.11 | 183.28 | 39.11 | 26.24 | 5513.97 | 0.67 | 0.89 | 2.97 | 0.35 | 0.5 | 10
10 | 100 | CONCLUIDO | 4.9348 | 20.26 | 17.09 | 60.3 | 0.93 | 17 | 210.55 | 54.38 | 11 | 15 | 45.17 | 26201.54 | 238.74 | 183.27 | 38.66 | 26.24 | 5302.18 | 0.68 | 0.89 | 2.96 | 0.33 | 0.5 | 10
11 | 100 | CONCLUIDO | 4.9521 | 20.19 | 17.05 | 63.95 | 1 | 16 | 212.16 | 54.38 | 12 | 14 | 45.78 | 26400.51 | 238.38 | 183.29 | 37.54 | 26.24 | 4748.29 | 0.7 | 0.89 | 2.96 | 0.3 | 0.5 | 10
12 | 100 | CONCLUIDO | 4.9672 | 20.13 | 17.03 | 68.13 | 1.08 | 15 | 213.78 | 54.38 | 13 | 13 | 46.4 | 26600.32 | 237.75 | 183.27 | 36.76 | 26.24 | 4362.72 | 0.71 | 0.89 | 2.96 | 0.28 | 0.5 | 10
13 | 100 | CONCLUIDO | 4.9797 | 20.08 | 17.02 | 72.94 | 1.15 | 14 | 215.41 | 54.38 | 14 | 12 | 47.03 | 26801 | 237.42 | 183.26 | 36.56 | 26.24 | 4265.32 | 0.72 | 0.89 | 2.96 | 0.26 | 0.5 | 10
14 | 100 | CONCLUIDO | 4.9982 | 20.01 | 16.98 | 78.39 | 1.23 | 13 | 217.04 | 54.38 | 15 | 11 | 47.66 | 27002.55 | 237.25 | 183.26 | 35.45 | 26.24 | 3717.09 | 0.74 | 0.9 | 2.96 | 0.23 | 0.5 | 10
15 | 100 | CONCLUIDO | 5.0083 | 19.97 | 16.98 | 84.92 | 1.3 | 12 | 218.68 | 54.38 | 16 | 10 | 48.31 | 27204.98 | 237.06 | 183.27 | 35.2 | 26.24 | 3596.73 | 0.75 | 0.9 | 2.96 | 0.23 | 0.5 | 10
16 | 100 | CONCLUIDO | 5.024 | 19.9 | 16.96 | 92.51 | 1.37 | 11 | 220.33 | 54.38 | 17 | 9 | 48.95 | 27408.3 | 236.27 | 183.28 | 34.61 | 26.24 | 3307.12 | 0.76 | 0.9 | 2.96 | 0.2 | 0.5 | 10
17 | 100 | CONCLUIDO | 5.025 | 19.9 | 16.96 | 92.49 | 1.44 | 11 | 221.99 | 54.38 | 18 | 9 | 49.61 | 27612.53 | 236.61 | 183.26 | 34.47 | 26.24 | 3234.48 | 0.76 | 0.9 | 2.96 | 0.2 | 0.5 | 10
18 | 100 | CONCLUIDO | 5.0418 | 19.83 | 16.93 | 101.57 | 1.51 | 10 | 223.65 | 54.38 | 19 | 8 | 50.27 | 27817.81 | 236.19 | 183.26 | 33.67 | 26.24 | 2839.85 | 0.78 | 0.9 | 2.95 | 0.17 | 0.5 | 10
19 | 100 | CONCLUIDO | 5.0424 | 19.83 | 16.93 | 101.56 | 1.58 | 10 | 225.32 | 54.38 | 20 | 8 | 50.95 | 28023.89 | 236.39 | 183.26 | 33.5 | 26.24 | 2757.34 | 0.78 | 0.9 | 2.96 | 0.17 | 0.5 | 10
20 | 100 | CONCLUIDO | 5.0564 | 19.78 | 16.91 | 112.74 | 1.64 | 9 | 227 | 54.38 | 21 | 7 | 51.62 | 28230.92 | 234.96 | 183.27 | 32.98 | 26.24 | 2503.19 | 0.8 | 0.9 | 2.95 | 0.15 | 0.5 | 10
21 | 100 | CONCLUIDO | 5.0541 | 19.79 | 16.92 | 112.79 | 1.71 | 9 | 228.69 | 54.38 | 22 | 7 | 52.31 | 28438.91 | 236 | 183.28 | 33.27 | 26.24 | 2646.41 | 0.79 | 0.9 | 2.96 | 0.16 | 0.5 | 10
22 | 100 | CONCLUIDO | 5.0547 | 19.78 | 16.92 | 112.78 | 1.77 | 9 | 230.38 | 54.38 | 23 | 7 | 53 | 28647.87 | 236.01 | 183.26 | 33.28 | 26.24 | 2650.87 | 0.79 | 0.9 | 2.95 | 0.16 | 0.5 | 10
23 | 100 | CONCLUIDO | 5.0553 | 19.78 | 16.91 | 112.76 | 1.84 | 9 | 232.08 | 54.38 | 24 | 7 | 53.71 | 28857.81 | 235.61 | 183.27 | 33.19 | 26.24 | 2606.89 | 0.79 | 0.9 | 2.95 | 0.16 | 0.5 | 10
24 | 100 | CONCLUIDO | 5.0728 | 19.71 | 16.89 | 126.64 | 1.9 | 8 | 233.79 | 54.38 | 25 | 6 | 54.42 | 29068.74 | 235.78 | 183.26 | 32.33 | 26.24 | 2181.63 | 0.81 | 0.9 | 2.95 | 0.13 | 0.5 | 10
25 | 100 | CONCLUIDO | 5.0722 | 19.72 | 16.89 | 126.66 | 1.96 | 8 | 235.51 | 54.38 | 26 | 6 | 55.14 | 29280.69 | 236.12 | 183.27 | 32.35 | 26.24 | 2191.79 | 0.81 | 0.9 | 2.95 | 0.13 | 0.5 | 10
26 | 100 | CONCLUIDO | 5.0711 | 19.72 | 16.89 | 126.69 | 2.02 | 8 | 237.24 | 54.38 | 27 | 6 | 55.86 | 29493.67 | 236.11 | 183.26 | 32.54 | 26.24 | 2284.11 | 0.81 | 0.9 | 2.95 | 0.14 | 0.5 | 10
27 | 100 | CONCLUIDO | 5.0839 | 19.67 | 16.88 | 144.7 | 2.08 | 7 | 238.97 | 54.38 | 28 | 5 | 56.6 | 29707.68 | 234.84 | 183.26 | 32.14 | 26.24 | 2091.26 | 0.82 | 0.9 | 2.95 | 0.13 | 0.5 | 10
28 | 100 | CONCLUIDO | 5.0855 | 19.66 | 16.88 | 144.64 | 2.14 | 7 | 240.72 | 54.38 | 29 | 5 | 57.34 | 29922.88 | 236.13 | 183.26 | 32.06 | 26.24 | 2053.04 | 0.82 | 0.9 | 2.95 | 0.12 | 0.5 | 10
29 | 100 | CONCLUIDO | 5.0872 | 19.66 | 16.87 | 144.59 | 2.2 | 7 | 242.47 | 54.38 | 30 | 5 | 58.1 | 30139.04 | 236.37 | 183.26 | 31.82 | 26.24 | 1932.45 | 0.82 | 0.9 | 2.95 | 0.11 | 0.5 | 10
30 | 100 | CONCLUIDO | 5.0865 | 19.66 | 16.87 | 144.61 | 2.26 | 7 | 244.23 | 54.38 | 31 | 5 | 58.86 | 30356.28 | 236.47 | 183.26 | 31.84 | 26.24 | 1940.93 | 0.82 | 0.9 | 2.95 | 0.12 | 0.5 | 10
31 | 100 | CONCLUIDO | 5.0855 | 19.66 | 16.88 | 144.64 | 2.31 | 7 | 246 | 54.38 | 32 | 5 | 59.63 | 30574.64 | 236.11 | 183.26 | 32.02 | 26.24 | 2029.91 | 0.82 | 0.9 | 2.95 | 0.12 | 0.5 | 10
32 | 100 | CONCLUIDO | 5.0832 | 19.67 | 16.88 | 144.72 | 2.37 | 7 | 247.78 | 54.38 | 33 | 5 | 60.41 | 30794.11 | 235.69 | 183.26 | 32.16 | 26.24 | 2099.45 | 0.82 | 0.9 | 2.95 | 0.13 | 0.5 | 10
33 | 100 | CONCLUIDO | 5.1018 | 19.6 | 16.85 | 168.51 | 2.42 | 6 | 249.57 | 54.38 | 34 | 4 | 61.2 | 31014.73 | 234.95 | 183.26 | 31.17 | 26.24 | 1609.91 | 0.84 | 0.9 | 2.95 | 0.1 | 0.5 | 10
34 | 100 | CONCLUIDO | 5.1012 | 19.6 | 16.85 | 168.53 | 2.48 | 6 | 251.37 | 54.38 | 35 | 4 | 61.99 | 31236.5 | 235.9 | 183.26 | 31.16 | 26.24 | 1604.05 | 0.84 | 0.9 | 2.95 | 0.1 | 0.5 | 10
35 | 100 | CONCLUIDO | 5.1007 | 19.6 | 16.86 | 168.55 | 2.53 | 6 | 253.18 | 54.38 | 36 | 4 | 62.8 | 31459.45 | 237.09 | 183.26 | 31.38 | 26.24 | 1718.69 | 0.84 | 0.9 | 2.95 | 0.1 | 0.5 | 10
36 | 100 | CONCLUIDO | 5.1023 | 19.6 | 16.85 | 168.49 | 2.58 | 6 | 255 | 54.38 | 37 | 4 | 63.62 | 31683.59 | 237.27 | 183.26 | 31.07 | 26.24 | 1560.59 | 0.84 | 0.9 | 2.95 | 0.09 | 0.5 | 10
37 | 100 | CONCLUIDO | 5.102 | 19.6 | 16.85 | 168.5 | 2.63 | 6 | 256.82 | 54.38 | 38 | 4 | 64.45 | 31909.08 | 237.63 | 183.27 | 31.16 | 26.24 | 1608.07 | 0.84 | 0.9 | 2.95 | 0.09 | 0.5 | 10
38 | 100 | CONCLUIDO | 5.1022 | 19.6 | 16.85 | 168.49 | 2.68 | 6 | 258.66 | 54.38 | 39 | 4 | 65.28 | 32135.68 | 237.63 | 183.26 | 31.22 | 26.24 | 1634.22 | 0.84 | 0.9 | 2.95 | 0.09 | 0.5 | 10
39 | 100 | CONCLUIDO | 5.103 | 19.6 | 16.85 | 168.46 | 2.73 | 6 | 260.51 | 54.38 | 40 | 4 | 66.13 | 32363.54 | 237.14 | 183.29 | 31.12 | 26.24 | 1584.4 | 0.84 | 0.9 | 2.95 | 0.09 | 0.5 | 10
0 | 40 | CONCLUIDO | 4.3012 | 23.25 | 19.1 | 9.79 | 0.2 | 117 | 89.87 | 37.55 | 1 | 115 | 11.32 | 11317.98 | 161.47 | 183.35 | 101.13 | 26.24 | 36035.12 | 0.26 | 0.8 | 3.13 | 2.34 | 0.5 | 10
1 | 40 | CONCLUIDO | 4.8031 | 20.82 | 17.84 | 19.46 | 0.39 | 55 | 91.1 | 37.55 | 2 | 53 | 11.54 | 11468.97 | 149.74 | 183.28 | 61.87 | 26.24 | 16717.41 | 0.42 | 0.85 | 3.03 | 1.08 | 0.5 | 10
2 | 40 | CONCLUIDO | 4.9823 | 20.07 | 17.45 | 29.09 | 0.57 | 36 | 92.32 | 37.55 | 3 | 34 | 11.77 | 11620.34 | 145.38 | 183.3 | 49.91 | 26.24 | 10830.65 | 0.53 | 0.87 | 3 | 0.69 | 0.5 | 10
3 | 40 | CONCLUIDO | 5.0658 | 19.74 | 17.29 | 38.42 | 0.75 | 27 | 93.55 | 37.55 | 4 | 25 | 12 | 11772.07 | 143.12 | 183.27 | 44.73 | 26.24 | 8288.64 | 0.59 | 0.88 | 2.99 | 0.53 | 0.5 | 10
4 | 40 | CONCLUIDO | 5.1223 | 19.52 | 17.17 | 46.82 | 0.93 | 22 | 94.79 | 37.55 | 5 | 20 | 12.23 | 11924.18 | 140.88 | 183.29 | 41.19 | 26.24 | 6542.34 | 0.64 | 0.89 | 2.97 | 0.41 | 0.5 | 10
5 | 40 | CONCLUIDO | 5.1613 | 19.38 | 17.09 | 56.98 | 1.1 | 18 | 96.02 | 37.55 | 6 | 16 | 12.47 | 12076.67 | 139.42 | 183.29 | 38.69 | 26.24 | 5309.02 | 0.68 | 0.89 | 2.97 | 0.34 | 0.5 | 10
6 | 40 | CONCLUIDO | 5.1795 | 19.31 | 17.06 | 63.99 | 1.27 | 16 | 97.26 | 37.55 | 7 | 14 | 12.71 | 12229.54 | 137.96 | 183.28 | 37.77 | 26.24 | 4862.91 | 0.69 | 0.89 | 2.97 | 0.31 | 0.5 | 10
7 | 40 | CONCLUIDO | 5.2028 | 19.22 | 17.02 | 72.93 | 1.43 | 14 | 98.5 | 37.55 | 8 | 12 | 12.95 | 12382.79 | 136.11 | 183.26 | 36.56 | 26.24 | 4266.85 | 0.72 | 0.89 | 2.96 | 0.26 | 0.5 | 10
8 | 40 | CONCLUIDO | 5.2234 | 19.14 | 16.98 | 84.89 | 1.59 | 12 | 99.75 | 37.55 | 9 | 10 | 13.2 | 12536.43 | 134.88 | 183.27 | 35.14 | 26.24 | 3565.02 | 0.75 | 0.9 | 2.96 | 0.22 | 0.5 | 10
9 | 40 | CONCLUIDO | 5.2374 | 19.09 | 16.95 | 92.43 | 1.74 | 11 | 101 | 37.55 | 10 | 9 | 13.45 | 12690.46 | 133.35 | 183.26 | 34.09 | 26.24 | 3044.84 | 0.77 | 0.9 | 2.96 | 0.19 | 0.5 | 10
10 | 40 | CONCLUIDO | 5.2486 | 19.05 | 16.92 | 101.54 | 1.89 | 10 | 102.25 | 37.55 | 11 | 8 | 13.7 | 12844.88 | 132.66 | 183.26 | 33.44 | 26.24 | 2724.59 | 0.78 | 0.9 | 2.96 | 0.17 | 0.5 | 10
11 | 40 | CONCLUIDO | 5.2539 | 19.03 | 16.92 | 112.82 | 2.04 | 9 | 103.51 | 37.55 | 12 | 7 | 13.95 | 12999.7 | 130.9 | 183.27 | 33.53 | 26.24 | 2774.22 | 0.78 | 0.9 | 2.95 | 0.17 | 0.5 | 10
12 | 40 | CONCLUIDO | 5.2562 | 19.02 | 16.91 | 112.77 | 2.18 | 9 | 104.76 | 37.55 | 13 | 7 | 14.21 | 13154.91 | 129.79 | 183.26 | 33.27 | 26.24 | 2644.05 | 0.79 | 0.9 | 2.95 | 0.16 | 0.5 | 10
13 | 40 | CONCLUIDO | 5.2675 | 18.98 | 16.89 | 126.7 | 2.33 | 8 | 106.03 | 37.55 | 14 | 6 | 14.47 | 13310.53 | 128.9 | 183.26 | 32.5 | 26.24 | 2268.36 | 0.81 | 0.9 | 2.95 | 0.14 | 0.5 | 10
14 | 40 | CONCLUIDO | 5.2648 | 18.99 | 16.9 | 126.77 | 2.46 | 8 | 107.29 | 37.55 | 15 | 6 | 14.74 | 13466.55 | 126.7 | 183.26 | 32.8 | 26.24 | 2418.52 | 0.8 | 0.9 | 2.95 | 0.15 | 0.5 | 10
15 | 40 | CONCLUIDO | 5.2776 | 18.95 | 16.88 | 144.65 | 2.6 | 7 | 108.56 | 37.55 | 16 | 5 | 15.01 | 13623.1 | 126.67 | 183.26 | 32.04 | 26.24 | 2041 | 0.82 | 0.9 | 2.95 | 0.12 | 0.5 | 10
16 | 40 | CONCLUIDO | 5.277 | 18.95 | 16.88 | 144.67 | 2.73 | 7 | 109.83 | 37.55 | 17 | 5 | 15.28 | 13779.95 | 124.64 | 183.28 | 32.14 | 26.24 | 2091.58 | 0.82 | 0.9 | 2.95 | 0.12 | 0.5 | 10
17 | 40 | CONCLUIDO | 5.2909 | 18.9 | 16.85 | 168.47 | 2.86 | 6 | 111.11 | 37.55 | 18 | 3 | 15.55 | 13937.22 | 122.81 | 183.26 | 31.08 | 26.24 | 1565.08 | 0.84 | 0.9 | 2.95 | 0.09 | 0.5 | 10
18 | 40 | CONCLUIDO | 5.2875 | 18.91 | 16.86 | 168.59 | 2.98 | 6 | 112.39 | 37.55 | 19 | 1 | 15.83 | 14094.9 | 123.85 | 183.28 | 31.4 | 26.24 | 1728.71 | 0.84 | 0.9 | 2.95 | 0.1 | 0.5 | 10
19 | 40 | CONCLUIDO | 5.287 | 18.91 | 16.86 | 168.61 | 3.1 | 6 | 113.67 | 37.55 | 20 | 0 | 16.12 | 14253 | 125.17 | 183.26 | 31.4 | 26.24 | 1725.24 | 0.84 | 0.9 | 2.95 | 0.11 | 0.5 | 10
0 | 30 | CONCLUIDO | 4.5255 | 22.1 | 18.73 | 11.47 | 0.24 | 98 | 71.52 | 32.27 | 1 | 96 | 8.25 | 9054.6 | 135.08 | 183.34 | 89.42 | 26.24 | 30275.78 | 0.29 | 0.81 | 3.1 | 1.97 | 0.5 | 10
1 | 30 | CONCLUIDO | 4.9365 | 20.26 | 17.68 | 22.57 | 0.48 | 47 | 72.7 | 32.27 | 2 | 45 | 8.43 | 9200.25 | 126.13 | 183.27 | 57.09 | 26.24 | 14364.32 | 0.46 | 0.86 | 3.01 | 0.93 | 0.5 | 10
2 | 30 | CONCLUIDO | 5.083 | 19.67 | 17.35 | 33.58 | 0.71 | 31 | 73.88 | 32.27 | 3 | 29 | 8.61 | 9346.23 | 122.23 | 183.27 | 46.62 | 26.24 | 9212.27 | 0.56 | 0.88 | 2.99 | 0.59 | 0.5 | 10
3 | 30 | CONCLUIDO | 5.1535 | 19.4 | 17.2 | 44.88 | 0.93 | 23 | 75.07 | 32.27 | 4 | 21 | 8.8 | 9492.55 | 119.75 | 183.26 | 42.14 | 26.24 | 7011.27 | 0.62 | 0.88 | 2.98 | 0.45 | 0.5 | 10
4 | 30 | CONCLUIDO | 5.2053 | 19.21 | 17.09 | 56.96 | 1.15 | 18 | 76.26 | 32.27 | 5 | 16 | 8.99 | 9639.2 | 117.32 | 183.27 | 38.55 | 26.24 | 5241.66 | 0.68 | 0.89 | 2.97 | 0.33 | 0.5 | 10
5 | 30 | CONCLUIDO | 5.2325 | 19.11 | 17.03 | 68.14 | 1.36 | 15 | 77.45 | 32.27 | 6 | 13 | 9.18 | 9786.19 | 115.64 | 183.27 | 37.04 | 26.24 | 4499.85 | 0.71 | 0.89 | 2.96 | 0.28 | 0.5 | 10
6 | 30 | CONCLUIDO | 5.2481 | 19.05 | 17.01 | 78.5 | 1.56 | 13 | 78.65 | 32.27 | 7 | 11 | 9.38 | 9933.52 | 114.19 | 183.27 | 36.2 | 26.24 | 4092.63 | 0.72 | 0.89 | 2.96 | 0.25 | 0.5 | 10
7 | 30 | CONCLUIDO | 5.2706 | 18.97 | 16.96 | 92.5 | 1.75 | 11 | 79.84 | 32.27 | 8 | 9 | 9.57 | 10081.19 | 111.26 | 183.28 | 34.54 | 26.24 | 3271.15 | 0.76 | 0.9 | 2.96 | 0.2 | 0.5 | 10
8 | 30 | CONCLUIDO | 5.2821 | 18.93 | 16.93 | 101.59 | 1.94 | 10 | 81.04 | 32.27 | 9 | 8 | 9.77 | 10229.34 | 110.29 | 183.26 | 33.58 | 26.24 | 2796.55 | 0.78 | 0.9 | 2.96 | 0.18 | 0.5 | 10
9 | 30 | CONCLUIDO | 5.2905 | 18.9 | 16.92 | 112.79 | 2.13 | 9 | 82.25 | 32.27 | 10 | 7 | 9.98 | 10377.72 | 107.85 | 183.26 | 33.33 | 26.24 | 2676.71 | 0.79 | 0.9 | 2.95 | 0.16 | 0.5 | 10
10 | 30 | CONCLUIDO | 5.304 | 18.85 | 16.89 | 126.64 | 2.31 | 8 | 83.45 | 32.27 | 11 | 6 | 10.18 | 10526.45 | 105.85 | 183.26 | 32.29 | 26.24 | 2159.81 | 0.81 | 0.9 | 2.95 | 0.13 | 0.5 | 10
11 | 30 | CONCLUIDO | 5.3017 | 18.86 | 16.89 | 126.7 | 2.48 | 8 | 84.66 | 32.27 | 12 | 2 | 10.39 | 10675.53 | 105.18 | 183.27 | 32.37 | 26.24 | 2200.63 | 0.81 | 0.9 | 2.96 | 0.14 | 0.5 | 10
12 | 30 | CONCLUIDO | 5.2999 | 18.87 | 16.9 | 126.75 | 2.65 | 8 | 85.87 | 32.27 | 13 | 1 | 10.6 | 10824.97 | 105.89 | 183.26 | 32.5 | 26.24 | 2265.78 | 0.81 | 0.9 | 2.96 | 0.14 | 0.5 | 10
13 | 30 | CONCLUIDO | 5.3002 | 18.87 | 16.9 | 126.74 | 2.82 | 8 | 87.09 | 32.27 | 14 | 0 | 10.82 | 10974.76 | 106.68 | 183.26 | 32.41 | 26.24 | 2221.59 | 0.81 | 0.9 | 2.96 | 0.14 | 0.5 | 10
0 | 15 | CONCLUIDO | 4.919 | 20.33 | 17.95 | 17.66 | 0.43 | 61 | 39.78 | 19.54 | 1 | 59 | 4.24 | 5140 | 83.41 | 183.28 | 65.41 | 26.24 | 18456.22 | 0.4 | 0.85 | 3.04 | 1.2 | 0.5 | 10
1 | 15 | CONCLUIDO | 5.1703 | 19.34 | 17.32 | 35.84 | 0.84 | 29 | 40.89 | 19.54 | 2 | 27 | 4.35 | 5277.26 | 77.55 | 183.27 | 45.84 | 26.24 | 8829.12 | 0.57 | 0.88 | 2.99 | 0.56 | 0.5 | 10
2 | 15 | CONCLUIDO | 5.2562 | 19.02 | 17.12 | 54.05 | 1.22 | 19 | 42.01 | 19.54 | 3 | 17 | 4.46 | 5414.79 | 73.42 | 183.28 | 39.49 | 26.24 | 5705.33 | 0.66 | 0.89 | 2.97 | 0.36 | 0.5 | 10
3 | 15 | CONCLUIDO | 5.3013 | 18.86 | 17.01 | 72.9 | 1.59 | 14 | 43.13 | 19.54 | 4 | 7 | 4.58 | 5552.61 | 69.79 | 183.29 | 35.95 | 26.24 | 3960.53 | 0.73 | 0.89 | 2.97 | 0.25 | 0.5 | 10
4 | 15 | CONCLUIDO | 5.2958 | 18.88 | 17.03 | 72.98 | 1.94 | 14 | 44.24 | 19.54 | 5 | 0 | 4.7 | 5690.71 | 70.9 | 183.29 | 36.23 | 26.24 | 4103.84 | 0.72 | 0.89 | 2.98 | 0.27 | 0.5 | 10
0 | 70 | CONCLUIDO | 3.6746 | 27.21 | 20.16 | 7.24 | 0.12 | 167 | 141.81 | 47.83 | 1 | 165 | 22.98 | 17723.39 | 230.96 | 183.38 | 133.95 | 26.24 | 52194.99 | 0.2 | 0.75 | 3.21 | 3.4 | 0.5 | 10
1 | 70 | CONCLUIDO | 4.4066 | 22.69 | 18.27 | 14.42 | 0.25 | 76 | 143.17 | 47.83 | 2 | 74 | 23.34 | 17891.86 | 208.8 | 183.28 | 75.42 | 26.24 | 23387.47 | 0.35 | 0.83 | 3.06 | 1.51 | 0.5 | 10
2 | 70 | CONCLUIDO | 4.6733 | 21.4 | 17.73 | 21.27 | 0.37 | 50 | 144.54 | 47.83 | 3 | 48 | 23.71 | 18060.85 | 202.03 | 183.28 | 58.61 | 26.24 | 15112.08 | 0.45 | 0.86 | 3.01 | 0.97 | 0.5 | 10
3 | 70 | CONCLUIDO | 4.8153 | 20.77 | 17.47 | 28.33 | 0.49 | 37 | 145.92 | 47.83 | 4 | 35 | 24.09 | 18230.35 | 198.77 | 183.27 | 50.56 | 26.24 | 11150.99 | 0.52 | 0.87 | 2.99 | 0.71 | 0.5 | 10
4 | 70 | CONCLUIDO | 4.8943 | 20.43 | 17.34 | 34.67 | 0.6 | 30 | 147.3 | 47.83 | 5 | 28 | 24.47 | 18400.38 | 196.64 | 183.27 | 46.12 | 26.24 | 8965.5 | 0.57 | 0.88 | 2.99 | 0.58 | 0.5 | 10
5 | 70 | CONCLUIDO | 4.9538 | 20.19 | 17.24 | 41.37 | 0.71 | 25 | 148.68 | 47.83 | 6 | 23 | 24.85 | 18570.94 | 195.11 | 183.28 | 43.39 | 26.24 | 7626.57 | 0.6 | 0.88 | 2.97 | 0.48 | 0.5 | 10
6 | 70 | CONCLUIDO | 4.9988 | 20 | 17.17 | 49.06 | 0.83 | 21 | 150.07 | 47.83 | 7 | 19 | 25.24 | 18742.03 | 193.93 | 183.27 | 41.01 | 26.24 | 6457.67 | 0.64 | 0.89 | 2.98 | 0.41 | 0.5 | 10
7 | 70 | CONCLUIDO | 5.0277 | 19.89 | 17.11 | 54.04 | 0.94 | 19 | 151.46 | 47.83 | 8 | 17 | 25.63 | 18913.66 | 192.89 | 183.29 | 39.34 | 26.24 | 5633.32 | 0.67 | 0.89 | 2.97 | 0.36 | 0.5 | 10
8 | 70 | CONCLUIDO | 5.0479 | 19.81 | 17.09 | 60.32 | 1.04 | 17 | 152.85 | 47.83 | 9 | 15 | 26.03 | 19085.83 | 192.09 | 183.26 | 38.68 | 26.24 | 5309.55 | 0.68 | 0.89 | 2.97 | 0.34 | 0.5 | 10
9 | 70 | CONCLUIDO | 5.0772 | 19.7 | 17.03 | 68.14 | 1.15 | 15 | 154.25 | 47.83 | 10 | 13 | 26.43 | 19258.55 | 191.12 | 183.26 | 37.03 | 26.24 | 4498.76 | 0.71 | 0.89 | 2.96 | 0.28 | 0.5 | 10
10 | 70 | CONCLUIDO | 5.089 | 19.65 | 17.02 | 72.93 | 1.25 | 14 | 155.66 | 47.83 | 11 | 12 | 26.83 | 19431.82 | 190.41 | 183.27 | 36.54 | 26.24 | 4257.52 | 0.72 | 0.89 | 2.96 | 0.26 | 0.5 | 10
11 | 70 | CONCLUIDO | 5.1046 | 19.59 | 16.99 | 78.4 | 1.35 | 13 | 157.07 | 47.83 | 12 | 11 | 27.24 | 19605.66 | 189.81 | 183.28 | 35.48 | 26.24 | 3732.33 | 0.74 | 0.9 | 2.96 | 0.23 | 0.5 | 10
12 | 70 | CONCLUIDO | 5.1139 | 19.55 | 16.98 | 84.9 | 1.45 | 12 | 158.48 | 47.83 | 13 | 10 | 27.65 | 19780.06 | 189.3 | 183.27 | 35.04 | 26.24 | 3515.88 | 0.75 | 0.9 | 2.96 | 0.22 | 0.5 | 10
13 | 70 | CONCLUIDO | 5.13 | 19.49 | 16.95 | 92.44 | 1.55 | 11 | 159.9 | 47.83 | 14 | 9 | 28.07 | 19955.16 | 188.12 | 183.26 | 34.3 | 26.24 | 3152.77 | 0.77 | 0.9 | 2.95 | 0.19 | 0.5 | 10
14 | 70 | CONCLUIDO | 5.142 | 19.45 | 16.93 | 101.58 | 1.65 | 10 | 161.32 | 47.83 | 15 | 8 | 28.5 | 20130.71 | 187.68 | 183.28 | 33.61 | 26.24 | 2810.11 | 0.78 | 0.9 | 2.96 | 0.17 | 0.5 | 10
15 | 70 | CONCLUIDO | 5.1418 | 19.45 | 16.93 | 101.59 | 1.74 | 10 | 162.75 | 47.83 | 16 | 8 | 28.92 | 20306.85 | 187.52 | 183.29 | 33.7 | 26.24 | 2854.27 | 0.78 | 0.9 | 2.96 | 0.18 | 0.5 | 10
16 | 70 | CONCLUIDO | 5.1516 | 19.41 | 16.92 | 112.82 | 1.83 | 9 | 164.19 | 47.83 | 17 | 7 | 29.36 | 20483.57 | 186.52 | 183.28 | 33.51 | 26.24 | 2765.87 | 0.78 | 0.9 | 2.95 | 0.17 | 0.5 | 10
17 | 70 | CONCLUIDO | 5.1557 | 19.4 | 16.91 | 112.72 | 1.93 | 9 | 165.62 | 47.83 | 18 | 7 | 29.8 | 20660.89 | 186.16 | 183.26 | 33 | 26.24 | 2513.26 | 0.8 | 0.9 | 2.95 | 0.15 | 0.5 | 10
18 | 70 | CONCLUIDO | 5.1682 | 19.35 | 16.89 | 126.67 | 2.02 | 8 | 167.07 | 47.83 | 19 | 6 | 30.24 | 20838.81 | 185.3 | 183.26 | 32.54 | 26.24 | 2285.69 | 0.81 | 0.9 | 2.95 | 0.13 | 0.5 | 10
19 | 70 | CONCLUIDO | 5.1683 | 19.35 | 16.89 | 126.67 | 2.1 | 8 | 168.51 | 47.83 | 20 | 6 | 30.69 | 21017.33 | 185.67 | 183.26 | 32.46 | 26.24 | 2245.2 | 0.81 | 0.9 | 2.95 | 0.13 | 0.5 | 10
20 | 70 | CONCLUIDO | 5.1671 | 19.35 | 16.89 | 126.7 | 2.19 | 8 | 169.97 | 47.83 | 21 | 6 | 31.14 | 21196.47 | 185.31 | 183.27 | 32.6 | 26.24 | 2318.01 | 0.8 | 0.9 | 2.95 | 0.14 | 0.5 | 10
21 | 70 | CONCLUIDO | 5.1787 | 19.31 | 16.88 | 144.68 | 2.28 | 7 | 171.42 | 47.83 | 22 | 5 | 31.6 | 21376.23 | 183.73 | 183.26 | 32.01 | 26.24 | 2028.32 | 0.82 | 0.9 | 2.95 | 0.12 | 0.5 | 10
22 | 70 | CONCLUIDO | 5.1818 | 19.3 | 16.87 | 144.58 | 2.36 | 7 | 172.89 | 47.83 | 23 | 5 | 32.06 | 21556.61 | 184.6 | 183.26 | 31.77 | 26.24 | 1906.32 | 0.83 | 0.9 | 2.95 | 0.11 | 0.5 | 10
23 | 70 | CONCLUIDO | 5.1811 | 19.3 | 16.87 | 144.6 | 2.44 | 7 | 174.35 | 47.83 | 24 | 5 | 32.53 | 21737.62 | 184.3 | 183.26 | 31.87 | 26.24 | 1957.83 | 0.82 | 0.9 | 2.95 | 0.11 | 0.5 | 10
24 | 70 | CONCLUIDO | 5.1789 | 19.31 | 16.88 | 144.67 | 2.52 | 7 | 175.83 | 47.83 | 25 | 5 | 33 | 21919.27 | 183.27 | 183.27 | 32.2 | 26.24 | 2122.01 | 0.82 | 0.9 | 2.95 | 0.12 | 0.5 | 10
25 | 70 | CONCLUIDO | 5.193 | 19.26 | 16.86 | 168.55 | 2.6 | 6 | 177.3 | 47.83 | 26 | 4 | 33.48 | 22101.56 | 181.63 | 183.26 | 31.35 | 26.24 | 1702.89 | 0.84 | 0.9 | 2.95 | 0.1 | 0.5 | 10
26 | 70 | CONCLUIDO | 5.1946 | 19.25 | 16.85 | 168.49 | 2.68 | 6 | 178.79 | 47.83 | 27 | 4 | 33.96 | 22284.51 | 182.12 | 183.26 | 31.2 | 26.24 | 1627.64 | 0.84 | 0.9 | 2.95 | 0.09 | 0.5 | 10
27 | 70 | CONCLUIDO | 5.1938 | 19.25 | 16.85 | 168.52 | 2.75 | 6 | 180.28 | 47.83 | 28 | 4 | 34.45 | 22468.11 | 183 | 183.26 | 31.19 | 26.24 | 1620.43 | 0.84 | 0.9 | 2.95 | 0.1 | 0.5 | 10
28 | 70 | CONCLUIDO | 5.1944 | 19.25 | 16.85 | 168.5 | 2.83 | 6 | 181.77 | 47.83 | 29 | 4 | 34.94 | 22652.51 | 182.93 | 183.26 | 31.23 | 26.24 | 1642.07 | 0.84 | 0.9 | 2.95 | 0.09 | 0.5 | 10
29 | 70 | CONCLUIDO | 5.1926 | 19.26 | 16.86 | 168.57 | 2.9 | 6 | 183.27 | 47.83 | 30 | 4 | 35.44 | 22837.46 | 182.37 | 183.26 | 31.33 | 26.24 | 1691.62 | 0.84 | 0.9 | 2.95 | 0.1 | 0.5 | 10
30 | 70 | CONCLUIDO | 5.1942 | 19.25 | 16.85 | 168.51 | 2.98 | 6 | 184.78 | 47.83 | 31 | 4 | 35.95 | 23023.09 | 181.09 | 183.26 | 31.2 | 26.24 | 1626.77 | 0.84 | 0.9 | 2.95 | 0.1 | 0.5 | 10
31 | 70 | CONCLUIDO | 5.2046 | 19.21 | 16.84 | 202.09 | 3.05 | 5 | 186.29 | 47.83 | 32 | 3 | 36.46 | 23209.42 | 178.76 | 183.26 | 30.89 | 26.24 | 1476.95 | 0.85 | 0.9 | 2.95 | 0.09 | 0.5 | 10
32 | 70 | CONCLUIDO | 5.2041 | 19.22 | 16.84 | 202.11 | 3.12 | 5 | 187.8 | 47.83 | 33 | 3 | 36.98 | 23396.44 | 180.11 | 183.26 | 31.04 | 26.24 | 1553.32 | 0.85 | 0.9 | 2.95 | 0.09 | 0.5 | 10
33 | 70 | CONCLUIDO | 5.2052 | 19.21 | 16.84 | 202.07 | 3.19 | 5 | 189.33 | 47.83 | 34 | 3 | 37.5 | 23584.16 | 180.73 | 183.26 | 30.86 | 26.24 | 1462.41 | 0.85 | 0.9 | 2.95 | 0.08 | 0.5 | 10
34 | 70 | CONCLUIDO | 5.2058 | 19.21 | 16.84 | 202.04 | 3.25 | 5 | 190.85 | 47.83 | 35 | 3 | 38.03 | 23772.6 | 181.02 | 183.26 | 30.75 | 26.24 | 1404.81 | 0.85 | 0.9 | 2.95 | 0.08 | 0.5 | 10
35 | 70 | CONCLUIDO | 5.2053 | 19.21 | 16.84 | 202.06 | 3.32 | 5 | 192.39 | 47.83 | 36 | 3 | 38.56 | 23961.75 | 180.93 | 183.27 | 30.76 | 26.24 | 1409.03 | 0.85 | 0.9 | 2.95 | 0.08 | 0.5 | 10
36 | 70 | CONCLUIDO | 5.2074 | 19.2 | 16.83 | 201.97 | 3.39 | 5 | 193.93 | 47.83 | 37 | 3 | 39.1 | 24151.64 | 180.71 | 183.26 | 30.59 | 26.24 | 1326.81 | 0.86 | 0.9 | 2.95 | 0.08 | 0.5 | 10
37 | 70 | CONCLUIDO | 5.2069 | 19.21 | 16.83 | 201.99 | 3.45 | 5 | 195.47 | 47.83 | 38 | 3 | 39.64 | 24342.26 | 179.97 | 183.26 | 30.59 | 26.24 | 1328.87 | 0.86 | 0.9 | 2.95 | 0.08 | 0.5 | 10
38 | 70 | CONCLUIDO | 5.2086 | 19.2 | 16.83 | 201.92 | 3.51 | 5 | 197.02 | 47.83 | 39 | 3 | 40.2 | 24533.63 | 178.52 | 183.27 | 30.48 | 26.24 | 1269.9 | 0.86 | 0.9 | 2.95 | 0.07 | 0.5 | 10
39 | 70 | CONCLUIDO | 5.2057 | 19.21 | 16.84 | 202.04 | 3.58 | 5 | 198.58 | 47.83 | 40 | 3 | 40.75 | 24725.75 | 177.71 | 183.26 | 30.78 | 26.24 | 1423.48 | 0.85 | 0.9 | 2.95 | 0.08 | 0.5 | 10
0 | 90 | CONCLUIDO | 3.3027 | 30.28 | 20.82 | 6.31 | 0.1 | 198 | 176.73 | 52.44 | 1 | 196 | 33.29 | 22031.19 | 274.84 | 183.39 | 154.12 | 26.24 | 62127.5 | 0.17 | 0.73 | 3.28 | 4.06 | 0.5 | 10
1 | 90 | CONCLUIDO | 4.1417 | 24.14 | 18.56 | 12.51 | 0.2 | 89 | 178.21 | 52.44 | 2 | 87 | 33.77 | 22213.89 | 244.77 | 183.32 | 83.77 | 26.24 | 27496.17 | 0.31 | 0.82 | 3.1 | 1.8 | 0.5 | 10
2 | 90 | CONCLUIDO | 4.467 | 22.39 | 17.9 | 18.52 | 0.3 | 58 | 179.7 | 52.44 | 3 | 56 | 34.26 | 22397.24 | 235.85 | 183.3 | 63.83 | 26.24 | 17680.09 | 0.41 | 0.85 | 3.03 | 1.15 | 0.5 | 10
3 | 90 | CONCLUIDO | 4.64 | 21.55 | 17.6 | 24.56 | 0.39 | 43 | 181.19 | 52.44 | 4 | 41 | 34.75 | 22581.25 | 231.61 | 183.32 | 54.65 | 26.24 | 13164.11 | 0.48 | 0.86 | 3.01 | 0.84 | 0.5 | 10
4 | 90 | CONCLUIDO | 4.7533 | 21.04 | 17.41 | 30.72 | 0.49 | 34 | 182.69 | 52.44 | 5 | 32 | 35.25 | 22766.06 | 228.86 | 183.28 | 48.55 | 26.24 | 10160.24 | 0.54 | 0.87 | 2.99 | 0.65 | 0.5 | 10
5 | 90 | CONCLUIDO | 4.8148 | 20.77 | 17.32 | 35.83 | 0.58 | 29 | 184.19 | 52.44 | 6 | 27 | 35.75 | 22951.43 | 227.44 | 183.28 | 45.63 | 26.24 | 8726.03 | 0.58 | 0.88 | 2.99 | 0.56 | 0.5 | 10
6 | 90 | CONCLUIDO | 4.8691 | 20.54 | 17.23 | 41.35 | 0.67 | 25 | 185.7 | 52.44 | 7 | 23 | 36.26 | 23137.49 | 225.95 | 183.27 | 42.81 | 26.24 | 7336.19 | 0.61 | 0.88 | 2.98 | 0.47 | 0.5 | 10
7 | 90 | CONCLUIDO | 4.909 | 20.37 | 17.17 | 46.82 | 0.76 | 22 | 187.22 | 52.44 | 8 | 20 | 36.78 | 23324.24 | 224.98 | 183.27 | 41.18 | 26.24 | 6536.93 | 0.64 | 0.89 | 2.97 | 0.41 | 0.5 | 10
8 | 90 | CONCLUIDO | 4.9484 | 20.21 | 17.11 | 54.04 | 0.85 | 19 | 188.74 | 52.44 | 9 | 17 | 37.3 | 23511.69 | 224.11 | 183.27 | 39.36 | 26.24 | 5643.28 | 0.67 | 0.89 | 2.97 | 0.36 | 0.5 | 10
9 | 90 | CONCLUIDO | 4.9771 | 20.09 | 17.07 | 60.24 | 0.93 | 17 | 190.26 | 52.44 | 10 | 15 | 37.82 | 23699.85 | 222.83 | 183.28 | 37.84 | 26.24 | 4890.93 | 0.69 | 0.89 | 2.97 | 0.31 | 0.5 | 10
10 | 90 | CONCLUIDO | 4.9889 | 20.04 | 17.05 | 63.96 | 1.02 | 16 | 191.79 | 52.44 | 11 | 14 | 38.35 | 23888.73 | 223.06 | 183.29 | 37.48 | 26.24 | 4716.81 | 0.7 | 0.89 | 2.97 | 0.3 | 0.5 | 10
11 | 90 | CONCLUIDO | 5.0013 | 20 | 17.04 | 68.16 | 1.1 | 15 | 193.33 | 52.44 | 12 | 13 | 38.89 | 24078.33 | 222.52 | 183.26 | 36.9 | 26.24 | 4430.14 | 0.71 | 0.89 | 2.97 | 0.29 | 0.5 | 10
12 | 90 | CONCLUIDO | 5.0167 | 19.93 | 17.02 | 72.92 | 1.18 | 14 | 194.88 | 52.44 | 13 | 12 | 39.43 | 24268.67 | 221.95 | 183.28 | 36.23 | 26.24 | 4101.93 | 0.72 | 0.89 | 2.96 | 0.26 | 0.5 | 10
13 | 90 | CONCLUIDO | 5.0325 | 19.87 | 16.99 | 78.41 | 1.27 | 13 | 196.42 | 52.44 | 14 | 11 | 39.98 | 24459.75 | 221.71 | 183.27 | 35.43 | 26.24 | 3707.69 | 0.74 | 0.9 | 2.96 | 0.23 | 0.5 | 10
14 | 90 | CONCLUIDO | 5.0434 | 19.83 | 16.98 | 84.9 | 1.35 | 12 | 197.98 | 52.44 | 15 | 10 | 40.54 | 24651.58 | 221.44 | 183.27 | 35.09 | 26.24 | 3539.03 | 0.75 | 0.9 | 2.96 | 0.22 | 0.5 | 10
15 | 90 | CONCLUIDO | 5.0617 | 19.76 | 16.94 | 92.43 | 1.42 | 11 | 199.54 | 52.44 | 16 | 9 | 41.1 | 24844.17 | 220.35 | 183.26 | 34.04 | 26.24 | 3018.91 | 0.77 | 0.9 | 2.96 | 0.19 | 0.5 | 10
16 | 90 | CONCLUIDO | 5.058 | 19.77 | 16.96 | 92.5 | 1.5 | 11 | 201.11 | 52.44 | 17 | 9 | 41.67 | 25037.53 | 220.92 | 183.26 | 34.46 | 26.24 | 3229.38 | 0.76 | 0.9 | 2.96 | 0.2 | 0.5 | 10
17 | 90 | CONCLUIDO | 5.0751 | 19.7 | 16.93 | 101.57 | 1.58 | 10 | 202.68 | 52.44 | 18 | 8 | 42.24 | 25231.66 | 220.51 | 183.27 | 33.65 | 26.24 | 2831.22 | 0.78 | 0.9 | 2.95 | 0.17 | 0.5 | 10
18 | 90 | CONCLUIDO | 5.0726 | 19.71 | 16.94 | 101.63 | 1.65 | 10 | 204.26 | 52.44 | 19 | 8 | 42.82 | 25426.72 | 220.4 | 183.27 | 33.84 | 26.24 | 2928.24 | 0.78 | 0.9 | 2.96 | 0.18 | 0.5 | 10
19 | 90 | CONCLUIDO | 5.0855 | 19.66 | 16.92 | 112.82 | 1.73 | 9 | 205.85 | 52.44 | 20 | 7 | 43.41 | 25622.45 | 219.53 | 183.26 | 33.55 | 26.24 | 2785.96 | 0.78 | 0.9 | 2.95 | 0.17 | 0.5 | 10
20 | 90 | CONCLUIDO | 5.087 | 19.66 | 16.92 | 112.78 | 1.8 | 9 | 207.45 | 52.44 | 21 | 7 | 44 | 25818.99 | 219.89 | 183.27 | 33.31 | 26.24 | 2666.09 | 0.79 | 0.9 | 2.95 | 0.16 | 0.5 | 10
21 | 90 | CONCLUIDO | 5.0868 | 19.66 | 16.92 | 112.79 | 1.87 | 9 | 209.05 | 52.44 | 22 | 7 | 44.6 | 26016.35 | 219.47 | 183.28 | 33.27 | 26.24 | 2646.95 | 0.79 | 0.9 | 2.95 | 0.16 | 0.5 | 10
22 | 90 | CONCLUIDO | 5.1045 | 19.59 | 16.89 | 126.64 | 1.94 | 8 | 210.65 | 52.44 | 23 | 6 | 45.21 | 26214.54 | 219.01 | 183.26 | 32.37 | 26.24 | 2199.18 | 0.81 | 0.9 | 2.95 | 0.13 | 0.5 | 10
23 | 90 | CONCLUIDO | 5.1036 | 19.59 | 16.89 | 126.67 | 2.01 | 8 | 212.27 | 52.44 | 24 | 6 | 45.82 | 26413.56 | 219.48 | 183.26 | 32.48 | 26.24 | 2258.42 | 0.81 | 0.9 | 2.95 | 0.13 | 0.5 | 10
24 | 90 | CONCLUIDO | 5.1027 | 19.6 | 16.89 | 126.69 | 2.08 | 8 | 213.89 | 52.44 | 25 | 6 | 46.44 | 26613.43 | 219.29 | 183.26 | 32.55 | 26.24 | 2289.99 | 0.81 | 0.9 | 2.95 | 0.14 | 0.5 | 10
25 | 90 | CONCLUIDO | 5.116 | 19.55 | 16.88 | 144.66 | 2.14 | 7 | 215.51 | 52.44 | 26 | 5 | 47.07 | 26814.17 | 217.78 | 183.26 | 32.03 | 26.24 | 2038.41 | 0.82 | 0.9 | 2.95 | 0.12 | 0.5 | 10
26 | 90 | CONCLUIDO | 5.1166 | 19.54 | 16.87 | 144.64 | 2.21 | 7 | 217.15 | 52.44 | 27 | 5 | 47.71 | 27015.77 | 219.11 | 183.27 | 31.93 | 26.24 | 1984.55 | 0.82 | 0.9 | 2.95 | 0.12 | 0.5 | 10
27 | 90 | CONCLUIDO | 5.1163 | 19.55 | 16.88 | 144.65 | 2.27 | 7 | 218.79 | 52.44 | 28 | 5 | 48.35 | 27218.26 | 219.35 | 183.27 | 32.12 | 26.24 | 2078.91 | 0.82 | 0.9 | 2.95 | 0.12 | 0.5 | 10
28 | 90 | CONCLUIDO | 5.1171 | 19.54 | 16.87 | 144.63 | 2.34 | 7 | 220.44 | 52.44 | 29 | 5 | 49 | 27421.64 | 219.04 | 183.26 | 31.85 | 26.24 | 1948.31 | 0.82 | 0.9 | 2.95 | 0.12 | 0.5 | 10
29 | 90 | CONCLUIDO | 5.1154 | 19.55 | 16.88 | 144.68 | 2.4 | 7 | 222.1 | 52.44 | 30 | 5 | 49.65 | 27625.93 | 218.45 | 183.26 | 32.19 | 26.24 | 2114.64 | 0.82 | 0.9 | 2.95 | 0.12 | 0.5 | 10
30 | 90 | CONCLUIDO | 5.1157 | 19.55 | 16.88 | 144.67 | 2.46 | 7 | 223.76 | 52.44 | 31 | 5 | 50.32 | 27831.27 | 217.46 | 183.26 | 32.04 | 26.24 | 2041.99 | 0.82 | 0.9 | 2.95 | 0.12 | 0.5 | 10
31 | 90 | CONCLUIDO | 5.1337 | 19.48 | 16.85 | 168.45 | 2.52 | 6 | 225.43 | 52.44 | 32 | 4 | 50.99 | 28037.42 | 217.63 | 183.27 | 31.05 | 26.24 | 1551.29 | 0.85 | 0.9 | 2.95 | 0.09 | 0.5 | 10
32 | 90 | CONCLUIDO | 5.1312 | 19.49 | 16.85 | 168.55 | 2.58 | 6 | 227.11 | 52.44 | 33 | 4 | 51.67 | 28244.51 | 218.76 | 183.26 | 31.35 | 26.24 | 1703.14 | 0.84 | 0.9 | 2.95 | 0.1 | 0.5 | 10
33 | 90 | CONCLUIDO | 5.1335 | 19.48 | 16.85 | 168.46 | 2.64 | 6 | 228.8 | 52.44 | 34 | 4 | 52.36 | 28452.56 | 218.89 | 183.26 | 30.99 | 26.24 | 1521.29 | 0.85 | 0.9 | 2.95 | 0.09 | 0.5 | 10
34 | 90 | CONCLUIDO | 5.1331 | 19.48 | 16.85 | 168.47 | 2.7 | 6 | 230.49 | 52.44 | 35 | 4 | 53.05 | 28661.58 | 219.27 | 183.26 | 31.13 | 26.24 | 1592.61 | 0.84 | 0.9 | 2.95 | 0.09 | 0.5 | 10
35 | 90 | CONCLUIDO | 5.1324 | 19.48 | 16.85 | 168.5 | 2.76 | 6 | 232.2 | 52.44 | 36 | 4 | 53.75 | 28871.58 | 219.05 | 183.26 | 31.24 | 26.24 | 1644.82 | 0.84 | 0.9 | 2.95 | 0.09 | 0.5 | 10
36 | 90 | CONCLUIDO | 5.1327 | 19.48 | 16.85 | 168.49 | 2.81 | 6 | 233.91 | 52.44 | 37 | 4 | 54.46 | 29082.59 | 218.43 | 183.29 | 31.22 | 26.24 | 1638.11 | 0.84 | 0.9 | 2.95 | 0.09 | 0.5 | 10
37 | 90 | CONCLUIDO | 5.1326 | 19.48 | 16.85 | 168.49 | 2.87 | 6 | 235.63 | 52.44 | 38 | 4 | 55.18 | 29294.6 | 217.72 | 183.26 | 31.2 | 26.24 | 1625.5 | 0.84 | 0.9 | 2.95 | 0.09 | 0.5 | 10
38 | 90 | CONCLUIDO | 5.1447 | 19.44 | 16.84 | 202.07 | 2.92 | 5 | 237.35 | 52.44 | 39 | 3 | 55.91 | 29507.65 | 216.68 | 183.26 | 30.92 | 26.24 | 1493.25 | 0.85 | 0.9 | 2.95 | 0.08 | 0.5 | 10
39 | 90 | CONCLUIDO | 5.1445 | 19.44 | 16.84 | 202.08 | 2.98 | 5 | 239.09 | 52.44 | 40 | 3 | 56.65 | 29721.73 | 218 | 183.26 | 31.01 | 26.24 | 1536.83 | 0.85 | 0.9 | 2.94 | 0.08 | 0.5 | 10
0 | 10 | CONCLUIDO | 5.079 | 19.69 | 17.57 | 25.11 | 0.64 | 42 | 26.11 | 12.1 | 1 | 40 | 3.01 | 3454.41 | 56.95 | 183.28 | 53.92 | 26.24 | 12805.87 | 0.49 | 0.87 | 3 | 0.82 | 0.5 | 10
1 | 10 | CONCLUIDO | 5.2549 | 19.03 | 17.16 | 51.48 | 1.23 | 20 | 27.2 | 12.1 | 2 | 5 | 3.1 | 3588.35 | 50.49 | 183.31 | 40.23 | 26.24 | 6070.8 | 0.65 | 0.89 | 2.99 | 0.4 | 0.5 | 10
2 | 10 | CONCLUIDO | 5.2531 | 19.04 | 17.17 | 51.5 | 1.78 | 20 | 28.29 | 12.1 | 3 | 0 | 3.19 | 3722.55 | 52.45 | 183.32 | 40.17 | 26.24 | 6041.75 | 0.65 | 0.89 | 3 | 0.41 | 0.5 | 10
0 | 45 | CONCLUIDO | 4.1914 | 23.86 | 19.28 | 9.18 | 0.18 | 126 | 98.71 | 39.72 | 1 | 124 | 12.99 | 12407.75 | 173.73 | 183.33 | 107.15 | 26.24 | 39001.28 | 0.24 | 0.79 | 3.13 | 2.52 | 0.5 | 10
1 | 45 | CONCLUIDO | 4.7342 | 21.12 | 17.92 | 18.23 | 0.35 | 59 | 99.95 | 39.72 | 2 | 57 | 13.24 | 12561.45 | 160.54 | 183.33 | 64.67 | 26.24 | 18098.81 | 0.41 | 0.85 | 3.03 | 1.16 | 0.5 | 10
2 | 45 | CONCLUIDO | 4.9223 | 20.32 | 17.53 | 26.96 | 0.52 | 39 | 101.2 | 39.72 | 3 | 37 | 13.49 | 12715.54 | 156.19 | 183.29 | 52.24 | 26.24 | 11983.67 | 0.5 | 0.87 | 3 | 0.77 | 0.5 | 10
3 | 45 | CONCLUIDO | 5.0234 | 19.91 | 17.32 | 35.84 | 0.69 | 29 | 102.45 | 39.72 | 4 | 27 | 13.74 | 12870.03 | 153.35 | 183.27 | 45.86 | 26.24 | 8841.69 | 0.57 | 0.88 | 2.99 | 0.57 | 0.5 | 10
4 | 45 | CONCLUIDO | 5.0871 | 19.66 | 17.2 | 44.86 | 0.85 | 23 | 103.71 | 39.72 | 5 | 21 | 14 | 13024.91 | 151.37 | 183.27 | 41.96 | 26.24 | 6923.39 | 0.63 | 0.88 | 2.98 | 0.44 | 0.5 | 10
5 | 45 | CONCLUIDO | 5.131 | 19.49 | 17.11 | 54.03 | 1.01 | 19 | 104.97 | 39.72 | 6 | 17 | 14.25 | 13180.19 | 149.61 | 183.26 | 39.34 | 26.24 | 5631.22 | 0.67 | 0.89 | 2.97 | 0.35 | 0.5 | 10
6 | 45 | CONCLUIDO | 5.1475 | 19.43 | 17.09 | 60.32 | 1.16 | 17 | 106.23 | 39.72 | 7 | 15 | 14.52 | 13335.87 | 148.48 | 183.31 | 38.67 | 26.24 | 5304.58 | 0.68 | 0.89 | 2.97 | 0.33 | 0.5 | 10
7 | 45 | CONCLUIDO | 5.1745 | 19.33 | 17.03 | 68.12 | 1.31 | 15 | 107.5 | 39.72 | 8 | 13 | 14.78 | 13491.96 | 146.94 | 183.27 | 36.67 | 26.24 | 4318.47 | 0.72 | 0.89 | 2.97 | 0.27 | 0.5 | 10
8 | 45 | CONCLUIDO | 5.1906 | 19.27 | 17.01 | 78.51 | 1.46 | 13 | 108.77 | 39.72 | 9 | 11 | 15.05 | 13648.58 | 146.33 | 183.27 | 36.18 | 26.24 | 4082.87 | 0.73 | 0.89 | 2.96 | 0.25 | 0.5 | 10
9 | 45 | CONCLUIDO | 5.2061 | 19.21 | 16.97 | 84.87 | 1.6 | 12 | 110.04 | 39.72 | 10 | 10 | 15.32 | 13805.5 | 144.51 | 183.26 | 34.98 | 26.24 | 3483.92 | 0.75 | 0.9 | 2.96 | 0.22 | 0.5 | 10
10 | 45 | CONCLUIDO | 5.2152 | 19.17 | 16.96 | 92.51 | 1.74 | 11 | 111.32 | 39.72 | 11 | 9 | 15.6 | 13962.83 | 143.92 | 183.3 | 34.63 | 26.24 | 3318.38 | 0.76 | 0.9 | 2.96 | 0.2 | 0.5 | 10
11 | 45 | CONCLUIDO | 5.2299 | 19.12 | 16.93 | 101.56 | 1.88 | 10 | 112.59 | 39.72 | 12 | 8 | 15.88 | 14120.58 | 142.55 | 183.27 | 33.56 | 26.24 | 2784.97 | 0.78 | 0.9 | 2.96 | 0.17 | 0.5 | 10
12 | 45 | CONCLUIDO | 5.2374 | 19.09 | 16.92 | 112.8 | 2.01 | 9 | 113.88 | 39.72 | 13 | 7 | 16.16 | 14278.75 | 141.1 | 183.26 | 33.45 | 26.24 | 2738.04 | 0.78 | 0.9 | 2.95 | 0.16 | 0.5 | 10
13 | 45 | CONCLUIDO | 5.2385 | 19.09 | 16.92 | 112.78 | 2.14 | 9 | 115.16 | 39.72 | 14 | 7 | 16.45 | 14437.35 | 140.27 | 183.26 | 33.27 | 26.24 | 2648.64 | 0.79 | 0.9 | 2.95 | 0.16 | 0.5 | 10
14 | 45 | CONCLUIDO | 5.2504 | 19.05 | 16.89 | 126.7 | 2.27 | 8 | 116.45 | 39.72 | 15 | 6 | 16.74 | 14596.38 | 139.48 | 183.27 | 32.41 | 26.24 | 2223.24 | 0.81 | 0.9 | 2.95 | 0.14 | 0.5 | 10
15 | 45 | CONCLUIDO | 5.2516 | 19.04 | 16.89 | 126.67 | 2.4 | 8 | 117.75 | 39.72 | 16 | 6 | 17.03 | 14755.84 | 137.81 | 183.26 | 32.29 | 26.24 | 2162.68 | 0.81 | 0.9 | 2.95 | 0.13 | 0.5 | 10
16 | 45 | CONCLUIDO | 5.2625 | 19 | 16.87 | 144.6 | 2.52 | 7 | 119.04 | 39.72 | 17 | 5 | 17.33 | 14915.73 | 137.66 | 183.28 | 31.9 | 26.24 | 1971.34 | 0.82 | 0.9 | 2.95 | 0.11 | 0.5 | 10
17 | 45 | CONCLUIDO | 5.2624 | 19 | 16.87 | 144.61 | 2.64 | 7 | 120.34 | 39.72 | 18 | 5 | 17.63 | 15076.07 | 136.28 | 183.26 | 31.95 | 26.24 | 1997.49 | 0.82 | 0.9 | 2.95 | 0.12 | 0.5 | 10
18 | 45 | CONCLUIDO | 5.2612 | 19.01 | 16.88 | 144.65 | 2.76 | 7 | 121.65 | 39.72 | 19 | 5 | 17.93 | 15236.84 | 134.21 | 183.27 | 31.97 | 26.24 | 2005.8 | 0.82 | 0.9 | 2.95 | 0.12 | 0.5 | 10
19 | 45 | CONCLUIDO | 5.2743 | 18.96 | 16.85 | 168.49 | 2.87 | 6 | 122.95 | 39.72 | 20 | 4 | 18.24 | 15398.07 | 134.07 | 183.27 | 31.18 | 26.24 | 1617.43 | 0.84 | 0.9 | 2.95 | 0.09 | 0.5 | 10
20 | 45 | CONCLUIDO | 5.2736 | 18.96 | 16.85 | 168.51 | 2.98 | 6 | 124.26 | 39.72 | 21 | 3 | 18.55 | 15559.74 | 133.94 | 183.26 | 31.23 | 26.24 | 1643.51 | 0.84 | 0.9 | 2.95 | 0.1 | 0.5 | 10
21 | 45 | CONCLUIDO | 5.2732 | 18.96 | 16.85 | 168.53 | 3.09 | 6 | 125.58 | 39.72 | 22 | 3 | 18.86 | 15721.87 | 133.25 | 183.28 | 31.21 | 26.24 | 1631.84 | 0.84 | 0.9 | 2.95 | 0.1 | 0.5 | 10
22 | 45 | CONCLUIDO | 5.2724 | 18.97 | 16.86 | 168.55 | 3.2 | 6 | 126.9 | 39.72 | 23 | 2 | 19.18 | 15884.46 | 132.95 | 183.26 | 31.33 | 26.24 | 1689.27 | 0.84 | 0.9 | 2.95 | 0.1 | 0.5 | 10
23 | 45 | CONCLUIDO | 5.2724 | 18.97 | 16.86 | 168.55 | 3.31 | 6 | 128.22 | 39.72 | 24 | 1 | 19.5 | 16047.51 | 132.61 | 183.27 | 31.24 | 26.24 | 1648.58 | 0.84 | 0.9 | 2.95 | 0.1 | 0.5 | 10
24 | 45 | CONCLUIDO | 5.2719 | 18.97 | 16.86 | 168.57 | 3.41 | 6 | 129.54 | 39.72 | 25 | 0 | 19.83 | 16211.02 | 133.52 | 183.27 | 31.22 | 26.24 | 1636.62 | 0.84 | 0.9 | 2.95 | 0.1 | 0.5 | 10
0 | 60 | CONCLUIDO | 3.8738 | 25.81 | 19.82 | 7.88 | 0.14 | 151 | 124.63 | 45 | 1 | 149 | 18.64 | 15605.44 | 208.7 | 183.38 | 123.72 | 26.24 | 47159.04 | 0.21 | 0.77 | 3.18 | 3.06 | 0.5 | 10
1 | 60 | CONCLUIDO | 4.5281 | 22.08 | 18.16 | 15.57 | 0.28 | 70 | 125.95 | 45 | 2 | 68 | 18.95 | 15767.7 | 190.55 | 183.32 | 72.06 | 26.24 | 21738.75 | 0.36 | 0.84 | 3.05 | 1.41 | 0.5 | 10
2 | 60 | CONCLUIDO | 4.7837 | 20.9 | 17.62 | 23.5 | 0.42 | 45 | 127.27 | 45 | 3 | 43 | 19.27 | 15930.42 | 184.28 | 183.29 | 55.16 | 26.24 | 13412.89 | 0.48 | 0.86 | 3.01 | 0.87 | 0.5 | 10
3 | 60 | CONCLUIDO | 4.8947 | 20.43 | 17.43 | 30.76 | 0.55 | 34 | 128.59 | 45 | 4 | 32 | 19.59 | 16093.6 | 181.61 | 183.32 | 48.95 | 26.24 | 10361.48 | 0.54 | 0.87 | 3 | 0.67 | 0.5 | 10
4 | 60 | CONCLUIDO | 4.9749 | 20.1 | 17.28 | 38.4 | 0.68 | 27 | 129.92 | 45 | 5 | 25 | 19.92 | 16257.24 | 179.55 | 183.28 | 44.58 | 26.24 | 8211.13 | 0.59 | 0.88 | 2.98 | 0.52 | 0.5 | 10
5 | 60 | CONCLUIDO | 5.0186 | 19.93 | 17.21 | 44.88 | 0.81 | 23 | 131.25 | 45 | 6 | 21 | 20.25 | 16421.36 | 178.08 | 183.27 | 42.09 | 26.24 | 6985.18 | 0.62 | 0.88 | 2.98 | 0.45 | 0.5 | 10
6 | 60 | CONCLUIDO | 5.0566 | 19.78 | 17.13 | 51.4 | 0.93 | 20 | 132.58 | 45 | 7 | 18 | 20.59 | 16585.95 | 176.54 | 183.26 | 40.04 | 26.24 | 5975.07 | 0.66 | 0.89 | 2.97 | 0.38 | 0.5 | 10
7 | 60 | CONCLUIDO | 5.0893 | 19.65 | 17.08 | 60.29 | 1.06 | 17 | 133.92 | 45 | 8 | 15 | 20.93 | 16751.02 | 175.36 | 183.26 | 38.67 | 26.24 | 5307.45 | 0.68 | 0.89 | 2.96 | 0.33 | 0.5 | 10
8 | 60 | CONCLUIDO | 5.1157 | 19.55 | 17.03 | 68.13 | 1.18 | 15 | 135.27 | 45 | 9 | 13 | 21.27 | 16916.71 | 174.68 | 183.28 | 36.93 | 26.24 | 4444.93 | 0.71 | 0.89 | 2.96 | 0.28 | 0.5 | 10
9 | 60 | CONCLUIDO | 5.1242 | 19.52 | 17.03 | 72.97 | 1.29 | 14 | 136.61 | 45 | 10 | 12 | 21.61 | 17082.76 | 173.91 | 183.28 | 36.53 | 26.24 | 4249.9 | 0.72 | 0.89 | 2.97 | 0.27 | 0.5 | 10
10 | 60 | CONCLUIDO | 5.1379 | 19.46 | 17 | 78.46 | 1.41 | 13 | 137.96 | 45 | 11 | 11 | 21.96 | 17249.3 | 173.02 | 183.27 | 35.77 | 26.24 | 3878.2 | 0.73 | 0.89 | 2.96 | 0.24 | 0.5 | 10
11 | 60 | CONCLUIDO | 5.1516 | 19.41 | 16.97 | 84.86 | 1.52 | 12 | 139.32 | 45 | 12 | 10 | 22.32 | 17416.34 | 171.89 | 183.26 | 35.09 | 26.24 | 3541 | 0.75 | 0.9 | 2.96 | 0.22 | 0.5 | 10
12 | 60 | CONCLUIDO | 5.1625 | 19.37 | 16.96 | 92.49 | 1.63 | 11 | 140.67 | 45 | 13 | 9 | 22.68 | 17583.88 | 171.33 | 183.26 | 34.5 | 26.24 | 3248.96 | 0.76 | 0.9 | 2.96 | 0.2 | 0.5 | 10
13 | 60 | CONCLUIDO | 5.1774 | 19.31 | 16.93 | 101.56 | 1.74 | 10 | 142.04 | 45 | 14 | 8 | 23.04 | 17751.93 | 170.79 | 183.26 | 33.6 | 26.24 | 2807.4 | 0.78 | 0.9 | 2.95 | 0.17 | 0.5 | 10
14 | 60 | CONCLUIDO | 5.1764 | 19.32 | 16.93 | 101.58 | 1.85 | 10 | 143.4 | 45 | 15 | 8 | 23.41 | 17920.49 | 169.12 | 183.27 | 33.8 | 26.24 | 2906.65 | 0.78 | 0.9 | 2.95 | 0.17 | 0.5 | 10
15 | 60 | CONCLUIDO | 5.1859 | 19.28 | 16.92 | 112.81 | 1.96 | 9 | 144.77 | 45 | 16 | 7 | 23.78 | 18089.56 | 169.46 | 183.27 | 33.39 | 26.24 | 2706.25 | 0.79 | 0.9 | 2.95 | 0.16 | 0.5 | 10
16 | 60 | CONCLUIDO | 5.1878 | 19.28 | 16.91 | 112.76 | 2.06 | 9 | 146.15 | 45 | 17 | 7 | 24.15 | 18259.16 | 168.35 | 183.26 | 33.2 | 26.24 | 2611.37 | 0.79 | 0.9 | 2.95 | 0.16 | 0.5 | 10
17 | 60 | CONCLUIDO | 5.1999 | 19.23 | 16.89 | 126.71 | 2.16 | 8 | 147.53 | 45 | 18 | 6 | 24.53 | 18429.27 | 168.03 | 183.26 | 32.61 | 26.24 | 2322.69 | 0.8 | 0.9 | 2.95 | 0.14 | 0.5 | 10
18 | 60 | CONCLUIDO | 5.2003 | 19.23 | 16.89 | 126.7 | 2.26 | 8 | 148.91 | 45 | 19 | 6 | 24.92 | 18599.92 | 167.5 | 183.29 | 32.6 | 26.24 | 2316.22 | 0.81 | 0.9 | 2.95 | 0.14 | 0.5 | 10
19 | 60 | CONCLUIDO | 5.2132 | 19.18 | 16.87 | 144.61 | 2.36 | 7 | 150.3 | 45 | 20 | 5 | 25.3 | 18771.1 | 166.15 | 183.26 | 31.83 | 26.24 | 1935.13 | 0.82 | 0.9 | 2.95 | 0.12 | 0.5 | 10
20 | 60 | CONCLUIDO | 5.2138 | 19.18 | 16.87 | 144.59 | 2.45 | 7 | 151.69 | 45 | 21 | 5 | 25.7 | 18942.82 | 166.41 | 183.26 | 31.9 | 26.24 | 1972.67 | 0.82 | 0.9 | 2.95 | 0.11 | 0.5 | 10
21 | 60 | CONCLUIDO | 5.2115 | 19.19 | 16.88 | 144.66 | 2.54 | 7 | 153.09 | 45 | 22 | 5 | 26.09 | 19115.09 | 165.65 | 183.28 | 32.06 | 26.24 | 2051.65 | 0.82 | 0.9 | 2.95 | 0.12 | 0.5 | 10
22 | 60 | CONCLUIDO | 5.212 | 19.19 | 16.88 | 144.65 | 2.64 | 7 | 154.49 | 45 | 23 | 5 | 26.49 | 19287.9 | 164.17 | 183.26 | 32.1 | 26.24 | 2071.92 | 0.82 | 0.9 | 2.95 | 0.12 | 0.5 | 10
23 | 60 | CONCLUIDO | 5.2259 | 19.14 | 16.85 | 168.5 | 2.73 | 6 | 155.9 | 45 | 24 | 4 | 26.9 | 19461.27 | 163.45 | 183.26 | 31.11 | 26.24 | 1582.58 | 0.84 | 0.9 | 2.95 | 0.09 | 0.5 | 10
24 | 60 | CONCLUIDO | 5.225 | 19.14 | 16.85 | 168.53 | 2.81 | 6 | 157.31 | 45 | 25 | 4 | 27.31 | 19635.2 | 164.51 | 183.26 | 31.28 | 26.24 | 1666.89 | 0.84 | 0.9 | 2.95 | 0.1 | 0.5 | 10
25 | 60 | CONCLUIDO | 5.2258 | 19.14 | 16.85 | 168.5 | 2.9 | 6 | 158.72 | 45 | 26 | 4 | 27.72 | 19809.69 | 164.08 | 183.26 | 31.19 | 26.24 | 1620.14 | 0.84 | 0.9 | 2.95 | 0.09 | 0.5 | 10
26 | 60 | CONCLUIDO | 5.2244 | 19.14 | 16.86 | 168.55 | 2.99 | 6 | 160.14 | 45 | 27 | 4 | 28.14 | 19984.89 | 163.17 | 183.26 | 31.35 | 26.24 | 1703.78 | 0.84 | 0.9 | 2.95 | 0.1 | 0.5 | 10
27 | 60 | CONCLUIDO | 5.2252 | 19.14 | 16.85 | 168.53 | 3.07 | 6 | 161.57 | 45 | 28 | 4 | 28.57 | 20160.55 | 161.49 | 183.26 | 31.21 | 26.24 | 1629.66 | 0.84 | 0.9 | 2.95 | 0.1 | 0.5 | 10
28 | 60 | CONCLUIDO | 5.2348 | 19.1 | 16.84 | 202.12 | 3.15 | 5 | 163 | 45 | 29 | 3 | 29 | 20336.78 | 160.36 | 183.26 | 30.99 | 26.24 | 1528.54 | 0.85 | 0.9 | 2.95 | 0.09 | 0.5 | 10
29 | 60 | CONCLUIDO | 5.2365 | 19.1 | 16.84 | 202.04 | 3.23 | 5 | 164.43 | 45 | 30 | 3 | 29.43 | 20513.61 | 160.88 | 183.27 | 30.8 | 26.24 | 1432.04 | 0.85 | 0.9 | 2.95 | 0.08 | 0.5 | 10
30 | 60 | CONCLUIDO | 5.237 | 19.1 | 16.84 | 202.02 | 3.31 | 5 | 165.87 | 45 | 31 | 3 | 29.87 | 20691.03 | 161.17 | 183.26 | 30.73 | 26.24 | 1398.4 | 0.85 | 0.9 | 2.95 | 0.08 | 0.5 | 10
31 | 60 | CONCLUIDO | 5.2364 | 19.1 | 16.84 | 202.04 | 3.39 | 5 | 167.31 | 45 | 32 | 3 | 30.31 | 20869.05 | 161.08 | 183.26 | 30.75 | 26.24 | 1408.01 | 0.85 | 0.9 | 2.95 | 0.08 | 0.5 | 10
32 | 60 | CONCLUIDO | 5.2383 | 19.09 | 16.83 | 201.96 | 3.47 | 5 | 168.76 | 45 | 33 | 3 | 30.76 | 21047.68 | 160.26 | 183.26 | 30.56 | 26.24 | 1312.8 | 0.86 | 0.9 | 2.95 | 0.07 | 0.5 | 10
33 | 60 | CONCLUIDO | 5.239 | 19.09 | 16.83 | 201.93 | 3.54 | 5 | 170.21 | 45 | 34 | 3 | 31.22 | 21226.92 | 159.04 | 183.27 | 30.41 | 26.24 | 1238.32 | 0.86 | 0.9 | 2.95 | 0.07 | 0.5 | 10
34 | 60 | CONCLUIDO | 5.2393 | 19.09 | 16.83 | 201.92 | 3.61 | 5 | 171.67 | 45 | 35 | 2 | 31.67 | 21406.78 | 157.87 | 183.26 | 30.4 | 26.24 | 1232.96 | 0.86 | 0.9 | 2.95 | 0.07 | 0.5 | 10
35 | 60 | CONCLUIDO | 5.2374 | 19.09 | 16.83 | 202 | 3.69 | 5 | 173.13 | 45 | 36 | 2 | 32.14 | 21587.26 | 157.25 | 183.26 | 30.6 | 26.24 | 1332.29 | 0.86 | 0.9 | 2.95 | 0.08 | 0.5 | 10
36 | 60 | CONCLUIDO | 5.2369 | 19.1 | 16.84 | 202.02 | 3.76 | 5 | 174.6 | 45 | 37 | 1 | 32.61 | 21768.38 | 157.2 | 183.26 | 30.6 | 26.24 | 1332.07 | 0.86 | 0.9 | 2.95 | 0.08 | 0.5 | 10
37 | 60 | CONCLUIDO | 5.2365 | 19.1 | 16.84 | 202.04 | 3.83 | 5 | 176.08 | 45 | 38 | 0 | 33.08 | 21950.14 | 157.83 | 183.26 | 30.57 | 26.24 | 1316.32 | 0.86 | 0.9 | 2.95 | 0.08 | 0.5 | 10
0 | 80 | CONCLUIDO | 3.49 | 28.65 | 20.46 | 6.75 | 0.11 | 182 | 159.12 | 50.28 | 1 | 180 | 27.84 | 19859.16 | 252.57 | 183.42 | 143.68 | 26.24 | 56985.43 | 0.18 | 0.74 | 3.24 | 3.7 | 0.5 | 10
1 | 80 | CONCLUIDO | 4.2726 | 23.4 | 18.41 | 13.31 | 0.22 | 83 | 160.54 | 50.28 | 2 | 81 | 28.26 | 20034.4 | 226.79 | 183.32 | 79.37 | 26.24 | 25327.3 | 0.33 | 0.83 | 3.08 | 1.65 | 0.5 | 10
2 | 80 | CONCLUIDO | 4.5689 | 21.89 | 17.82 | 19.8 | 0.33 | 54 | 161.97 | 50.28 | 3 | 52 | 28.69 | 20210.21 | 219.31 | 183.27 | 61.45 | 26.24 | 16512.23 | 0.43 | 0.85 | 3.03 | 1.07 | 0.5 | 10
3 | 80 | CONCLUIDO | 4.7255 | 21.16 | 17.55 | 26.32 | 0.43 | 40 | 163.4 | 50.28 | 4 | 38 | 29.12 | 20386.62 | 215.45 | 183.29 | 53.09 | 26.24 | 12399.11 | 0.49 | 0.87 | 3 | 0.79 | 0.5 | 10
4 | 80 | CONCLUIDO | 4.8188 | 20.75 | 17.4 | 32.62 | 0.54 | 32 | 164.83 | 50.28 | 5 | 30 | 29.55 | 20563.61 | 213.34 | 183.29 | 48.07 | 26.24 | 9929.85 | 0.55 | 0.87 | 3 | 0.64 | 0.5 | 10
5 | 80 | CONCLUIDO | 4.8831 | 20.48 | 17.28 | 38.41 | 0.64 | 27 | 166.27 | 50.28 | 6 | 25 | 29.99 | 20741.2 | 211.55 | 183.28 | 44.47 | 26.24 | 8154.67 | 0.59 | 0.88 | 2.99 | 0.53 | 0.5 | 10
6 | 80 | CONCLUIDO | 4.9337 | 20.27 | 17.2 | 44.88 | 0.74 | 23 | 167.72 | 50.28 | 7 | 21 | 30.44 | 20919.39 | 210.32 | 183.29 | 42.06 | 26.24 | 6971.92 | 0.62 | 0.88 | 2.98 | 0.45 | 0.5 | 10
7 | 80 | CONCLUIDO | 4.9734 | 20.11 | 17.14 | 51.41 | 0.84 | 20 | 169.17 | 50.28 | 8 | 18 | 30.89 | 21098.19 | 209.26 | 183.29 | 40.1 | 26.24 | 6005.89 | 0.65 | 0.89 | 2.97 | 0.38 | 0.5 | 10
8 | 80 | CONCLUIDO | 5.0007 | 20 | 17.09 | 56.98 | 0.94 | 18 | 170.62 | 50.28 | 9 | 16 | 31.34 | 21277.6 | 208.42 | 183.27 | 38.81 | 26.24 | 5372.67 | 0.68 | 0.89 | 2.97 | 0.34 | 0.5 | 10
9 | 80 | CONCLUIDO | 5.0288 | 19.89 | 17.05 | 63.92 | 1.03 | 16 | 172.08 | 50.28 | 10 | 14 | 31.8 | 21457.64 | 207.34 | 183.27 | 37.29 | 26.24 | 4623.29 | 0.7 | 0.89 | 2.96 | 0.29 | 0.5 | 10
10 | 80 | CONCLUIDO | 5.0397 | 19.84 | 17.03 | 68.14 | 1.12 | 15 | 173.55 | 50.28 | 11 | 13 | 32.27 | 21638.31 | 207.06 | 183.28 | 36.81 | 26.24 | 4387.35 | 0.71 | 0.89 | 2.97 | 0.28 | 0.5 | 10
11 | 80 | CONCLUIDO | 5.053 | 19.79 | 17.01 | 72.92 | 1.22 | 14 | 175.02 | 50.28 | 12 | 12 | 32.74 | 21819.6 | 206.39 | 183.26 | 36.29 | 26.24 | 4130.95 | 0.72 | 0.89 | 2.96 | 0.26 | 0.5 | 10
12 | 80 | CONCLUIDO | 5.0686 | 19.73 | 16.99 | 78.4 | 1.31 | 13 | 176.49 | 50.28 | 13 | 11 | 33.21 | 22001.54 | 205.93 | 183.27 | 35.41 | 26.24 | 3698.7 | 0.74 | 0.9 | 2.96 | 0.23 | 0.5 | 10
13 | 80 | CONCLUIDO | 5.079 | 19.69 | 16.98 | 84.89 | 1.4 | 12 | 177.97 | 50.28 | 14 | 10 | 33.69 | 22184.13 | 205.45 | 183.26 | 35.21 | 26.24 | 3600.47 | 0.75 | 0.9 | 2.96 | 0.22 | 0.5 | 10
14 | 80 | CONCLUIDO | 5.0945 | 19.63 | 16.95 | 92.46 | 1.48 | 11 | 179.46 | 50.28 | 15 | 9 | 34.18 | 22367.38 | 204.68 | 183.28 | 34.33 | 26.24 | 3166.5 | 0.76 | 0.9 | 2.96 | 0.19 | 0.5 | 10
15 | 80 | CONCLUIDO | 5.0956 | 19.62 | 16.95 | 92.43 | 1.57 | 11 | 180.95 | 50.28 | 16 | 9 | 34.67 | 22551.28 | 204.21 | 183.28 | 34.17 | 26.24 | 3087.56 | 0.77 | 0.9 | 2.96 | 0.19 | 0.5 | 10
16 | 80 | CONCLUIDO | 5.1092 | 19.57 | 16.93 | 101.56 | 1.65 | 10 | 182.45 | 50.28 | 17 | 8 | 35.17 | 22735.98 | 204.28 | 183.27 | 33.52 | 26.24 | 2764.65 | 0.78 | 0.9 | 2.95 | 0.17 | 0.5 | 10
17 | 80 | CONCLUIDO | 5.1073 | 19.58 | 16.93 | 101.6 | 1.74 | 10 | 183.95 | 50.28 | 18 | 8 | 35.67 | 22921.24 | 203.18 | 183.26 | 33.82 | 26.24 | 2915.94 | 0.78 | 0.9 | 2.95 | 0.18 | 0.5 | 10
18 | 80 | CONCLUIDO | 5.119 | 19.54 | 16.92 | 112.8 | 1.82 | 9 | 185.46 | 50.28 | 19 | 7 | 36.18 | 23107.19 | 203.37 | 183.3 | 33.36 | 26.24 | 2689.56 | 0.79 | 0.9 | 2.95 | 0.16 | 0.5 | 10
19 | 80 | CONCLUIDO | 5.1195 | 19.53 | 16.92 | 112.79 | 1.9 | 9 | 186.97 | 50.28 | 20 | 7 | 36.69 | 23293.82 | 203.08 | 183.27 | 33.44 | 26.24 | 2733.48 | 0.78 | 0.9 | 2.95 | 0.16 | 0.5 | 10
20 | 80 | CONCLUIDO | 5.1372 | 19.47 | 16.88 | 126.63 | 1.98 | 8 | 188.49 | 50.28 | 21 | 6 | 37.21 | 23481.16 | 202.16 | 183.27 | 32.24 | 26.24 | 2134.81 | 0.81 | 0.9 | 2.95 | 0.13 | 0.5 | 10
21 | 80 | CONCLUIDO | 5.1347 | 19.48 | 16.89 | 126.7 | 2.05 | 8 | 190.01 | 50.28 | 22 | 6 | 37.74 | 23669.2 | 202.74 | 183.26 | 32.44 | 26.24 | 2234.36 | 0.81 | 0.9 | 2.95 | 0.14 | 0.5 | 10
22 | 80 | CONCLUIDO | 5.1338 | 19.48 | 16.9 | 126.72 | 2.13 | 8 | 191.55 | 50.28 | 23 | 6 | 38.27 | 23857.96 | 202.44 | 183.26 | 32.62 | 26.24 | 2327.41 | 0.8 | 0.9 | 2.95 | 0.14 | 0.5 | 10
23 | 80 | CONCLUIDO | 5.1481 | 19.42 | 16.87 | 144.64 | 2.21 | 7 | 193.08 | 50.28 | 24 | 5 | 38.8 | 24047.45 | 200.85 | 183.28 | 32 | 26.24 | 2022.82 | 0.82 | 0.9 | 2.95 | 0.12 | 0.5 | 10
24 | 80 | CONCLUIDO | 5.1481 | 19.42 | 16.87 | 144.64 | 2.28 | 7 | 194.62 | 50.28 | 25 | 5 | 39.34 | 24237.67 | 202.08 | 183.28 | 31.97 | 26.24 | 2008.86 | 0.82 | 0.9 | 2.95 | 0.12 | 0.5 | 10
25 | 80 | CONCLUIDO | 5.1466 | 19.43 | 16.88 | 144.69 | 2.35 | 7 | 196.17 | 50.28 | 26 | 5 | 39.89 | 24428.62 | 202.11 | 183.26 | 32.14 | 26.24 | 2090.13 | 0.82 | 0.9 | 2.95 | 0.12 | 0.5 | 10
26 | 80 | CONCLUIDO | 5.1479 | 19.43 | 16.88 | 144.65 | 2.42 | 7 | 197.73 | 50.28 | 27 | 5 | 40.45 | 24620.33 | 201.35 | 183.27 | 32.03 | 26.24 | 2038.69 | 0.82 | 0.9 | 2.95 | 0.12 | 0.5 | 10
27 | 80 | CONCLUIDO | 5.1462 | 19.43 | 16.88 | 144.7 | 2.49 | 7 | 199.29 | 50.28 | 28 | 5 | 41.01 | 24812.8 | 200.43 | 183.26 | 32.14 | 26.24 | 2093.69 | 0.82 | 0.9 | 2.95 | 0.13 | 0.5 | 10
28 | 80 | CONCLUIDO | 5.1638 | 19.37 | 16.85 | 168.48 | 2.56 | 6 | 200.85 | 50.28 | 29 | 4 | 41.57 | 25006.03 | 199.54 | 183.27 | 31.08 | 26.24 | 1565.79 | 0.84 | 0.9 | 2.95 | 0.09 | 0.5 | 10
29 | 80 | CONCLUIDO | 5.164 | 19.36 | 16.85 | 168.47 | 2.63 | 6 | 202.43 | 50.28 | 30 | 4 | 42.15 | 25200.04 | 200.59 | 183.26 | 31.13 | 26.24 | 1593.03 | 0.84 | 0.9 | 2.95 | 0.09 | 0.5 | 10
30 | 80 | CONCLUIDO | 5.1648 | 19.36 | 16.84 | 168.44 | 2.7 | 6 | 204.01 | 50.28 | 31 | 4 | 42.73 | 25394.96 | 200.82 | 183.26 | 30.93 | 26.24 | 1491.49 | 0.85 | 0.9 | 2.95 | 0.09 | 0.5 | 10
31 | 80 | CONCLUIDO | 5.1633 | 19.37 | 16.85 | 168.5 | 2.76 | 6 | 205.59 | 50.28 | 32 | 4 | 43.31 | 25590.57 | 201.2 | 183.26 | 31.2 | 26.24 | 1625.89 | 0.84 | 0.9 | 2.95 | 0.09 | 0.5 | 10
32 | 80 | CONCLUIDO | 5.163 | 19.37 | 16.85 | 168.51 | 2.83 | 6 | 207.19 | 50.28 | 33 | 4 | 43.91 | 25786.97 | 200.75 | 183.26 | 31.21 | 26.24 | 1628.91 | 0.84 | 0.9 | 2.95 | 0.1 | 0.5 | 10
33 | 80 | CONCLUIDO | 5.162 | 19.37 | 16.85 | 168.54 | 2.89 | 6 | 208.78 | 50.28 | 34 | 4 | 44.5 | 25984.2 | 199.95 | 183.26 | 31.23 | 26.24 | 1643.84 | 0.84 | 0.9 | 2.95 | 0.1 | 0.5 | 10
34 | 80 | CONCLUIDO | 5.1626 | 19.37 | 16.85 | 168.52 | 2.96 | 6 | 210.39 | 50.28 | 35 | 4 | 45.11 | 26182.25 | 198.47 | 183.26 | 31.31 | 26.24 | 1682.77 | 0.84 | 0.9 | 2.95 | 0.1 | 0.5 | 10
35 | 80 | CONCLUIDO | 5.174 | 19.33 | 16.84 | 202.1 | 3.02 | 5 | 212 | 50.28 | 36 | 3 | 45.72 | 26381.14 | 198.6 | 183.26 | 31 | 26.24 | 1530.65 | 0.85 | 0.9 | 2.95 | 0.09 | 0.5 | 10
36 | 80 | CONCLUIDO | 5.1749 | 19.32 | 16.84 | 202.06 | 3.08 | 5 | 213.62 | 50.28 | 37 | 3 | 46.34 | 26580.87 | 199.46 | 183.26 | 30.82 | 26.24 | 1441.46 | 0.85 | 0.9 | 2.95 | 0.08 | 0.5 | 10
37 | 80 | CONCLUIDO | 5.1772 | 19.32 | 16.83 | 201.96 | 3.14 | 5 | 215.25 | 50.28 | 38 | 3 | 46.97 | 26781.46 | 199.88 | 183.26 | 30.63 | 26.24 | 1345.26 | 0.86 | 0.9 | 2.94 | 0.07 | 0.5 | 10
38 | 80 | CONCLUIDO | 5.1751 | 19.32 | 16.84 | 202.05 | 3.2 | 5 | 216.88 | 50.28 | 39 | 3 | 47.6 | 26982.93 | 200.46 | 183.26 | 30.75 | 26.24 | 1406.46 | 0.85 | 0.9 | 2.95 | 0.08 | 0.5 | 10
39 | 80 | CONCLUIDO | 5.1753 | 19.32 | 16.84 | 202.04 | 3.25 | 5 | 218.52 | 50.28 | 40 | 3 | 48.24 | 27185.27 | 200.51 | 183.26 | 30.78 | 26.24 | 1421.19 | 0.85 | 0.9 | 2.95 | 0.08 | 0.5 | 10
0 | 35 | CONCLUIDO | 4.4069 | 22.69 | 18.94 | 10.52 | 0.22 | 108 | 80.84 | 35.1 | 1 | 106 | 9.74 | 10204.21 | 148.87 | 183.3 | 95.74 | 26.24 | 33384.19 | 0.27 | 0.8 | 3.13 | 2.18 | 0.5 | 10
1 | 35 | CONCLUIDO | 4.8716 | 20.53 | 17.76 | 20.89 | 0.43 | 51 | 82.04 | 35.1 | 2 | 49 | 9.94 | 10352.53 | 138.28 | 183.3 | 59.45 | 26.24 | 15526.17 | 0.44 | 0.86 | 3.02 | 1 | 0.5 | 10
2 | 35 | CONCLUIDO | 5.0364 | 19.86 | 17.39 | 31.63 | 0.63 | 33 | 83.25 | 35.1 | 3 | 31 | 10.15 | 10501.19 | 134.06 | 183.29 | 48.09 | 26.24 | 9934.2 | 0.55 | 0.87 | 2.99 | 0.64 | 0.5 | 10
3 | 35 | CONCLUIDO | 5.1125 | 19.56 | 17.24 | 41.37 | 0.83 | 25 | 84.46 | 35.1 | 4 | 23 | 10.36 | 10650.22 | 131.86 | 183.27 | 43.18 | 26.24 | 7519.03 | 0.61 | 0.88 | 2.98 | 0.48 | 0.5 | 10
4 | 35 | CONCLUIDO | 5.162 | 19.37 | 17.14 | 51.41 | 1.02 | 20 | 85.67 | 35.1 | 5 | 18 | 10.57 | 10799.59 | 129.95 | 183.26 | 39.85 | 26.24 | 5881.51 | 0.66 | 0.89 | 2.98 | 0.38 | 0.5 | 10
5 | 35 | CONCLUIDO | 5.1881 | 19.27 | 17.09 | 60.32 | 1.21 | 17 | 86.88 | 35.1 | 6 | 15 | 10.78 | 10949.33 | 128.1 | 183.26 | 38.63 | 26.24 | 5284.19 | 0.68 | 0.89 | 2.97 | 0.33 | 0.5 | 10
6 | 35 | CONCLUIDO | 5.2244 | 19.14 | 17.01 | 72.89 | 1.39 | 14 | 88.1 | 35.1 | 7 | 12 | 11 | 11099.43 | 126.19 | 183.27 | 36.24 | 26.24 | 4108.67 | 0.72 | 0.89 | 2.96 | 0.25 | 0.5 | 10
7 | 35 | CONCLUIDO | 5.2327 | 19.11 | 16.99 | 78.44 | 1.57 | 13 | 89.32 | 35.1 | 8 | 11 | 11.22 | 11249.89 | 124.77 | 183.28 | 35.69 | 26.24 | 3838.06 | 0.74 | 0.9 | 2.96 | 0.24 | 0.5 | 10
8 | 35 | CONCLUIDO | 5.2543 | 19.03 | 16.95 | 92.46 | 1.75 | 11 | 90.54 | 35.1 | 9 | 9 | 11.44 | 11400.71 | 122.91 | 183.26 | 34.24 | 26.24 | 3119.29 | 0.77 | 0.9 | 2.96 | 0.19 | 0.5 | 10
9 | 35 | CONCLUIDO | 5.2657 | 18.99 | 16.93 | 101.56 | 1.91 | 10 | 91.77 | 35.1 | 10 | 8 | 11.67 | 11551.91 | 121.86 | 183.28 | 33.57 | 26.24 | 2793.75 | 0.78 | 0.9 | 2.95 | 0.17 | 0.5 | 10
10 | 35 | CONCLUIDO | 5.2723 | 18.97 | 16.92 | 112.8 | 2.08 | 9 | 93 | 35.1 | 11 | 7 | 11.9 | 11703.47 | 119.86 | 183.26 | 33.5 | 26.24 | 2762.61 | 0.78 | 0.9 | 2.95 | 0.16 | 0.5 | 10
11 | 35 | CONCLUIDO | 5.2743 | 18.96 | 16.91 | 112.75 | 2.24 | 9 | 94.23 | 35.1 | 12 | 7 | 12.13 | 11855.41 | 118.36 | 183.27 | 33.11 | 26.24 | 2565.51 | 0.79 | 0.9 | 2.95 | 0.16 | 0.5 | 10
12 | 35 | CONCLUIDO | 5.2862 | 18.92 | 16.89 | 126.66 | 2.39 | 8 | 95.46 | 35.1 | 13 | 6 | 12.36 | 12007.73 | 117.28 | 183.26 | 32.26 | 26.24 | 2143.97 | 0.81 | 0.9 | 2.95 | 0.13 | 0.5 | 10
13 | 35 | CONCLUIDO | 5.294 | 18.89 | 16.88 | 144.66 | 2.55 | 7 | 96.7 | 35.1 | 14 | 5 | 12.6 | 12160.43 | 115.73 | 183.26 | 31.96 | 26.24 | 2003.15 | 0.82 | 0.9 | 2.95 | 0.12 | 0.5 | 10
14 | 35 | CONCLUIDO | 5.2924 | 18.9 | 16.88 | 144.71 | 2.69 | 7 | 97.94 | 35.1 | 15 | 2 | 12.84 | 12313.51 | 115.48 | 183.27 | 32.06 | 26.24 | 2053.05 | 0.82 | 0.9 | 2.95 | 0.13 | 0.5 | 10
15 | 35 | CONCLUIDO | 5.293 | 18.89 | 16.88 | 144.69 | 2.84 | 7 | 99.19 | 35.1 | 16 | 1 | 13.09 | 12466.97 | 115.28 | 183.26 | 32.06 | 26.24 | 2050.55 | 0.82 | 0.9 | 2.95 | 0.12 | 0.5 | 10
16 | 35 | CONCLUIDO | 5.2919 | 18.9 | 16.88 | 144.72 | 2.98 | 7 | 100.43 | 35.1 | 17 | 0 | 13.33 | 12620.82 | 116.07 | 183.26 | 32.11 | 26.24 | 2078.68 | 0.82 | 0.9 | 2.96 | 0.13 | 0.5 | 10
0 | 50 | CONCLUIDO | 4.0763 | 24.53 | 19.5 | 8.66 | 0.16 | 135 | 107.41 | 41.65 | 1 | 133 | 14.77 | 13481.73 | 185.95 | 183.37 | 113.75 | 26.24 | 42255.39 | 0.23 | 0.78 | 3.15 | 2.73 | 0.5 | 10
1 | 50 | CONCLUIDO | 4.6625 | 21.45 | 18.01 | 17.15 | 0.32 | 63 | 108.68 | 41.65 | 2 | 61 | 15.03 | 13638.32 | 171 | 183.32 | 67.17 | 26.24 | 19325.05 | 0.39 | 0.84 | 3.04 | 1.25 | 0.5 | 10
2 | 50 | CONCLUIDO | 4.8764 | 20.51 | 17.56 | 25.7 | 0.48 | 41 | 109.96 | 41.65 | 3 | 39 | 15.31 | 13795.21 | 165.85 | 183.36 | 53.02 | 26.24 | 12360.23 | 0.5 | 0.87 | 3.01 | 0.8 | 0.5 | 10
3 | 50 | CONCLUIDO | 4.9789 | 20.08 | 17.36 | 33.6 | 0.63 | 31 | 111.23 | 41.65 | 4 | 29 | 15.58 | 13952.52 | 163.21 | 183.27 | 46.86 | 26.24 | 9332.9 | 0.56 | 0.88 | 2.99 | 0.6 | 0.5 | 10
4 | 50 | CONCLUIDO | 5.0563 | 19.78 | 17.21 | 43.02 | 0.78 | 24 | 112.51 | 41.65 | 5 | 22 | 15.86 | 14110.24 | 160.83 | 183.27 | 42.14 | 26.24 | 7007.65 | 0.62 | 0.88 | 2.98 | 0.45 | 0.5 | 10
5 | 50 | CONCLUIDO | 5.1014 | 19.6 | 17.12 | 51.37 | 0.93 | 20 | 113.79 | 41.65 | 6 | 18 | 16.14 | 14268.39 | 159.09 | 183.27 | 39.57 | 26.24 | 5739.18 | 0.66 | 0.89 | 2.97 | 0.37 | 0.5 | 10
6 | 50 | CONCLUIDO | 5.1216 | 19.53 | 17.09 | 56.96 | 1.07 | 18 | 115.08 | 41.65 | 7 | 16 | 16.43 | 14426.96 | 157.93 | 183.26 | 38.66 | 26.24 | 5297.63 | 0.68 | 0.89 | 2.97 | 0.33 | 0.5 | 10
7 | 50 | CONCLUIDO | 5.1423 | 19.45 | 17.05 | 63.96 | 1.21 | 16 | 116.37 | 41.65 | 8 | 14 | 16.72 | 14585.96 | 157.12 | 183.28 | 37.6 | 26.24 | 4776.5 | 0.7 | 0.89 | 2.96 | 0.3 | 0.5 | 10
8 | 50 | CONCLUIDO | 5.1643 | 19.36 | 17.02 | 72.93 | 1.35 | 14 | 117.66 | 41.65 | 9 | 12 | 17.01 | 14745.39 | 155.95 | 183.26 | 36.56 | 26.24 | 4267.12 | 0.72 | 0.89 | 2.96 | 0.26 | 0.5 | 10
9 | 50 | CONCLUIDO | 5.1759 | 19.32 | 17 | 78.44 | 1.48 | 13 | 118.96 | 41.65 | 10 | 11 | 17.31 | 14905.25 | 154.67 | 183.28 | 35.68 | 26.24 | 3829.95 | 0.74 | 0.9 | 2.96 | 0.24 | 0.5 | 10
10 | 50 | CONCLUIDO | 5.1971 | 19.24 | 16.96 | 92.51 | 1.61 | 11 | 120.26 | 41.65 | 11 | 9 | 17.61 | 15065.56 | 153.33 | 183.27 | 34.62 | 26.24 | 3311.75 | 0.76 | 0.9 | 2.96 | 0.2 | 0.5 | 10
11 | 50 | CONCLUIDO | 5.1999 | 19.23 | 16.95 | 92.46 | 1.74 | 11 | 121.56 | 41.65 | 12 | 9 | 17.91 | 15226.31 | 152.78 | 183.27 | 34.21 | 26.24 | 3106.56 | 0.77 | 0.9 | 2.96 | 0.19 | 0.5 | 10
12 | 50 | CONCLUIDO | 5.2111 | 19.19 | 16.93 | 101.59 | 1.87 | 10 | 122.87 | 41.65 | 13 | 8 | 18.22 | 15387.5 | 152.2 | 183.26 | 33.71 | 26.24 | 2859.88 | 0.78 | 0.9 | 2.96 | 0.18 | 0.5 | 10
13 | 50 | CONCLUIDO | 5.2194 | 19.16 | 16.92 | 112.82 | 1.99 | 9 | 124.18 | 41.65 | 14 | 7 | 18.53 | 15549.15 | 150.86 | 183.26 | 33.34 | 26.24 | 2680.85 | 0.79 | 0.9 | 2.96 | 0.17 | 0.5 | 10
14 | 50 | CONCLUIDO | 5.2207 | 19.15 | 16.92 | 112.79 | 2.11 | 9 | 125.49 | 41.65 | 15 | 7 | 18.84 | 15711.24 | 150.11 | 183.26 | 33.29 | 26.24 | 2657.35 | 0.79 | 0.9 | 2.95 | 0.16 | 0.5 | 10
15 | 50 | CONCLUIDO | 5.2323 | 19.11 | 16.9 | 126.74 | 2.23 | 8 | 126.81 | 41.65 | 16 | 6 | 19.16 | 15873.8 | 149.42 | 183.26 | 32.65 | 26.24 | 2340.52 | 0.8 | 0.9 | 2.95 | 0.14 | 0.5 | 10
16 | 50 | CONCLUIDO | 5.2339 | 19.11 | 16.89 | 126.69 | 2.34 | 8 | 128.13 | 41.65 | 17 | 6 | 19.48 | 16036.82 | 148.57 | 183.26 | 32.51 | 26.24 | 2269.63 | 0.81 | 0.9 | 2.95 | 0.14 | 0.5 | 10
17 | 50 | CONCLUIDO | 5.2438 | 19.07 | 16.88 | 144.67 | 2.46 | 7 | 129.46 | 41.65 | 18 | 5 | 19.81 | 16200.3 | 147.77 | 183.27 | 32.1 | 26.24 | 2072.85 | 0.82 | 0.9 | 2.95 | 0.12 | 0.5 | 10
18 | 50 | CONCLUIDO | 5.2443 | 19.07 | 16.88 | 144.66 | 2.57 | 7 | 130.79 | 41.65 | 19 | 5 | 20.14 | 16364.25 | 147.26 | 183.26 | 32.03 | 26.24 | 2037.55 | 0.82 | 0.9 | 2.95 | 0.12 | 0.5 | 10
19 | 50 | CONCLUIDO | 5.2429 | 19.07 | 16.88 | 144.7 | 2.67 | 7 | 132.12 | 41.65 | 20 | 5 | 20.47 | 16528.68 | 145.54 | 183.26 | 32.15 | 26.24 | 2098.51 | 0.82 | 0.9 | 2.95 | 0.13 | 0.5 | 10
20 | 50 | CONCLUIDO | 5.2593 | 19.01 | 16.84 | 168.44 | 2.78 | 6 | 133.46 | 41.65 | 21 | 4 | 20.81 | 16693.59 | 143.84 | 183.26 | 31.03 | 26.24 | 1539.54 | 0.85 | 0.9 | 2.95 | 0.09 | 0.5 | 10
21 | 50 | CONCLUIDO | 5.2575 | 19.02 | 16.85 | 168.51 | 2.88 | 6 | 134.8 | 41.65 | 22 | 4 | 21.15 | 16859.1 | 144.75 | 183.26 | 31.2 | 26.24 | 1625.51 | 0.84 | 0.9 | 2.95 | 0.1 | 0.5 | 10
22 | 50 | CONCLUIDO | 5.2575 | 19.02 | 16.85 | 168.51 | 2.99 | 6 | 136.14 | 41.65 | 23 | 4 | 21.49 | 17024.98 | 143.79 | 183.26 | 31.2 | 26.24 | 1628.68 | 0.84 | 0.9 | 2.95 | 0.1 | 0.5 | 10
23 | 50 | CONCLUIDO | 5.2575 | 19.02 | 16.85 | 168.51 | 3.09 | 6 | 137.49 | 41.65 | 24 | 4 | 21.84 | 17191.35 | 142.29 | 183.28 | 31.22 | 26.24 | 1636.68 | 0.84 | 0.9 | 2.95 | 0.1 | 0.5 | 10
24 | 50 | CONCLUIDO | 5.2657 | 18.99 | 16.84 | 202.12 | 3.18 | 5 | 138.85 | 41.65 | 25 | 2 | 22.2 | 17358.22 | 139.43 | 183.26 | 30.98 | 26.24 | 1522.83 | 0.85 | 0.9 | 2.95 | 0.09 | 0.5 | 10
25 | 50 | CONCLUIDO | 5.2662 | 18.99 | 16.84 | 202.1 | 3.28 | 5 | 140.2 | 41.65 | 26 | 2 | 22.55 | 17525.59 | 140.74 | 183.28 | 30.9 | 26.24 | 1483.45 | 0.85 | 0.9 | 2.95 | 0.09 | 0.5 | 10
26 | 50 | CONCLUIDO | 5.2673 | 18.98 | 16.84 | 202.05 | 3.37 | 5 | 141.56 | 41.65 | 27 | 1 | 22.91 | 17693.46 | 141.75 | 183.26 | 30.73 | 26.24 | 1397.23 | 0.85 | 0.9 | 2.95 | 0.08 | 0.5 | 10
27 | 50 | CONCLUIDO | 5.2663 | 18.99 | 16.84 | 202.1 | 3.47 | 5 | 142.93 | 41.65 | 28 | 0 | 23.28 | 17861.84 | 142.79 | 183.26 | 30.77 | 26.24 | 1417.52 | 0.85 | 0.9 | 2.95 | 0.09 | 0.5 | 10
0 | 25 | CONCLUIDO | 4.6512 | 21.5 | 18.5 | 12.76 | 0.28 | 87 | 61.76 | 28.92 | 1 | 85 | 6.84 | 7851.41 | 120.08 | 183.35 | 82.4 | 26.24 | 26823.26 | 0.32 | 0.82 | 3.08 | 1.74 | 0.5 | 10
1 | 25 | CONCLUIDO | 5.0105 | 19.96 | 17.58 | 25.11 | 0.55 | 42 | 62.92 | 28.92 | 2 | 40 | 7 | 7994.37 | 112.33 | 183.32 | 53.78 | 26.24 | 12734.97 | 0.49 | 0.87 | 3.01 | 0.82 | 0.5 | 10
2 | 25 | CONCLUIDO | 5.1406 | 19.45 | 17.28 | 38.4 | 0.81 | 27 | 64.08 | 28.92 | 3 | 25 | 7.16 | 8137.65 | 108.7 | 183.28 | 44.26 | 26.24 | 8051.91 | 0.59 | 0.88 | 2.99 | 0.53 | 0.5 | 10
3 | 25 | CONCLUIDO | 5.208 | 19.2 | 17.13 | 51.38 | 1.07 | 20 | 65.25 | 28.92 | 4 | 18 | 7.33 | 8281.25 | 105.72 | 183.28 | 39.85 | 26.24 | 5879.38 | 0.66 | 0.89 | 2.97 | 0.37 | 0.5 | 10
4 | 25 | CONCLUIDO | 5.2481 | 19.05 | 17.04 | 63.89 | 1.31 | 16 | 66.42 | 28.92 | 5 | 14 | 7.49 | 8425.16 | 103.25 | 183.26 | 37.07 | 26.24 | 4509.75 | 0.71 | 0.89 | 2.96 | 0.28 | 0.5 | 10
5 | 25 | CONCLUIDO | 5.2581 | 19.02 | 17.03 | 72.98 | 1.55 | 14 | 67.59 | 28.92 | 6 | 12 | 7.66 | 8569.4 | 101.18 | 183.29 | 36.79 | 26.24 | 4381.12 | 0.71 | 0.89 | 2.96 | 0.27 | 0.5 | 10
6 | 25 | CONCLUIDO | 5.279 | 18.94 | 16.98 | 84.9 | 1.78 | 12 | 68.76 | 28.92 | 7 | 10 | 7.83 | 8713.95 | 98.51 | 183.26 | 35.3 | 26.24 | 3647.6 | 0.74 | 0.9 | 2.96 | 0.23 | 0.5 | 10
7 | 25 | CONCLUIDO | 5.302 | 18.86 | 16.93 | 101.56 | 2 | 10 | 69.93 | 28.92 | 8 | 8 | 8.01 | 8858.84 | 96.92 | 183.27 | 33.39 | 26.24 | 2699.16 | 0.79 | 0.9 | 2.96 | 0.17 | 0.5 | 10
8 | 25 | CONCLUIDO | 5.3079 | 18.84 | 16.92 | 112.79 | 2.21 | 9 | 71.11 | 28.92 | 9 | 3 | 8.19 | 9004.04 | 95.17 | 183.26 | 33.2 | 26.24 | 2613.72 | 0.79 | 0.9 | 2.96 | 0.16 | 0.5 | 10
9 | 25 | CONCLUIDO | 5.3072 | 18.84 | 16.92 | 112.81 | 2.42 | 9 | 72.29 | 28.92 | 10 | 1 | 8.37 | 9149.58 | 95.82 | 183.26 | 33.22 | 26.24 | 2623.29 | 0.79 | 0.9 | 2.96 | 0.17 | 0.5 | 10
10 | 25 | CONCLUIDO | 5.3061 | 18.85 | 16.93 | 112.84 | 2.62 | 9 | 73.47 | 28.92 | 11 | 0 | 8.55 | 9295.44 | 96.89 | 183.26 | 33.29 | 26.24 | 2654.05 | 0.79 | 0.9 | 2.96 | 0.17 | 0.5 | 10
0 | 85 | CONCLUIDO | 3.3953 | 29.45 | 20.64 | 6.52 | 0.11 | 190 | 167.88 | 51.39 | 1 | 188 | 30.49 | 20939.59 | 263.67 | 183.35 | 148.64 | 26.24 | 59426.01 | 0.18 | 0.74 | 3.26 | 3.88 | 0.5 | 10
1 | 85 | CONCLUIDO | 4.2049 | 23.78 | 18.49 | 12.9 | 0.21 | 86 | 169.33 | 51.39 | 2 | 84 | 30.94 | 21118.46 | 235.96 | 183.36 | 81.97 | 26.24 | 26609.07 | 0.32 | 0.82 | 3.09 | 1.73 | 0.5 | 10
2 | 85 | CONCLUIDO | 4.5176 | 22.14 | 17.87 | 19.14 | 0.31 | 56 | 170.79 | 51.39 | 3 | 54 | 31.4 | 21297.94 | 227.63 | 183.28 | 62.58 | 26.24 | 17067.62 | 0.42 | 0.85 | 3.04 | 1.11 | 0.5 | 10
3 | 85 | CONCLUIDO | 4.6906 | 21.32 | 17.56 | 25.69 | 0.41 | 41 | 172.25 | 51.39 | 4 | 39 | 31.86 | 21478.05 | 223.33 | 183.3 | 53.09 | 26.24 | 12394.24 | 0.49 | 0.87 | 3.01 | 0.8 | 0.5 | 10
4 | 85 | CONCLUIDO | 4.7863 | 20.89 | 17.4 | 31.64 | 0.51 | 33 | 173.71 | 51.39 | 5 | 31 | 32.32 | 21658.78 | 221.12 | 183.27 | 48.12 | 26.24 | 9950.81 | 0.55 | 0.87 | 3 | 0.64 | 0.5 | 10
5 | 85 | CONCLUIDO | 4.85 | 20.62 | 17.3 | 37.07 | 0.61 | 28 | 175.18 | 51.39 | 6 | 26 | 32.79 | 21840.16 | 219.48 | 183.31 | 45.16 | 26.24 | 8495.87 | 0.58 | 0.88 | 2.98 | 0.54 | 0.5 | 10
6 | 85 | CONCLUIDO | 4.901 | 20.4 | 17.22 | 43.05 | 0.7 | 24 | 176.66 | 51.39 | 7 | 22 | 33.27 | 22022.17 | 218.21 | 183.29 | 42.81 | 26.24 | 7339.81 | 0.61 | 0.88 | 2.97 | 0.46 | 0.5 | 10
7 | 85 | CONCLUIDO | 4.9419 | 20.24 | 17.15 | 49 | 0.8 | 21 | 178.14 | 51.39 | 8 | 19 | 33.75 | 22204.83 | 217.13 | 183.27 | 40.53 | 26.24 | 6216.66 | 0.65 | 0.89 | 2.97 | 0.4 | 0.5 | 10
8 | 85 | CONCLUIDO | 4.9698 | 20.12 | 17.11 | 54.02 | 0.89 | 19 | 179.63 | 51.39 | 9 | 17 | 34.24 | 22388.15 | 216.27 | 183.26 | 39.24 | 26.24 | 5583.58 | 0.67 | 0.89 | 2.96 | 0.35 | 0.5 | 10
9 | 85 | CONCLUIDO | 4.991 | 20.04 | 17.09 | 60.31 | 0.98 | 17 | 181.12 | 51.39 | 10 | 15 | 34.73 | 22572.13 | 215.77 | 183.28 | 38.62 | 26.24 | 5282.84 | 0.68 | 0.89 | 2.97 | 0.33 | 0.5 | 10
10 | 85 | CONCLUIDO | 5.0223 | 19.91 | 17.03 | 68.12 | 1.07 | 15 | 182.62 | 51.39 | 11 | 13 | 35.22 | 22756.91 | 214.85 | 183.27 | 36.88 | 26.24 | 4423.83 | 0.71 | 0.89 | 2.96 | 0.27 | 0.5 | 10
11 | 85 | CONCLUIDO | 5.0345 | 19.86 | 17.02 | 72.93 | 1.16 | 14 | 184.12 | 51.39 | 12 | 12 | 35.73 | 22942.24 | 214.53 | 183.28 | 36.26 | 26.24 | 4114.8 | 0.72 | 0.89 | 2.96 | 0.26 | 0.5 | 10
12 | 85 | CONCLUIDO | 5.0471 | 19.81 | 17 | 78.46 | 1.24 | 13 | 185.63 | 51.39 | 13 | 11 | 36.24 | 23128.27 | 214.21 | 183.26 | 35.9 | 26.24 | 3943.78 | 0.73 | 0.89 | 2.96 | 0.24 | 0.5 | 10
13 | 85 | CONCLUIDO | 5.0627 | 19.75 | 16.97 | 84.87 | 1.33 | 12 | 187.14 | 51.39 | 14 | 10 | 36.75 | 23314.98 | 213.32 | 183.26 | 35.09 | 26.24 | 3542.27 | 0.75 | 0.9 | 2.96 | 0.22 | 0.5 | 10
14 | 85 | CONCLUIDO | 5.0613 | 19.76 | 16.98 | 84.89 | 1.41 | 12 | 188.66 | 51.39 | 15 | 10 | 37.27 | 23502.4 | 212.98 | 183.26 | 35.19 | 26.24 | 3590.04 | 0.75 | 0.9 | 2.96 | 0.22 | 0.5 | 10
15 | 85 | CONCLUIDO | 5.0794 | 19.69 | 16.94 | 92.41 | 1.49 | 11 | 190.19 | 51.39 | 16 | 9 | 37.79 | 23690.52 | 212.49 | 183.26 | 34.11 | 26.24 | 3053.88 | 0.77 | 0.9 | 2.95 | 0.19 | 0.5 | 10
16 | 85 | CONCLUIDO | 5.0923 | 19.64 | 16.93 | 101.56 | 1.57 | 10 | 191.72 | 51.39 | 17 | 8 | 38.33 | 23879.37 | 212.15 | 183.26 | 33.62 | 26.24 | 2818.45 | 0.78 | 0.9 | 2.95 | 0.17 | 0.5 | 10
17 | 85 | CONCLUIDO | 5.0929 | 19.64 | 16.92 | 101.54 | 1.65 | 10 | 193.26 | 51.39 | 18 | 8 | 38.86 | 24068.93 | 212.2 | 183.27 | 33.53 | 26.24 | 2769.8 | 0.78 | 0.9 | 2.95 | 0.17 | 0.5 | 10
18 | 85 | CONCLUIDO | 5.1046 | 19.59 | 16.91 | 112.75 | 1.73 | 9 | 194.8 | 51.39 | 19 | 7 | 39.41 | 24259.23 | 210.88 | 183.27 | 33.08 | 26.24 | 2552.14 | 0.79 | 0.9 | 2.96 | 0.16 | 0.5 | 10
19 | 85 | CONCLUIDO | 5.1032 | 19.6 | 16.92 | 112.79 | 1.81 | 9 | 196.35 | 51.39 | 20 | 7 | 39.96 | 24450.27 | 211.74 | 183.27 | 33.28 | 26.24 | 2650.63 | 0.79 | 0.9 | 2.95 | 0.16 | 0.5 | 10
20 | 85 | CONCLUIDO | 5.1041 | 19.59 | 16.91 | 112.76 | 1.88 | 9 | 197.9 | 51.39 | 21 | 7 | 40.51 | 24642.07 | 211.28 | 183.27 | 33.3 | 26.24 | 2661.43 | 0.79 | 0.9 | 2.95 | 0.16 | 0.5 | 10
21 | 85 | CONCLUIDO | 5.1196 | 19.53 | 16.89 | 126.67 | 1.96 | 8 | 199.46 | 51.39 | 22 | 6 | 41.07 | 24834.62 | 210.66 | 183.27 | 32.34 | 26.24 | 2187.93 | 0.81 | 0.9 | 2.95 | 0.13 | 0.5 | 10
22 | 85 | CONCLUIDO | 5.1191 | 19.53 | 16.89 | 126.68 | 2.03 | 8 | 201.03 | 51.39 | 23 | 6 | 41.64 | 25027.94 | 211.1 | 183.26 | 32.53 | 26.24 | 2282.47 | 0.81 | 0.9 | 2.95 | 0.14 | 0.5 | 10
23 | 85 | CONCLUIDO | 5.1183 | 19.54 | 16.89 | 126.71 | 2.1 | 8 | 202.61 | 51.39 | 24 | 6 | 42.21 | 25222.04 | 210.86 | 183.26 | 32.58 | 26.24 | 2308.85 | 0.81 | 0.9 | 2.95 | 0.14 | 0.5 | 10
24 | 85 | CONCLUIDO | 5.1319 | 19.49 | 16.88 | 144.65 | 2.17 | 7 | 204.19 | 51.39 | 25 | 5 | 42.79 | 25417.05 | 209.33 | 183.28 | 32.02 | 26.24 | 2032.37 | 0.82 | 0.9 | 2.95 | 0.12 | 0.5 | 10
25 | 85 | CONCLUIDO | 5.1322 | 19.48 | 16.88 | 144.64 | 2.24 | 7 | 205.77 | 51.39 | 26 | 5 | 43.38 | 25612.75 | 210.58 | 183.26 | 31.94 | 26.24 | 1990.82 | 0.82 | 0.9 | 2.95 | 0.12 | 0.5 | 10
26 | 85 | CONCLUIDO | 5.1316 | 19.49 | 16.88 | 144.66 | 2.31 | 7 | 207.37 | 51.39 | 27 | 5 | 43.97 | 25809.25 | 210.9 | 183.26 | 32.08 | 26.24 | 2059.43 | 0.82 | 0.9 | 2.95 | 0.12 | 0.5 | 10
27 | 85 | CONCLUIDO | 5.1323 | 19.48 | 16.87 | 144.64 | 2.38 | 7 | 208.97 | 51.39 | 28 | 5 | 44.57 | 26006.56 | 210.17 | 183.26 | 32.04 | 26.24 | 2042.68 | 0.82 | 0.9 | 2.95 | 0.12 | 0.5 | 10
28 | 85 | CONCLUIDO | 5.1312 | 19.49 | 16.88 | 144.68 | 2.45 | 7 | 210.57 | 51.39 | 29 | 5 | 45.18 | 26204.71 | 209.58 | 183.26 | 32.06 | 26.24 | 2051.74 | 0.82 | 0.9 | 2.95 | 0.12 | 0.5 | 10
29 | 85 | CONCLUIDO | 5.1468 | 19.43 | 16.85 | 168.54 | 2.51 | 6 | 212.19 | 51.39 | 30 | 4 | 45.79 | 26403.69 | 208.46 | 183.26 | 31.36 | 26.24 | 1707.47 | 0.84 | 0.9 | 2.95 | 0.1 | 0.5 | 10
30 | 85 | CONCLUIDO | 5.1473 | 19.43 | 16.85 | 168.52 | 2.58 | 6 | 213.81 | 51.39 | 31 | 4 | 46.41 | 26603.52 | 209.07 | 183.26 | 31.14 | 26.24 | 1598.6 | 0.84 | 0.9 | 2.95 | 0.1 | 0.5 | 10
31 | 85 | CONCLUIDO | 5.1477 | 19.43 | 16.85 | 168.5 | 2.64 | 6 | 215.43 | 51.39 | 32 | 4 | 47.04 | 26804.21 | 210.22 | 183.26 | 31.28 | 26.24 | 1664.84 | 0.84 | 0.9 | 2.95 | 0.09 | 0.5 | 10
32 | 85 | CONCLUIDO | 5.147 | 19.43 | 16.85 | 168.53 | 2.7 | 6 | 217.07 | 51.39 | 33 | 4 | 47.68 | 27005.77 | 210.29 | 183.26 | 31.3 | 26.24 | 1675.68 | 0.84 | 0.9 | 2.95 | 0.1 | 0.5 | 10
33 | 85 | CONCLUIDO | 5.1476 | 19.43 | 16.85 | 168.51 | 2.76 | 6 | 218.71 | 51.39 | 34 | 4 | 48.32 | 27208.22 | 210.16 | 183.26 | 31.24 | 26.24 | 1645.51 | 0.84 | 0.9 | 2.95 | 0.1 | 0.5 | 10
34 | 85 | CONCLUIDO | 5.1481 | 19.42 | 16.85 | 168.49 | 2.82 | 6 | 220.36 | 51.39 | 35 | 4 | 48.97 | 27411.55 | 209.58 | 183.26 | 31.23 | 26.24 | 1642.08 | 0.84 | 0.9 | 2.95 | 0.09 | 0.5 | 10
35 | 85 | CONCLUIDO | 5.1473 | 19.43 | 16.85 | 168.52 | 2.88 | 6 | 222.01 | 51.39 | 36 | 4 | 49.62 | 27615.8 | 208.78 | 183.26 | 31.26 | 26.24 | 1657.39 | 0.84 | 0.9 | 2.95 | 0.1 | 0.5 | 10
36 | 85 | CONCLUIDO | 5.1597 | 19.38 | 16.84 | 202.07 | 2.94 | 5 | 223.68 | 51.39 | 37 | 3 | 50.29 | 27821.09 | 206.88 | 183.26 | 30.89 | 26.24 | 1475.66 | 0.85 | 0.9 | 2.95 | 0.08 | 0.5 | 10
37 | 85 | CONCLUIDO | 5.1584 | 19.39 | 16.84 | 202.13 | 3 | 5 | 225.35 | 51.39 | 38 | 3 | 50.96 | 28027.19 | 208.39 | 183.26 | 31.03 | 26.24 | 1546.89 | 0.85 | 0.9 | 2.95 | 0.09 | 0.5 | 10
38 | 85 | CONCLUIDO | 5.1599 | 19.38 | 16.84 | 202.06 | 3.05 | 5 | 227.03 | 51.39 | 39 | 3 | 51.64 | 28234.24 | 209.01 | 183.26 | 30.73 | 26.24 | 1398.67 | 0.85 | 0.9 | 2.95 | 0.08 | 0.5 | 10
39 | 85 | CONCLUIDO | 5.1625 | 19.37 | 16.83 | 201.94 | 3.11 | 5 | 228.71 | 51.39 | 40 | 3 | 52.32 | 28442.24 | 209.55 | 183.26 | 30.5 | 26.24 | 1280.83 | 0.86 | 0.9 | 2.95 | 0.07 | 0.5 | 10
0 | 20 | CONCLUIDO | 4.7815 | 20.91 | 18.25 | 14.6 | 0.34 | 75 | 51.33 | 24.83 | 1 | 73 | 5.51 | 6564.78 | 103.25 | 183.37 | 74.52 | 26.24 | 22943.14 | 0.35 | 0.83 | 3.06 | 1.49 | 0.5 | 10
1 | 20 | CONCLUIDO | 5.0893 | 19.65 | 17.46 | 29.1 | 0.66 | 36 | 52.47 | 24.83 | 2 | 34 | 5.64 | 6705.1 | 96.64 | 183.3 | 49.89 | 26.24 | 10822.34 | 0.53 | 0.87 | 3.01 | 0.7 | 0.5 | 10
2 | 20 | CONCLUIDO | 5.1883 | 19.27 | 17.23 | 43.08 | 0.97 | 24 | 53.61 | 24.83 | 3 | 22 | 5.78 | 6845.59 | 92.78 | 183.27 | 43.11 | 26.24 | 7493.75 | 0.61 | 0.88 | 2.98 | 0.48 | 0.5 | 10
3 | 20 | CONCLUIDO | 5.2567 | 19.02 | 17.07 | 60.24 | 1.27 | 17 | 54.75 | 24.83 | 4 | 15 | 5.92 | 6986.39 | 89.09 | 183.26 | 37.87 | 26.24 | 4905.14 | 0.69 | 0.89 | 2.97 | 0.31 | 0.5 | 10
4 | 20 | CONCLUIDO | 5.2796 | 18.94 | 17.02 | 72.95 | 1.55 | 14 | 55.89 | 24.83 | 5 | 12 | 6.07 | 7127.49 | 87.16 | 183.31 | 36.55 | 26.24 | 4262.3 | 0.72 | 0.89 | 2.96 | 0.27 | 0.5 | 10
5 | 20 | CONCLUIDO | 5.3069 | 18.84 | 16.96 | 92.52 | 1.82 | 11 | 57.04 | 24.83 | 6 | 7 | 6.21 | 7268.89 | 83.48 | 183.28 | 34.58 | 26.24 | 3291.71 | 0.76 | 0.9 | 2.96 | 0.21 | 0.5 | 10
6 | 20 | CONCLUIDO | 5.3061 | 18.85 | 16.96 | 92.53 | 2.09 | 11 | 58.19 | 24.83 | 7 | 1 | 6.36 | 7410.59 | 83.84 | 183.29 | 34.46 | 26.24 | 3230.87 | 0.76 | 0.9 | 2.97 | 0.21 | 0.5 | 10
7 | 20 | CONCLUIDO | 5.3059 | 18.85 | 16.96 | 92.53 | 2.34 | 11 | 59.34 | 24.83 | 8 | 0 | 6.52 | 7552.59 | 85.04 | 183.29 | 34.4 | 26.24 | 3202.82 | 0.76 | 0.9 | 2.97 | 0.21 | 0.5 | 10
0 | 65 | CONCLUIDO | 3.7747 | 26.49 | 19.98 | 7.54 | 0.13 | 159 | 133.21 | 46.47 | 1 | 157 | 20.75 | 16663.42 | 219.78 | 183.4 | 128.7 | 26.24 | 49612.82 | 0.2 | 0.76 | 3.19 | 3.22 | 0.5 | 10
1 | 65 | CONCLUIDO | 4.4718 | 22.36 | 18.19 | 14.95 | 0.26 | 73 | 134.55 | 46.47 | 2 | 71 | 21.09 | 16828.84 | 199.58 | 183.33 | 73.15 | 26.24 | 22265.5 | 0.36 | 0.84 | 3.05 | 1.44 | 0.5 | 10
2 | 65 | CONCLUIDO | 4.7182 | 21.19 | 17.71 | 22.13 | 0.39 | 48 | 135.9 | 46.47 | 3 | 46 | 21.43 | 16994.64 | 193.6 | 183.27 | 57.48 | 26.24 | 14555.08 | 0.46 | 0.86 | 3.03 | 0.95 | 0.5 | 10
3 | 65 | CONCLUIDO | 4.8603 | 20.57 | 17.44 | 29.9 | 0.52 | 35 | 137.25 | 46.47 | 4 | 33 | 21.78 | 17160.92 | 190.08 | 183.27 | 49.31 | 26.24 | 10537.28 | 0.53 | 0.87 | 3 | 0.69 | 0.5 | 10
4 | 65 | CONCLUIDO | 4.9393 | 20.25 | 17.3 | 37.08 | 0.64 | 28 | 138.6 | 46.47 | 5 | 26 | 22.13 | 17327.69 | 188.15 | 183.3 | 45.02 | 26.24 | 8427.62 | 0.58 | 0.88 | 2.99 | 0.55 | 0.5 | 10
5 | 65 | CONCLUIDO | 4.9859 | 20.06 | 17.22 | 43.06 | 0.76 | 24 | 139.95 | 46.47 | 6 | 22 | 22.49 | 17494.97 | 186.64 | 183.26 | 42.95 | 26.24 | 7410.9 | 0.61 | 0.88 | 2.97 | 0.47 | 0.5 | 10
6 | 65 | CONCLUIDO | 5.0367 | 19.85 | 17.13 | 51.39 | 0.88 | 20 | 141.31 | 46.47 | 7 | 18 | 22.85 | 17662.75 | 185.05 | 183.27 | 39.81 | 26.24 | 5860.21 | 0.66 | 0.89 | 2.97 | 0.37 | 0.5 | 10
7 | 65 | CONCLUIDO | 5.0599 | 19.76 | 17.09 | 56.98 | 0.99 | 18 | 142.68 | 46.47 | 8 | 16 | 23.21 | 17831.04 | 184.42 | 183.26 | 38.65 | 26.24 | 5292.47 | 0.68 | 0.89 | 2.97 | 0.34 | 0.5 | 10
8 | 65 | CONCLUIDO | 5.0837 | 19.67 | 17.05 | 63.96 | 1.11 | 16 | 144.05 | 46.47 | 9 | 14 | 23.58 | 17999.83 | 183.48 | 183.27 | 37.43 | 26.24 | 4689.08 | 0.7 | 0.89 | 2.97 | 0.3 | 0.5 | 10
9 | 65 | CONCLUIDO | 5.0966 | 19.62 | 17.03 | 68.13 | 1.22 | 15 | 145.42 | 46.47 | 10 | 13 | 23.95 | 18169.15 | 182.51 | 183.26 | 36.79 | 26.24 | 4377.36 | 0.71 | 0.89 | 2.96 | 0.28 | 0.5 | 10
10 | 65 | CONCLUIDO | 5.1216 | 19.52 | 16.99 | 78.42 | 1.33 | 13 | 146.8 | 46.47 | 11 | 11 | 24.33 | 18338.99 | 181.77 | 183.28 | 35.67 | 26.24 | 3824.59 | 0.74 | 0.9 | 2.96 | 0.23 | 0.5 | 10
11 | 65 | CONCLUIDO | 5.1335 | 19.48 | 16.97 | 84.87 | 1.43 | 12 | 148.18 | 46.47 | 12 | 10 | 24.71 | 18509.36 | 180.96 | 183.26 | 34.91 | 26.24 | 3453.81 | 0.75 | 0.9 | 2.96 | 0.22 | 0.5 | 10
12 | 65 | CONCLUIDO | 5.1468 | 19.43 | 16.95 | 92.45 | 1.54 | 11 | 149.56 | 46.47 | 13 | 9 | 25.1 | 18680.25 | 179.79 | 183.28 | 34.23 | 26.24 | 3117.75 | 0.77 | 0.9 | 2.96 | 0.19 | 0.5 | 10
13 | 65 | CONCLUIDO | 5.147 | 19.43 | 16.95 | 92.45 | 1.64 | 11 | 150.95 | 46.47 | 14 | 9 | 25.49 | 18851.69 | 179.47 | 183.26 | 34.2 | 26.24 | 3100.69 | 0.77 | 0.9 | 2.96 | 0.19 | 0.5 | 10
14 | 65 | CONCLUIDO | 5.1601 | 19.38 | 16.93 | 101.56 | 1.74 | 10 | 152.35 | 46.47 | 15 | 8 | 25.88 | 19023.66 | 179.38 | 183.27 | 33.53 | 26.24 | 2769.68 | 0.78 | 0.9 | 2.96 | 0.17 | 0.5 | 10
15 | 65 | CONCLUIDO | 5.1708 | 19.34 | 16.91 | 112.76 | 1.84 | 9 | 153.75 | 46.47 | 16 | 7 | 26.28 | 19196.18 | 177.54 | 183.28 | 33.13 | 26.24 | 2576.03 | 0.79 | 0.9 | 2.95 | 0.16 | 0.5 | 10
16 | 65 | CONCLUIDO | 5.1703 | 19.34 | 16.92 | 112.77 | 1.94 | 9 | 155.15 | 46.47 | 17 | 7 | 26.68 | 19369.26 | 178.01 | 183.29 | 33.27 | 26.24 | 2644.6 | 0.79 | 0.9 | 2.95 | 0.16 | 0.5 | 10
17 | 65 | CONCLUIDO | 5.1707 | 19.34 | 16.91 | 112.76 | 2.04 | 9 | 156.56 | 46.47 | 18 | 7 | 27.09 | 19542.89 | 177.01 | 183.26 | 33.17 | 26.24 | 2598.21 | 0.79 | 0.9 | 2.95 | 0.16 | 0.5 | 10
18 | 65 | CONCLUIDO | 5.1827 | 19.3 | 16.9 | 126.73 | 2.13 | 8 | 157.97 | 46.47 | 19 | 6 | 27.5 | 19717.08 | 177 | 183.27 | 32.62 | 26.24 | 2324.75 | 0.8 | 0.9 | 2.95 | 0.14 | 0.5 | 10
19 | 65 | CONCLUIDO | 5.1836 | 19.29 | 16.89 | 126.7 | 2.22 | 8 | 159.39 | 46.47 | 20 | 6 | 27.92 | 19891.97 | 176.51 | 183.26 | 32.61 | 26.24 | 2322.92 | 0.8 | 0.9 | 2.95 | 0.14 | 0.5 | 10
20 | 65 | CONCLUIDO | 5.1955 | 19.25 | 16.88 | 144.66 | 2.31 | 7 | 160.81 | 46.47 | 21 | 5 | 28.34 | 20067.32 | 174.97 | 183.27 | 31.96 | 26.24 | 2001.65 | 0.82 | 0.9 | 2.95 | 0.12 | 0.5 | 10
21 | 65 | CONCLUIDO | 5.1976 | 19.24 | 16.87 | 144.59 | 2.4 | 7 | 162.24 | 46.47 | 22 | 5 | 28.77 | 20243.25 | 175.58 | 183.28 | 31.77 | 26.24 | 1907.25 | 0.83 | 0.9 | 2.95 | 0.11 | 0.5 | 10
22 | 65 | CONCLUIDO | 5.1978 | 19.24 | 16.87 | 144.58 | 2.49 | 7 | 163.67 | 46.47 | 23 | 5 | 29.2 | 20419.76 | 175.32 | 183.26 | 31.77 | 26.24 | 1906.65 | 0.83 | 0.9 | 2.95 | 0.11 | 0.5 | 10
23 | 65 | CONCLUIDO | 5.1958 | 19.25 | 16.88 | 144.65 | 2.58 | 7 | 165.1 | 46.47 | 24 | 5 | 29.64 | 20596.86 | 173.97 | 183.26 | 32.08 | 26.24 | 2062.33 | 0.82 | 0.9 | 2.95 | 0.12 | 0.5 | 10
24 | 65 | CONCLUIDO | 5.2102 | 19.19 | 16.85 | 168.49 | 2.66 | 6 | 166.54 | 46.47 | 25 | 4 | 30.08 | 20774.56 | 172.44 | 183.26 | 31.11 | 26.24 | 1580.31 | 0.84 | 0.9 | 2.95 | 0.09 | 0.5 | 10
25 | 65 | CONCLUIDO | 5.2098 | 19.19 | 16.85 | 168.51 | 2.74 | 6 | 167.99 | 46.47 | 26 | 4 | 30.52 | 20952.87 | 173.44 | 183.26 | 31.22 | 26.24 | 1634.34 | 0.84 | 0.9 | 2.95 | 0.1 | 0.5 | 10
26 | 65 | CONCLUIDO | 5.2107 | 19.19 | 16.85 | 168.47 | 2.82 | 6 | 169.44 | 46.47 | 27 | 4 | 30.97 | 21131.78 | 173.6 | 183.26 | 31.09 | 26.24 | 1573.13 | 0.84 | 0.9 | 2.95 | 0.09 | 0.5 | 10
27 | 65 | CONCLUIDO | 5.209 | 19.2 | 16.85 | 168.54 | 2.9 | 6 | 170.9 | 46.47 | 28 | 4 | 31.43 | 21311.32 | 173.39 | 183.26 | 31.23 | 26.24 | 1643.59 | 0.84 | 0.9 | 2.95 | 0.1 | 0.5 | 10
28 | 65 | CONCLUIDO | 5.2113 | 19.19 | 16.85 | 168.45 | 2.98 | 6 | 172.36 | 46.47 | 29 | 4 | 31.89 | 21491.47 | 171.92 | 183.26 | 31.17 | 26.24 | 1609.72 | 0.84 | 0.9 | 2.94 | 0.09 | 0.5 | 10
29 | 65 | CONCLUIDO | 5.2089 | 19.2 | 16.85 | 168.54 | 3.06 | 6 | 173.82 | 46.47 | 30 | 4 | 32.36 | 21672.25 | 170.12 | 183.27 | 31.36 | 26.24 | 1704.52 | 0.84 | 0.9 | 2.95 | 0.1 | 0.5 | 10
30 | 65 | CONCLUIDO | 5.2199 | 19.16 | 16.84 | 202.09 | 3.14 | 5 | 175.29 | 46.47 | 31 | 3 | 32.83 | 21853.67 | 170.35 | 183.28 | 31.03 | 26.24 | 1547.89 | 0.85 | 0.9 | 2.94 | 0.09 | 0.5 | 10
31 | 65 | CONCLUIDO | 5.2204 | 19.16 | 16.84 | 202.07 | 3.21 | 5 | 176.77 | 46.47 | 32 | 3 | 33.3 | 22035.73 | 170.79 | 183.26 | 30.91 | 26.24 | 1488.45 | 0.85 | 0.9 | 2.95 | 0.08 | 0.5 | 10
32 | 65 | CONCLUIDO | 5.2213 | 19.15 | 16.84 | 202.03 | 3.28 | 5 | 178.25 | 46.47 | 33 | 3 | 33.79 | 22218.44 | 171.15 | 183.26 | 30.76 | 26.24 | 1411.81 | 0.85 | 0.9 | 2.95 | 0.08 | 0.5 | 10
33 | 65 | CONCLUIDO | 5.2221 | 19.15 | 16.83 | 202 | 3.36 | 5 | 179.74 | 46.47 | 34 | 3 | 34.27 | 22401.81 | 170.98 | 183.26 | 30.74 | 26.24 | 1400.11 | 0.85 | 0.9 | 2.94 | 0.08 | 0.5 | 10
34 | 65 | CONCLUIDO | 5.2231 | 19.15 | 16.83 | 201.95 | 3.43 | 5 | 181.23 | 46.47 | 35 | 3 | 34.76 | 22585.84 | 170.64 | 183.26 | 30.56 | 26.24 | 1310.72 | 0.86 | 0.9 | 2.95 | 0.07 | 0.5 | 10
35 | 65 | CONCLUIDO | 5.2233 | 19.14 | 16.83 | 201.94 | 3.5 | 5 | 182.73 | 46.47 | 36 | 3 | 35.26 | 22770.67 | 169.66 | 183.26 | 30.49 | 26.24 | 1276.71 | 0.86 | 0.9 | 2.95 | 0.07 | 0.5 | 10
36 | 65 | CONCLUIDO | 5.2244 | 19.14 | 16.82 | 201.9 | 3.56 | 5 | 184.23 | 46.47 | 37 | 3 | 35.77 | 22956.06 | 167.79 | 183.26 | 30.43 | 26.24 | 1248.39 | 0.86 | 0.9 | 2.94 | 0.07 | 0.5 | 10
37 | 65 | CONCLUIDO | 5.2222 | 19.15 | 16.83 | 201.99 | 3.63 | 5 | 185.74 | 46.47 | 38 | 3 | 36.27 | 23142.13 | 167.15 | 183.26 | 30.68 | 26.24 | 1370.12 | 0.86 | 0.9 | 2.95 | 0.08 | 0.5 | 10
38 | 65 | CONCLUIDO | 5.2225 | 19.15 | 16.83 | 201.98 | 3.7 | 5 | 187.26 | 46.47 | 39 | 3 | 36.79 | 23328.9 | 165.67 | 183.26 | 30.61 | 26.24 | 1337.42 | 0.86 | 0.9 | 2.95 | 0.08 | 0.5 | 10
39 | 65 | CONCLUIDO | 5.2356 | 19.1 | 16.81 | 252.16 | 3.76 | 4 | 188.78 | 46.47 | 40 | 1 | 37.31 | 23516.37 | 165.61 | 183.26 | 29.9 | 26.24 | 984.96 | 0.88 | 0.9 | 2.95 | 0.06 | 0.5 | 10
0 | 75 | CONCLUIDO | 3.5852 | 27.89 | 20.3 | 7 | 0.12 | 174 | 150.44 | 49.1 | 1 | 172 | 25.34 | 18787.76 | 241.62 | 183.31 | 138.32 | 26.24 | 54346.79 | 0.19 | 0.75 | 3.23 | 3.54 | 0.5 | 10
1 | 75 | CONCLUIDO | 4.3435 | 23.02 | 18.33 | 13.92 | 0.23 | 79 | 151.83 | 49.1 | 2 | 77 | 25.73 | 18959.54 | 217.79 | 183.31 | 77.41 | 26.24 | 24364.41 | 0.34 | 0.83 | 3.07 | 1.57 | 0.5 | 10
2 | 75 | CONCLUIDO | 4.6185 | 21.65 | 17.79 | 20.52 | 0.35 | 52 | 153.23 | 49.1 | 3 | 50 | 26.13 | 19131.85 | 210.88 | 183.32 | 60.42 | 26.24 | 16006.14 | 0.43 | 0.86 | 3.02 | 1.03 | 0.5 | 10
3 | 75 | CONCLUIDO | 4.7817 | 20.91 | 17.48 | 27.59 | 0.46 | 38 | 154.63 | 49.1 | 4 | 36 | 26.53 | 19304.72 | 206.71 | 183.3 | 50.88 | 26.24 | 11304.14 | 0.52 | 0.87 | 2.99 | 0.72 | 0.5 | 10
4 | 75 | CONCLUIDO | 4.8622 | 20.57 | 17.34 | 33.57 | 0.57 | 31 | 156.03 | 49.1 | 5 | 29 | 26.94 | 19478.15 | 204.86 | 183.28 | 46.49 | 26.24 | 9144.41 | 0.56 | 0.88 | 2.99 | 0.59 | 0.5 | 10
5 | 75 | CONCLUIDO | 4.9182 | 20.33 | 17.26 | 39.84 | 0.67 | 26 | 157.44 | 49.1 | 6 | 24 | 27.35 | 19652.13 | 203.26 | 183.26 | 43.92 | 26.24 | 7887.39 | 0.6 | 0.88 | 2.98 | 0.51 | 0.5 | 10
6 | 75 | CONCLUIDO | 4.9716 | 20.11 | 17.17 | 46.82 | 0.78 | 22 | 158.86 | 49.1 | 7 | 20 | 27.77 | 19826.68 | 201.83 | 183.28 | 40.94 | 26.24 | 6416.49 | 0.64 | 0.89 | 2.97 | 0.41 | 0.5 | 10
7 | 75 | CONCLUIDO | 5.0067 | 19.97 | 17.12 | 54.05 | 0.88 | 19 | 160.28 | 49.1 | 8 | 17 | 28.19 | 20001.93 | 200.79 | 183.28 | 39.38 | 26.24 | 5653.34 | 0.67 | 0.89 | 2.97 | 0.36 | 0.5 | 10
8 | 75 | CONCLUIDO | 5.0345 | 19.86 | 17.07 | 60.24 | 0.99 | 17 | 161.71 | 49.1 | 9 | 15 | 28.61 | 20177.64 | 199.55 | 183.27 | 37.88 | 26.24 | 4912.35 | 0.69 | 0.89 | 2.97 | 0.31 | 0.5 | 10
9 | 75 | CONCLUIDO | 5.0464 | 19.82 | 17.05 | 63.94 | 1.09 | 16 | 163.13 | 49.1 | 10 | 14 | 29.04 | 20353.94 | 199.6 | 183.26 | 37.58 | 26.24 | 4764.81 | 0.7 | 0.89 | 2.96 | 0.29 | 0.5 | 10
10 | 75 | CONCLUIDO | 5.0731 | 19.71 | 17.01 | 72.89 | 1.18 | 14 | 164.57 | 49.1 | 11 | 12 | 29.47 | 20530.82 | 198.52 | 183.26 | 36.08 | 26.24 | 4024.7 | 0.73 | 0.89 | 2.96 | 0.25 | 0.5 | 10
11 | 75 | CONCLUIDO | 5.0845 | 19.67 | 16.99 | 78.43 | 1.28 | 13 | 166.01 | 49.1 | 12 | 11 | 29.91 | 20708.3 | 198.19 | 183.26 | 35.68 | 26.24 | 3831.84 | 0.74 | 0.9 | 2.96 | 0.24 | 0.5 | 10
12 | 75 | CONCLUIDO | 5.0971 | 19.62 | 16.98 | 84.88 | 1.38 | 12 | 167.45 | 49.1 | 13 | 10 | 30.36 | 20886.38 | 197.43 | 183.29 | 35.04 | 26.24 | 3515.14 | 0.75 | 0.9 | 2.96 | 0.22 | 0.5 | 10
13 | 75 | CONCLUIDO | 5.097 | 19.62 | 16.98 | 84.88 | 1.47 | 12 | 168.9 | 49.1 | 14 | 10 | 30.81 | 21065.06 | 196.66 | 183.27 | 35.14 | 26.24 | 3566.36 | 0.75 | 0.9 | 2.96 | 0.22 | 0.5 | 10
14 | 75 | CONCLUIDO | 5.1091 | 19.57 | 16.96 | 92.51 | 1.56 | 11 | 170.35 | 49.1 | 15 | 9 | 31.26 | 21244.37 | 196.75 | 183.26 | 34.56 | 26.24 | 3280.45 | 0.76 | 0.9 | 2.96 | 0.2 | 0.5 | 10
15 | 75 | CONCLUIDO | 5.1251 | 19.51 | 16.93 | 101.58 | 1.65 | 10 | 171.81 | 49.1 | 16 | 8 | 31.72 | 21424.29 | 196.25 | 183.26 | 33.66 | 26.24 | 2836.86 | 0.78 | 0.9 | 2.96 | 0.17 | 0.5 | 10
16 | 75 | CONCLUIDO | 5.1248 | 19.51 | 16.93 | 101.59 | 1.74 | 10 | 173.28 | 49.1 | 17 | 8 | 32.18 | 21604.83 | 195.6 | 183.29 | 33.64 | 26.24 | 2825.37 | 0.78 | 0.9 | 2.96 | 0.18 | 0.5 | 10
17 | 75 | CONCLUIDO | 5.1358 | 19.47 | 16.92 | 112.8 | 1.83 | 9 | 174.75 | 49.1 | 18 | 7 | 32.65 | 21786.02 | 194.99 | 183.26 | 33.46 | 26.24 | 2743.06 | 0.78 | 0.9 | 2.95 | 0.16 | 0.5 | 10
18 | 75 | CONCLUIDO | 5.1361 | 19.47 | 16.92 | 112.79 | 1.91 | 9 | 176.22 | 49.1 | 19 | 7 | 33.13 | 21967.84 | 194.74 | 183.27 | 33.35 | 26.24 | 2687.93 | 0.79 | 0.9 | 2.95 | 0.16 | 0.5 | 10
19 | 75 | CONCLUIDO | 5.1524 | 19.41 | 16.89 | 126.66 | 2 | 8 | 177.7 | 49.1 | 20 | 6 | 33.61 | 22150.3 | 193.85 | 183.26 | 32.34 | 26.24 | 2187.29 | 0.81 | 0.9 | 2.95 | 0.13 | 0.5 | 10
20 | 75 | CONCLUIDO | 5.1521 | 19.41 | 16.89 | 126.67 | 2.08 | 8 | 179.18 | 49.1 | 21 | 6 | 34.09 | 22333.43 | 194.23 | 183.27 | 32.37 | 26.24 | 2203.04 | 0.81 | 0.9 | 2.95 | 0.13 | 0.5 | 10
21 | 75 | CONCLUIDO | 5.1501 | 19.42 | 16.9 | 126.72 | 2.16 | 8 | 180.67 | 49.1 | 22 | 6 | 34.58 | 22517.21 | 193.94 | 183.26 | 32.63 | 26.24 | 2330.14 | 0.8 | 0.9 | 2.95 | 0.14 | 0.5 | 10
22 | 75 | CONCLUIDO | 5.1628 | 19.37 | 16.88 | 144.68 | 2.24 | 7 | 182.17 | 49.1 | 23 | 5 | 35.08 | 22701.78 | 192.33 | 183.26 | 32.01 | 26.24 | 2026.81 | 0.82 | 0.9 | 2.95 | 0.12 | 0.5 | 10
23 | 75 | CONCLUIDO | 5.1651 | 19.36 | 16.87 | 144.6 | 2.32 | 7 | 183.67 | 49.1 | 24 | 5 | 35.58 | 22886.92 | 193.41 | 183.27 | 31.81 | 26.24 | 1925.01 | 0.83 | 0.9 | 2.95 | 0.11 | 0.5 | 10
24 | 75 | CONCLUIDO | 5.1631 | 19.37 | 16.88 | 144.67 | 2.4 | 7 | 185.18 | 49.1 | 25 | 5 | 36.08 | 23072.73 | 193.47 | 183.26 | 32.09 | 26.24 | 2064.73 | 0.82 | 0.9 | 2.95 | 0.12 | 0.5 | 10
25 | 75 | CONCLUIDO | 5.1637 | 19.37 | 16.88 | 144.65 | 2.47 | 7 | 186.69 | 49.1 | 26 | 5 | 36.6 | 23259.24 | 192.4 | 183.26 | 32.01 | 26.24 | 2028.32 | 0.82 | 0.9 | 2.95 | 0.12 | 0.5 | 10
26 | 75 | CONCLUIDO | 5.164 | 19.36 | 16.87 | 144.64 | 2.55 | 7 | 188.21 | 49.1 | 27 | 5 | 37.11 | 23446.45 | 191.29 | 183.27 | 31.94 | 26.24 | 1993.09 | 0.82 | 0.9 | 2.95 | 0.12 | 0.5 | 10
27 | 75 | CONCLUIDO | 5.1802 | 19.3 | 16.84 | 168.45 | 2.62 | 6 | 189.73 | 49.1 | 28 | 4 | 37.64 | 23634.36 | 190.88 | 183.27 | 31.01 | 26.24 | 1529.74 | 0.85 | 0.9 | 2.95 | 0.09 | 0.5 | 10
28 | 75 | CONCLUIDO | 5.1764 | 19.32 | 16.86 | 168.59 | 2.69 | 6 | 191.26 | 49.1 | 29 | 4 | 38.17 | 23822.99 | 192.03 | 183.26 | 31.34 | 26.24 | 1697.88 | 0.84 | 0.9 | 2.95 | 0.1 | 0.5 | 10
29 | 75 | CONCLUIDO | 5.1793 | 19.31 | 16.85 | 168.48 | 2.76 | 6 | 192.8 | 49.1 | 30 | 4 | 38.7 | 24012.34 | 192.15 | 183.27 | 31.14 | 26.24 | 1594.87 | 0.84 | 0.9 | 2.95 | 0.09 | 0.5 | 10
30 | 75 | CONCLUIDO | 5.1788 | 19.31 | 16.85 | 168.5 | 2.83 | 6 | 194.34 | 49.1 | 31 | 4 | 39.24 | 24202.42 | 191.89 | 183.28 | 31.22 | 26.24 | 1635.62 | 0.84 | 0.9 | 2.95 | 0.09 | 0.5 | 10
31 | 75 | CONCLUIDO | 5.1793 | 19.31 | 16.85 | 168.48 | 2.9 | 6 | 195.89 | 49.1 | 32 | 4 | 39.79 | 24393.24 | 190.91 | 183.26 | 31.13 | 26.24 | 1592.83 | 0.84 | 0.9 | 2.95 | 0.09 | 0.5 | 10
32 | 75 | CONCLUIDO | 5.1784 | 19.31 | 16.85 | 168.51 | 2.97 | 6 | 197.44 | 49.1 | 33 | 4 | 40.34 | 24584.81 | 189.95 | 183.26 | 31.17 | 26.24 | 1611.06 | 0.84 | 0.9 | 2.95 | 0.1 | 0.5 | 10
33 | 75 | CONCLUIDO | 5.1897 | 19.27 | 16.84 | 202.08 | 3.03 | 5 | 199 | 49.1 | 34 | 3 | 40.9 | 24777.13 | 188.74 | 183.27 | 30.88 | 26.24 | 1469.86 | 0.85 | 0.9 | 2.95 | 0.08 | 0.5 | 10
34 | 75 | CONCLUIDO | 5.1892 | 19.27 | 16.84 | 202.1 | 3.1 | 5 | 200.56 | 49.1 | 35 | 3 | 41.47 | 24970.22 | 189.74 | 183.26 | 30.95 | 26.24 | 1508.73 | 0.85 | 0.9 | 2.95 | 0.09 | 0.5 | 10
35 | 75 | CONCLUIDO | 5.1901 | 19.27 | 16.84 | 202.06 | 3.16 | 5 | 202.14 | 49.1 | 36 | 3 | 42.04 | 25164.09 | 190.38 | 183.27 | 30.83 | 26.24 | 1445.36 | 0.85 | 0.9 | 2.95 | 0.08 | 0.5 | 10
36 | 75 | CONCLUIDO | 5.1907 | 19.27 | 16.84 | 202.03 | 3.23 | 5 | 203.71 | 49.1 | 37 | 3 | 42.62 | 25358.87 | 190.74 | 183.28 | 30.74 | 26.24 | 1401.09 | 0.85 | 0.9 | 2.95 | 0.08 | 0.5 | 10
37 | 75 | CONCLUIDO | 5.1903 | 19.27 | 16.84 | 202.05 | 3.29 | 5 | 205.3 | 49.1 | 38 | 3 | 43.2 | 25554.32 | 190.75 | 183.28 | 30.78 | 26.24 | 1419.86 | 0.85 | 0.9 | 2.95 | 0.08 | 0.5 | 10
38 | 75 | CONCLUIDO | 5.1926 | 19.26 | 16.83 | 201.95 | 3.35 | 5 | 206.89 | 49.1 | 39 | 3 | 43.8 | 25750.58 | 190.53 | 183.26 | 30.6 | 26.24 | 1331.64 | 0.86 | 0.9 | 2.94 | 0.07 | 0.5 | 10
39 | 75 | CONCLUIDO | 5.1932 | 19.26 | 16.83 | 201.92 | 3.41 | 5 | 208.49 | 49.1 | 40 | 3 | 44.39 | 25947.65 | 189.92 | 183.26 | 30.5 | 26.24 | 1279.15 | 0.86 | 0.9 | 2.95 | 0.07 | 0.5 | 10
0 | 95 | CONCLUIDO | 3.2143 | 31.11 | 20.97 | 6.11 | 0.1 | 206 | 185.69 | 53.44 | 1 | 204 | 36.26 | 23136.14 | 285.77 | 183.34 | 159.65 | 26.24 | 64852.75 | 0.16 | 0.73 | 3.27 | 4.21 | 0.5 | 10
1 | 95 | CONCLUIDO | 4.0864 | 24.47 | 18.58 | 12.12 | 0.19 | 92 | 187.21 | 53.44 | 2 | 90 | 36.77 | 23322.88 | 252.91 | 183.33 | 85.04 | 26.24 | 28116.01 | 0.31 | 0.82 | 3.08 | 1.82 | 0.5 | 10
2 | 95 | CONCLUIDO | 4.4153 | 22.65 | 17.95 | 17.95 | 0.28 | 60 | 188.73 | 53.44 | 3 | 58 | 37.29 | 23510.33 | 244.11 | 183.3 | 64.92 | 26.24 | 18215.42 | 0.4 | 0.85 | 3.04 | 1.19 | 0.5 | 10
3 | 95 | CONCLUIDO | 4.603 | 21.72 | 17.62 | 24.03 | 0.37 | 44 | 190.25 | 53.44 | 4 | 42 | 37.82 | 23698.48 | 239.43 | 183.31 | 55.09 | 26.24 | 13380.97 | 0.48 | 0.86 | 3.01 | 0.86 | 0.5 | 10
4 | 95 | CONCLUIDO | 4.7138 | 21.21 | 17.44 | 29.9 | 0.46 | 35 | 191.78 | 53.44 | 5 | 33 | 38.35 | 23887.36 | 236.79 | 183.32 | 49.44 | 26.24 | 10599.72 | 0.53 | 0.87 | 3 | 0.69 | 0.5 | 10
5 | 95 | CONCLUIDO | 4.794 | 20.86 | 17.31 | 35.82 | 0.55 | 29 | 193.32 | 53.44 | 6 | 27 | 38.89 | 24076.95 | 234.85 | 183.28 | 45.48 | 26.24 | 8649.5 | 0.58 | 0.88 | 2.99 | 0.56 | 0.5 | 10
6 | 95 | CONCLUIDO | 4.8453 | 20.64 | 17.24 | 41.37 | 0.64 | 25 | 194.86 | 53.44 | 7 | 23 | 39.43 | 24267.28 | 233.69 | 183.28 | 43.22 | 26.24 | 7542.68 | 0.61 | 0.88 | 2.98 | 0.48 | 0.5 | 10
7 | 95 | CONCLUIDO | 4.8904 | 20.45 | 17.16 | 46.8 | 0.72 | 22 | 196.41 | 53.44 | 8 | 20 | 39.98 | 24458.36 | 232.46 | 183.28 | 40.86 | 26.24 | 6374.47 | 0.64 | 0.89 | 2.97 | 0.4 | 0.5 | 10
8 | 95 | CONCLUIDO | 4.9174 | 20.34 | 17.12 | 51.37 | 0.81 | 20 | 197.97 | 53.44 | 9 | 18 | 40.53 | 24650.18 | 231.97 | 183.27 | 39.62 | 26.24 | 5767.65 | 0.66 | 0.89 | 2.97 | 0.37 | 0.5 | 10
9 | 95 | CONCLUIDO | 4.9413 | 20.24 | 17.1 | 57 | 0.89 | 18 | 199.53 | 53.44 | 10 | 16 | 41.1 | 24842.77 | 231.56 | 183.27 | 38.8 | 26.24 | 5368.88 | 0.68 | 0.89 | 2.97 | 0.34 | 0.5 | 10
10 | 95 | CONCLUIDO | 4.9693 | 20.12 | 17.06 | 63.97 | 0.97 | 16 | 201.1 | 53.44 | 11 | 14 | 41.66 | 25036.12 | 230.66 | 183.28 | 37.8 | 26.24 | 4878.47 | 0.69 | 0.89 | 2.96 | 0.3 | 0.5 | 10
11 | 95 | CONCLUIDO | 4.9862 | 20.06 | 17.03 | 68.11 | 1.05 | 15 | 202.67 | 53.44 | 12 | 13 | 42.24 | 25230.25 | 230.28 | 183.26 | 36.94 | 26.24 | 4449.51 | 0.71 | 0.89 | 2.96 | 0.27 | 0.5 | 10
12 | 95 | CONCLUIDO | 5.0015 | 19.99 | 17 | 72.88 | 1.13 | 14 | 204.25 | 53.44 | 13 | 12 | 42.82 | 25425.3 | 229.84 | 183.26 | 36.02 | 26.24 | 3995.69 | 0.73 | 0.89 | 2.96 | 0.25 | 0.5 | 10
13 | 95 | CONCLUIDO | 5.0106 | 19.96 | 17 | 78.48 | 1.21 | 13 | 205.84 | 53.44 | 14 | 11 | 43.4 | 25621.03 | 229.88 | 183.29 | 36.04 | 26.24 | 4013.32 | 0.73 | 0.89 | 2.96 | 0.25 | 0.5 | 10
14 | 95 | CONCLUIDO | 5.027 | 19.89 | 16.98 | 84.89 | 1.28 | 12 | 207.43 | 53.44 | 15 | 10 | 44 | 25817.56 | 229.02 | 183.26 | 35.2 | 26.24 | 3594.75 | 0.75 | 0.9 | 2.96 | 0.22 | 0.5 | 10
15 | 95 | CONCLUIDO | 5.0278 | 19.89 | 16.97 | 84.87 | 1.36 | 12 | 209.03 | 53.44 | 16 | 10 | 44.6 | 26014.91 | 228.87 | 183.27 | 35.06 | 26.24 | 3525.48 | 0.75 | 0.9 | 2.96 | 0.22 | 0.5 | 10
16 | 95 | CONCLUIDO | 5.0436 | 19.83 | 16.95 | 92.45 | 1.43 | 11 | 210.64 | 53.44 | 17 | 9 | 45.21 | 26213.09 | 228.43 | 183.26 | 34.32 | 26.24 | 3160 | 0.76 | 0.9 | 2.95 | 0.19 | 0.5 | 10
17 | 95 | CONCLUIDO | 5.0441 | 19.83 | 16.95 | 92.44 | 1.51 | 11 | 212.25 | 53.44 | 18 | 9 | 45.82 | 26412.11 | 228.28 | 183.26 | 34.24 | 26.24 | 3119.15 | 0.77 | 0.9 | 2.96 | 0.19 | 0.5 | 10
18 | 95 | CONCLUIDO | 5.0594 | 19.77 | 16.92 | 101.55 | 1.58 | 10 | 213.87 | 53.44 | 19 | 8 | 46.44 | 26611.98 | 228.44 | 183.28 | 33.45 | 26.24 | 2731.82 | 0.78 | 0.9 | 2.96 | 0.17 | 0.5 | 10
19 | 95 | CONCLUIDO | 5.0599 | 19.76 | 16.92 | 101.53 | 1.65 | 10 | 215.5 | 53.44 | 20 | 8 | 47.07 | 26812.71 | 227.88 | 183.26 | 33.52 | 26.24 | 2766.23 | 0.78 | 0.9 | 2.95 | 0.17 | 0.5 | 10
20 | 95 | CONCLUIDO | 5.0686 | 19.73 | 16.93 | 112.84 | 1.72 | 9 | 217.14 | 53.44 | 21 | 7 | 47.7 | 27014.3 | 227.91 | 183.27 | 33.54 | 26.24 | 2780.9 | 0.78 | 0.9 | 2.95 | 0.17 | 0.5 | 10
21 | 95 | CONCLUIDO | 5.0733 | 19.71 | 16.91 | 112.72 | 1.79 | 9 | 218.78 | 53.44 | 22 | 7 | 48.34 | 27216.79 | 227.67 | 183.26 | 32.93 | 26.24 | 2477.07 | 0.8 | 0.9 | 2.95 | 0.15 | 0.5 | 10
22 | 95 | CONCLUIDO | 5.0715 | 19.72 | 16.91 | 112.76 | 1.85 | 9 | 220.43 | 53.44 | 23 | 7 | 48.99 | 27420.16 | 227.57 | 183.26 | 33.2 | 26.24 | 2612.49 | 0.79 | 0.9 | 2.95 | 0.16 | 0.5 | 10
23 | 95 | CONCLUIDO | 5.0873 | 19.66 | 16.89 | 126.68 | 1.92 | 8 | 222.08 | 53.44 | 24 | 6 | 49.65 | 27624.44 | 227.48 | 183.27 | 32.36 | 26.24 | 2195.83 | 0.81 | 0.9 | 2.95 | 0.13 | 0.5 | 10
24 | 95 | CONCLUIDO | 5.0874 | 19.66 | 16.89 | 126.67 | 1.99 | 8 | 223.75 | 53.44 | 25 | 6 | 50.31 | 27829.77 | 227.9 | 183.26 | 32.43 | 26.24 | 2233.81 | 0.81 | 0.9 | 2.95 | 0.13 | 0.5 | 10
25 | 95 | CONCLUIDO | 5.0859 | 19.66 | 16.9 | 126.72 | 2.05 | 8 | 225.42 | 53.44 | 26 | 6 | 50.98 | 28035.92 | 227.73 | 183.26 | 32.55 | 26.24 | 2291.89 | 0.81 | 0.9 | 2.95 | 0.14 | 0.5 | 10
26 | 95 | CONCLUIDO | 5.1001 | 19.61 | 16.88 | 144.67 | 2.11 | 7 | 227.1 | 53.44 | 27 | 5 | 51.66 | 28243 | 226.27 | 183.26 | 32.09 | 26.24 | 2065.31 | 0.82 | 0.9 | 2.95 | 0.12 | 0.5 | 10
27 | 95 | CONCLUIDO | 5.101 | 19.6 | 16.88 | 144.64 | 2.18 | 7 | 228.79 | 53.44 | 28 | 5 | 52.35 | 28451.04 | 227.6 | 183.28 | 32.01 | 26.24 | 2026.81 | 0.82 | 0.9 | 2.95 | 0.12 | 0.5 | 10
28 | 95 | CONCLUIDO | 5.1007 | 19.6 | 16.88 | 144.65 | 2.24 | 7 | 230.48 | 53.44 | 29 | 5 | 53.05 | 28660.06 | 227.93 | 183.27 | 31.98 | 26.24 | 2011.36 | 0.82 | 0.9 | 2.95 | 0.12 | 0.5 | 10
29 | 95 | CONCLUIDO | 5.1031 | 19.6 | 16.87 | 144.57 | 2.3 | 7 | 232.18 | 53.44 | 30 | 5 | 53.75 | 28870.05 | 227.83 | 183.27 | 31.75 | 26.24 | 1897.96 | 0.83 | 0.9 | 2.95 | 0.11 | 0.5 | 10
30 | 95 | CONCLUIDO | 5.099 | 19.61 | 16.88 | 144.71 | 2.36 | 7 | 233.89 | 53.44 | 31 | 5 | 54.46 | 29081.05 | 227.23 | 183.26 | 32.21 | 26.24 | 2127.56 | 0.81 | 0.9 | 2.95 | 0.13 | 0.5 | 10
31 | 95 | CONCLUIDO | 5.1008 | 19.6 | 16.88 | 144.65 | 2.41 | 7 | 235.61 | 53.44 | 32 | 5 | 55.18 | 29293.06 | 226.55 | 183.26 | 31.95 | 26.24 | 1995.4 | 0.82 | 0.9 | 2.95 | 0.12 | 0.5 | 10
32 | 95 | CONCLUIDO | 5.1178 | 19.54 | 16.85 | 168.48 | 2.47 | 6 | 237.34 | 53.44 | 33 | 4 | 55.91 | 29506.09 | 226.31 | 183.26 | 31.12 | 26.24 | 1585.85 | 0.84 | 0.9 | 2.95 | 0.09 | 0.5 | 10
33 | 95 | CONCLUIDO | 5.1177 | 19.54 | 16.85 | 168.48 | 2.53 | 6 | 239.08 | 53.44 | 34 | 4 | 56.64 | 29720.17 | 227.35 | 183.29 | 31.14 | 26.24 | 1597.61 | 0.84 | 0.9 | 2.95 | 0.09 | 0.5 | 10
34 | 95 | CONCLUIDO | 5.1171 | 19.54 | 16.85 | 168.5 | 2.58 | 6 | 240.82 | 53.44 | 35 | 4 | 57.39 | 29935.43 | 228.11 | 183.26 | 31.17 | 26.24 | 1612.21 | 0.84 | 0.9 | 2.95 | 0.09 | 0.5 | 10
35 | 95 | CONCLUIDO | 5.116 | 19.55 | 16.85 | 168.54 | 2.64 | 6 | 242.57 | 53.44 | 36 | 4 | 58.14 | 30151.65 | 228.43 | 183.26 | 31.32 | 26.24 | 1684.27 | 0.84 | 0.9 | 2.95 | 0.1 | 0.5 | 10
36 | 95 | CONCLUIDO | 5.1165 | 19.54 | 16.85 | 168.53 | 2.69 | 6 | 244.34 | 53.44 | 37 | 4 | 58.9 | 30368.96 | 228.47 | 183.27 | 31.24 | 26.24 | 1645.82 | 0.84 | 0.9 | 2.95 | 0.1 | 0.5 | 10
37 | 95 | CONCLUIDO | 5.1163 | 19.55 | 16.85 | 168.54 | 2.75 | 6 | 246.11 | 53.44 | 38 | 4 | 59.67 | 30587.38 | 228.21 | 183.27 | 31.31 | 26.24 | 1679.4 | 0.84 | 0.9 | 2.95 | 0.1 | 0.5 | 10
38 | 95 | CONCLUIDO | 5.1168 | 19.54 | 16.85 | 168.52 | 2.8 | 6 | 247.89 | 53.44 | 39 | 4 | 60.45 | 30806.92 | 227.48 | 183.26 | 31.17 | 26.24 | 1609.37 | 0.84 | 0.9 | 2.95 | 0.1 | 0.5 | 10
39 | 95 | CONCLUIDO | 5.1164 | 19.55 | 16.85 | 168.53 | 2.85 | 6 | 249.68 | 53.44 | 40 | 4 | 61.24 | 31027.6 | 226.49 | 183.27 | 31.37 | 26.24 | 1712.57 | 0.84 | 0.9 | 2.95 | 0.1 | 0.5 | 10
0 | 55 | CONCLUIDO | 3.9848 | 25.1 | 19.62 | 8.29 | 0.15 | 142 | 116.05 | 43.4 | 1 | 140 | 16.65 | 14546.17 | 197.04 | 183.35 | 117.16 | 26.24 | 43926.45 | 0.22 | 0.78 | 3.17 | 2.86 | 0.5 | 10
1 | 55 | CONCLUIDO | 4.5997 | 21.74 | 18.08 | 16.44 | 0.3 | 66 | 117.34 | 43.4 | 2 | 64 | 16.94 | 14705.49 | 180.85 | 183.29 | 69.11 | 26.24 | 20280.18 | 0.38 | 0.84 | 3.06 | 1.32 | 0.5 | 10
2 | 55 | CONCLUIDO | 4.8282 | 20.71 | 17.6 | 24.56 | 0.45 | 43 | 118.63 | 43.4 | 3 | 41 | 17.23 | 14865.24 | 175.28 | 183.28 | 54.4 | 26.24 | 13040.19 | 0.48 | 0.86 | 3.01 | 0.84 | 0.5 | 10
3 | 55 | CONCLUIDO | 4.9435 | 20.23 | 17.38 | 32.59 | 0.59 | 32 | 119.93 | 43.4 | 4 | 30 | 17.53 | 15025.44 | 172.37 | 183.27 | 47.49 | 26.24 | 9641.24 | 0.55 | 0.88 | 3 | 0.62 | 0.5 | 10
4 | 55 | CONCLUIDO | 5.0109 | 19.96 | 17.25 | 39.81 | 0.73 | 26 | 121.23 | 43.4 | 5 | 24 | 17.83 | 15186.08 | 170.28 | 183.28 | 43.75 | 26.24 | 7802.97 | 0.6 | 0.88 | 2.98 | 0.49 | 0.5 | 10
5 | 55 | CONCLUIDO | 5.0573 | 19.77 | 17.16 | 46.81 | 0.86 | 22 | 122.54 | 43.4 | 6 | 20 | 18.14 | 15347.16 | 168.82 | 183.29 | 41.17 | 26.24 | 6529.59 | 0.64 | 0.89 | 2.97 | 0.41 | 0.5 | 10
6 | 55 | CONCLUIDO | 5.0884 | 19.65 | 17.11 | 54.05 | 1 | 19 | 123.85 | 43.4 | 7 | 17 | 18.45 | 15508.69 | 167.72 | 183.27 | 39.18 | 26.24 | 5552.51 | 0.67 | 0.89 | 2.97 | 0.36 | 0.5 | 10
7 | 55 | CONCLUIDO | 5.1234 | 19.52 | 17.05 | 63.94 | 1.13 | 16 | 125.16 | 43.4 | 8 | 14 | 18.76 | 15670.68 | 166.34 | 183.3 | 37.43 | 26.24 | 4693.49 | 0.7 | 0.89 | 2.97 | 0.3 | 0.5 | 10
8 | 55 | CONCLUIDO | 5.1366 | 19.47 | 17.03 | 68.1 | 1.26 | 15 | 126.48 | 43.4 | 9 | 13 | 19.08 | 15833.12 | 165.36 | 183.26 | 36.63 | 26.24 | 4296.48 | 0.72 | 0.89 | 2.96 | 0.27 | 0.5 | 10
9 | 55 | CONCLUIDO | 5.1549 | 19.4 | 17 | 78.48 | 1.38 | 13 | 127.8 | 43.4 | 10 | 11 | 19.4 | 15996.02 | 164.77 | 183.29 | 35.94 | 26.24 | 3959.24 | 0.73 | 0.89 | 2.96 | 0.25 | 0.5 | 10
10 | 55 | CONCLUIDO | 5.1687 | 19.35 | 16.98 | 84.88 | 1.5 | 12 | 129.13 | 43.4 | 11 | 10 | 19.73 | 16159.39 | 163.62 | 183.26 | 35.11 | 26.24 | 3552.71 | 0.75 | 0.9 | 2.96 | 0.22 | 0.5 | 10
11 | 55 | CONCLUIDO | 5.1816 | 19.3 | 16.95 | 92.47 | 1.63 | 11 | 130.45 | 43.4 | 12 | 9 | 20.05 | 16323.22 | 162.36 | 183.29 | 34.35 | 26.24 | 3174.48 | 0.76 | 0.9 | 2.96 | 0.2 | 0.5 | 10
12 | 55 | CONCLUIDO | 5.1949 | 19.25 | 16.93 | 101.56 | 1.74 | 10 | 131.79 | 43.4 | 13 | 8 | 20.39 | 16487.53 | 161.71 | 183.27 | 33.62 | 26.24 | 2815.92 | 0.78 | 0.9 | 2.95 | 0.17 | 0.5 | 10
13 | 55 | CONCLUIDO | 5.1935 | 19.25 | 16.93 | 101.59 | 1.86 | 10 | 133.12 | 43.4 | 14 | 8 | 20.72 | 16652.31 | 161.09 | 183.27 | 33.63 | 26.24 | 2823.61 | 0.78 | 0.9 | 2.96 | 0.18 | 0.5 | 10
14 | 55 | CONCLUIDO | 5.2041 | 19.22 | 16.92 | 112.78 | 1.97 | 9 | 134.46 | 43.4 | 15 | 7 | 21.06 | 16817.7 | 160.22 | 183.28 | 33.25 | 26.24 | 2638.37 | 0.79 | 0.9 | 2.95 | 0.16 | 0.5 | 10
15 | 55 | CONCLUIDO | 5.2048 | 19.21 | 16.91 | 112.76 | 2.08 | 9 | 135.81 | 43.4 | 16 | 7 | 21.41 | 16983.46 | 159.38 | 183.26 | 33.25 | 26.24 | 2638.8 | 0.79 | 0.9 | 2.95 | 0.16 | 0.5 | 10
16 | 55 | CONCLUIDO | 5.216 | 19.17 | 16.9 | 126.72 | 2.19 | 8 | 137.15 | 43.4 | 17 | 6 | 21.75 | 17149.71 | 158.92 | 183.26 | 32.56 | 26.24 | 2297.32 | 0.81 | 0.9 | 2.95 | 0.14 | 0.5 | 10
17 | 55 | CONCLUIDO | 5.2163 | 19.17 | 16.9 | 126.71 | 2.3 | 8 | 138.51 | 43.4 | 18 | 6 | 22.11 | 17316.45 | 158.3 | 183.26 | 32.58 | 26.24 | 2308.02 | 0.81 | 0.9 | 2.95 | 0.14 | 0.5 | 10
18 | 55 | CONCLUIDO | 5.2297 | 19.12 | 16.87 | 144.6 | 2.4 | 7 | 139.86 | 43.4 | 19 | 5 | 22.46 | 17483.7 | 157.02 | 183.27 | 31.8 | 26.24 | 1921.88 | 0.83 | 0.9 | 2.95 | 0.11 | 0.5 | 10
19 | 55 | CONCLUIDO | 5.2271 | 19.13 | 16.88 | 144.68 | 2.5 | 7 | 141.22 | 43.4 | 20 | 5 | 22.82 | 17651.44 | 157.26 | 183.27 | 32.11 | 26.24 | 2074.03 | 0.82 | 0.9 | 2.95 | 0.12 | 0.5 | 10
20 | 55 | CONCLUIDO | 5.2285 | 19.13 | 16.87 | 144.64 | 2.61 | 7 | 142.59 | 43.4 | 21 | 5 | 23.19 | 17819.69 | 155.74 | 183.26 | 32.01 | 26.24 | 2027.5 | 0.82 | 0.9 | 2.95 | 0.12 | 0.5 | 10
21 | 55 | CONCLUIDO | 5.2406 | 19.08 | 16.85 | 168.54 | 2.7 | 6 | 143.96 | 43.4 | 22 | 4 | 23.56 | 17988.46 | 153.7 | 183.26 | 31.36 | 26.24 | 1707.21 | 0.84 | 0.9 | 2.95 | 0.1 | 0.5 | 10
22 | 55 | CONCLUIDO | 5.2416 | 19.08 | 16.85 | 168.51 | 2.8 | 6 | 145.33 | 43.4 | 23 | 4 | 23.93 | 18157.74 | 154.44 | 183.26 | 31.16 | 26.24 | 1607.09 | 0.84 | 0.9 | 2.95 | 0.1 | 0.5 | 10
23 | 55 | CONCLUIDO | 5.2425 | 19.07 | 16.85 | 168.47 | 2.89 | 6 | 146.7 | 43.4 | 24 | 4 | 24.3 | 18327.54 | 154.42 | 183.27 | 31.15 | 26.24 | 1601.58 | 0.84 | 0.9 | 2.95 | 0.09 | 0.5 | 10
24 | 55 | CONCLUIDO | 5.2418 | 19.08 | 16.85 | 168.5 | 2.99 | 6 | 148.09 | 43.4 | 25 | 4 | 24.69 | 18497.87 | 153.64 | 183.27 | 31.28 | 26.24 | 1667.17 | 0.84 | 0.9 | 2.95 | 0.09 | 0.5 | 10
25 | 55 | CONCLUIDO | 5.2414 | 19.08 | 16.85 | 168.51 | 3.08 | 6 | 149.47 | 43.4 | 26 | 4 | 25.07 | 18668.73 | 152.07 | 183.27 | 31.2 | 26.24 | 1627.55 | 0.84 | 0.9 | 2.95 | 0.1 | 0.5 | 10
26 | 55 | CONCLUIDO | 5.2518 | 19.04 | 16.84 | 202.05 | 3.17 | 5 | 150.86 | 43.4 | 27 | 3 | 25.46 | 18840.13 | 149.96 | 183.26 | 30.87 | 26.24 | 1466.94 | 0.85 | 0.9 | 2.95 | 0.08 | 0.5 | 10
27 | 55 | CONCLUIDO | 5.2513 | 19.04 | 16.84 | 202.07 | 3.26 | 5 | 152.25 | 43.4 | 28 | 3 | 25.85 | 19012.07 | 150.79 | 183.26 | 30.79 | 26.24 | 1427.39 | 0.85 | 0.9 | 2.95 | 0.08 | 0.5 | 10
28 | 55 | CONCLUIDO | 5.253 | 19.04 | 16.83 | 202 | 3.34 | 5 | 153.65 | 43.4 | 29 | 3 | 26.25 | 19184.56 | 150.97 | 183.26 | 30.72 | 26.24 | 1392.77 | 0.85 | 0.9 | 2.95 | 0.08 | 0.5 | 10
29 | 55 | CONCLUIDO | 5.251 | 19.04 | 16.84 | 202.08 | 3.43 | 5 | 155.06 | 43.4 | 30 | 2 | 26.66 | 19357.59 | 151.17 | 183.26 | 30.86 | 26.24 | 1462.86 | 0.85 | 0.9 | 2.95 | 0.08 | 0.5 | 10
30 | 55 | CONCLUIDO | 5.2537 | 19.03 | 16.83 | 201.97 | 3.51 | 5 | 156.46 | 43.4 | 31 | 2 | 27.06 | 19531.19 | 150.9 | 183.26 | 30.56 | 26.24 | 1309.69 | 0.86 | 0.9 | 2.95 | 0.07 | 0.5 | 10
31 | 55 | CONCLUIDO | 5.2509 | 19.04 | 16.84 | 202.09 | 3.59 | 5 | 157.88 | 43.4 | 32 | 0 | 27.48 | 19705.34 | 151.19 | 183.26 | 30.79 | 26.24 | 1428.18 | 0.85 | 0.9 | 2.95 | 0.09 | 0.5 | 10

## gráficos
Selecione o eixo X:
Selecione o eixo Y:
Selecione o eixo Z:
Eixo X | Eixo Y | Eixo Z
0 | 0 | 0
0 | 0 | 0
0 | 0 | 0
0 | 0 | 0
0 | 0 | 0
0 | 0 | 0
0 | 0 | 0
0 | 0 | 0
0 | 0 | 0
0 | 0 | 0
0 | 0 | 0
0 | 0 | 0
0 | 0 | 0
0 | 0 | 0
0 | 0 | 0
0 | 0 | 0
0 | 0 | 0
0 | 0 | 0
0 | 0 | 0
0 | 0 | 0
0 | 0 | 0
0 | 0 | 0
0 | 0 | 0
0 | 0 | 0
0 | 0 | 0
0 | 0 | 0
0 | 0 | 0
0 | 0 | 0
0 | 0 | 0
0 | 0 | 0
0 | 0 | 0
0 | 0 | 0
0 | 0 | 0
0 | 0 | 0
0 | 0 | 0
0 | 0 | 0
0 | 0 | 0
0 | 0 | 0
0 | 0 | 0
0 | 0 | 0
0 | 0 | 0
0 | 0 | 0
0 | 0 | 0
0 | 0 | 0
0 | 0 | 0
0 | 0 | 0
0 | 0 | 0
0 | 0 | 0
0 | 0 | 0
0 | 0 | 0
0 | 0 | 0
0 | 0 | 0
0 | 0 | 0
0 | 0 | 0
0 | 0 | 0
0 | 0 | 0
0 | 0 | 0
0 | 0 | 0
0 | 0 | 0
0 | 0 | 0
0 | 0 | 0
0 | 0 | 0
0 | 0 | 0
0 | 0 | 0
0 | 0 | 0
0 | 0 | 0
0 | 0 | 0
0 | 0 | 0
0 | 0 | 0
0 | 0 | 0
0 | 0 | 0
0 | 0 | 0
0 | 0 | 0
0 | 0 | 0
0 | 0 | 0
0 | 0 | 0
0 | 0 | 0
0 | 0 | 0
0 | 0 | 0
0 | 0 | 0
0 | 0 | 0
0 | 0 | 0
0 | 0 | 0
0 | 0 | 0
0 | 0 | 0
0 | 0 | 0
0 | 0 | 0
0 | 0 | 0
0 | 0 | 0
0 | 0 | 0
0 | 0 | 0
0 | 0 | 0
0 | 0 | 0
0 | 0 | 0
0 | 0 | 0
0 | 0 | 0
0 | 0 | 0
0 | 0 | 0
0 | 0 | 0
0 | 0 | 0
0 | 0 | 0
0 | 0 | 0
0 | 0 | 0
0 | 0 | 0
0 | 0 | 0
0 | 0 | 0
0 | 0 | 0
0 | 0 | 0
0 | 0 | 0
0 | 0 | 0
0 | 0 | 0
0 | 0 | 0
0 | 0 | 0
0 | 0 | 0
0 | 0 | 0
0 | 0 | 0
0 | 0 | 0
0 | 0 | 0
0 | 0 | 0
0 | 0 | 0
0 | 0 | 0
0 | 0 | 0
0 | 0 | 0
0 | 0 | 0
0 | 0 | 0
0 | 0 | 0
0 | 0 | 0
0 | 0 | 0
0 | 0 | 0
0 | 0 | 0
0 | 0 | 0
0 | 0 | 0
0 | 0 | 0
0 | 0 | 0
0 | 0 | 0
0 | 0 | 0
0 | 0 | 0
0 | 0 | 0
0 | 0 | 0
0 | 0 | 0
0 | 0 | 0
0 | 0 | 0
0 | 0 | 0
0 | 0 | 0
0 | 0 | 0
0 | 0 | 0
0 | 0 | 0
0 | 0 | 0
0 | 0 | 0
0 | 0 | 0
0 | 0 | 0
0 | 0 | 0
0 | 0 | 0
0 | 0 | 0
0 | 0 | 0
0 | 0 | 0
0 | 0 | 0
0 | 0 | 0
0 | 0 | 0
0 | 0 | 0
0 | 0 | 0
0 | 0 | 0
0 | 0 | 0
0 | 0 | 0
0 | 0 | 0
0 | 0 | 0
0 | 0 | 0
0 | 0 | 0
0 | 0 | 0
0 | 0 | 0
0 | 0 | 0
0 | 0 | 0
0 | 0 | 0
0 | 0 | 0
0 | 0 | 0
0 | 0 | 0
0 | 0 | 0
0 | 0 | 0
0 | 0 | 0
0 | 0 | 0
0 | 0 | 0
0 | 0 | 0
0 | 0 | 0
0 | 0 | 0
0 | 0 | 0
0 | 0 | 0
0 | 0 | 0
0 | 0 | 0
0 | 0 | 0
0 | 0 | 0
0 | 0 | 0
0 | 0 | 0
0 | 0 | 0
0 | 0 | 0
0 | 0 | 0
0 | 0 | 0
0 | 0 | 0
0 | 0 | 0
0 | 0 | 0
0 | 0 | 0
0 | 0 | 0
0 | 0 | 0
0 | 0 | 0
0 | 0 | 0
0 | 0 | 0
0 | 0 | 0
0 | 0 | 0
0 | 0 | 0
0 | 0 | 0
0 | 0 | 0
0 | 0 | 0
0 | 0 | 0
0 | 0 | 0
0 | 0 | 0
0 | 0 | 0
0 | 0 | 0
0 | 0 | 0
0 | 0 | 0
0 | 0 | 0
0 | 0 | 0
0 | 0 | 0
0 | 0 | 0
0 | 0 | 0
0 | 0 | 0
0 | 0 | 0
0 | 0 | 0
0 | 0 | 0
0 | 0 | 0
0 | 0 | 0
0 | 0 | 0
0 | 0 | 0
0 | 0 | 0
0 | 0 | 0
0 | 0 | 0
0 | 0 | 0
0 | 0 | 0
0 | 0 | 0
0 | 0 | 0
0 | 0 | 0
0 | 0 | 0
0 | 0 | 0
0 | 0 | 0
0 | 0 | 0
0 | 0 | 0
0 | 0 | 0
0 | 0 | 0
0 | 0 | 0
0 | 0 | 0
0 | 0 | 0
0 | 0 | 0
0 | 0 | 0
0 | 0 | 0
0 | 0 | 0
0 | 0 | 0
0 | 0 | 0
0 | 0 | 0
0 | 0 | 0
0 | 0 | 0
0 | 0 | 0
0 | 0 | 0
0 | 0 | 0
0 | 0 | 0
0 | 0 | 0
0 | 0 | 0
0 | 0 | 0
0 | 0 | 0
0 | 0 | 0
0 | 0 | 0
0 | 0 | 0
0 | 0 | 0
0 | 0 | 0
0 | 0 | 0
0 | 0 | 0
0 | 0 | 0
0 | 0 | 0
0 | 0 | 0
0 | 0 | 0
0 | 0 | 0
0 | 0 | 0
0 | 0 | 0
0 | 0 | 0
0 | 0 | 0
0 | 0 | 0
0 | 0 | 0
0 | 0 | 0
0 | 0 | 0
0 | 0 | 0
0 | 0 | 0
0 | 0 | 0
0 | 0 | 0
0 | 0 | 0
0 | 0 | 0
0 | 0 | 0
0 | 0 | 0
0 | 0 | 0
0 | 0 | 0
0 | 0 | 0
0 | 0 | 0
0 | 0 | 0
0 | 0 | 0
0 | 0 | 0
0 | 0 | 0
0 | 0 | 0
0 | 0 | 0
0 | 0 | 0
0 | 0 | 0
0 | 0 | 0
0 | 0 | 0
0 | 0 | 0
0 | 0 | 0
0 | 0 | 0
0 | 0 | 0
0 | 0 | 0
0 | 0 | 0
0 | 0 | 0
0 | 0 | 0
0 | 0 | 0
0 | 0 | 0
0 | 0 | 0
0 | 0 | 0
0 | 0 | 0
0 | 0 | 0
0 | 0 | 0
0 | 0 | 0
0 | 0 | 0
0 | 0 | 0
0 | 0 | 0
0 | 0 | 0
0 | 0 | 0
0 | 0 | 0
0 | 0 | 0
0 | 0 | 0
0 | 0 | 0
0 | 0 | 0
0 | 0 | 0
0 | 0 | 0
0 | 0 | 0
0 | 0 | 0
0 | 0 | 0
0 | 0 | 0
0 | 0 | 0
0 | 0 | 0
0 | 0 | 0
0 | 0 | 0
0 | 0 | 0
0 | 0 | 0
0 | 0 | 0
0 | 0 | 0
0 | 0 | 0
0 | 0 | 0
0 | 0 | 0
0 | 0 | 0
0 | 0 | 0
0 | 0 | 0
0 | 0 | 0
0 | 0 | 0
0 | 0 | 0
0 | 0 | 0
0 | 0 | 0
0 | 0 | 0
0 | 0 | 0
0 | 0 | 0
0 | 0 | 0
0 | 0 | 0
0 | 0 | 0
0 | 0 | 0
0 | 0 | 0
0 | 0 | 0
0 | 0 | 0
0 | 0 | 0
0 | 0 | 0
0 | 0 | 0
0 | 0 | 0
0 | 0 | 0
0 | 0 | 0
0 | 0 | 0
0 | 0 | 0
0 | 0 | 0
0 | 0 | 0
0 | 0 | 0
0 | 0 | 0
0 | 0 | 0
0 | 0 | 0
0 | 0 | 0
0 | 0 | 0
0 | 0 | 0
0 | 0 | 0
0 | 0 | 0
0 | 0 | 0
0 | 0 | 0
0 | 0 | 0
0 | 0 | 0
0 | 0 | 0
0 | 0 | 0
0 | 0 | 0
0 | 0 | 0
0 | 0 | 0
0 | 0 | 0
0 | 0 | 0
0 | 0 | 0
0 | 0 | 0
0 | 0 | 0
0 | 0 | 0
0 | 0 | 0
0 | 0 | 0
0 | 0 | 0
0 | 0 | 0
0 | 0 | 0
0 | 0 | 0
0 | 0 | 0
0 | 0 | 0
0 | 0 | 0
0 | 0 | 0
0 | 0 | 0
0 | 0 | 0
0 | 0 | 0
0 | 0 | 0
0 | 0 | 0
0 | 0 | 0
0 | 0 | 0
0 | 0 | 0
0 | 0 | 0
0 | 0 | 0
0 | 0 | 0
0 | 0 | 0
0 | 0 | 0
0 | 0 | 0
0 | 0 | 0
0 | 0 | 0
0 | 0 | 0
0 | 0 | 0
0 | 0 | 0
0 | 0 | 0
0 | 0 | 0
0 | 0 | 0
0 | 0 | 0
0 | 0 | 0
0 | 0 | 0
0 | 0 | 0
0 | 0 | 0
0 | 0 | 0
0 | 0 | 0
0 | 0 | 0
0 | 0 | 0
0 | 0 | 0
0 | 0 | 0
0 | 0 | 0
0 | 0 | 0
0 | 0 | 0
0 | 0 | 0
0 | 0 | 0
0 | 0 | 0
0 | 0 | 0
0 | 0 | 0
0 | 0 | 0
0 | 0 | 0
0 | 0 | 0
0 | 0 | 0
0 | 0 | 0
0 | 0 | 0
0 | 0 | 0
0 | 0 | 0
0 | 0 | 0
0 | 0 | 0
0 | 0 | 0
0 | 0 | 0
0 | 0 | 0
0 | 0 | 0
0 | 0 | 0
0 | 0 | 0
0 | 0 | 0
0 | 0 | 0
0 | 0 | 0
0 | 0 | 0
0 | 0 | 0
0 | 0 | 0
0 | 0 | 0
0 | 0 | 0
0 | 0 | 0
0 | 0 | 0
0 | 0 | 0
0 | 0 | 0
0 | 0 | 0
0 | 0 | 0
0 | 0 | 0
0 | 0 | 0
0 | 0 | 0
0 | 0 | 0
0 | 0 | 0
0 | 0 | 0
0 | 0 | 0
0 | 0 | 0
0 | 0 | 0
0 | 0 | 0
0 | 0 | 0
0 | 0 | 0
0 | 0 | 0
0 | 0 | 0
0 | 0 | 0
0 | 0 | 0
0 | 0 | 0
0 | 0 | 0
0 | 0 | 0
0 | 0 | 0
0 | 0 | 0
0 | 0 | 0
0 | 0 | 0
0 | 0 | 0
0 | 0 | 0
0 | 0 | 0
0 | 0 | 0
0 | 0 | 0
0 | 0 | 0
0 | 0 | 0
0 | 0 | 0
0 | 0 | 0
0 | 0 | 0
0 | 0 | 0
0 | 0 | 0
0 | 0 | 0
0 | 0 | 0

## hidden (hidden)
Unnamed: 0
Volume de calda [L]
STATUS
Capacidade operacional [ha/h]
Tempo de missao [h]
Tempo util [h]
Tempo por voo [min]
Autonomia Projetada [h]
N° Voos
MTOW [kg]
Massa Estrutura [kg]
Combustível [kg]
Abastecimentos
Massa gerador
Potência gerador [W]
Combustível consumido [L]
Calda cons [L]
Distância percorrida [km]
Distância Pulverizando [km]
RTL ACUMULADO[m]
EOC [km/km]
EOC [h/h]
Tempo de manobra [h]
Tempo rtl_rtw [h]
V pulv [m/s]
V desloc [m/s]