## RESULTADOS_18
Unnamed: 0 | Volume de calda [L] | STATUS | Capacidade operacional [ha/h] | Tempo de missao [h] | Tempo util [h] | Tempo por voo [min] | Autonomia Projetada [h] | N° Voos | MTOW [kg] | Massa Estrutura [kg] | Combustível [kg] | Abastecimentos | Massa gerador | Potência gerador [W] | Combustível consumido [L] | Calda cons [L] | Distância percorrida [km] | Distância Pulverizando [km] | RTL ACUMULADO[m] | EOC [km/km] | EOC [h/h] | Tempo de manobra [h] | Tempo rtl_rtw [h] | V pulv [m/s] | V desloc [m/s]
0 | 100 | CONCLUIDO | 5.4476 | 18.36 | 11.37 | 5.93 | 0.09 | 115 | 194.77 | 54.38 | 1 | 113 | 39.4 | 24256.19 | 158.35 | 203.35 | 90.54 | 14.46 | 35893.28 | 0.16 | 0.63 | 0.82 | 2.32 | 0.5 | 10
1 | 100 | CONCLUIDO | 6.8667 | 14.56 | 10.06 | 11.84 | 0.18 | 51 | 196.32 | 54.38 | 2 | 49 | 39.95 | 24447.22 | 139.55 | 203.35 | 49.45 | 14.46 | 15668.22 | 0.29 | 0.71 | 0.72 | 1.02 | 0.5 | 10
2 | 100 | CONCLUIDO | 7.4245 | 13.47 | 9.67 | 17.58 | 0.27 | 33 | 197.88 | 54.38 | 3 | 31 | 40.5 | 24639 | 133.41 | 203.34 | 37.39 | 14.46 | 9730.41 | 0.39 | 0.74 | 0.68 | 0.63 | 0.5 | 10
3 | 100 | CONCLUIDO | 7.6866 | 13.01 | 9.52 | 22.85 | 0.36 | 25 | 199.44 | 54.38 | 4 | 23 | 41.06 | 24831.54 | 130.9 | 203.34 | 32.89 | 14.46 | 7520.88 | 0.44 | 0.76 | 0.67 | 0.48 | 0.5 | 10
4 | 100 | CONCLUIDO | 7.868 | 12.71 | 9.42 | 28.25 | 0.44 | 20 | 201.01 | 54.38 | 5 | 18 | 41.63 | 25024.84 | 129.03 | 203.34 | 29.41 | 14.46 | 5807.06 | 0.49 | 0.76 | 0.67 | 0.37 | 0.5 | 10
5 | 100 | CONCLUIDO | 7.9715 | 12.54 | 9.37 | 33.06 | 0.53 | 17 | 202.58 | 54.38 | 6 | 15 | 42.2 | 25218.93 | 127.75 | 203.34 | 27.98 | 14.46 | 5105.82 | 0.52 | 0.77 | 0.66 | 0.32 | 0.5 | 10
6 | 100 | CONCLUIDO | 8.0904 | 12.36 | 9.3 | 39.85 | 0.61 | 14 | 204.16 | 54.38 | 7 | 12 | 42.78 | 25413.94 | 126.43 | 203.34 | 25.96 | 14.46 | 4110.17 | 0.56 | 0.77 | 0.65 | 0.26 | 0.5 | 10
7 | 100 | CONCLUIDO | 8.1222 | 12.31 | 9.29 | 42.88 | 0.69 | 13 | 205.75 | 54.38 | 8 | 11 | 43.37 | 25609.61 | 125.52 | 203.36 | 25.69 | 14.46 | 3979.62 | 0.56 | 0.77 | 0.65 | 0.25 | 0.5 | 10
8 | 100 | CONCLUIDO | 8.2087 | 12.18 | 9.24 | 50.39 | 0.77 | 11 | 207.34 | 54.38 | 9 | 9 | 43.96 | 25806.1 | 124.53 | 203.34 | 24.17 | 14.46 | 3229.8 | 0.6 | 0.78 | 0.65 | 0.2 | 0.5 | 10
9 | 100 | CONCLUIDO | 8.2491 | 12.12 | 9.22 | 55.3 | 0.85 | 10 | 208.94 | 54.38 | 10 | 8 | 44.56 | 26003.41 | 123.71 | 203.34 | 23.25 | 14.46 | 2774.03 | 0.62 | 0.78 | 0.65 | 0.17 | 0.5 | 10
10 | 100 | CONCLUIDO | 8.2949 | 12.06 | 9.19 | 61.26 | 0.93 | 9 | 210.55 | 54.38 | 11 | 7 | 45.17 | 26201.54 | 122.52 | 203.34 | 22.55 | 14.46 | 2430.94 | 0.64 | 0.78 | 0.64 | 0.15 | 0.5 | 10
11 | 100 | CONCLUIDO | 8.2898 | 12.06 | 9.2 | 61.31 | 1 | 9 | 212.16 | 54.38 | 12 | 7 | 45.78 | 26400.51 | 122.29 | 203.34 | 22.69 | 14.46 | 2497.98 | 0.64 | 0.78 | 0.65 | 0.15 | 0.5 | 10
12 | 100 | CONCLUIDO | 8.3299 | 12 | 9.18 | 68.83 | 1.08 | 8 | 213.78 | 54.38 | 13 | 6 | 46.4 | 26600.32 | 121.97 | 203.34 | 22.17 | 14.46 | 2243.16 | 0.65 | 0.78 | 0.64 | 0.13 | 0.5 | 10
13 | 100 | CONCLUIDO | 8.3362 | 12 | 9.17 | 68.76 | 1.15 | 8 | 215.41 | 54.38 | 14 | 6 | 47.03 | 26801 | 120.81 | 203.34 | 21.82 | 14.46 | 2068.18 | 0.66 | 0.78 | 0.65 | 0.13 | 0.5 | 10
14 | 100 | CONCLUIDO | 8.3665 | 11.95 | 9.16 | 78.55 | 1.23 | 7 | 217.04 | 54.38 | 15 | 5 | 47.66 | 27002.55 | 120.6 | 203.34 | 21.67 | 14.46 | 1999.97 | 0.67 | 0.78 | 0.65 | 0.12 | 0.5 | 10
15 | 100 | CONCLUIDO | 8.3692 | 11.95 | 9.16 | 78.51 | 1.3 | 7 | 218.68 | 54.38 | 16 | 5 | 48.31 | 27204.98 | 120.03 | 203.34 | 21.55 | 14.46 | 1939.52 | 0.67 | 0.78 | 0.65 | 0.12 | 0.5 | 10
16 | 100 | CONCLUIDO | 8.3639 | 11.96 | 9.17 | 78.58 | 1.37 | 7 | 220.33 | 54.38 | 17 | 5 | 48.95 | 27408.3 | 119.46 | 203.34 | 21.79 | 14.46 | 2061.38 | 0.66 | 0.78 | 0.65 | 0.12 | 0.5 | 10
17 | 100 | CONCLUIDO | 8.4122 | 11.89 | 9.14 | 91.38 | 1.44 | 6 | 221.99 | 54.38 | 18 | 4 | 49.61 | 27612.53 | 118.88 | 203.34 | 20.81 | 14.46 | 1574.99 | 0.7 | 0.79 | 0.65 | 0.1 | 0.5 | 10
18 | 100 | CONCLUIDO | 8.4118 | 11.89 | 9.14 | 91.38 | 1.51 | 6 | 223.65 | 54.38 | 19 | 4 | 50.27 | 27817.81 | 118.54 | 203.34 | 20.78 | 14.46 | 1558.78 | 0.7 | 0.79 | 0.65 | 0.1 | 0.5 | 10
19 | 100 | CONCLUIDO | 8.4106 | 11.89 | 9.14 | 91.4 | 1.58 | 6 | 225.32 | 54.38 | 20 | 4 | 50.95 | 28023.89 | 117.8 | 203.34 | 20.91 | 14.46 | 1624.5 | 0.69 | 0.79 | 0.64 | 0.1 | 0.5 | 10
20 | 100 | CONCLUIDO | 8.4581 | 11.82 | 9.11 | 109.34 | 1.64 | 5 | 227 | 54.38 | 21 | 3 | 51.62 | 28230.92 | 116.3 | 203.34 | 20.14 | 14.46 | 1246.67 | 0.72 | 0.79 | 0.64 | 0.07 | 0.5 | 10
21 | 100 | CONCLUIDO | 8.4481 | 11.84 | 9.13 | 109.51 | 1.71 | 5 | 228.69 | 54.38 | 22 | 3 | 52.31 | 28438.91 | 117.12 | 203.34 | 20.54 | 14.46 | 1447.09 | 0.7 | 0.79 | 0.64 | 0.08 | 0.5 | 10
22 | 100 | CONCLUIDO | 8.4535 | 11.83 | 9.12 | 109.42 | 1.77 | 5 | 230.38 | 54.38 | 23 | 3 | 53 | 28647.87 | 117.13 | 203.34 | 20.34 | 14.46 | 1343.85 | 0.71 | 0.79 | 0.64 | 0.08 | 0.5 | 10
23 | 100 | CONCLUIDO | 8.4485 | 11.84 | 9.13 | 109.5 | 1.84 | 5 | 232.08 | 54.38 | 24 | 3 | 53.71 | 28857.81 | 116.78 | 203.34 | 20.49 | 14.46 | 1422.79 | 0.71 | 0.79 | 0.64 | 0.08 | 0.5 | 10
24 | 100 | CONCLUIDO | 8.4567 | 11.82 | 9.11 | 109.37 | 1.9 | 5 | 233.79 | 54.38 | 25 | 3 | 54.42 | 29068.74 | 115.5 | 203.34 | 20.16 | 14.46 | 1254.78 | 0.72 | 0.79 | 0.64 | 0.07 | 0.5 | 10
25 | 100 | CONCLUIDO | 8.4575 | 11.82 | 9.11 | 109.35 | 1.96 | 5 | 235.51 | 54.38 | 26 | 3 | 55.14 | 29280.69 | 113.28 | 203.34 | 20.07 | 14.46 | 1210.92 | 0.72 | 0.79 | 0.64 | 0.07 | 0.5 | 10
26 | 100 | CONCLUIDO | 8.499 | 11.77 | 9.09 | 136.41 | 2.02 | 4 | 237.24 | 54.38 | 27 | 2 | 55.86 | 29493.67 | 112.17 | 203.34 | 19.5 | 14.46 | 929.13 | 0.74 | 0.79 | 0.64 | 0.05 | 0.5 | 10
27 | 100 | CONCLUIDO | 8.4946 | 11.77 | 9.1 | 136.5 | 2.08 | 4 | 238.97 | 54.38 | 28 | 2 | 56.6 | 29707.68 | 113.11 | 203.34 | 19.68 | 14.46 | 1021.32 | 0.73 | 0.79 | 0.64 | 0.06 | 0.5 | 10
28 | 100 | CONCLUIDO | 8.4934 | 11.77 | 9.1 | 136.53 | 2.14 | 4 | 240.72 | 54.38 | 29 | 2 | 57.34 | 29922.88 | 113.44 | 203.34 | 19.77 | 14.46 | 1064.31 | 0.73 | 0.79 | 0.64 | 0.06 | 0.5 | 10
29 | 100 | CONCLUIDO | 8.4972 | 11.77 | 9.1 | 136.45 | 2.2 | 4 | 242.47 | 54.38 | 30 | 2 | 58.1 | 30139.04 | 113.32 | 203.34 | 19.6 | 14.46 | 981.14 | 0.74 | 0.79 | 0.64 | 0.05 | 0.5 | 10
30 | 100 | CONCLUIDO | 8.494 | 11.77 | 9.1 | 136.51 | 2.26 | 4 | 244.23 | 54.38 | 31 | 2 | 58.86 | 30356.28 | 113.33 | 203.34 | 19.77 | 14.46 | 1064.17 | 0.73 | 0.79 | 0.64 | 0.06 | 0.5 | 10
31 | 100 | CONCLUIDO | 8.5038 | 11.76 | 9.09 | 136.31 | 2.31 | 4 | 246 | 54.38 | 32 | 2 | 59.63 | 30574.64 | 112.35 | 203.34 | 19.3 | 14.46 | 831 | 0.75 | 0.79 | 0.64 | 0.04 | 0.5 | 10
32 | 100 | CONCLUIDO | 8.4988 | 11.77 | 9.09 | 136.41 | 2.37 | 4 | 247.78 | 54.38 | 33 | 2 | 60.41 | 30794.11 | 111.75 | 203.34 | 19.52 | 14.46 | 938.14 | 0.74 | 0.79 | 0.64 | 0.05 | 0.5 | 10
33 | 100 | CONCLUIDO | 8.5002 | 11.76 | 9.09 | 136.38 | 2.42 | 4 | 249.57 | 54.38 | 34 | 2 | 61.2 | 31014.73 | 110.7 | 203.34 | 19.4 | 14.46 | 880.35 | 0.75 | 0.79 | 0.64 | 0.05 | 0.5 | 10
34 | 100 | CONCLUIDO | 8.4998 | 11.76 | 9.09 | 136.39 | 2.48 | 4 | 251.37 | 54.38 | 35 | 2 | 61.99 | 31236.5 | 109.57 | 203.34 | 19.42 | 14.46 | 892.11 | 0.74 | 0.79 | 0.64 | 0.05 | 0.5 | 10
35 | 100 | CONCLUIDO | 8.5024 | 11.76 | 9.09 | 136.34 | 2.53 | 4 | 253.18 | 54.38 | 36 | 1 | 62.8 | 31459.45 | 108.13 | 203.36 | 19.29 | 14.46 | 823.28 | 0.75 | 0.79 | 0.64 | 0.05 | 0.5 | 10
36 | 100 | CONCLUIDO | 8.5044 | 11.76 | 9.09 | 136.3 | 2.58 | 4 | 255 | 54.38 | 37 | 1 | 63.62 | 31683.59 | 107.59 | 203.36 | 19.18 | 14.46 | 771.61 | 0.75 | 0.79 | 0.64 | 0.04 | 0.5 | 10
37 | 100 | CONCLUIDO | 8.5026 | 11.76 | 9.09 | 136.33 | 2.63 | 4 | 256.82 | 54.38 | 38 | 1 | 64.45 | 31909.08 | 107.08 | 203.36 | 19.28 | 14.46 | 822.07 | 0.75 | 0.79 | 0.64 | 0.05 | 0.5 | 10
38 | 100 | CONCLUIDO | 8.5028 | 11.76 | 9.09 | 136.33 | 2.68 | 4 | 258.66 | 54.38 | 39 | 0 | 65.28 | 32135.68 | 107.68 | 203.36 | 19.26 | 14.46 | 809.79 | 0.75 | 0.79 | 0.64 | 0.05 | 0.5 | 10

## RESULTADOS_6
Unnamed: 0 | Volume de calda [L] | STATUS | Capacidade operacional [ha/h] | Tempo de missao [h] | Tempo util [h] | Tempo por voo [min] | Autonomia Projetada [h] | N° Voos | MTOW [kg] | Massa Estrutura [kg] | Combustível [kg] | Abastecimentos | Massa gerador | Potência gerador [W] | Combustível consumido [L] | Calda cons [L] | Distância percorrida [km] | Distância Pulverizando [km] | RTL ACUMULADO[m] | EOC [km/km] | EOC [h/h] | Tempo de manobra [h] | Tempo rtl_rtw [h] | V pulv [m/s] | V desloc [m/s]
0 | 40 | CONCLUIDO | 7.4735 | 13.38 | 10.27 | 9.94 | 0.2 | 62 | 89.87 | 37.55 | 1 | 60 | 11.32 | 11317.98 | 85.26 | 203.34 | 55.99 | 14.46 | 18883.56 | 0.26 | 0.7 | 0.74 | 1.23 | 0.5 | 10
1 | 40 | CONCLUIDO | 8.2647 | 12.1 | 9.61 | 19.89 | 0.39 | 29 | 91.1 | 37.55 | 2 | 27 | 11.54 | 11468.97 | 78.12 | 203.34 | 35.21 | 14.46 | 8659.9 | 0.41 | 0.75 | 0.69 | 0.57 | 0.5 | 10
2 | 40 | CONCLUIDO | 8.5517 | 11.69 | 9.39 | 29.67 | 0.57 | 19 | 92.32 | 37.55 | 3 | 17 | 11.77 | 11620.34 | 74.83 | 203.36 | 29.02 | 14.46 | 5615.2 | 0.5 | 0.77 | 0.66 | 0.35 | 0.5 | 10
3 | 40 | CONCLUIDO | 8.6952 | 11.5 | 9.3 | 39.84 | 0.75 | 14 | 93.55 | 37.55 | 4 | 12 | 12 | 11772.07 | 72.33 | 203.36 | 25.83 | 14.46 | 4043.18 | 0.56 | 0.77 | 0.66 | 0.25 | 0.5 | 10
4 | 40 | CONCLUIDO | 8.7491 | 11.43 | 9.26 | 46.32 | 0.93 | 12 | 94.79 | 37.55 | 5 | 10 | 12.23 | 11924.18 | 70.27 | 203.34 | 24.81 | 14.46 | 3547.66 | 0.58 | 0.78 | 0.65 | 0.22 | 0.5 | 10
5 | 40 | CONCLUIDO | 8.816 | 11.34 | 9.21 | 55.28 | 1.1 | 10 | 96.02 | 37.55 | 6 | 8 | 12.47 | 12076.67 | 67.75 | 203.34 | 23.23 | 14.46 | 2766.98 | 0.62 | 0.78 | 0.65 | 0.17 | 0.5 | 10
6 | 40 | CONCLUIDO | 8.8773 | 11.26 | 9.17 | 68.8 | 1.27 | 8 | 97.26 | 37.55 | 7 | 6 | 12.71 | 12229.54 | 65.94 | 203.34 | 22.07 | 14.46 | 2195.04 | 0.66 | 0.78 | 0.64 | 0.13 | 0.5 | 10
7 | 40 | CONCLUIDO | 8.8994 | 11.24 | 9.16 | 78.55 | 1.43 | 7 | 98.5 | 37.55 | 8 | 3 | 12.95 | 12382.79 | 63.92 | 203.34 | 21.58 | 14.46 | 1953.98 | 0.67 | 0.78 | 0.65 | 0.12 | 0.5 | 10
8 | 40 | CONCLUIDO | 8.8966 | 11.24 | 9.17 | 78.58 | 1.59 | 7 | 99.75 | 37.55 | 9 | 1 | 13.2 | 12536.43 | 63.56 | 203.34 | 21.59 | 14.46 | 1960.33 | 0.67 | 0.78 | 0.65 | 0.13 | 0.5 | 10
9 | 40 | CONCLUIDO | 8.8909 | 11.25 | 9.18 | 78.65 | 1.74 | 7 | 101 | 37.55 | 10 | 0 | 13.45 | 12690.46 | 63.05 | 203.34 | 21.8 | 14.46 | 2067.48 | 0.66 | 0.78 | 0.65 | 0.13 | 0.5 | 10

## RESULTADOS_4
Unnamed: 0 | Volume de calda [L] | STATUS | Capacidade operacional [ha/h] | Tempo de missao [h] | Tempo util [h] | Tempo por voo [min] | Autonomia Projetada [h] | N° Voos | MTOW [kg] | Massa Estrutura [kg] | Combustível [kg] | Abastecimentos | Massa gerador | Potência gerador [W] | Combustível consumido [L] | Calda cons [L] | Distância percorrida [km] | Distância Pulverizando [km] | RTL ACUMULADO[m] | EOC [km/km] | EOC [h/h] | Tempo de manobra [h] | Tempo rtl_rtw [h] | V pulv [m/s] | V desloc [m/s]
0 | 30 | CONCLUIDO | 7.8575 | 12.73 | 10.07 | 11.62 | 0.24 | 52 | 71.52 | 32.27 | 1 | 50 | 8.25 | 9054.6 | 70.92 | 203.35 | 50.04 | 14.46 | 15958.66 | 0.29 | 0.71 | 0.72 | 1.03 | 0.5 | 10
1 | 30 | CONCLUIDO | 8.4974 | 11.77 | 9.54 | 22.89 | 0.48 | 25 | 72.7 | 32.27 | 2 | 23 | 8.43 | 9200.25 | 64.94 | 203.36 | 33.17 | 14.46 | 7658.45 | 0.44 | 0.75 | 0.68 | 0.49 | 0.5 | 10
2 | 30 | CONCLUIDO | 8.7432 | 11.44 | 9.34 | 35.04 | 0.71 | 16 | 73.88 | 32.27 | 3 | 14 | 8.61 | 9346.23 | 61.56 | 203.36 | 27.22 | 14.46 | 4730 | 0.53 | 0.77 | 0.66 | 0.3 | 0.5 | 10
3 | 30 | CONCLUIDO | 8.8526 | 11.3 | 9.27 | 46.33 | 0.93 | 12 | 75.07 | 32.27 | 4 | 10 | 8.8 | 9492.55 | 58.48 | 203.34 | 24.77 | 14.46 | 3523.29 | 0.58 | 0.78 | 0.66 | 0.22 | 0.5 | 10
4 | 30 | CONCLUIDO | 8.9443 | 11.18 | 9.2 | 61.31 | 1.15 | 9 | 76.26 | 32.27 | 5 | 4 | 8.99 | 9639.2 | 54.84 | 203.34 | 22.61 | 14.46 | 2458.59 | 0.64 | 0.78 | 0.65 | 0.15 | 0.5 | 10
5 | 30 | CONCLUIDO | 8.9417 | 11.18 | 9.2 | 61.33 | 1.36 | 9 | 77.45 | 32.27 | 6 | 3 | 9.18 | 9786.19 | 54.33 | 203.34 | 22.65 | 14.46 | 2479.6 | 0.64 | 0.78 | 0.65 | 0.16 | 0.5 | 10
6 | 30 | CONCLUIDO | 8.965 | 11.15 | 9.19 | 68.9 | 1.56 | 8 | 78.65 | 32.27 | 7 | 0 | 9.38 | 9933.52 | 54.86 | 203.34 | 22.27 | 14.46 | 2294.38 | 0.65 | 0.78 | 0.65 | 0.14 | 0.5 | 10

## RESULTADOS_1
Unnamed: 0 | Volume de calda [L] | STATUS | Capacidade operacional [ha/h] | Tempo de missao [h] | Tempo util [h] | Tempo por voo [min] | Autonomia Projetada [h] | N° Voos | MTOW [kg] | Massa Estrutura [kg] | Combustível [kg] | Abastecimentos | Massa gerador | Potência gerador [W] | Combustível consumido [L] | Calda cons [L] | Distância percorrida [km] | Distância Pulverizando [km] | RTL ACUMULADO[m] | EOC [km/km] | EOC [h/h] | Tempo de manobra [h] | Tempo rtl_rtw [h] | V pulv [m/s] | V desloc [m/s]
0 | 15 | CONCLUIDO | 8.5223 | 11.73 | 9.68 | 18.15 | 0.43 | 32 | 39.78 | 19.54 | 1 | 30 | 4.24 | 5140 | 42.42 | 203.34 | 37.6 | 14.46 | 9840.35 | 0.38 | 0.74 | 0.69 | 0.64 | 0.5 | 10
1 | 15 | CONCLUIDO | 8.9069 | 11.23 | 9.35 | 35.07 | 0.84 | 16 | 40.89 | 19.54 | 2 | 6 | 4.35 | 5277.26 | 36.91 | 203.39 | 27.1 | 14.46 | 4670.97 | 0.53 | 0.77 | 0.67 | 0.31 | 0.5 | 10
2 | 15 | CONCLUIDO | 8.9248 | 11.2 | 9.34 | 37.36 | 1.22 | 15 | 42.01 | 19.54 | 3 | 0 | 4.46 | 5414.79 | 37.62 | 203.34 | 26.81 | 14.46 | 4531.58 | 0.54 | 0.77 | 0.67 | 0.3 | 0.5 | 10

## RESULTADOS_12
Unnamed: 0 | Volume de calda [L] | STATUS | Capacidade operacional [ha/h] | Tempo de missao [h] | Tempo util [h] | Tempo por voo [min] | Autonomia Projetada [h] | N° Voos | MTOW [kg] | Massa Estrutura [kg] | Combustível [kg] | Abastecimentos | Massa gerador | Potência gerador [W] | Combustível consumido [L] | Calda cons [L] | Distância percorrida [km] | Distância Pulverizando [km] | RTL ACUMULADO[m] | EOC [km/km] | EOC [h/h] | Tempo de manobra [h] | Tempo rtl_rtw [h] | V pulv [m/s] | V desloc [m/s]
0 | 70 | CONCLUIDO | 6.3981 | 15.63 | 10.83 | 7.3 | 0.12 | 89 | 141.81 | 47.83 | 1 | 87 | 22.98 | 17723.39 | 122.66 | 203.36 | 73.57 | 14.46 | 27542.47 | 0.2 | 0.66 | 0.78 | 1.79 | 0.5 | 10
1 | 70 | CONCLUIDO | 7.5427 | 13.26 | 9.85 | 14.41 | 0.25 | 41 | 143.17 | 47.83 | 2 | 39 | 23.34 | 17891.86 | 110.58 | 203.34 | 42.68 | 14.46 | 12333.68 | 0.34 | 0.73 | 0.7 | 0.8 | 0.5 | 10
2 | 70 | CONCLUIDO | 7.9511 | 12.58 | 9.57 | 21.26 | 0.37 | 27 | 144.54 | 47.83 | 3 | 25 | 23.71 | 18060.85 | 106.51 | 203.35 | 34.11 | 14.46 | 8118.73 | 0.42 | 0.75 | 0.68 | 0.53 | 0.5 | 10
3 | 70 | CONCLUIDO | 8.1852 | 12.22 | 9.41 | 28.23 | 0.49 | 20 | 145.92 | 47.83 | 4 | 18 | 24.09 | 18230.35 | 103.9 | 203.34 | 29.34 | 14.46 | 5768.74 | 0.49 | 0.76 | 0.67 | 0.37 | 0.5 | 10
4 | 70 | CONCLUIDO | 8.3114 | 12.03 | 9.34 | 35.03 | 0.6 | 16 | 147.3 | 47.83 | 5 | 14 | 24.47 | 18400.38 | 102.2 | 203.34 | 27.17 | 14.46 | 4704.32 | 0.53 | 0.77 | 0.66 | 0.3 | 0.5 | 10
5 | 70 | CONCLUIDO | 8.4238 | 11.87 | 9.27 | 42.77 | 0.71 | 13 | 148.68 | 47.83 | 6 | 11 | 24.85 | 18570.94 | 100.44 | 203.34 | 24.66 | 14.46 | 3464.27 | 0.59 | 0.78 | 0.66 | 0.22 | 0.5 | 10
6 | 70 | CONCLUIDO | 8.4444 | 11.84 | 9.27 | 46.34 | 0.83 | 12 | 150.07 | 47.83 | 7 | 10 | 25.24 | 18742.03 | 99.69 | 203.34 | 24.95 | 14.46 | 3617.08 | 0.58 | 0.78 | 0.65 | 0.22 | 0.5 | 10
7 | 70 | CONCLUIDO | 8.5175 | 11.74 | 9.22 | 55.34 | 0.94 | 10 | 151.46 | 47.83 | 8 | 8 | 25.63 | 18913.66 | 98.21 | 203.34 | 23.42 | 14.46 | 2861.93 | 0.62 | 0.78 | 0.65 | 0.18 | 0.5 | 10
8 | 70 | CONCLUIDO | 8.5517 | 11.69 | 9.21 | 61.37 | 1.04 | 9 | 152.85 | 47.83 | 9 | 7 | 26.03 | 19085.83 | 96.66 | 203.34 | 22.99 | 14.46 | 2651.17 | 0.63 | 0.78 | 0.65 | 0.16 | 0.5 | 10
9 | 70 | CONCLUIDO | 8.5884 | 11.64 | 9.18 | 68.88 | 1.15 | 8 | 154.25 | 47.83 | 10 | 6 | 26.43 | 19258.55 | 95.94 | 203.34 | 22.45 | 14.46 | 2383.96 | 0.64 | 0.78 | 0.64 | 0.14 | 0.5 | 10
10 | 70 | CONCLUIDO | 8.5962 | 11.63 | 9.17 | 68.8 | 1.25 | 8 | 155.66 | 47.83 | 11 | 6 | 26.83 | 19431.82 | 94.49 | 203.34 | 21.97 | 14.46 | 2145.2 | 0.66 | 0.78 | 0.65 | 0.13 | 0.5 | 10
11 | 70 | CONCLUIDO | 8.6242 | 11.6 | 9.16 | 78.55 | 1.35 | 7 | 157.07 | 47.83 | 12 | 5 | 27.24 | 19605.66 | 93.88 | 203.34 | 21.75 | 14.46 | 2041.72 | 0.66 | 0.78 | 0.64 | 0.12 | 0.5 | 10
12 | 70 | CONCLUIDO | 8.6184 | 11.6 | 9.17 | 78.62 | 1.45 | 7 | 158.48 | 47.83 | 13 | 5 | 27.65 | 19780.06 | 92.95 | 203.34 | 21.94 | 14.46 | 2133.25 | 0.66 | 0.78 | 0.65 | 0.13 | 0.5 | 10
13 | 70 | CONCLUIDO | 8.6626 | 11.54 | 9.14 | 91.42 | 1.55 | 6 | 159.9 | 47.83 | 14 | 4 | 28.07 | 19955.16 | 91.65 | 203.34 | 21.05 | 14.46 | 1696.11 | 0.69 | 0.79 | 0.64 | 0.1 | 0.5 | 10
14 | 70 | CONCLUIDO | 8.6655 | 11.54 | 9.14 | 91.38 | 1.65 | 6 | 161.32 | 47.83 | 15 | 4 | 28.5 | 20130.71 | 90.91 | 203.34 | 20.83 | 14.46 | 1585.97 | 0.69 | 0.79 | 0.64 | 0.1 | 0.5 | 10
15 | 70 | CONCLUIDO | 8.7057 | 11.49 | 9.11 | 109.37 | 1.74 | 5 | 162.75 | 47.83 | 16 | 3 | 28.92 | 20306.85 | 88.64 | 203.34 | 20.16 | 14.46 | 1255.02 | 0.72 | 0.79 | 0.64 | 0.07 | 0.5 | 10
16 | 70 | CONCLUIDO | 8.6963 | 11.5 | 9.13 | 109.52 | 1.83 | 5 | 164.19 | 47.83 | 17 | 3 | 29.36 | 20483.57 | 89.1 | 203.34 | 20.55 | 14.46 | 1452.92 | 0.7 | 0.79 | 0.64 | 0.08 | 0.5 | 10
17 | 70 | CONCLUIDO | 8.6942 | 11.5 | 9.13 | 109.55 | 1.93 | 5 | 165.62 | 47.83 | 18 | 2 | 29.8 | 20660.89 | 88.45 | 203.34 | 20.56 | 14.46 | 1455.27 | 0.7 | 0.79 | 0.64 | 0.09 | 0.5 | 10
18 | 70 | CONCLUIDO | 8.7007 | 11.49 | 9.12 | 109.45 | 2.02 | 5 | 167.07 | 47.83 | 19 | 2 | 30.24 | 20838.81 | 87.67 | 203.34 | 20.4 | 14.46 | 1373.97 | 0.71 | 0.79 | 0.64 | 0.08 | 0.5 | 10
19 | 70 | CONCLUIDO | 8.6988 | 11.5 | 9.12 | 109.48 | 2.1 | 5 | 168.51 | 47.83 | 20 | 1 | 30.69 | 21017.33 | 86.98 | 203.34 | 20.43 | 14.46 | 1389.88 | 0.71 | 0.79 | 0.64 | 0.08 | 0.5 | 10
20 | 70 | CONCLUIDO | 8.6969 | 11.5 | 9.13 | 109.51 | 2.19 | 5 | 169.97 | 47.83 | 21 | 1 | 31.14 | 21196.47 | 86.88 | 203.34 | 20.43 | 14.46 | 1390.74 | 0.71 | 0.79 | 0.64 | 0.08 | 0.5 | 10
21 | 70 | CONCLUIDO | 8.6975 | 11.5 | 9.12 | 109.5 | 2.28 | 5 | 171.42 | 47.83 | 22 | 1 | 31.6 | 21376.23 | 85.8 | 203.34 | 20.44 | 14.46 | 1393.78 | 0.71 | 0.79 | 0.64 | 0.08 | 0.5 | 10
22 | 70 | CONCLUIDO | 8.7364 | 11.45 | 9.1 | 136.54 | 2.36 | 4 | 172.89 | 47.83 | 23 | 1 | 32.06 | 21556.61 | 85.53 | 203.34 | 19.77 | 14.46 | 1064.05 | 0.73 | 0.79 | 0.64 | 0.06 | 0.5 | 10
23 | 70 | CONCLUIDO | 8.7357 | 11.45 | 9.1 | 136.55 | 2.44 | 4 | 174.35 | 47.83 | 24 | 0 | 32.53 | 21737.62 | 86.46 | 203.34 | 19.79 | 14.46 | 1076.58 | 0.73 | 0.79 | 0.64 | 0.06 | 0.5 | 10

## RESULTADOS_16
Unnamed: 0 | Volume de calda [L] | STATUS | Capacidade operacional [ha/h] | Tempo de missao [h] | Tempo util [h] | Tempo por voo [min] | Autonomia Projetada [h] | N° Voos | MTOW [kg] | Massa Estrutura [kg] | Combustível [kg] | Abastecimentos | Massa gerador | Potência gerador [W] | Combustível consumido [L] | Calda cons [L] | Distância percorrida [km] | Distância Pulverizando [km] | RTL ACUMULADO[m] | EOC [km/km] | EOC [h/h] | Tempo de manobra [h] | Tempo rtl_rtw [h] | V pulv [m/s] | V desloc [m/s]
0 | 90 | CONCLUIDO | 5.7596 | 17.36 | 11.17 | 6.32 | 0.1 | 106 | 176.73 | 52.44 | 1 | 104 | 33.29 | 22031.19 | 146.16 | 203.36 | 84.63 | 14.46 | 32983.85 | 0.17 | 0.64 | 0.79 | 2.13 | 0.5 | 10
1 | 90 | CONCLUIDO | 7.0856 | 14.11 | 9.99 | 12.48 | 0.2 | 48 | 178.21 | 52.44 | 2 | 46 | 33.77 | 22213.89 | 129.95 | 203.36 | 47.47 | 14.46 | 14696.87 | 0.3 | 0.72 | 0.71 | 0.94 | 0.5 | 10
2 | 90 | CONCLUIDO | 7.598 | 13.16 | 9.64 | 18.66 | 0.3 | 31 | 179.7 | 52.44 | 3 | 29 | 34.26 | 22397.24 | 124.71 | 203.34 | 36.77 | 14.46 | 9427.97 | 0.39 | 0.75 | 0.67 | 0.6 | 0.5 | 10
3 | 90 | CONCLUIDO | 7.8639 | 12.72 | 9.48 | 24.73 | 0.39 | 23 | 181.19 | 52.44 | 4 | 21 | 34.75 | 22581.25 | 121.98 | 203.34 | 31.58 | 14.46 | 6874.48 | 0.46 | 0.76 | 0.67 | 0.44 | 0.5 | 10
4 | 90 | CONCLUIDO | 8.0005 | 12.5 | 9.4 | 29.69 | 0.49 | 19 | 182.69 | 52.44 | 5 | 17 | 35.25 | 22766.06 | 120.3 | 203.34 | 29 | 14.46 | 5604.79 | 0.5 | 0.76 | 0.67 | 0.36 | 0.5 | 10
5 | 90 | CONCLUIDO | 8.0979 | 12.35 | 9.36 | 35.1 | 0.58 | 16 | 184.19 | 52.44 | 6 | 14 | 35.75 | 22951.43 | 119.11 | 203.34 | 27.66 | 14.46 | 4951.7 | 0.52 | 0.77 | 0.67 | 0.32 | 0.5 | 10
6 | 90 | CONCLUIDO | 8.2323 | 12.15 | 9.26 | 42.76 | 0.67 | 13 | 185.7 | 52.44 | 7 | 11 | 36.26 | 23137.49 | 117.32 | 203.34 | 24.77 | 14.46 | 3522.04 | 0.58 | 0.78 | 0.65 | 0.22 | 0.5 | 10
7 | 90 | CONCLUIDO | 8.2614 | 12.1 | 9.26 | 46.29 | 0.76 | 12 | 187.22 | 52.44 | 8 | 10 | 36.78 | 23324.24 | 116.58 | 203.34 | 24.63 | 14.46 | 3457.29 | 0.59 | 0.78 | 0.65 | 0.21 | 0.5 | 10
8 | 90 | CONCLUIDO | 8.2955 | 12.05 | 9.24 | 50.42 | 0.85 | 11 | 188.74 | 52.44 | 9 | 9 | 37.3 | 23511.69 | 115.97 | 203.34 | 24.09 | 14.46 | 3192.87 | 0.6 | 0.78 | 0.65 | 0.2 | 0.5 | 10
9 | 90 | CONCLUIDO | 8.3351 | 12 | 9.22 | 55.33 | 0.93 | 10 | 190.26 | 52.44 | 10 | 8 | 37.82 | 23699.85 | 115.14 | 203.34 | 23.51 | 14.46 | 2907.57 | 0.62 | 0.78 | 0.65 | 0.18 | 0.5 | 10
10 | 90 | CONCLUIDO | 8.3692 | 11.95 | 9.21 | 61.39 | 1.02 | 9 | 191.79 | 52.44 | 11 | 7 | 38.35 | 23888.73 | 114.14 | 203.35 | 23.07 | 14.46 | 2691.82 | 0.63 | 0.78 | 0.65 | 0.17 | 0.5 | 10
11 | 90 | CONCLUIDO | 8.4157 | 11.88 | 9.18 | 68.83 | 1.1 | 8 | 193.33 | 52.44 | 12 | 6 | 38.89 | 24078.33 | 113.4 | 203.34 | 22.19 | 14.46 | 2253.85 | 0.65 | 0.78 | 0.64 | 0.14 | 0.5 | 10
12 | 90 | CONCLUIDO | 8.4228 | 11.87 | 9.17 | 68.76 | 1.18 | 8 | 194.88 | 52.44 | 13 | 6 | 39.43 | 24268.67 | 112.21 | 203.34 | 21.82 | 14.46 | 2071.16 | 0.66 | 0.78 | 0.65 | 0.12 | 0.5 | 10
13 | 90 | CONCLUIDO | 8.4511 | 11.83 | 9.16 | 78.54 | 1.27 | 7 | 196.42 | 52.44 | 14 | 5 | 39.98 | 24459.75 | 111.84 | 203.34 | 21.68 | 14.46 | 2006.75 | 0.67 | 0.78 | 0.64 | 0.12 | 0.5 | 10
14 | 90 | CONCLUIDO | 8.4511 | 11.83 | 9.16 | 78.54 | 1.35 | 7 | 197.98 | 52.44 | 15 | 5 | 40.54 | 24651.58 | 111.09 | 203.34 | 21.68 | 14.46 | 2003.36 | 0.67 | 0.78 | 0.65 | 0.12 | 0.5 | 10
15 | 90 | CONCLUIDO | 8.493 | 11.77 | 9.14 | 91.41 | 1.42 | 6 | 199.54 | 52.44 | 16 | 4 | 41.1 | 24844.17 | 110.2 | 203.34 | 21.01 | 14.46 | 1672.95 | 0.69 | 0.79 | 0.64 | 0.1 | 0.5 | 10
16 | 90 | CONCLUIDO | 8.4924 | 11.78 | 9.14 | 91.41 | 1.5 | 6 | 201.11 | 52.44 | 17 | 4 | 41.67 | 25037.53 | 109.97 | 203.34 | 20.98 | 14.46 | 1661.32 | 0.69 | 0.79 | 0.64 | 0.1 | 0.5 | 10
17 | 90 | CONCLUIDO | 8.4964 | 11.77 | 9.14 | 91.36 | 1.58 | 6 | 202.68 | 52.44 | 18 | 4 | 42.24 | 25231.66 | 109.14 | 203.34 | 20.81 | 14.46 | 1577.77 | 0.69 | 0.79 | 0.64 | 0.09 | 0.5 | 10
18 | 90 | CONCLUIDO | 8.4948 | 11.77 | 9.14 | 91.38 | 1.65 | 6 | 204.26 | 52.44 | 19 | 4 | 42.82 | 25426.72 | 108.25 | 203.34 | 20.81 | 14.46 | 1575.3 | 0.7 | 0.79 | 0.65 | 0.1 | 0.5 | 10
19 | 90 | CONCLUIDO | 8.53 | 11.72 | 9.12 | 109.5 | 1.73 | 5 | 205.85 | 52.44 | 20 | 3 | 43.41 | 25622.45 | 107.6 | 203.34 | 20.49 | 14.46 | 1418.42 | 0.71 | 0.79 | 0.64 | 0.08 | 0.5 | 10
20 | 90 | CONCLUIDO | 8.5342 | 11.72 | 9.12 | 109.43 | 1.8 | 5 | 207.45 | 52.44 | 21 | 3 | 44 | 25818.99 | 107.84 | 203.34 | 20.34 | 14.46 | 1343.6 | 0.71 | 0.79 | 0.64 | 0.08 | 0.5 | 10
21 | 90 | CONCLUIDO | 8.532 | 11.72 | 9.12 | 109.47 | 1.87 | 5 | 209.05 | 52.44 | 22 | 3 | 44.6 | 26016.35 | 107.41 | 203.34 | 20.48 | 14.46 | 1416.12 | 0.71 | 0.79 | 0.64 | 0.08 | 0.5 | 10
22 | 90 | CONCLUIDO | 8.5367 | 11.71 | 9.12 | 109.39 | 1.94 | 5 | 210.65 | 52.44 | 23 | 3 | 45.21 | 26214.54 | 105.82 | 203.34 | 20.22 | 14.46 | 1287.02 | 0.72 | 0.79 | 0.64 | 0.07 | 0.5 | 10
23 | 90 | CONCLUIDO | 8.5359 | 11.72 | 9.12 | 109.4 | 2.01 | 5 | 212.27 | 52.44 | 24 | 3 | 45.82 | 26413.56 | 103.03 | 203.34 | 20.21 | 14.46 | 1280.07 | 0.72 | 0.79 | 0.64 | 0.07 | 0.5 | 10
24 | 90 | CONCLUIDO | 8.5767 | 11.66 | 9.1 | 136.45 | 2.08 | 4 | 213.89 | 52.44 | 25 | 2 | 46.44 | 26613.43 | 102.78 | 203.34 | 19.62 | 14.46 | 990.07 | 0.74 | 0.79 | 0.64 | 0.05 | 0.5 | 10
25 | 90 | CONCLUIDO | 8.5731 | 11.66 | 9.1 | 136.53 | 2.14 | 4 | 215.51 | 52.44 | 26 | 2 | 47.07 | 26814.17 | 103.31 | 203.34 | 19.77 | 14.46 | 1066.28 | 0.73 | 0.79 | 0.64 | 0.06 | 0.5 | 10
26 | 90 | CONCLUIDO | 8.5788 | 11.66 | 9.09 | 136.41 | 2.21 | 4 | 217.15 | 52.44 | 27 | 2 | 47.71 | 27015.77 | 103.33 | 203.34 | 19.52 | 14.46 | 941.98 | 0.74 | 0.79 | 0.64 | 0.05 | 0.5 | 10
27 | 90 | CONCLUIDO | 8.5737 | 11.66 | 9.1 | 136.51 | 2.27 | 4 | 218.79 | 52.44 | 28 | 2 | 48.35 | 27218.26 | 103.19 | 203.37 | 19.78 | 14.46 | 1072.81 | 0.73 | 0.79 | 0.64 | 0.06 | 0.5 | 10
28 | 90 | CONCLUIDO | 8.5821 | 11.65 | 9.09 | 136.34 | 2.34 | 4 | 220.44 | 52.44 | 29 | 2 | 49 | 27421.64 | 102.02 | 203.34 | 19.34 | 14.46 | 849.95 | 0.75 | 0.79 | 0.64 | 0.05 | 0.5 | 10
29 | 90 | CONCLUIDO | 8.579 | 11.66 | 9.09 | 136.4 | 2.4 | 4 | 222.1 | 52.44 | 30 | 1 | 49.65 | 27625.93 | 101.58 | 203.34 | 19.49 | 14.46 | 926.16 | 0.74 | 0.79 | 0.64 | 0.05 | 0.5 | 10
30 | 90 | CONCLUIDO | 8.5757 | 11.66 | 9.1 | 136.47 | 2.46 | 4 | 223.76 | 52.44 | 31 | 0 | 50.32 | 27831.27 | 101.72 | 203.34 | 19.61 | 14.46 | 984.05 | 0.74 | 0.79 | 0.64 | 0.06 | 0.5 | 10

## RESULTADOS_0
Unnamed: 0 | Volume de calda [L] | STATUS | Capacidade operacional [ha/h] | Tempo de missao [h] | Tempo util [h] | Tempo por voo [min] | Autonomia Projetada [h] | N° Voos | MTOW [kg] | Massa Estrutura [kg] | Combustível [kg] | Abastecimentos | Massa gerador | Potência gerador [W] | Combustível consumido [L] | Calda cons [L] | Distância percorrida [km] | Distância Pulverizando [km] | RTL ACUMULADO[m] | EOC [km/km] | EOC [h/h] | Tempo de manobra [h] | Tempo rtl_rtw [h] | V pulv [m/s] | V desloc [m/s]
0 | 10 | CONCLUIDO | 8.7668 | 11.41 | 9.5 | 24.79 | 0.64 | 23 | 26.11 | 12.1 | 1 | 7 | 3.01 | 3454.41 | 27.76 | 203.38 | 31.69 | 14.46 | 6929.34 | 0.46 | 0.76 | 0.69 | 0.46 | 0.5 | 10
1 | 10 | CONCLUIDO | 8.7773 | 11.39 | 9.5 | 25.91 | 1.23 | 22 | 27.2 | 12.1 | 2 | 0 | 3.1 | 3588.35 | 28.27 | 203.35 | 31.36 | 14.46 | 6768.25 | 0.46 | 0.76 | 0.7 | 0.46 | 0.5 | 10

## RESULTADOS_7
Unnamed: 0 | Volume de calda [L] | STATUS | Capacidade operacional [ha/h] | Tempo de missao [h] | Tempo util [h] | Tempo por voo [min] | Autonomia Projetada [h] | N° Voos | MTOW [kg] | Massa Estrutura [kg] | Combustível [kg] | Abastecimentos | Massa gerador | Potência gerador [W] | Combustível consumido [L] | Calda cons [L] | Distância percorrida [km] | Distância Pulverizando [km] | RTL ACUMULADO[m] | EOC [km/km] | EOC [h/h] | Tempo de manobra [h] | Tempo rtl_rtw [h] | V pulv [m/s] | V desloc [m/s]
0 | 45 | CONCLUIDO | 7.2774 | 13.74 | 10.38 | 9.29 | 0.18 | 67 | 98.71 | 39.72 | 1 | 65 | 12.99 | 12407.75 | 91.95 | 203.35 | 58.96 | 14.46 | 20344.1 | 0.25 | 0.69 | 0.75 | 1.33 | 0.5 | 10
1 | 45 | CONCLUIDO | 8.116 | 12.32 | 9.68 | 18.14 | 0.35 | 32 | 99.95 | 39.72 | 2 | 30 | 13.24 | 12561.45 | 84.32 | 203.36 | 37.67 | 14.46 | 9877.18 | 0.38 | 0.74 | 0.69 | 0.63 | 0.5 | 10
2 | 45 | CONCLUIDO | 8.4337 | 11.86 | 9.44 | 26.96 | 0.52 | 21 | 101.2 | 39.72 | 3 | 19 | 13.49 | 12715.54 | 80.83 | 203.34 | 30.11 | 14.46 | 6150.31 | 0.48 | 0.76 | 0.67 | 0.4 | 0.5 | 10
3 | 45 | CONCLUIDO | 8.6056 | 11.62 | 9.32 | 37.3 | 0.69 | 15 | 102.45 | 39.72 | 4 | 13 | 13.74 | 12870.03 | 78.14 | 203.34 | 26.8 | 14.46 | 4523.63 | 0.54 | 0.77 | 0.66 | 0.28 | 0.5 | 10
4 | 45 | CONCLUIDO | 8.7047 | 11.49 | 9.25 | 46.27 | 0.85 | 12 | 103.71 | 39.72 | 5 | 10 | 14 | 13024.91 | 75.95 | 203.35 | 24.59 | 14.46 | 3434.23 | 0.59 | 0.78 | 0.65 | 0.21 | 0.5 | 10
5 | 45 | CONCLUIDO | 8.7653 | 11.41 | 9.21 | 55.29 | 1.01 | 10 | 104.97 | 39.72 | 6 | 8 | 14.25 | 13180.19 | 74.2 | 203.34 | 23.25 | 14.46 | 2773.46 | 0.62 | 0.78 | 0.65 | 0.17 | 0.5 | 10
6 | 45 | CONCLUIDO | 8.7927 | 11.37 | 9.2 | 61.33 | 1.16 | 9 | 106.23 | 39.72 | 7 | 7 | 14.52 | 13335.87 | 72.24 | 203.36 | 22.8 | 14.46 | 2557.39 | 0.63 | 0.78 | 0.65 | 0.16 | 0.5 | 10
7 | 45 | CONCLUIDO | 8.8285 | 11.33 | 9.17 | 68.81 | 1.31 | 8 | 107.5 | 39.72 | 8 | 6 | 14.78 | 13491.96 | 70.7 | 203.34 | 21.9 | 14.46 | 2110.91 | 0.66 | 0.78 | 0.65 | 0.13 | 0.5 | 10
8 | 45 | CONCLUIDO | 8.8552 | 11.29 | 9.16 | 78.52 | 1.46 | 7 | 108.77 | 39.72 | 9 | 4 | 15.05 | 13648.58 | 68.89 | 203.34 | 21.58 | 14.46 | 1954.5 | 0.67 | 0.78 | 0.65 | 0.12 | 0.5 | 10
9 | 45 | CONCLUIDO | 8.883 | 11.26 | 9.15 | 91.46 | 1.6 | 6 | 110.04 | 39.72 | 10 | 2 | 15.32 | 13805.5 | 67.12 | 203.34 | 21.02 | 14.46 | 1682.75 | 0.69 | 0.79 | 0.65 | 0.1 | 0.5 | 10
10 | 45 | CONCLUIDO | 8.8817 | 11.26 | 9.15 | 91.48 | 1.74 | 6 | 111.32 | 39.72 | 11 | 2 | 15.6 | 13962.83 | 66.9 | 203.34 | 21.01 | 14.46 | 1673.04 | 0.69 | 0.79 | 0.65 | 0.11 | 0.5 | 10
11 | 45 | CONCLUIDO | 8.8827 | 11.26 | 9.15 | 91.46 | 1.88 | 6 | 112.59 | 39.72 | 12 | 0 | 15.88 | 14120.58 | 67.58 | 203.34 | 21.02 | 14.46 | 1679.54 | 0.69 | 0.79 | 0.65 | 0.1 | 0.5 | 10

## RESULTADOS_10
Unnamed: 0 | Volume de calda [L] | STATUS | Capacidade operacional [ha/h] | Tempo de missao [h] | Tempo util [h] | Tempo por voo [min] | Autonomia Projetada [h] | N° Voos | MTOW [kg] | Massa Estrutura [kg] | Combustível [kg] | Abastecimentos | Massa gerador | Potência gerador [W] | Combustível consumido [L] | Calda cons [L] | Distância percorrida [km] | Distância Pulverizando [km] | RTL ACUMULADO[m] | EOC [km/km] | EOC [h/h] | Tempo de manobra [h] | Tempo rtl_rtw [h] | V pulv [m/s] | V desloc [m/s]
0 | 60 | CONCLUIDO | 6.7213 | 14.88 | 10.68 | 7.91 | 0.14 | 81 | 124.63 | 45 | 1 | 79 | 18.64 | 15605.44 | 110.95 | 203.35 | 68.69 | 14.46 | 25140.06 | 0.21 | 0.67 | 0.77 | 1.63 | 0.5 | 10
1 | 60 | CONCLUIDO | 7.7845 | 12.85 | 9.77 | 15.84 | 0.28 | 37 | 125.95 | 45 | 2 | 35 | 18.95 | 15767.7 | 100.43 | 203.34 | 40.45 | 14.46 | 11238.72 | 0.36 | 0.74 | 0.7 | 0.73 | 0.5 | 10
2 | 60 | CONCLUIDO | 8.1295 | 12.3 | 9.53 | 22.87 | 0.42 | 25 | 127.27 | 45 | 3 | 23 | 19.27 | 15930.42 | 96.85 | 203.34 | 33.02 | 14.46 | 7587.67 | 0.44 | 0.75 | 0.68 | 0.49 | 0.5 | 10
3 | 60 | CONCLUIDO | 8.3457 | 11.98 | 9.39 | 31.3 | 0.55 | 18 | 128.59 | 45 | 4 | 16 | 19.59 | 16093.6 | 94.33 | 203.34 | 28.75 | 14.46 | 5484.96 | 0.5 | 0.77 | 0.66 | 0.35 | 0.5 | 10
4 | 60 | CONCLUIDO | 8.4489 | 11.84 | 9.32 | 37.28 | 0.68 | 15 | 129.92 | 45 | 5 | 13 | 19.92 | 16257.24 | 92.63 | 203.34 | 26.63 | 14.46 | 4439.53 | 0.54 | 0.77 | 0.66 | 0.28 | 0.5 | 10
5 | 60 | CONCLUIDO | 8.5468 | 11.7 | 9.26 | 46.31 | 0.81 | 12 | 131.25 | 45 | 6 | 10 | 20.25 | 16421.36 | 90.73 | 203.34 | 24.7 | 14.46 | 3489.28 | 0.59 | 0.78 | 0.65 | 0.22 | 0.5 | 10
6 | 60 | CONCLUIDO | 8.5806 | 11.65 | 9.24 | 50.4 | 0.93 | 11 | 132.58 | 45 | 7 | 9 | 20.59 | 16585.95 | 89.65 | 203.34 | 24.13 | 14.46 | 3209.65 | 0.6 | 0.78 | 0.65 | 0.2 | 0.5 | 10
7 | 60 | CONCLUIDO | 8.6486 | 11.56 | 9.2 | 61.34 | 1.06 | 9 | 133.92 | 45 | 8 | 7 | 20.93 | 16751.02 | 87.36 | 203.34 | 22.8 | 14.46 | 2553.5 | 0.63 | 0.78 | 0.65 | 0.16 | 0.5 | 10
8 | 60 | CONCLUIDO | 8.6808 | 11.52 | 9.18 | 68.87 | 1.18 | 8 | 135.27 | 45 | 9 | 6 | 21.27 | 16916.71 | 86.73 | 203.34 | 22.44 | 14.46 | 2379.82 | 0.64 | 0.78 | 0.64 | 0.14 | 0.5 | 10
9 | 60 | CONCLUIDO | 8.691 | 11.51 | 9.17 | 68.77 | 1.29 | 8 | 136.61 | 45 | 10 | 6 | 21.61 | 17082.76 | 84.89 | 203.34 | 21.88 | 14.46 | 2102.02 | 0.66 | 0.78 | 0.64 | 0.13 | 0.5 | 10
10 | 60 | CONCLUIDO | 8.7197 | 11.47 | 9.16 | 78.49 | 1.41 | 7 | 137.96 | 45 | 11 | 5 | 21.96 | 17249.3 | 84.35 | 203.34 | 21.61 | 14.46 | 1967.93 | 0.67 | 0.79 | 0.64 | 0.11 | 0.5 | 10
11 | 60 | CONCLUIDO | 8.7519 | 11.43 | 9.14 | 91.41 | 1.52 | 6 | 139.32 | 45 | 12 | 4 | 22.32 | 17416.34 | 82.45 | 203.34 | 20.99 | 14.46 | 1665.08 | 0.69 | 0.79 | 0.64 | 0.1 | 0.5 | 10
12 | 60 | CONCLUIDO | 8.7564 | 11.42 | 9.13 | 91.35 | 1.63 | 6 | 140.67 | 45 | 13 | 4 | 22.68 | 17583.88 | 81.32 | 203.34 | 20.75 | 14.46 | 1545.71 | 0.7 | 0.79 | 0.64 | 0.09 | 0.5 | 10
13 | 60 | CONCLUIDO | 8.7564 | 11.42 | 9.13 | 91.35 | 1.74 | 6 | 142.04 | 45 | 14 | 3 | 23.04 | 17751.93 | 79.36 | 203.34 | 20.72 | 14.46 | 1528.91 | 0.7 | 0.79 | 0.64 | 0.09 | 0.5 | 10
14 | 60 | CONCLUIDO | 8.7835 | 11.38 | 9.12 | 109.5 | 1.85 | 5 | 143.4 | 45 | 15 | 1 | 23.41 | 17920.49 | 79.17 | 203.36 | 20.45 | 14.46 | 1400.08 | 0.71 | 0.79 | 0.64 | 0.08 | 0.5 | 10
15 | 60 | CONCLUIDO | 8.7869 | 11.38 | 9.12 | 109.45 | 1.96 | 5 | 144.77 | 45 | 16 | 1 | 23.78 | 18089.56 | 79.27 | 203.34 | 20.29 | 14.46 | 1318.44 | 0.71 | 0.79 | 0.64 | 0.08 | 0.5 | 10
16 | 60 | CONCLUIDO | 8.7846 | 11.38 | 9.12 | 109.48 | 2.06 | 5 | 146.15 | 45 | 17 | 1 | 24.15 | 18259.16 | 80.09 | 203.34 | 20.4 | 14.46 | 1375.63 | 0.71 | 0.79 | 0.64 | 0.08 | 0.5 | 10
17 | 60 | CONCLUIDO | 8.7835 | 11.38 | 9.12 | 109.5 | 2.16 | 5 | 147.53 | 45 | 18 | 1 | 24.53 | 18429.27 | 79.97 | 203.34 | 20.42 | 14.46 | 1384.24 | 0.71 | 0.79 | 0.64 | 0.08 | 0.5 | 10
18 | 60 | CONCLUIDO | 8.7835 | 11.38 | 9.12 | 109.5 | 2.26 | 5 | 148.91 | 45 | 19 | 0 | 24.92 | 18599.92 | 80.49 | 203.34 | 20.47 | 14.46 | 1411.35 | 0.71 | 0.79 | 0.64 | 0.08 | 0.5 | 10

## RESULTADOS_14
Unnamed: 0 | Volume de calda [L] | STATUS | Capacidade operacional [ha/h] | Tempo de missao [h] | Tempo util [h] | Tempo por voo [min] | Autonomia Projetada [h] | N° Voos | MTOW [kg] | Massa Estrutura [kg] | Combustível [kg] | Abastecimentos | Massa gerador | Potência gerador [W] | Combustível consumido [L] | Calda cons [L] | Distância percorrida [km] | Distância Pulverizando [km] | RTL ACUMULADO[m] | EOC [km/km] | EOC [h/h] | Tempo de manobra [h] | Tempo rtl_rtw [h] | V pulv [m/s] | V desloc [m/s]
0 | 80 | CONCLUIDO | 6.0585 | 16.51 | 11.02 | 6.75 | 0.11 | 98 | 159.12 | 50.28 | 1 | 96 | 27.84 | 19859.16 | 134.69 | 203.35 | 79.48 | 14.46 | 30450.2 | 0.18 | 0.65 | 0.8 | 1.98 | 0.5 | 10
1 | 80 | CONCLUIDO | 7.2877 | 13.72 | 9.95 | 13.26 | 0.22 | 45 | 160.54 | 50.28 | 2 | 43 | 28.26 | 20034.4 | 120.71 | 203.36 | 45.93 | 14.46 | 13940.55 | 0.31 | 0.72 | 0.71 | 0.9 | 0.5 | 10
2 | 80 | CONCLUIDO | 7.7703 | 12.87 | 9.61 | 19.88 | 0.33 | 29 | 161.97 | 50.28 | 3 | 27 | 28.69 | 20210.21 | 115.96 | 203.34 | 35.47 | 14.46 | 8789.18 | 0.41 | 0.75 | 0.68 | 0.57 | 0.5 | 10
3 | 80 | CONCLUIDO | 8.0012 | 12.5 | 9.46 | 25.81 | 0.43 | 22 | 163.4 | 50.28 | 4 | 20 | 29.12 | 20386.62 | 113.41 | 203.34 | 30.75 | 14.46 | 6467.33 | 0.47 | 0.76 | 0.68 | 0.42 | 0.5 | 10
4 | 80 | CONCLUIDO | 8.1803 | 12.22 | 9.35 | 33.01 | 0.54 | 17 | 164.83 | 50.28 | 5 | 15 | 29.55 | 20563.61 | 110.94 | 203.36 | 27.48 | 14.46 | 4853.9 | 0.53 | 0.77 | 0.66 | 0.31 | 0.5 | 10
5 | 80 | CONCLUIDO | 8.2438 | 12.13 | 9.32 | 37.29 | 0.64 | 15 | 166.27 | 50.28 | 6 | 13 | 29.99 | 20741.2 | 110.2 | 203.34 | 26.58 | 14.46 | 4414.51 | 0.54 | 0.77 | 0.66 | 0.28 | 0.5 | 10
6 | 80 | CONCLUIDO | 8.3168 | 12.02 | 9.28 | 42.83 | 0.74 | 13 | 167.72 | 50.28 | 7 | 11 | 30.44 | 20919.39 | 108.66 | 203.34 | 25.33 | 14.46 | 3798.38 | 0.57 | 0.77 | 0.65 | 0.24 | 0.5 | 10
7 | 80 | CONCLUIDO | 8.3943 | 11.91 | 9.23 | 50.37 | 0.84 | 11 | 169.17 | 50.28 | 8 | 9 | 30.89 | 21098.19 | 107.75 | 203.34 | 23.79 | 14.46 | 3040 | 0.61 | 0.78 | 0.65 | 0.19 | 0.5 | 10
8 | 80 | CONCLUIDO | 8.4293 | 11.86 | 9.22 | 55.3 | 0.94 | 10 | 170.62 | 50.28 | 9 | 8 | 31.34 | 21277.6 | 106.67 | 203.34 | 23.4 | 14.46 | 2852.19 | 0.62 | 0.78 | 0.65 | 0.17 | 0.5 | 10
9 | 80 | CONCLUIDO | 8.461 | 11.82 | 9.2 | 61.36 | 1.03 | 9 | 172.08 | 50.28 | 10 | 7 | 31.8 | 21457.64 | 105.61 | 203.34 | 22.95 | 14.46 | 2630.74 | 0.63 | 0.78 | 0.65 | 0.16 | 0.5 | 10
10 | 80 | CONCLUIDO | 8.5002 | 11.76 | 9.18 | 68.87 | 1.12 | 8 | 173.55 | 50.28 | 11 | 6 | 32.27 | 21638.31 | 104.75 | 203.34 | 22.38 | 14.46 | 2349.09 | 0.65 | 0.78 | 0.64 | 0.14 | 0.5 | 10
11 | 80 | CONCLUIDO | 8.5078 | 11.75 | 9.17 | 68.79 | 1.22 | 8 | 175.02 | 50.28 | 12 | 6 | 32.74 | 21819.6 | 103.53 | 203.34 | 21.85 | 14.46 | 2086.63 | 0.66 | 0.78 | 0.65 | 0.13 | 0.5 | 10
12 | 80 | CONCLUIDO | 8.5349 | 11.72 | 9.17 | 78.57 | 1.31 | 7 | 176.49 | 50.28 | 13 | 5 | 33.21 | 22001.54 | 102.98 | 203.34 | 21.83 | 14.46 | 2082.07 | 0.66 | 0.78 | 0.64 | 0.12 | 0.5 | 10
13 | 80 | CONCLUIDO | 8.5377 | 11.71 | 9.16 | 78.54 | 1.4 | 7 | 177.97 | 50.28 | 14 | 5 | 33.69 | 22184.13 | 102.04 | 203.34 | 21.64 | 14.46 | 1985.4 | 0.67 | 0.78 | 0.65 | 0.12 | 0.5 | 10
14 | 80 | CONCLUIDO | 8.5814 | 11.65 | 9.14 | 91.35 | 1.48 | 6 | 179.46 | 50.28 | 15 | 4 | 34.18 | 22367.38 | 101.27 | 203.34 | 20.8 | 14.46 | 1568.2 | 0.7 | 0.79 | 0.64 | 0.09 | 0.5 | 10
15 | 80 | CONCLUIDO | 8.5827 | 11.65 | 9.13 | 91.34 | 1.57 | 6 | 180.95 | 50.28 | 16 | 4 | 34.67 | 22551.28 | 100.54 | 203.34 | 20.69 | 14.46 | 1517.75 | 0.7 | 0.79 | 0.64 | 0.09 | 0.5 | 10
16 | 80 | CONCLUIDO | 8.5792 | 11.66 | 9.14 | 91.38 | 1.65 | 6 | 182.45 | 50.28 | 17 | 4 | 35.17 | 22735.98 | 99.54 | 203.34 | 20.85 | 14.46 | 1597.17 | 0.69 | 0.79 | 0.64 | 0.1 | 0.5 | 10
17 | 80 | CONCLUIDO | 8.6108 | 11.61 | 9.13 | 109.53 | 1.74 | 5 | 183.95 | 50.28 | 18 | 3 | 35.67 | 22921.24 | 98.11 | 203.34 | 20.49 | 14.46 | 1420.88 | 0.71 | 0.79 | 0.64 | 0.09 | 0.5 | 10
18 | 80 | CONCLUIDO | 8.617 | 11.6 | 9.12 | 109.43 | 1.82 | 5 | 185.46 | 50.28 | 19 | 3 | 36.18 | 23107.19 | 98.6 | 203.34 | 20.4 | 14.46 | 1372.97 | 0.71 | 0.79 | 0.64 | 0.08 | 0.5 | 10
19 | 80 | CONCLUIDO | 8.6133 | 11.61 | 9.12 | 109.49 | 1.9 | 5 | 186.97 | 50.28 | 20 | 3 | 36.69 | 23293.82 | 97.92 | 203.34 | 20.52 | 14.46 | 1433.7 | 0.71 | 0.79 | 0.64 | 0.08 | 0.5 | 10
20 | 80 | CONCLUIDO | 8.6219 | 11.6 | 9.11 | 109.35 | 1.98 | 5 | 188.49 | 50.28 | 21 | 3 | 37.21 | 23481.16 | 95.81 | 203.34 | 20.08 | 14.46 | 1215.6 | 0.72 | 0.79 | 0.64 | 0.07 | 0.5 | 10
21 | 80 | CONCLUIDO | 8.6184 | 11.6 | 9.12 | 109.41 | 2.05 | 5 | 190.01 | 50.28 | 22 | 3 | 37.74 | 23669.2 | 92.76 | 203.34 | 20.19 | 14.46 | 1270.47 | 0.72 | 0.79 | 0.64 | 0.07 | 0.5 | 10
22 | 80 | CONCLUIDO | 8.6549 | 11.55 | 9.1 | 136.51 | 2.13 | 4 | 191.55 | 50.28 | 23 | 2 | 38.27 | 23857.96 | 93.2 | 203.34 | 19.7 | 14.46 | 1030.1 | 0.73 | 0.79 | 0.64 | 0.06 | 0.5 | 10
23 | 80 | CONCLUIDO | 8.652 | 11.56 | 9.1 | 136.57 | 2.21 | 4 | 193.08 | 50.28 | 24 | 1 | 38.8 | 24047.45 | 93.88 | 203.34 | 19.84 | 14.46 | 1102.52 | 0.73 | 0.79 | 0.64 | 0.06 | 0.5 | 10
24 | 80 | CONCLUIDO | 8.6524 | 11.56 | 9.1 | 136.56 | 2.28 | 4 | 194.62 | 50.28 | 25 | 1 | 39.34 | 24237.67 | 94.61 | 203.34 | 19.84 | 14.46 | 1102.32 | 0.73 | 0.79 | 0.64 | 0.06 | 0.5 | 10
25 | 80 | CONCLUIDO | 8.6536 | 11.56 | 9.1 | 136.54 | 2.35 | 4 | 196.17 | 50.28 | 26 | 1 | 39.89 | 24428.62 | 94.78 | 203.34 | 19.78 | 14.46 | 1071.02 | 0.73 | 0.79 | 0.64 | 0.06 | 0.5 | 10
26 | 80 | CONCLUIDO | 8.6482 | 11.56 | 9.11 | 136.65 | 2.42 | 4 | 197.73 | 50.28 | 27 | 0 | 40.45 | 24620.33 | 95.21 | 203.34 | 19.96 | 14.46 | 1159.6 | 0.72 | 0.79 | 0.64 | 0.07 | 0.5 | 10

## RESULTADOS_5
Unnamed: 0 | Volume de calda [L] | STATUS | Capacidade operacional [ha/h] | Tempo de missao [h] | Tempo util [h] | Tempo por voo [min] | Autonomia Projetada [h] | N° Voos | MTOW [kg] | Massa Estrutura [kg] | Combustível [kg] | Abastecimentos | Massa gerador | Potência gerador [W] | Combustível consumido [L] | Calda cons [L] | Distância percorrida [km] | Distância Pulverizando [km] | RTL ACUMULADO[m] | EOC [km/km] | EOC [h/h] | Tempo de manobra [h] | Tempo rtl_rtw [h] | V pulv [m/s] | V desloc [m/s]
0 | 35 | CONCLUIDO | 7.6438 | 13.08 | 10.19 | 10.54 | 0.22 | 58 | 80.84 | 35.1 | 1 | 56 | 9.74 | 10204.21 | 78.45 | 203.36 | 53.73 | 14.46 | 17775.94 | 0.27 | 0.71 | 0.72 | 1.15 | 0.5 | 10
1 | 35 | CONCLUIDO | 8.3936 | 11.91 | 9.56 | 21.24 | 0.43 | 27 | 82.04 | 35.1 | 2 | 25 | 9.94 | 10352.53 | 71.73 | 203.34 | 33.87 | 14.46 | 8002.31 | 0.43 | 0.75 | 0.68 | 0.51 | 0.5 | 10
2 | 35 | CONCLUIDO | 8.6335 | 11.58 | 9.38 | 31.27 | 0.63 | 18 | 83.25 | 35.1 | 3 | 16 | 10.15 | 10501.19 | 68.52 | 203.34 | 28.53 | 14.46 | 5376.39 | 0.51 | 0.77 | 0.66 | 0.34 | 0.5 | 10
3 | 35 | CONCLUIDO | 8.7704 | 11.4 | 9.29 | 42.86 | 0.83 | 13 | 84.46 | 35.1 | 4 | 11 | 10.36 | 10650.22 | 65.61 | 203.34 | 25.45 | 14.46 | 3860.15 | 0.57 | 0.77 | 0.66 | 0.24 | 0.5 | 10
4 | 35 | CONCLUIDO | 8.867 | 11.28 | 9.21 | 55.28 | 1.02 | 10 | 85.67 | 35.1 | 5 | 8 | 10.57 | 10799.59 | 62.81 | 203.34 | 23.19 | 14.46 | 2743.47 | 0.62 | 0.78 | 0.65 | 0.17 | 0.5 | 10
5 | 35 | CONCLUIDO | 8.8928 | 11.24 | 9.2 | 61.32 | 1.21 | 9 | 86.88 | 35.1 | 6 | 7 | 10.78 | 10949.33 | 60.66 | 203.34 | 22.71 | 14.46 | 2510.66 | 0.64 | 0.78 | 0.65 | 0.16 | 0.5 | 10
6 | 35 | CONCLUIDO | 8.9142 | 11.22 | 9.19 | 68.91 | 1.39 | 8 | 88.1 | 35.1 | 7 | 3 | 11 | 11099.43 | 59.87 | 203.35 | 22.42 | 14.46 | 2368.42 | 0.65 | 0.78 | 0.65 | 0.15 | 0.5 | 10
7 | 35 | CONCLUIDO | 8.949 | 11.17 | 9.16 | 78.53 | 1.57 | 7 | 89.32 | 35.1 | 8 | 1 | 11.22 | 11249.89 | 58.72 | 203.35 | 21.44 | 14.46 | 1887.47 | 0.67 | 0.78 | 0.65 | 0.12 | 0.5 | 10
8 | 35 | CONCLUIDO | 8.9454 | 11.18 | 9.17 | 78.57 | 1.75 | 7 | 90.54 | 35.1 | 9 | 1 | 11.44 | 11400.71 | 59.67 | 203.34 | 21.68 | 14.46 | 2007.54 | 0.67 | 0.78 | 0.65 | 0.12 | 0.5 | 10
9 | 35 | CONCLUIDO | 8.9472 | 11.18 | 9.16 | 78.55 | 1.91 | 7 | 91.77 | 35.1 | 10 | 0 | 11.67 | 11551.91 | 60.42 | 203.34 | 21.62 | 14.46 | 1977.83 | 0.67 | 0.78 | 0.65 | 0.12 | 0.5 | 10

## RESULTADOS_8
Unnamed: 0 | Volume de calda [L] | STATUS | Capacidade operacional [ha/h] | Tempo de missao [h] | Tempo util [h] | Tempo por voo [min] | Autonomia Projetada [h] | N° Voos | MTOW [kg] | Massa Estrutura [kg] | Combustível [kg] | Abastecimentos | Massa gerador | Potência gerador [W] | Combustível consumido [L] | Calda cons [L] | Distância percorrida [km] | Distância Pulverizando [km] | RTL ACUMULADO[m] | EOC [km/km] | EOC [h/h] | Tempo de manobra [h] | Tempo rtl_rtw [h] | V pulv [m/s] | V desloc [m/s]
0 | 50 | CONCLUIDO | 7.0838 | 14.12 | 10.48 | 8.73 | 0.16 | 72 | 107.41 | 41.65 | 1 | 70 | 14.77 | 13481.73 | 98.47 | 203.35 | 62.41 | 14.46 | 22043.3 | 0.23 | 0.69 | 0.76 | 1.44 | 0.5 | 10
1 | 50 | CONCLUIDO | 8.008 | 12.49 | 9.7 | 17.11 | 0.32 | 34 | 108.68 | 41.65 | 2 | 32 | 15.03 | 13638.32 | 89.7 | 203.35 | 38.11 | 14.46 | 10086.7 | 0.38 | 0.74 | 0.69 | 0.65 | 0.5 | 10
2 | 50 | CONCLUIDO | 8.3399 | 11.99 | 9.47 | 25.82 | 0.48 | 22 | 109.96 | 41.65 | 3 | 20 | 15.31 | 13795.21 | 86.21 | 203.34 | 31.01 | 14.46 | 6594.39 | 0.47 | 0.76 | 0.67 | 0.42 | 0.5 | 10
3 | 50 | CONCLUIDO | 8.4768 | 11.8 | 9.38 | 33.12 | 0.63 | 17 | 111.23 | 41.65 | 4 | 15 | 15.58 | 13952.52 | 84.25 | 203.34 | 28.37 | 14.46 | 5300.37 | 0.51 | 0.77 | 0.67 | 0.34 | 0.5 | 10
4 | 50 | CONCLUIDO | 8.6145 | 11.61 | 9.28 | 42.85 | 0.78 | 13 | 112.51 | 41.65 | 5 | 11 | 15.86 | 14110.24 | 81.81 | 203.34 | 25.43 | 14.46 | 3848.68 | 0.57 | 0.77 | 0.65 | 0.24 | 0.5 | 10
5 | 50 | CONCLUIDO | 8.6889 | 11.51 | 9.23 | 50.34 | 0.93 | 11 | 113.79 | 41.65 | 6 | 9 | 16.14 | 14268.39 | 80.32 | 203.34 | 23.69 | 14.46 | 2990.56 | 0.61 | 0.78 | 0.65 | 0.19 | 0.5 | 10
6 | 50 | CONCLUIDO | 8.7517 | 11.43 | 9.19 | 61.27 | 1.07 | 9 | 115.08 | 41.65 | 7 | 7 | 16.43 | 14426.96 | 77.99 | 203.34 | 22.5 | 14.46 | 2407.5 | 0.64 | 0.78 | 0.65 | 0.15 | 0.5 | 10
7 | 50 | CONCLUIDO | 8.7728 | 11.4 | 9.19 | 68.89 | 1.21 | 8 | 116.37 | 41.65 | 8 | 6 | 16.72 | 14585.96 | 76.93 | 203.34 | 22.38 | 14.46 | 2352.69 | 0.65 | 0.78 | 0.65 | 0.14 | 0.5 | 10
8 | 50 | CONCLUIDO | 8.8181 | 11.34 | 9.15 | 78.42 | 1.35 | 7 | 117.66 | 41.65 | 9 | 5 | 17.01 | 14745.39 | 74.5 | 203.34 | 21.24 | 14.46 | 1785.7 | 0.68 | 0.79 | 0.64 | 0.11 | 0.5 | 10
9 | 50 | CONCLUIDO | 8.805 | 11.36 | 9.17 | 78.56 | 1.48 | 7 | 118.96 | 41.65 | 10 | 5 | 17.31 | 14905.25 | 73.57 | 203.34 | 21.7 | 14.46 | 2017.01 | 0.67 | 0.78 | 0.65 | 0.12 | 0.5 | 10
10 | 50 | CONCLUIDO | 8.8441 | 11.31 | 9.14 | 91.38 | 1.61 | 6 | 120.26 | 41.65 | 11 | 3 | 17.61 | 15065.56 | 72.36 | 203.34 | 20.92 | 14.46 | 1628.6 | 0.69 | 0.79 | 0.64 | 0.1 | 0.5 | 10
11 | 50 | CONCLUIDO | 8.8417 | 11.31 | 9.14 | 91.41 | 1.74 | 6 | 121.56 | 41.65 | 12 | 2 | 17.91 | 15226.31 | 71.62 | 203.34 | 20.91 | 14.46 | 1626.01 | 0.69 | 0.79 | 0.64 | 0.1 | 0.5 | 10
12 | 50 | CONCLUIDO | 8.8365 | 11.32 | 9.15 | 91.47 | 1.87 | 6 | 122.87 | 41.65 | 13 | 1 | 18.22 | 15387.5 | 71.35 | 203.34 | 21.08 | 14.46 | 1711 | 0.69 | 0.79 | 0.65 | 0.1 | 0.5 | 10
13 | 50 | CONCLUIDO | 8.8396 | 11.31 | 9.14 | 91.43 | 1.99 | 6 | 124.18 | 41.65 | 14 | 0 | 18.53 | 15549.15 | 71.02 | 203.34 | 20.93 | 14.46 | 1635.64 | 0.69 | 0.79 | 0.65 | 0.1 | 0.5 | 10

## RESULTADOS_3
Unnamed: 0 | Volume de calda [L] | STATUS | Capacidade operacional [ha/h] | Tempo de missao [h] | Tempo util [h] | Tempo por voo [min] | Autonomia Projetada [h] | N° Voos | MTOW [kg] | Massa Estrutura [kg] | Combustível [kg] | Abastecimentos | Massa gerador | Potência gerador [W] | Combustível consumido [L] | Calda cons [L] | Distância percorrida [km] | Distância Pulverizando [km] | RTL ACUMULADO[m] | EOC [km/km] | EOC [h/h] | Tempo de manobra [h] | Tempo rtl_rtw [h] | V pulv [m/s] | V desloc [m/s]
0 | 25 | CONCLUIDO | 8.0698 | 12.39 | 9.96 | 12.99 | 0.28 | 46 | 61.76 | 28.92 | 1 | 44 | 6.84 | 7851.41 | 62.7 | 203.35 | 46.23 | 14.46 | 14083.96 | 0.31 | 0.72 | 0.71 | 0.91 | 0.5 | 10
1 | 25 | CONCLUIDO | 8.6439 | 11.57 | 9.47 | 25.82 | 0.55 | 22 | 62.92 | 28.92 | 2 | 20 | 7 | 7994.37 | 57.23 | 203.39 | 31.12 | 14.46 | 6647.98 | 0.46 | 0.76 | 0.67 | 0.42 | 0.5 | 10
2 | 25 | CONCLUIDO | 8.8515 | 11.3 | 9.31 | 39.89 | 0.81 | 14 | 64.08 | 28.92 | 3 | 12 | 7.16 | 8137.65 | 53.69 | 203.34 | 25.98 | 14.46 | 4120.46 | 0.56 | 0.77 | 0.66 | 0.26 | 0.5 | 10
3 | 25 | CONCLUIDO | 8.9394 | 11.19 | 9.24 | 50.39 | 1.07 | 11 | 65.25 | 28.92 | 4 | 6 | 7.33 | 8281.25 | 50.51 | 203.34 | 23.81 | 14.46 | 3052.61 | 0.61 | 0.78 | 0.66 | 0.2 | 0.5 | 10
4 | 25 | CONCLUIDO | 8.9635 | 11.16 | 9.22 | 55.33 | 1.31 | 10 | 66.42 | 28.92 | 5 | 2 | 7.49 | 8425.16 | 49.98 | 203.34 | 23.23 | 14.46 | 2766.57 | 0.62 | 0.78 | 0.66 | 0.18 | 0.5 | 10
5 | 25 | CONCLUIDO | 8.9637 | 11.16 | 9.22 | 55.33 | 1.55 | 10 | 67.59 | 28.92 | 6 | 0 | 7.66 | 8569.4 | 50.74 | 203.34 | 23.08 | 14.46 | 2689.62 | 0.63 | 0.78 | 0.66 | 0.18 | 0.5 | 10

## RESULTADOS_15
Unnamed: 0 | Volume de calda [L] | STATUS | Capacidade operacional [ha/h] | Tempo de missao [h] | Tempo util [h] | Tempo por voo [min] | Autonomia Projetada [h] | N° Voos | MTOW [kg] | Massa Estrutura [kg] | Combustível [kg] | Abastecimentos | Massa gerador | Potência gerador [W] | Combustível consumido [L] | Calda cons [L] | Distância percorrida [km] | Distância Pulverizando [km] | RTL ACUMULADO[m] | EOC [km/km] | EOC [h/h] | Tempo de manobra [h] | Tempo rtl_rtw [h] | V pulv [m/s] | V desloc [m/s]
0 | 85 | CONCLUIDO | 5.906 | 16.93 | 11.1 | 6.53 | 0.11 | 102 | 167.88 | 51.39 | 1 | 100 | 30.49 | 20939.59 | 140.46 | 203.38 | 81.88 | 14.46 | 31628.17 | 0.18 | 0.65 | 0.81 | 2.06 | 0.5 | 10
1 | 85 | CONCLUIDO | 7.1987 | 13.89 | 9.96 | 12.99 | 0.21 | 46 | 169.33 | 51.39 | 2 | 44 | 30.94 | 21118.46 | 125.23 | 203.39 | 46.26 | 14.46 | 14099.33 | 0.31 | 0.72 | 0.71 | 0.92 | 0.5 | 10
2 | 85 | CONCLUIDO | 7.6843 | 13.01 | 9.62 | 19.25 | 0.31 | 30 | 170.79 | 51.39 | 3 | 28 | 31.4 | 21297.94 | 120.35 | 203.34 | 35.77 | 14.46 | 8937.56 | 0.4 | 0.75 | 0.69 | 0.58 | 0.5 | 10
3 | 85 | CONCLUIDO | 7.9142 | 12.64 | 9.48 | 24.74 | 0.41 | 23 | 172.25 | 51.39 | 4 | 21 | 31.86 | 21478.05 | 117.75 | 203.34 | 31.62 | 14.46 | 6895.52 | 0.46 | 0.76 | 0.67 | 0.44 | 0.5 | 10
4 | 85 | CONCLUIDO | 8.085 | 12.37 | 9.39 | 31.29 | 0.51 | 18 | 173.71 | 51.39 | 5 | 16 | 32.32 | 21658.78 | 115.98 | 203.34 | 28.64 | 14.46 | 5432.17 | 0.5 | 0.77 | 0.66 | 0.34 | 0.5 | 10
5 | 85 | CONCLUIDO | 8.1833 | 12.22 | 9.34 | 37.36 | 0.61 | 15 | 175.18 | 51.39 | 6 | 13 | 32.79 | 21840.16 | 114.81 | 203.34 | 27.17 | 14.46 | 4712.04 | 0.53 | 0.77 | 0.66 | 0.3 | 0.5 | 10
6 | 85 | CONCLUIDO | 8.2593 | 12.11 | 9.29 | 42.9 | 0.7 | 13 | 176.66 | 51.39 | 7 | 11 | 33.27 | 22022.17 | 113.36 | 203.34 | 25.75 | 14.46 | 4009 | 0.56 | 0.77 | 0.66 | 0.25 | 0.5 | 10
7 | 85 | CONCLUIDO | 8.3011 | 12.05 | 9.27 | 46.34 | 0.8 | 12 | 178.14 | 51.39 | 8 | 10 | 33.75 | 22204.83 | 112.44 | 203.34 | 24.86 | 14.46 | 3569.09 | 0.58 | 0.78 | 0.66 | 0.23 | 0.5 | 10
8 | 85 | CONCLUIDO | 8.3867 | 11.92 | 9.21 | 55.27 | 0.89 | 10 | 179.63 | 51.39 | 9 | 8 | 34.24 | 22388.15 | 111.1 | 203.34 | 23.12 | 14.46 | 2711.65 | 0.63 | 0.78 | 0.65 | 0.17 | 0.5 | 10
9 | 85 | CONCLUIDO | 8.4226 | 11.87 | 9.2 | 61.3 | 0.98 | 9 | 181.12 | 51.39 | 10 | 7 | 34.73 | 22572.13 | 109.66 | 203.34 | 22.7 | 14.46 | 2505.18 | 0.64 | 0.78 | 0.65 | 0.15 | 0.5 | 10
10 | 85 | CONCLUIDO | 8.4157 | 11.88 | 9.21 | 61.37 | 1.07 | 9 | 182.62 | 51.39 | 11 | 7 | 35.22 | 22756.91 | 109.33 | 203.34 | 23 | 14.46 | 2653.5 | 0.63 | 0.78 | 0.65 | 0.16 | 0.5 | 10
11 | 85 | CONCLUIDO | 8.4602 | 11.82 | 9.18 | 68.82 | 1.16 | 8 | 184.12 | 51.39 | 12 | 6 | 35.73 | 22942.24 | 108.89 | 203.34 | 22.12 | 14.46 | 2220.5 | 0.65 | 0.78 | 0.64 | 0.13 | 0.5 | 10
12 | 85 | CONCLUIDO | 8.5036 | 11.76 | 9.15 | 78.43 | 1.24 | 7 | 185.63 | 51.39 | 13 | 5 | 36.24 | 23128.27 | 107.23 | 203.34 | 21.28 | 14.46 | 1807.4 | 0.68 | 0.79 | 0.64 | 0.11 | 0.5 | 10
13 | 85 | CONCLUIDO | 8.4906 | 11.78 | 9.17 | 78.58 | 1.33 | 7 | 187.14 | 51.39 | 14 | 5 | 36.75 | 23314.98 | 107.56 | 203.34 | 21.88 | 14.46 | 2104.28 | 0.66 | 0.78 | 0.64 | 0.13 | 0.5 | 10
14 | 85 | CONCLUIDO | 8.4912 | 11.78 | 9.17 | 78.58 | 1.41 | 7 | 188.66 | 51.39 | 15 | 5 | 37.27 | 23502.4 | 106.42 | 203.34 | 21.85 | 14.46 | 2090.82 | 0.66 | 0.78 | 0.64 | 0.12 | 0.5 | 10
15 | 85 | CONCLUIDO | 8.5383 | 11.71 | 9.14 | 91.36 | 1.49 | 6 | 190.19 | 51.39 | 16 | 4 | 37.79 | 23690.52 | 105.46 | 203.34 | 20.82 | 14.46 | 1582.38 | 0.69 | 0.79 | 0.64 | 0.09 | 0.5 | 10
16 | 85 | CONCLUIDO | 8.5373 | 11.71 | 9.14 | 91.38 | 1.57 | 6 | 191.72 | 51.39 | 17 | 4 | 38.33 | 23879.37 | 104.88 | 203.34 | 20.84 | 14.46 | 1592.9 | 0.69 | 0.79 | 0.64 | 0.1 | 0.5 | 10
17 | 85 | CONCLUIDO | 8.5381 | 11.71 | 9.14 | 91.36 | 1.65 | 6 | 193.26 | 51.39 | 18 | 4 | 38.86 | 24068.93 | 103.78 | 203.34 | 20.89 | 14.46 | 1616.97 | 0.69 | 0.79 | 0.64 | 0.09 | 0.5 | 10
18 | 85 | CONCLUIDO | 8.57 | 11.67 | 9.13 | 109.52 | 1.73 | 5 | 194.8 | 51.39 | 19 | 3 | 39.41 | 24259.23 | 102.8 | 203.34 | 20.58 | 14.46 | 1464.8 | 0.7 | 0.79 | 0.64 | 0.08 | 0.5 | 10
19 | 85 | CONCLUIDO | 8.5749 | 11.66 | 9.12 | 109.44 | 1.81 | 5 | 196.35 | 51.39 | 20 | 3 | 39.96 | 24450.27 | 103.21 | 203.34 | 20.34 | 14.46 | 1344.96 | 0.71 | 0.79 | 0.64 | 0.08 | 0.5 | 10
20 | 85 | CONCLUIDO | 8.5716 | 11.67 | 9.12 | 109.49 | 1.88 | 5 | 197.9 | 51.39 | 21 | 3 | 40.51 | 24642.07 | 102.71 | 203.34 | 20.5 | 14.46 | 1422.98 | 0.71 | 0.79 | 0.64 | 0.08 | 0.5 | 10
21 | 85 | CONCLUIDO | 8.5763 | 11.66 | 9.12 | 109.42 | 1.96 | 5 | 199.46 | 51.39 | 22 | 3 | 41.07 | 24834.62 | 101.09 | 203.34 | 20.23 | 14.46 | 1291.7 | 0.71 | 0.79 | 0.64 | 0.08 | 0.5 | 10
22 | 85 | CONCLUIDO | 8.581 | 11.65 | 9.11 | 109.34 | 2.03 | 5 | 201.03 | 51.39 | 23 | 3 | 41.64 | 25027.94 | 97.96 | 203.34 | 20.05 | 14.46 | 1200.49 | 0.72 | 0.79 | 0.64 | 0.07 | 0.5 | 10
23 | 85 | CONCLUIDO | 8.6176 | 11.6 | 9.1 | 136.44 | 2.1 | 4 | 202.61 | 51.39 | 24 | 2 | 42.21 | 25222.04 | 98 | 203.34 | 19.62 | 14.46 | 991.42 | 0.74 | 0.79 | 0.64 | 0.05 | 0.5 | 10
24 | 85 | CONCLUIDO | 8.6153 | 11.61 | 9.1 | 136.49 | 2.17 | 4 | 204.19 | 51.39 | 25 | 2 | 42.79 | 25417.05 | 98.42 | 203.34 | 19.7 | 14.46 | 1028.06 | 0.73 | 0.79 | 0.64 | 0.06 | 0.5 | 10
25 | 85 | CONCLUIDO | 8.6135 | 11.61 | 9.1 | 136.53 | 2.24 | 4 | 205.77 | 51.39 | 26 | 2 | 43.38 | 25612.75 | 98.33 | 203.34 | 19.73 | 14.46 | 1044.85 | 0.73 | 0.79 | 0.64 | 0.06 | 0.5 | 10
26 | 85 | CONCLUIDO | 8.6141 | 11.61 | 9.1 | 136.51 | 2.31 | 4 | 207.37 | 51.39 | 27 | 1 | 43.97 | 25809.25 | 98.46 | 203.34 | 19.74 | 14.46 | 1050.17 | 0.73 | 0.79 | 0.64 | 0.06 | 0.5 | 10
27 | 85 | CONCLUIDO | 8.6145 | 11.61 | 9.1 | 136.5 | 2.38 | 4 | 208.97 | 51.39 | 28 | 1 | 44.57 | 26006.56 | 98.51 | 203.34 | 19.7 | 14.46 | 1028.38 | 0.73 | 0.79 | 0.64 | 0.06 | 0.5 | 10
28 | 85 | CONCLUIDO | 8.6182 | 11.6 | 9.1 | 136.43 | 2.45 | 4 | 210.57 | 51.39 | 29 | 0 | 45.18 | 26204.71 | 98.44 | 203.34 | 19.51 | 14.46 | 934.1 | 0.74 | 0.79 | 0.64 | 0.05 | 0.5 | 10

## RESULTADOS_2
Unnamed: 0 | Volume de calda [L] | STATUS | Capacidade operacional [ha/h] | Tempo de missao [h] | Tempo util [h] | Tempo por voo [min] | Autonomia Projetada [h] | N° Voos | MTOW [kg] | Massa Estrutura [kg] | Combustível [kg] | Abastecimentos | Massa gerador | Potência gerador [W] | Combustível consumido [L] | Calda cons [L] | Distância percorrida [km] | Distância Pulverizando [km] | RTL ACUMULADO[m] | EOC [km/km] | EOC [h/h] | Tempo de manobra [h] | Tempo rtl_rtw [h] | V pulv [m/s] | V desloc [m/s]
0 | 20 | CONCLUIDO | 8.2953 | 12.06 | 9.82 | 14.73 | 0.34 | 40 | 51.33 | 24.83 | 1 | 38 | 5.51 | 6564.78 | 53.58 | 203.36 | 41.72 | 14.46 | 11862.17 | 0.35 | 0.73 | 0.71 | 0.77 | 0.5 | 10
1 | 20 | CONCLUIDO | 8.7878 | 11.38 | 9.4 | 29.68 | 0.66 | 19 | 52.47 | 24.83 | 2 | 17 | 5.64 | 6705.1 | 47.77 | 203.36 | 28.99 | 14.46 | 5600.46 | 0.5 | 0.77 | 0.66 | 0.36 | 0.5 | 10
2 | 20 | CONCLUIDO | 8.9317 | 11.2 | 9.29 | 42.87 | 0.97 | 13 | 53.61 | 24.83 | 3 | 6 | 5.78 | 6845.59 | 44.05 | 203.35 | 25.23 | 14.46 | 3748.44 | 0.57 | 0.77 | 0.67 | 0.25 | 0.5 | 10
3 | 20 | CONCLUIDO | 8.9474 | 11.18 | 9.28 | 46.41 | 1.27 | 12 | 54.75 | 24.83 | 4 | 0 | 5.92 | 6986.39 | 44.39 | 203.37 | 24.92 | 14.46 | 3599.48 | 0.58 | 0.77 | 0.67 | 0.24 | 0.5 | 10

## RESULTADOS_11
Unnamed: 0 | Volume de calda [L] | STATUS | Capacidade operacional [ha/h] | Tempo de missao [h] | Tempo util [h] | Tempo por voo [min] | Autonomia Projetada [h] | N° Voos | MTOW [kg] | Massa Estrutura [kg] | Combustível [kg] | Abastecimentos | Massa gerador | Potência gerador [W] | Combustível consumido [L] | Calda cons [L] | Distância percorrida [km] | Distância Pulverizando [km] | RTL ACUMULADO[m] | EOC [km/km] | EOC [h/h] | Tempo de manobra [h] | Tempo rtl_rtw [h] | V pulv [m/s] | V desloc [m/s]
0 | 65 | CONCLUIDO | 6.5587 | 15.25 | 10.75 | 7.59 | 0.13 | 85 | 133.21 | 46.47 | 1 | 83 | 20.75 | 16663.42 | 116.86 | 203.36 | 71.14 | 14.46 | 26343.03 | 0.2 | 0.67 | 0.77 | 1.71 | 0.5 | 10
1 | 65 | CONCLUIDO | 7.6702 | 13.04 | 9.8 | 15.07 | 0.26 | 39 | 134.55 | 46.47 | 2 | 37 | 21.09 | 16828.84 | 105.36 | 203.34 | 41.56 | 14.46 | 11786.98 | 0.35 | 0.73 | 0.69 | 0.75 | 0.5 | 10
2 | 65 | CONCLUIDO | 8.0458 | 12.43 | 9.54 | 22.02 | 0.39 | 26 | 135.9 | 46.47 | 3 | 24 | 21.43 | 16994.64 | 101.68 | 203.36 | 33.42 | 14.46 | 7778.8 | 0.43 | 0.75 | 0.68 | 0.5 | 0.5 | 10
3 | 65 | CONCLUIDO | 8.2658 | 12.1 | 9.4 | 29.69 | 0.52 | 19 | 137.25 | 46.47 | 4 | 17 | 21.78 | 17160.92 | 99.25 | 203.34 | 28.88 | 14.46 | 5547.46 | 0.5 | 0.76 | 0.67 | 0.36 | 0.5 | 10
4 | 65 | CONCLUIDO | 8.3883 | 11.92 | 9.33 | 37.33 | 0.64 | 15 | 138.6 | 46.47 | 5 | 13 | 22.13 | 17327.69 | 97.44 | 203.34 | 26.9 | 14.46 | 4574.79 | 0.54 | 0.77 | 0.66 | 0.29 | 0.5 | 10
5 | 65 | CONCLUIDO | 8.4588 | 11.82 | 9.29 | 42.87 | 0.76 | 13 | 139.95 | 46.47 | 6 | 11 | 22.49 | 17494.97 | 95.96 | 203.34 | 25.58 | 14.46 | 3923.73 | 0.57 | 0.77 | 0.65 | 0.25 | 0.5 | 10
6 | 65 | CONCLUIDO | 8.5411 | 11.71 | 9.23 | 50.34 | 0.88 | 11 | 141.31 | 46.47 | 7 | 9 | 22.85 | 17662.75 | 94.55 | 203.34 | 23.75 | 14.46 | 3018.71 | 0.61 | 0.78 | 0.65 | 0.19 | 0.5 | 10
7 | 65 | CONCLUIDO | 8.5661 | 11.67 | 9.22 | 55.33 | 0.99 | 10 | 142.68 | 46.47 | 8 | 8 | 23.21 | 17831.04 | 93.63 | 203.34 | 23.43 | 14.46 | 2864.95 | 0.62 | 0.78 | 0.65 | 0.18 | 0.5 | 10
8 | 65 | CONCLUIDO | 8.6046 | 11.62 | 9.2 | 61.31 | 1.11 | 9 | 144.05 | 46.47 | 9 | 7 | 23.58 | 17999.83 | 91.78 | 203.34 | 22.69 | 14.46 | 2502.75 | 0.64 | 0.78 | 0.65 | 0.15 | 0.5 | 10
9 | 65 | CONCLUIDO | 8.6395 | 11.57 | 9.18 | 68.83 | 1.22 | 8 | 145.42 | 46.47 | 10 | 6 | 23.95 | 18169.15 | 91.08 | 203.34 | 22.1 | 14.46 | 2210.45 | 0.65 | 0.78 | 0.65 | 0.13 | 0.5 | 10
10 | 65 | CONCLUIDO | 8.6678 | 11.54 | 9.17 | 78.57 | 1.33 | 7 | 146.8 | 46.47 | 11 | 5 | 24.33 | 18338.99 | 89.39 | 203.34 | 21.7 | 14.46 | 2017.85 | 0.67 | 0.78 | 0.65 | 0.12 | 0.5 | 10
11 | 65 | CONCLUIDO | 8.6684 | 11.54 | 9.17 | 78.56 | 1.43 | 7 | 148.18 | 46.47 | 12 | 5 | 24.71 | 18509.36 | 88.36 | 203.34 | 21.7 | 14.46 | 2013.45 | 0.67 | 0.78 | 0.65 | 0.12 | 0.5 | 10
12 | 65 | CONCLUIDO | 8.7104 | 11.48 | 9.14 | 91.37 | 1.54 | 6 | 149.56 | 46.47 | 13 | 4 | 25.1 | 18680.25 | 87.48 | 203.34 | 20.75 | 14.46 | 1547.31 | 0.7 | 0.79 | 0.65 | 0.09 | 0.5 | 10
13 | 65 | CONCLUIDO | 8.711 | 11.48 | 9.14 | 91.36 | 1.64 | 6 | 150.95 | 46.47 | 14 | 4 | 25.49 | 18851.69 | 86.03 | 203.34 | 20.84 | 14.46 | 1589.73 | 0.69 | 0.79 | 0.64 | 0.09 | 0.5 | 10
14 | 65 | CONCLUIDO | 8.75 | 11.43 | 9.11 | 109.35 | 1.74 | 5 | 152.35 | 46.47 | 15 | 3 | 25.88 | 19023.66 | 83.73 | 203.34 | 20.05 | 14.46 | 1200.31 | 0.72 | 0.79 | 0.64 | 0.07 | 0.5 | 10
15 | 65 | CONCLUIDO | 8.7389 | 11.44 | 9.13 | 109.52 | 1.84 | 5 | 153.75 | 46.47 | 16 | 2 | 26.28 | 19196.18 | 84.14 | 203.34 | 20.52 | 14.46 | 1436.37 | 0.7 | 0.79 | 0.64 | 0.08 | 0.5 | 10
16 | 65 | CONCLUIDO | 8.7427 | 11.44 | 9.12 | 109.46 | 1.94 | 5 | 155.15 | 46.47 | 17 | 2 | 26.68 | 19369.26 | 84.03 | 203.34 | 20.39 | 14.46 | 1372.68 | 0.71 | 0.79 | 0.64 | 0.08 | 0.5 | 10
17 | 65 | CONCLUIDO | 8.7385 | 11.44 | 9.13 | 109.53 | 2.04 | 5 | 156.56 | 46.47 | 18 | 1 | 27.09 | 19542.89 | 83.93 | 203.34 | 20.52 | 14.46 | 1436.09 | 0.7 | 0.79 | 0.64 | 0.08 | 0.5 | 10
18 | 65 | CONCLUIDO | 8.741 | 11.44 | 9.12 | 109.49 | 2.13 | 5 | 157.97 | 46.47 | 19 | 1 | 27.5 | 19717.08 | 83.46 | 203.35 | 20.41 | 14.46 | 1379.51 | 0.71 | 0.79 | 0.64 | 0.08 | 0.5 | 10
19 | 65 | CONCLUIDO | 8.7413 | 11.44 | 9.12 | 109.48 | 2.22 | 5 | 159.39 | 46.47 | 20 | 1 | 27.92 | 19891.97 | 83.31 | 203.34 | 20.41 | 14.46 | 1378.32 | 0.71 | 0.79 | 0.64 | 0.08 | 0.5 | 10
20 | 65 | CONCLUIDO | 8.7423 | 11.44 | 9.12 | 109.47 | 2.31 | 5 | 160.81 | 46.47 | 21 | 1 | 28.34 | 20067.32 | 83.04 | 203.34 | 20.36 | 14.46 | 1354.99 | 0.71 | 0.79 | 0.64 | 0.08 | 0.5 | 10
21 | 65 | CONCLUIDO | 8.7374 | 11.44 | 9.13 | 109.54 | 2.4 | 5 | 162.24 | 46.47 | 22 | 0 | 28.77 | 20243.25 | 83.38 | 203.34 | 20.52 | 14.46 | 1436.29 | 0.7 | 0.79 | 0.65 | 0.09 | 0.5 | 10

## RESULTADOS_13
Unnamed: 0 | Volume de calda [L] | STATUS | Capacidade operacional [ha/h] | Tempo de missao [h] | Tempo util [h] | Tempo por voo [min] | Autonomia Projetada [h] | N° Voos | MTOW [kg] | Massa Estrutura [kg] | Combustível [kg] | Abastecimentos | Massa gerador | Potência gerador [W] | Combustível consumido [L] | Calda cons [L] | Distância percorrida [km] | Distância Pulverizando [km] | RTL ACUMULADO[m] | EOC [km/km] | EOC [h/h] | Tempo de manobra [h] | Tempo rtl_rtw [h] | V pulv [m/s] | V desloc [m/s]
0 | 75 | CONCLUIDO | 6.2177 | 16.08 | 10.93 | 6.98 | 0.12 | 94 | 150.44 | 49.1 | 1 | 92 | 25.34 | 18787.76 | 128.79 | 203.36 | 76.68 | 14.46 | 29070.29 | 0.19 | 0.66 | 0.79 | 1.89 | 0.5 | 10
1 | 75 | CONCLUIDO | 7.4215 | 13.47 | 9.88 | 13.79 | 0.23 | 43 | 151.83 | 49.1 | 2 | 41 | 25.73 | 18959.54 | 115.45 | 203.34 | 44.2 | 14.46 | 13084 | 0.33 | 0.73 | 0.7 | 0.84 | 0.5 | 10
2 | 75 | CONCLUIDO | 7.8594 | 12.72 | 9.59 | 20.55 | 0.35 | 28 | 153.23 | 49.1 | 3 | 26 | 26.13 | 19131.85 | 111.23 | 203.34 | 34.86 | 14.46 | 8487.96 | 0.41 | 0.75 | 0.68 | 0.55 | 0.5 | 10
3 | 75 | CONCLUIDO | 8.0904 | 12.36 | 9.44 | 26.98 | 0.46 | 21 | 154.63 | 49.1 | 4 | 19 | 26.53 | 19304.72 | 108.61 | 203.34 | 30.37 | 14.46 | 6278.59 | 0.48 | 0.76 | 0.67 | 0.4 | 0.5 | 10
4 | 75 | CONCLUIDO | 8.2216 | 12.16 | 9.37 | 33.06 | 0.57 | 17 | 156.03 | 49.1 | 5 | 15 | 26.94 | 19478.15 | 106.92 | 203.34 | 28.18 | 14.46 | 5203.01 | 0.51 | 0.77 | 0.66 | 0.32 | 0.5 | 10
5 | 75 | CONCLUIDO | 8.3285 | 12.01 | 9.3 | 39.87 | 0.67 | 14 | 157.44 | 49.1 | 6 | 12 | 27.35 | 19652.13 | 105.6 | 203.34 | 25.91 | 14.46 | 4084.86 | 0.56 | 0.77 | 0.66 | 0.26 | 0.5 | 10
6 | 75 | CONCLUIDO | 8.4034 | 11.9 | 9.26 | 46.28 | 0.78 | 12 | 158.86 | 49.1 | 7 | 10 | 27.77 | 19826.68 | 103.96 | 203.34 | 24.75 | 14.46 | 3516.35 | 0.58 | 0.78 | 0.65 | 0.21 | 0.5 | 10
7 | 75 | CONCLUIDO | 8.4364 | 11.85 | 9.24 | 50.4 | 0.88 | 11 | 160.28 | 49.1 | 8 | 9 | 28.19 | 20001.93 | 103.14 | 203.34 | 24.05 | 14.46 | 3169.87 | 0.6 | 0.78 | 0.65 | 0.2 | 0.5 | 10
8 | 75 | CONCLUIDO | 8.4764 | 11.8 | 9.22 | 55.29 | 0.99 | 10 | 161.71 | 49.1 | 9 | 8 | 28.61 | 20177.64 | 101.86 | 203.34 | 23.35 | 14.46 | 2823.17 | 0.62 | 0.78 | 0.65 | 0.17 | 0.5 | 10
9 | 75 | CONCLUIDO | 8.5084 | 11.75 | 9.2 | 61.34 | 1.09 | 9 | 163.13 | 49.1 | 10 | 7 | 29.04 | 20353.94 | 100.92 | 203.34 | 22.78 | 14.46 | 2545.43 | 0.63 | 0.78 | 0.65 | 0.16 | 0.5 | 10
10 | 75 | CONCLUIDO | 8.5484 | 11.7 | 9.18 | 68.83 | 1.18 | 8 | 164.57 | 49.1 | 11 | 6 | 29.47 | 20530.82 | 100.11 | 203.34 | 22.13 | 14.46 | 2226.51 | 0.65 | 0.78 | 0.64 | 0.13 | 0.5 | 10
11 | 75 | CONCLUIDO | 8.5874 | 11.64 | 9.15 | 78.47 | 1.28 | 7 | 166.01 | 49.1 | 12 | 5 | 29.91 | 20708.3 | 98.38 | 203.34 | 21.42 | 14.46 | 1873.97 | 0.68 | 0.79 | 0.64 | 0.11 | 0.5 | 10
12 | 75 | CONCLUIDO | 8.5839 | 11.65 | 9.16 | 78.51 | 1.38 | 7 | 167.45 | 49.1 | 13 | 5 | 30.36 | 20886.38 | 98 | 203.34 | 21.53 | 14.46 | 1928.38 | 0.67 | 0.78 | 0.65 | 0.12 | 0.5 | 10
13 | 75 | CONCLUIDO | 8.619 | 11.6 | 9.14 | 91.42 | 1.47 | 6 | 168.9 | 49.1 | 14 | 4 | 30.81 | 21065.06 | 96.82 | 203.34 | 21.1 | 14.46 | 1719.12 | 0.69 | 0.79 | 0.64 | 0.1 | 0.5 | 10
14 | 75 | CONCLUIDO | 8.6209 | 11.6 | 9.14 | 91.4 | 1.56 | 6 | 170.35 | 49.1 | 15 | 4 | 31.26 | 21244.37 | 96.32 | 203.34 | 21.05 | 14.46 | 1694.66 | 0.69 | 0.79 | 0.64 | 0.1 | 0.5 | 10
15 | 75 | CONCLUIDO | 8.6201 | 11.6 | 9.14 | 91.41 | 1.65 | 6 | 171.81 | 49.1 | 16 | 4 | 31.72 | 21424.29 | 95.3 | 203.34 | 21.04 | 14.46 | 1689.67 | 0.69 | 0.79 | 0.64 | 0.1 | 0.5 | 10
16 | 75 | CONCLUIDO | 8.6586 | 11.55 | 9.12 | 109.44 | 1.74 | 5 | 173.28 | 49.1 | 17 | 3 | 32.18 | 21604.83 | 93.37 | 203.34 | 20.37 | 14.46 | 1358.6 | 0.71 | 0.79 | 0.64 | 0.08 | 0.5 | 10
17 | 75 | CONCLUIDO | 8.6561 | 11.55 | 9.12 | 109.48 | 1.83 | 5 | 174.75 | 49.1 | 18 | 3 | 32.65 | 21786.02 | 93.85 | 203.34 | 20.51 | 14.46 | 1429.12 | 0.71 | 0.79 | 0.64 | 0.08 | 0.5 | 10
18 | 75 | CONCLUIDO | 8.6551 | 11.55 | 9.12 | 109.5 | 1.91 | 5 | 176.22 | 49.1 | 19 | 3 | 33.13 | 21967.84 | 93.1 | 203.35 | 20.54 | 14.46 | 1446.35 | 0.7 | 0.79 | 0.64 | 0.08 | 0.5 | 10
19 | 75 | CONCLUIDO | 8.6649 | 11.54 | 9.11 | 109.34 | 2 | 5 | 177.7 | 49.1 | 20 | 3 | 33.61 | 22150.3 | 90.91 | 203.34 | 20.03 | 14.46 | 1190.63 | 0.72 | 0.79 | 0.64 | 0.07 | 0.5 | 10
20 | 75 | CONCLUIDO | 8.7013 | 11.49 | 9.09 | 136.41 | 2.08 | 4 | 179.18 | 49.1 | 21 | 1 | 34.09 | 22333.43 | 87.53 | 203.34 | 19.45 | 14.46 | 905.1 | 0.74 | 0.79 | 0.64 | 0.05 | 0.5 | 10
21 | 75 | CONCLUIDO | 8.7026 | 11.49 | 9.09 | 136.38 | 2.16 | 4 | 180.67 | 49.1 | 22 | 1 | 34.58 | 22517.21 | 88.46 | 203.34 | 19.45 | 14.46 | 904.36 | 0.74 | 0.79 | 0.64 | 0.05 | 0.5 | 10
22 | 75 | CONCLUIDO | 8.7001 | 11.49 | 9.1 | 136.43 | 2.24 | 4 | 182.17 | 49.1 | 23 | 1 | 35.08 | 22701.78 | 89.43 | 203.34 | 19.54 | 14.46 | 949.01 | 0.74 | 0.79 | 0.64 | 0.05 | 0.5 | 10
23 | 75 | CONCLUIDO | 8.6984 | 11.5 | 9.1 | 136.47 | 2.32 | 4 | 183.67 | 49.1 | 24 | 1 | 35.58 | 22886.92 | 90.05 | 203.34 | 19.61 | 14.46 | 986.65 | 0.74 | 0.79 | 0.64 | 0.06 | 0.5 | 10
24 | 75 | CONCLUIDO | 8.6965 | 11.5 | 9.1 | 136.5 | 2.4 | 4 | 185.18 | 49.1 | 25 | 0 | 36.08 | 23072.73 | 90.84 | 203.34 | 19.65 | 14.46 | 1003.81 | 0.74 | 0.79 | 0.64 | 0.06 | 0.5 | 10

## RESULTADOS_17
Unnamed: 0 | Volume de calda [L] | STATUS | Capacidade operacional [ha/h] | Tempo de missao [h] | Tempo util [h] | Tempo por voo [min] | Autonomia Projetada [h] | N° Voos | MTOW [kg] | Massa Estrutura [kg] | Combustível [kg] | Abastecimentos | Massa gerador | Potência gerador [W] | Combustível consumido [L] | Calda cons [L] | Distância percorrida [km] | Distância Pulverizando [km] | RTL ACUMULADO[m] | EOC [km/km] | EOC [h/h] | Tempo de manobra [h] | Tempo rtl_rtw [h] | V pulv [m/s] | V desloc [m/s]
0 | 95 | CONCLUIDO | 5.5854 | 17.9 | 11.3 | 6.11 | 0.1 | 111 | 185.69 | 53.44 | 1 | 109 | 36.26 | 23136.14 | 152.7 | 203.36 | 88.08 | 14.46 | 34685.34 | 0.16 | 0.64 | 0.82 | 2.26 | 0.5 | 10
1 | 95 | CONCLUIDO | 6.9604 | 14.37 | 10.04 | 12.04 | 0.19 | 50 | 187.21 | 53.44 | 2 | 48 | 36.77 | 23322.88 | 134.87 | 203.34 | 48.75 | 14.46 | 15327.24 | 0.3 | 0.72 | 0.72 | 0.99 | 0.5 | 10
2 | 95 | CONCLUIDO | 7.5094 | 13.32 | 9.66 | 18.11 | 0.28 | 32 | 188.73 | 53.44 | 3 | 30 | 37.29 | 23510.33 | 129.17 | 203.34 | 36.91 | 14.46 | 9495.02 | 0.39 | 0.74 | 0.69 | 0.61 | 0.5 | 10
3 | 95 | CONCLUIDO | 7.7762 | 12.86 | 9.5 | 23.74 | 0.37 | 24 | 190.25 | 53.44 | 4 | 22 | 37.82 | 23698.48 | 126.4 | 203.34 | 32.15 | 14.46 | 7157.42 | 0.45 | 0.76 | 0.67 | 0.46 | 0.5 | 10
4 | 95 | CONCLUIDO | 7.9554 | 12.57 | 9.39 | 29.67 | 0.46 | 19 | 191.78 | 53.44 | 5 | 17 | 38.35 | 23887.36 | 124.57 | 203.34 | 28.97 | 14.46 | 5592.42 | 0.5 | 0.77 | 0.66 | 0.35 | 0.5 | 10
5 | 95 | CONCLUIDO | 8.0562 | 12.41 | 9.35 | 35.06 | 0.55 | 16 | 193.32 | 53.44 | 6 | 14 | 38.89 | 24076.95 | 123.43 | 203.37 | 27.24 | 14.46 | 4738.16 | 0.53 | 0.77 | 0.66 | 0.31 | 0.5 | 10
6 | 95 | CONCLUIDO | 8.1396 | 12.29 | 9.3 | 39.84 | 0.64 | 14 | 194.86 | 53.44 | 7 | 12 | 39.43 | 24267.28 | 122.12 | 203.34 | 25.8 | 14.46 | 4031.49 | 0.56 | 0.77 | 0.66 | 0.25 | 0.5 | 10
7 | 95 | CONCLUIDO | 8.2126 | 12.18 | 9.26 | 46.31 | 0.72 | 12 | 196.41 | 53.44 | 8 | 10 | 39.98 | 24458.36 | 120.98 | 203.34 | 24.73 | 14.46 | 3504.55 | 0.58 | 0.78 | 0.65 | 0.22 | 0.5 | 10
8 | 95 | CONCLUIDO | 8.2588 | 12.11 | 9.23 | 50.35 | 0.81 | 11 | 197.97 | 53.44 | 9 | 9 | 40.53 | 24650.18 | 120.24 | 203.35 | 23.68 | 14.46 | 2984.13 | 0.61 | 0.78 | 0.65 | 0.19 | 0.5 | 10
9 | 95 | CONCLUIDO | 8.2961 | 12.05 | 9.21 | 55.28 | 0.89 | 10 | 199.53 | 53.44 | 10 | 8 | 41.1 | 24842.77 | 119.48 | 203.34 | 23.26 | 14.46 | 2782.1 | 0.62 | 0.78 | 0.65 | 0.17 | 0.5 | 10
10 | 95 | CONCLUIDO | 8.3274 | 12.01 | 9.21 | 61.37 | 0.97 | 9 | 201.1 | 53.44 | 11 | 7 | 41.66 | 25036.12 | 118.27 | 203.34 | 22.94 | 14.46 | 2625.28 | 0.63 | 0.78 | 0.65 | 0.16 | 0.5 | 10
11 | 95 | CONCLUIDO | 8.3663 | 11.95 | 9.19 | 68.9 | 1.05 | 8 | 202.67 | 53.44 | 12 | 6 | 42.24 | 25230.25 | 117.31 | 203.34 | 22.36 | 14.46 | 2341.6 | 0.65 | 0.78 | 0.65 | 0.14 | 0.5 | 10
12 | 95 | CONCLUIDO | 8.3744 | 11.94 | 9.17 | 68.81 | 1.13 | 8 | 204.25 | 53.44 | 13 | 6 | 42.82 | 25425.3 | 117.48 | 203.34 | 21.98 | 14.46 | 2151.12 | 0.66 | 0.78 | 0.65 | 0.13 | 0.5 | 10
13 | 95 | CONCLUIDO | 8.4171 | 11.88 | 9.15 | 78.44 | 1.21 | 7 | 205.84 | 53.44 | 14 | 5 | 43.4 | 25621.03 | 115.98 | 203.34 | 21.19 | 14.46 | 1759.31 | 0.68 | 0.79 | 0.65 | 0.11 | 0.5 | 10
14 | 95 | CONCLUIDO | 8.4083 | 11.89 | 9.16 | 78.55 | 1.28 | 7 | 207.43 | 53.44 | 15 | 5 | 44 | 25817.56 | 116.13 | 203.34 | 21.66 | 14.46 | 1995.87 | 0.67 | 0.78 | 0.65 | 0.12 | 0.5 | 10
15 | 95 | CONCLUIDO | 8.4081 | 11.89 | 9.16 | 78.55 | 1.36 | 7 | 209.03 | 53.44 | 16 | 5 | 44.6 | 26014.91 | 115.28 | 203.34 | 21.66 | 14.46 | 1993.23 | 0.67 | 0.78 | 0.65 | 0.12 | 0.5 | 10
16 | 95 | CONCLUIDO | 8.4559 | 11.83 | 9.13 | 91.34 | 1.43 | 6 | 210.64 | 53.44 | 17 | 4 | 45.21 | 26213.09 | 114.64 | 203.34 | 20.81 | 14.46 | 1574.52 | 0.7 | 0.79 | 0.64 | 0.09 | 0.5 | 10
17 | 95 | CONCLUIDO | 8.4539 | 11.83 | 9.14 | 91.37 | 1.51 | 6 | 212.25 | 53.44 | 18 | 4 | 45.82 | 26412.11 | 114.13 | 203.34 | 20.9 | 14.46 | 1619.17 | 0.69 | 0.79 | 0.64 | 0.09 | 0.5 | 10
18 | 95 | CONCLUIDO | 8.4543 | 11.83 | 9.14 | 91.36 | 1.58 | 6 | 213.87 | 53.44 | 19 | 4 | 46.44 | 26611.98 | 113.71 | 203.34 | 20.88 | 14.46 | 1612.16 | 0.69 | 0.79 | 0.64 | 0.09 | 0.5 | 10
19 | 95 | CONCLUIDO | 8.4986 | 11.77 | 9.11 | 109.34 | 1.65 | 5 | 215.5 | 53.44 | 20 | 3 | 47.07 | 26812.71 | 111.78 | 203.34 | 20.06 | 14.46 | 1207.04 | 0.72 | 0.79 | 0.64 | 0.07 | 0.5 | 10
20 | 95 | CONCLUIDO | 8.4874 | 11.78 | 9.13 | 109.53 | 1.72 | 5 | 217.14 | 53.44 | 21 | 3 | 47.7 | 27014.3 | 112.43 | 203.34 | 20.55 | 14.46 | 1449.44 | 0.7 | 0.79 | 0.64 | 0.09 | 0.5 | 10
21 | 95 | CONCLUIDO | 8.4916 | 11.78 | 9.12 | 109.46 | 1.79 | 5 | 218.78 | 53.44 | 22 | 3 | 48.34 | 27216.79 | 112.62 | 203.34 | 20.4 | 14.46 | 1373.81 | 0.71 | 0.79 | 0.64 | 0.08 | 0.5 | 10
22 | 95 | CONCLUIDO | 8.4908 | 11.78 | 9.12 | 109.47 | 1.85 | 5 | 220.43 | 53.44 | 23 | 3 | 48.99 | 27420.16 | 112.09 | 203.34 | 20.48 | 14.46 | 1415.03 | 0.71 | 0.79 | 0.64 | 0.08 | 0.5 | 10
23 | 95 | CONCLUIDO | 8.4962 | 11.77 | 9.12 | 109.38 | 1.92 | 5 | 222.08 | 53.44 | 24 | 3 | 49.65 | 27624.44 | 110.67 | 203.34 | 20.16 | 14.46 | 1255.01 | 0.72 | 0.79 | 0.64 | 0.07 | 0.5 | 10
24 | 95 | CONCLUIDO | 8.4954 | 11.77 | 9.12 | 109.4 | 1.99 | 5 | 223.75 | 53.44 | 25 | 3 | 50.31 | 27829.77 | 108.24 | 203.34 | 20.24 | 14.46 | 1296.71 | 0.71 | 0.79 | 0.64 | 0.07 | 0.5 | 10
25 | 95 | CONCLUIDO | 8.5377 | 11.71 | 9.1 | 136.43 | 2.05 | 4 | 225.42 | 53.44 | 26 | 2 | 50.98 | 28035.92 | 107.37 | 203.34 | 19.58 | 14.46 | 972.5 | 0.74 | 0.79 | 0.64 | 0.05 | 0.5 | 10
26 | 95 | CONCLUIDO | 8.5344 | 11.72 | 9.1 | 136.5 | 2.11 | 4 | 227.1 | 53.44 | 27 | 2 | 51.66 | 28243 | 108.23 | 203.34 | 19.73 | 14.46 | 1044.79 | 0.73 | 0.79 | 0.64 | 0.06 | 0.5 | 10
27 | 95 | CONCLUIDO | 8.5383 | 11.71 | 9.09 | 136.42 | 2.18 | 4 | 228.79 | 53.44 | 28 | 2 | 52.35 | 28451.04 | 108.38 | 203.34 | 19.53 | 14.46 | 947.57 | 0.74 | 0.79 | 0.64 | 0.05 | 0.5 | 10
28 | 95 | CONCLUIDO | 8.5322 | 11.72 | 9.1 | 136.54 | 2.24 | 4 | 230.48 | 53.44 | 29 | 2 | 53.05 | 28660.06 | 108.35 | 203.34 | 19.79 | 14.46 | 1075.27 | 0.73 | 0.79 | 0.64 | 0.06 | 0.5 | 10
29 | 95 | CONCLUIDO | 8.5383 | 11.71 | 9.09 | 136.42 | 2.3 | 4 | 232.18 | 53.44 | 30 | 2 | 53.75 | 28870.05 | 107.85 | 203.34 | 19.59 | 14.46 | 974.74 | 0.74 | 0.79 | 0.64 | 0.05 | 0.5 | 10
30 | 95 | CONCLUIDO | 8.5363 | 11.71 | 9.1 | 136.46 | 2.36 | 4 | 233.89 | 53.44 | 31 | 2 | 54.46 | 29081.05 | 106.94 | 203.34 | 19.55 | 14.46 | 953.19 | 0.74 | 0.79 | 0.64 | 0.05 | 0.5 | 10
31 | 95 | CONCLUIDO | 8.5407 | 11.71 | 9.09 | 136.37 | 2.41 | 4 | 235.61 | 53.44 | 32 | 2 | 55.18 | 29293.06 | 105.78 | 203.34 | 19.43 | 14.46 | 896.85 | 0.74 | 0.79 | 0.64 | 0.05 | 0.5 | 10
32 | 95 | CONCLUIDO | 8.5413 | 11.71 | 9.09 | 136.35 | 2.47 | 4 | 237.34 | 53.44 | 33 | 1 | 55.91 | 29506.09 | 104.95 | 203.34 | 19.36 | 14.46 | 859.81 | 0.75 | 0.79 | 0.64 | 0.05 | 0.5 | 10
33 | 95 | CONCLUIDO | 8.5415 | 11.71 | 9.09 | 136.35 | 2.53 | 4 | 239.08 | 53.44 | 34 | 1 | 56.64 | 29720.17 | 104.6 | 203.34 | 19.32 | 14.46 | 842.41 | 0.75 | 0.79 | 0.64 | 0.05 | 0.5 | 10
34 | 95 | CONCLUIDO | 8.5413 | 11.71 | 9.09 | 136.35 | 2.58 | 4 | 240.82 | 53.44 | 35 | 0 | 57.39 | 29935.43 | 105.05 | 203.34 | 19.3 | 14.46 | 830.32 | 0.75 | 0.79 | 0.64 | 0.05 | 0.5 | 10

## RESULTADOS_9
Unnamed: 0 | Volume de calda [L] | STATUS | Capacidade operacional [ha/h] | Tempo de missao [h] | Tempo util [h] | Tempo por voo [min] | Autonomia Projetada [h] | N° Voos | MTOW [kg] | Massa Estrutura [kg] | Combustível [kg] | Abastecimentos | Massa gerador | Potência gerador [W] | Combustível consumido [L] | Calda cons [L] | Distância percorrida [km] | Distância Pulverizando [km] | RTL ACUMULADO[m] | EOC [km/km] | EOC [h/h] | Tempo de manobra [h] | Tempo rtl_rtw [h] | V pulv [m/s] | V desloc [m/s]
0 | 55 | CONCLUIDO | 6.9111 | 14.47 | 10.57 | 8.34 | 0.15 | 76 | 116.05 | 43.4 | 1 | 74 | 16.65 | 14546.17 | 104.69 | 203.38 | 65.41 | 14.46 | 23526.15 | 0.22 | 0.68 | 0.76 | 1.53 | 0.5 | 10
1 | 55 | CONCLUIDO | 7.9204 | 12.63 | 9.71 | 16.64 | 0.3 | 35 | 117.34 | 43.4 | 2 | 33 | 16.94 | 14705.49 | 94.81 | 203.37 | 38.68 | 14.46 | 10365.85 | 0.37 | 0.74 | 0.68 | 0.66 | 0.5 | 10
2 | 55 | CONCLUIDO | 8.2559 | 12.11 | 9.48 | 24.73 | 0.45 | 23 | 118.63 | 43.4 | 3 | 21 | 17.23 | 14865.24 | 91.47 | 203.34 | 31.63 | 14.46 | 6901.64 | 0.46 | 0.76 | 0.67 | 0.44 | 0.5 | 10
3 | 55 | CONCLUIDO | 8.442 | 11.85 | 9.36 | 33.02 | 0.59 | 17 | 119.93 | 43.4 | 4 | 15 | 17.53 | 15025.44 | 88.82 | 203.34 | 27.48 | 14.46 | 4857.48 | 0.53 | 0.77 | 0.67 | 0.31 | 0.5 | 10
4 | 55 | CONCLUIDO | 8.5371 | 11.71 | 9.29 | 39.84 | 0.73 | 14 | 121.23 | 43.4 | 5 | 12 | 17.83 | 15186.08 | 87.37 | 203.34 | 25.79 | 14.46 | 4027.41 | 0.56 | 0.77 | 0.65 | 0.25 | 0.5 | 10
5 | 55 | CONCLUIDO | 8.5882 | 11.64 | 9.27 | 46.37 | 0.86 | 12 | 122.54 | 43.4 | 6 | 10 | 18.14 | 15347.16 | 85.92 | 203.34 | 25.08 | 14.46 | 3681.56 | 0.58 | 0.78 | 0.65 | 0.23 | 0.5 | 10
6 | 55 | CONCLUIDO | 8.6701 | 11.53 | 9.21 | 55.27 | 1 | 10 | 123.85 | 43.4 | 7 | 8 | 18.45 | 15508.69 | 84.24 | 203.34 | 23.22 | 14.46 | 2762.74 | 0.62 | 0.78 | 0.65 | 0.17 | 0.5 | 10
7 | 55 | CONCLUIDO | 8.6942 | 11.5 | 9.2 | 61.35 | 1.13 | 9 | 125.16 | 43.4 | 8 | 7 | 18.76 | 15670.68 | 82.45 | 203.34 | 22.84 | 14.46 | 2573.36 | 0.63 | 0.78 | 0.65 | 0.16 | 0.5 | 10
8 | 55 | CONCLUIDO | 8.7347 | 11.45 | 9.17 | 68.8 | 1.26 | 8 | 126.48 | 43.4 | 9 | 6 | 19.08 | 15833.12 | 81.46 | 203.34 | 21.98 | 14.46 | 2151 | 0.66 | 0.78 | 0.65 | 0.13 | 0.5 | 10
9 | 55 | CONCLUIDO | 8.7576 | 11.42 | 9.17 | 78.58 | 1.38 | 7 | 127.8 | 43.4 | 10 | 5 | 19.4 | 15996.02 | 79.69 | 203.34 | 21.83 | 14.46 | 2080.94 | 0.66 | 0.78 | 0.64 | 0.12 | 0.5 | 10
10 | 55 | CONCLUIDO | 8.7555 | 11.42 | 9.17 | 78.6 | 1.5 | 7 | 129.13 | 43.4 | 11 | 5 | 19.73 | 16159.39 | 78.4 | 203.34 | 21.91 | 14.46 | 2121.22 | 0.66 | 0.78 | 0.64 | 0.13 | 0.5 | 10
11 | 55 | CONCLUIDO | 8.7944 | 11.37 | 9.14 | 91.43 | 1.63 | 6 | 130.45 | 43.4 | 12 | 3 | 20.05 | 16323.22 | 76.88 | 203.36 | 20.98 | 14.46 | 1660.82 | 0.69 | 0.79 | 0.65 | 0.1 | 0.5 | 10
12 | 55 | CONCLUIDO | 8.7921 | 11.37 | 9.15 | 91.46 | 1.74 | 6 | 131.79 | 43.4 | 13 | 2 | 20.39 | 16487.53 | 76.06 | 203.36 | 20.98 | 14.46 | 1659.59 | 0.69 | 0.79 | 0.65 | 0.1 | 0.5 | 10
13 | 55 | CONCLUIDO | 8.8305 | 11.32 | 9.12 | 109.45 | 1.86 | 5 | 133.12 | 43.4 | 14 | 2 | 20.72 | 16652.31 | 74.97 | 203.36 | 20.21 | 14.46 | 1281.02 | 0.72 | 0.79 | 0.65 | 0.08 | 0.5 | 10
14 | 55 | CONCLUIDO | 8.8307 | 11.32 | 9.12 | 109.45 | 1.97 | 5 | 134.46 | 43.4 | 15 | 1 | 21.06 | 16817.7 | 75.47 | 203.36 | 20.27 | 14.46 | 1310.1 | 0.71 | 0.79 | 0.64 | 0.08 | 0.5 | 10
15 | 55 | CONCLUIDO | 8.8244 | 11.33 | 9.13 | 109.54 | 2.08 | 5 | 135.81 | 43.4 | 16 | 1 | 21.41 | 16983.46 | 75.77 | 203.36 | 20.57 | 14.46 | 1458.86 | 0.7 | 0.79 | 0.64 | 0.09 | 0.5 | 10
16 | 55 | CONCLUIDO | 8.8222 | 11.34 | 9.13 | 109.58 | 2.19 | 5 | 137.15 | 43.4 | 17 | 0 | 21.75 | 17149.71 | 76.63 | 203.36 | 20.6 | 14.46 | 1474.72 | 0.7 | 0.79 | 0.65 | 0.09 | 0.5 | 10

## resultados
Unnamed: 0 | Volume de calda [L] | STATUS | Capacidade operacional [ha/h] | Tempo de missao [h] | Tempo util [h] | Tempo por voo [min] | Autonomia Projetada [h] | N° Voos | MTOW [kg] | Massa Estrutura [kg] | Combustível [kg] | Abastecimentos | Massa gerador | Potência gerador [W] | Combustível consumido [L] | Calda cons [L] | Distância percorrida [km] | Distância Pulverizando [km] | RTL ACUMULADO[m] | EOC [km/km] | EOC [h/h] | Tempo de manobra [h] | Tempo rtl_rtw [h] | V pulv [m/s] | V desloc [m/s]
0 | 100 | CONCLUIDO | 5.4476 | 18.36 | 11.37 | 5.93 | 0.09 | 115 | 194.77 | 54.38 | 1 | 113 | 39.4 | 24256.19 | 158.35 | 203.35 | 90.54 | 14.46 | 35893.28 | 0.16 | 0.63 | 0.82 | 2.32 | 0.5 | 10
1 | 100 | CONCLUIDO | 6.8667 | 14.56 | 10.06 | 11.84 | 0.18 | 51 | 196.32 | 54.38 | 2 | 49 | 39.95 | 24447.22 | 139.55 | 203.35 | 49.45 | 14.46 | 15668.22 | 0.29 | 0.71 | 0.72 | 1.02 | 0.5 | 10
2 | 100 | CONCLUIDO | 7.4245 | 13.47 | 9.67 | 17.58 | 0.27 | 33 | 197.88 | 54.38 | 3 | 31 | 40.5 | 24639 | 133.41 | 203.34 | 37.39 | 14.46 | 9730.41 | 0.39 | 0.74 | 0.68 | 0.63 | 0.5 | 10
3 | 100 | CONCLUIDO | 7.6866 | 13.01 | 9.52 | 22.85 | 0.36 | 25 | 199.44 | 54.38 | 4 | 23 | 41.06 | 24831.54 | 130.9 | 203.34 | 32.89 | 14.46 | 7520.88 | 0.44 | 0.76 | 0.67 | 0.48 | 0.5 | 10
4 | 100 | CONCLUIDO | 7.868 | 12.71 | 9.42 | 28.25 | 0.44 | 20 | 201.01 | 54.38 | 5 | 18 | 41.63 | 25024.84 | 129.03 | 203.34 | 29.41 | 14.46 | 5807.06 | 0.49 | 0.76 | 0.67 | 0.37 | 0.5 | 10
5 | 100 | CONCLUIDO | 7.9715 | 12.54 | 9.37 | 33.06 | 0.53 | 17 | 202.58 | 54.38 | 6 | 15 | 42.2 | 25218.93 | 127.75 | 203.34 | 27.98 | 14.46 | 5105.82 | 0.52 | 0.77 | 0.66 | 0.32 | 0.5 | 10
6 | 100 | CONCLUIDO | 8.0904 | 12.36 | 9.3 | 39.85 | 0.61 | 14 | 204.16 | 54.38 | 7 | 12 | 42.78 | 25413.94 | 126.43 | 203.34 | 25.96 | 14.46 | 4110.17 | 0.56 | 0.77 | 0.65 | 0.26 | 0.5 | 10
7 | 100 | CONCLUIDO | 8.1222 | 12.31 | 9.29 | 42.88 | 0.69 | 13 | 205.75 | 54.38 | 8 | 11 | 43.37 | 25609.61 | 125.52 | 203.36 | 25.69 | 14.46 | 3979.62 | 0.56 | 0.77 | 0.65 | 0.25 | 0.5 | 10
8 | 100 | CONCLUIDO | 8.2087 | 12.18 | 9.24 | 50.39 | 0.77 | 11 | 207.34 | 54.38 | 9 | 9 | 43.96 | 25806.1 | 124.53 | 203.34 | 24.17 | 14.46 | 3229.8 | 0.6 | 0.78 | 0.65 | 0.2 | 0.5 | 10
9 | 100 | CONCLUIDO | 8.2491 | 12.12 | 9.22 | 55.3 | 0.85 | 10 | 208.94 | 54.38 | 10 | 8 | 44.56 | 26003.41 | 123.71 | 203.34 | 23.25 | 14.46 | 2774.03 | 0.62 | 0.78 | 0.65 | 0.17 | 0.5 | 10
10 | 100 | CONCLUIDO | 8.2949 | 12.06 | 9.19 | 61.26 | 0.93 | 9 | 210.55 | 54.38 | 11 | 7 | 45.17 | 26201.54 | 122.52 | 203.34 | 22.55 | 14.46 | 2430.94 | 0.64 | 0.78 | 0.64 | 0.15 | 0.5 | 10
11 | 100 | CONCLUIDO | 8.2898 | 12.06 | 9.2 | 61.31 | 1 | 9 | 212.16 | 54.38 | 12 | 7 | 45.78 | 26400.51 | 122.29 | 203.34 | 22.69 | 14.46 | 2497.98 | 0.64 | 0.78 | 0.65 | 0.15 | 0.5 | 10
12 | 100 | CONCLUIDO | 8.3299 | 12 | 9.18 | 68.83 | 1.08 | 8 | 213.78 | 54.38 | 13 | 6 | 46.4 | 26600.32 | 121.97 | 203.34 | 22.17 | 14.46 | 2243.16 | 0.65 | 0.78 | 0.64 | 0.13 | 0.5 | 10
13 | 100 | CONCLUIDO | 8.3362 | 12 | 9.17 | 68.76 | 1.15 | 8 | 215.41 | 54.38 | 14 | 6 | 47.03 | 26801 | 120.81 | 203.34 | 21.82 | 14.46 | 2068.18 | 0.66 | 0.78 | 0.65 | 0.13 | 0.5 | 10
14 | 100 | CONCLUIDO | 8.3665 | 11.95 | 9.16 | 78.55 | 1.23 | 7 | 217.04 | 54.38 | 15 | 5 | 47.66 | 27002.55 | 120.6 | 203.34 | 21.67 | 14.46 | 1999.97 | 0.67 | 0.78 | 0.65 | 0.12 | 0.5 | 10
15 | 100 | CONCLUIDO | 8.3692 | 11.95 | 9.16 | 78.51 | 1.3 | 7 | 218.68 | 54.38 | 16 | 5 | 48.31 | 27204.98 | 120.03 | 203.34 | 21.55 | 14.46 | 1939.52 | 0.67 | 0.78 | 0.65 | 0.12 | 0.5 | 10
16 | 100 | CONCLUIDO | 8.3639 | 11.96 | 9.17 | 78.58 | 1.37 | 7 | 220.33 | 54.38 | 17 | 5 | 48.95 | 27408.3 | 119.46 | 203.34 | 21.79 | 14.46 | 2061.38 | 0.66 | 0.78 | 0.65 | 0.12 | 0.5 | 10
17 | 100 | CONCLUIDO | 8.4122 | 11.89 | 9.14 | 91.38 | 1.44 | 6 | 221.99 | 54.38 | 18 | 4 | 49.61 | 27612.53 | 118.88 | 203.34 | 20.81 | 14.46 | 1574.99 | 0.7 | 0.79 | 0.65 | 0.1 | 0.5 | 10
18 | 100 | CONCLUIDO | 8.4118 | 11.89 | 9.14 | 91.38 | 1.51 | 6 | 223.65 | 54.38 | 19 | 4 | 50.27 | 27817.81 | 118.54 | 203.34 | 20.78 | 14.46 | 1558.78 | 0.7 | 0.79 | 0.65 | 0.1 | 0.5 | 10
19 | 100 | CONCLUIDO | 8.4106 | 11.89 | 9.14 | 91.4 | 1.58 | 6 | 225.32 | 54.38 | 20 | 4 | 50.95 | 28023.89 | 117.8 | 203.34 | 20.91 | 14.46 | 1624.5 | 0.69 | 0.79 | 0.64 | 0.1 | 0.5 | 10
20 | 100 | CONCLUIDO | 8.4581 | 11.82 | 9.11 | 109.34 | 1.64 | 5 | 227 | 54.38 | 21 | 3 | 51.62 | 28230.92 | 116.3 | 203.34 | 20.14 | 14.46 | 1246.67 | 0.72 | 0.79 | 0.64 | 0.07 | 0.5 | 10
21 | 100 | CONCLUIDO | 8.4481 | 11.84 | 9.13 | 109.51 | 1.71 | 5 | 228.69 | 54.38 | 22 | 3 | 52.31 | 28438.91 | 117.12 | 203.34 | 20.54 | 14.46 | 1447.09 | 0.7 | 0.79 | 0.64 | 0.08 | 0.5 | 10
22 | 100 | CONCLUIDO | 8.4535 | 11.83 | 9.12 | 109.42 | 1.77 | 5 | 230.38 | 54.38 | 23 | 3 | 53 | 28647.87 | 117.13 | 203.34 | 20.34 | 14.46 | 1343.85 | 0.71 | 0.79 | 0.64 | 0.08 | 0.5 | 10
23 | 100 | CONCLUIDO | 8.4485 | 11.84 | 9.13 | 109.5 | 1.84 | 5 | 232.08 | 54.38 | 24 | 3 | 53.71 | 28857.81 | 116.78 | 203.34 | 20.49 | 14.46 | 1422.79 | 0.71 | 0.79 | 0.64 | 0.08 | 0.5 | 10
24 | 100 | CONCLUIDO | 8.4567 | 11.82 | 9.11 | 109.37 | 1.9 | 5 | 233.79 | 54.38 | 25 | 3 | 54.42 | 29068.74 | 115.5 | 203.34 | 20.16 | 14.46 | 1254.78 | 0.72 | 0.79 | 0.64 | 0.07 | 0.5 | 10
25 | 100 | CONCLUIDO | 8.4575 | 11.82 | 9.11 | 109.35 | 1.96 | 5 | 235.51 | 54.38 | 26 | 3 | 55.14 | 29280.69 | 113.28 | 203.34 | 20.07 | 14.46 | 1210.92 | 0.72 | 0.79 | 0.64 | 0.07 | 0.5 | 10
26 | 100 | CONCLUIDO | 8.499 | 11.77 | 9.09 | 136.41 | 2.02 | 4 | 237.24 | 54.38 | 27 | 2 | 55.86 | 29493.67 | 112.17 | 203.34 | 19.5 | 14.46 | 929.13 | 0.74 | 0.79 | 0.64 | 0.05 | 0.5 | 10
27 | 100 | CONCLUIDO | 8.4946 | 11.77 | 9.1 | 136.5 | 2.08 | 4 | 238.97 | 54.38 | 28 | 2 | 56.6 | 29707.68 | 113.11 | 203.34 | 19.68 | 14.46 | 1021.32 | 0.73 | 0.79 | 0.64 | 0.06 | 0.5 | 10
28 | 100 | CONCLUIDO | 8.4934 | 11.77 | 9.1 | 136.53 | 2.14 | 4 | 240.72 | 54.38 | 29 | 2 | 57.34 | 29922.88 | 113.44 | 203.34 | 19.77 | 14.46 | 1064.31 | 0.73 | 0.79 | 0.64 | 0.06 | 0.5 | 10
29 | 100 | CONCLUIDO | 8.4972 | 11.77 | 9.1 | 136.45 | 2.2 | 4 | 242.47 | 54.38 | 30 | 2 | 58.1 | 30139.04 | 113.32 | 203.34 | 19.6 | 14.46 | 981.14 | 0.74 | 0.79 | 0.64 | 0.05 | 0.5 | 10
30 | 100 | CONCLUIDO | 8.494 | 11.77 | 9.1 | 136.51 | 2.26 | 4 | 244.23 | 54.38 | 31 | 2 | 58.86 | 30356.28 | 113.33 | 203.34 | 19.77 | 14.46 | 1064.17 | 0.73 | 0.79 | 0.64 | 0.06 | 0.5 | 10
31 | 100 | CONCLUIDO | 8.5038 | 11.76 | 9.09 | 136.31 | 2.31 | 4 | 246 | 54.38 | 32 | 2 | 59.63 | 30574.64 | 112.35 | 203.34 | 19.3 | 14.46 | 831 | 0.75 | 0.79 | 0.64 | 0.04 | 0.5 | 10
32 | 100 | CONCLUIDO | 8.4988 | 11.77 | 9.09 | 136.41 | 2.37 | 4 | 247.78 | 54.38 | 33 | 2 | 60.41 | 30794.11 | 111.75 | 203.34 | 19.52 | 14.46 | 938.14 | 0.74 | 0.79 | 0.64 | 0.05 | 0.5 | 10
33 | 100 | CONCLUIDO | 8.5002 | 11.76 | 9.09 | 136.38 | 2.42 | 4 | 249.57 | 54.38 | 34 | 2 | 61.2 | 31014.73 | 110.7 | 203.34 | 19.4 | 14.46 | 880.35 | 0.75 | 0.79 | 0.64 | 0.05 | 0.5 | 10
34 | 100 | CONCLUIDO | 8.4998 | 11.76 | 9.09 | 136.39 | 2.48 | 4 | 251.37 | 54.38 | 35 | 2 | 61.99 | 31236.5 | 109.57 | 203.34 | 19.42 | 14.46 | 892.11 | 0.74 | 0.79 | 0.64 | 0.05 | 0.5 | 10
35 | 100 | CONCLUIDO | 8.5024 | 11.76 | 9.09 | 136.34 | 2.53 | 4 | 253.18 | 54.38 | 36 | 1 | 62.8 | 31459.45 | 108.13 | 203.36 | 19.29 | 14.46 | 823.28 | 0.75 | 0.79 | 0.64 | 0.05 | 0.5 | 10
36 | 100 | CONCLUIDO | 8.5044 | 11.76 | 9.09 | 136.3 | 2.58 | 4 | 255 | 54.38 | 37 | 1 | 63.62 | 31683.59 | 107.59 | 203.36 | 19.18 | 14.46 | 771.61 | 0.75 | 0.79 | 0.64 | 0.04 | 0.5 | 10
37 | 100 | CONCLUIDO | 8.5026 | 11.76 | 9.09 | 136.33 | 2.63 | 4 | 256.82 | 54.38 | 38 | 1 | 64.45 | 31909.08 | 107.08 | 203.36 | 19.28 | 14.46 | 822.07 | 0.75 | 0.79 | 0.64 | 0.05 | 0.5 | 10
38 | 100 | CONCLUIDO | 8.5028 | 11.76 | 9.09 | 136.33 | 2.68 | 4 | 258.66 | 54.38 | 39 | 0 | 65.28 | 32135.68 | 107.68 | 203.36 | 19.26 | 14.46 | 809.79 | 0.75 | 0.79 | 0.64 | 0.05 | 0.5 | 10
0 | 40 | CONCLUIDO | 7.4735 | 13.38 | 10.27 | 9.94 | 0.2 | 62 | 89.87 | 37.55 | 1 | 60 | 11.32 | 11317.98 | 85.26 | 203.34 | 55.99 | 14.46 | 18883.56 | 0.26 | 0.7 | 0.74 | 1.23 | 0.5 | 10
1 | 40 | CONCLUIDO | 8.2647 | 12.1 | 9.61 | 19.89 | 0.39 | 29 | 91.1 | 37.55 | 2 | 27 | 11.54 | 11468.97 | 78.12 | 203.34 | 35.21 | 14.46 | 8659.9 | 0.41 | 0.75 | 0.69 | 0.57 | 0.5 | 10
2 | 40 | CONCLUIDO | 8.5517 | 11.69 | 9.39 | 29.67 | 0.57 | 19 | 92.32 | 37.55 | 3 | 17 | 11.77 | 11620.34 | 74.83 | 203.36 | 29.02 | 14.46 | 5615.2 | 0.5 | 0.77 | 0.66 | 0.35 | 0.5 | 10
3 | 40 | CONCLUIDO | 8.6952 | 11.5 | 9.3 | 39.84 | 0.75 | 14 | 93.55 | 37.55 | 4 | 12 | 12 | 11772.07 | 72.33 | 203.36 | 25.83 | 14.46 | 4043.18 | 0.56 | 0.77 | 0.66 | 0.25 | 0.5 | 10
4 | 40 | CONCLUIDO | 8.7491 | 11.43 | 9.26 | 46.32 | 0.93 | 12 | 94.79 | 37.55 | 5 | 10 | 12.23 | 11924.18 | 70.27 | 203.34 | 24.81 | 14.46 | 3547.66 | 0.58 | 0.78 | 0.65 | 0.22 | 0.5 | 10
5 | 40 | CONCLUIDO | 8.816 | 11.34 | 9.21 | 55.28 | 1.1 | 10 | 96.02 | 37.55 | 6 | 8 | 12.47 | 12076.67 | 67.75 | 203.34 | 23.23 | 14.46 | 2766.98 | 0.62 | 0.78 | 0.65 | 0.17 | 0.5 | 10
6 | 40 | CONCLUIDO | 8.8773 | 11.26 | 9.17 | 68.8 | 1.27 | 8 | 97.26 | 37.55 | 7 | 6 | 12.71 | 12229.54 | 65.94 | 203.34 | 22.07 | 14.46 | 2195.04 | 0.66 | 0.78 | 0.64 | 0.13 | 0.5 | 10
7 | 40 | CONCLUIDO | 8.8994 | 11.24 | 9.16 | 78.55 | 1.43 | 7 | 98.5 | 37.55 | 8 | 3 | 12.95 | 12382.79 | 63.92 | 203.34 | 21.58 | 14.46 | 1953.98 | 0.67 | 0.78 | 0.65 | 0.12 | 0.5 | 10
8 | 40 | CONCLUIDO | 8.8966 | 11.24 | 9.17 | 78.58 | 1.59 | 7 | 99.75 | 37.55 | 9 | 1 | 13.2 | 12536.43 | 63.56 | 203.34 | 21.59 | 14.46 | 1960.33 | 0.67 | 0.78 | 0.65 | 0.13 | 0.5 | 10
9 | 40 | CONCLUIDO | 8.8909 | 11.25 | 9.18 | 78.65 | 1.74 | 7 | 101 | 37.55 | 10 | 0 | 13.45 | 12690.46 | 63.05 | 203.34 | 21.8 | 14.46 | 2067.48 | 0.66 | 0.78 | 0.65 | 0.13 | 0.5 | 10
0 | 30 | CONCLUIDO | 7.8575 | 12.73 | 10.07 | 11.62 | 0.24 | 52 | 71.52 | 32.27 | 1 | 50 | 8.25 | 9054.6 | 70.92 | 203.35 | 50.04 | 14.46 | 15958.66 | 0.29 | 0.71 | 0.72 | 1.03 | 0.5 | 10
1 | 30 | CONCLUIDO | 8.4974 | 11.77 | 9.54 | 22.89 | 0.48 | 25 | 72.7 | 32.27 | 2 | 23 | 8.43 | 9200.25 | 64.94 | 203.36 | 33.17 | 14.46 | 7658.45 | 0.44 | 0.75 | 0.68 | 0.49 | 0.5 | 10
2 | 30 | CONCLUIDO | 8.7432 | 11.44 | 9.34 | 35.04 | 0.71 | 16 | 73.88 | 32.27 | 3 | 14 | 8.61 | 9346.23 | 61.56 | 203.36 | 27.22 | 14.46 | 4730 | 0.53 | 0.77 | 0.66 | 0.3 | 0.5 | 10
3 | 30 | CONCLUIDO | 8.8526 | 11.3 | 9.27 | 46.33 | 0.93 | 12 | 75.07 | 32.27 | 4 | 10 | 8.8 | 9492.55 | 58.48 | 203.34 | 24.77 | 14.46 | 3523.29 | 0.58 | 0.78 | 0.66 | 0.22 | 0.5 | 10
4 | 30 | CONCLUIDO | 8.9443 | 11.18 | 9.2 | 61.31 | 1.15 | 9 | 76.26 | 32.27 | 5 | 4 | 8.99 | 9639.2 | 54.84 | 203.34 | 22.61 | 14.46 | 2458.59 | 0.64 | 0.78 | 0.65 | 0.15 | 0.5 | 10
5 | 30 | CONCLUIDO | 8.9417 | 11.18 | 9.2 | 61.33 | 1.36 | 9 | 77.45 | 32.27 | 6 | 3 | 9.18 | 9786.19 | 54.33 | 203.34 | 22.65 | 14.46 | 2479.6 | 0.64 | 0.78 | 0.65 | 0.16 | 0.5 | 10
6 | 30 | CONCLUIDO | 8.965 | 11.15 | 9.19 | 68.9 | 1.56 | 8 | 78.65 | 32.27 | 7 | 0 | 9.38 | 9933.52 | 54.86 | 203.34 | 22.27 | 14.46 | 2294.38 | 0.65 | 0.78 | 0.65 | 0.14 | 0.5 | 10
0 | 15 | CONCLUIDO | 8.5223 | 11.73 | 9.68 | 18.15 | 0.43 | 32 | 39.78 | 19.54 | 1 | 30 | 4.24 | 5140 | 42.42 | 203.34 | 37.6 | 14.46 | 9840.35 | 0.38 | 0.74 | 0.69 | 0.64 | 0.5 | 10
1 | 15 | CONCLUIDO | 8.9069 | 11.23 | 9.35 | 35.07 | 0.84 | 16 | 40.89 | 19.54 | 2 | 6 | 4.35 | 5277.26 | 36.91 | 203.39 | 27.1 | 14.46 | 4670.97 | 0.53 | 0.77 | 0.67 | 0.31 | 0.5 | 10
2 | 15 | CONCLUIDO | 8.9248 | 11.2 | 9.34 | 37.36 | 1.22 | 15 | 42.01 | 19.54 | 3 | 0 | 4.46 | 5414.79 | 37.62 | 203.34 | 26.81 | 14.46 | 4531.58 | 0.54 | 0.77 | 0.67 | 0.3 | 0.5 | 10
0 | 70 | CONCLUIDO | 6.3981 | 15.63 | 10.83 | 7.3 | 0.12 | 89 | 141.81 | 47.83 | 1 | 87 | 22.98 | 17723.39 | 122.66 | 203.36 | 73.57 | 14.46 | 27542.47 | 0.2 | 0.66 | 0.78 | 1.79 | 0.5 | 10
1 | 70 | CONCLUIDO | 7.5427 | 13.26 | 9.85 | 14.41 | 0.25 | 41 | 143.17 | 47.83 | 2 | 39 | 23.34 | 17891.86 | 110.58 | 203.34 | 42.68 | 14.46 | 12333.68 | 0.34 | 0.73 | 0.7 | 0.8 | 0.5 | 10
2 | 70 | CONCLUIDO | 7.9511 | 12.58 | 9.57 | 21.26 | 0.37 | 27 | 144.54 | 47.83 | 3 | 25 | 23.71 | 18060.85 | 106.51 | 203.35 | 34.11 | 14.46 | 8118.73 | 0.42 | 0.75 | 0.68 | 0.53 | 0.5 | 10
3 | 70 | CONCLUIDO | 8.1852 | 12.22 | 9.41 | 28.23 | 0.49 | 20 | 145.92 | 47.83 | 4 | 18 | 24.09 | 18230.35 | 103.9 | 203.34 | 29.34 | 14.46 | 5768.74 | 0.49 | 0.76 | 0.67 | 0.37 | 0.5 | 10
4 | 70 | CONCLUIDO | 8.3114 | 12.03 | 9.34 | 35.03 | 0.6 | 16 | 147.3 | 47.83 | 5 | 14 | 24.47 | 18400.38 | 102.2 | 203.34 | 27.17 | 14.46 | 4704.32 | 0.53 | 0.77 | 0.66 | 0.3 | 0.5 | 10
5 | 70 | CONCLUIDO | 8.4238 | 11.87 | 9.27 | 42.77 | 0.71 | 13 | 148.68 | 47.83 | 6 | 11 | 24.85 | 18570.94 | 100.44 | 203.34 | 24.66 | 14.46 | 3464.27 | 0.59 | 0.78 | 0.66 | 0.22 | 0.5 | 10
6 | 70 | CONCLUIDO | 8.4444 | 11.84 | 9.27 | 46.34 | 0.83 | 12 | 150.07 | 47.83 | 7 | 10 | 25.24 | 18742.03 | 99.69 | 203.34 | 24.95 | 14.46 | 3617.08 | 0.58 | 0.78 | 0.65 | 0.22 | 0.5 | 10
7 | 70 | CONCLUIDO | 8.5175 | 11.74 | 9.22 | 55.34 | 0.94 | 10 | 151.46 | 47.83 | 8 | 8 | 25.63 | 18913.66 | 98.21 | 203.34 | 23.42 | 14.46 | 2861.93 | 0.62 | 0.78 | 0.65 | 0.18 | 0.5 | 10
8 | 70 | CONCLUIDO | 8.5517 | 11.69 | 9.21 | 61.37 | 1.04 | 9 | 152.85 | 47.83 | 9 | 7 | 26.03 | 19085.83 | 96.66 | 203.34 | 22.99 | 14.46 | 2651.17 | 0.63 | 0.78 | 0.65 | 0.16 | 0.5 | 10
9 | 70 | CONCLUIDO | 8.5884 | 11.64 | 9.18 | 68.88 | 1.15 | 8 | 154.25 | 47.83 | 10 | 6 | 26.43 | 19258.55 | 95.94 | 203.34 | 22.45 | 14.46 | 2383.96 | 0.64 | 0.78 | 0.64 | 0.14 | 0.5 | 10
10 | 70 | CONCLUIDO | 8.5962 | 11.63 | 9.17 | 68.8 | 1.25 | 8 | 155.66 | 47.83 | 11 | 6 | 26.83 | 19431.82 | 94.49 | 203.34 | 21.97 | 14.46 | 2145.2 | 0.66 | 0.78 | 0.65 | 0.13 | 0.5 | 10
11 | 70 | CONCLUIDO | 8.6242 | 11.6 | 9.16 | 78.55 | 1.35 | 7 | 157.07 | 47.83 | 12 | 5 | 27.24 | 19605.66 | 93.88 | 203.34 | 21.75 | 14.46 | 2041.72 | 0.66 | 0.78 | 0.64 | 0.12 | 0.5 | 10
12 | 70 | CONCLUIDO | 8.6184 | 11.6 | 9.17 | 78.62 | 1.45 | 7 | 158.48 | 47.83 | 13 | 5 | 27.65 | 19780.06 | 92.95 | 203.34 | 21.94 | 14.46 | 2133.25 | 0.66 | 0.78 | 0.65 | 0.13 | 0.5 | 10
13 | 70 | CONCLUIDO | 8.6626 | 11.54 | 9.14 | 91.42 | 1.55 | 6 | 159.9 | 47.83 | 14 | 4 | 28.07 | 19955.16 | 91.65 | 203.34 | 21.05 | 14.46 | 1696.11 | 0.69 | 0.79 | 0.64 | 0.1 | 0.5 | 10
14 | 70 | CONCLUIDO | 8.6655 | 11.54 | 9.14 | 91.38 | 1.65 | 6 | 161.32 | 47.83 | 15 | 4 | 28.5 | 20130.71 | 90.91 | 203.34 | 20.83 | 14.46 | 1585.97 | 0.69 | 0.79 | 0.64 | 0.1 | 0.5 | 10
15 | 70 | CONCLUIDO | 8.7057 | 11.49 | 9.11 | 109.37 | 1.74 | 5 | 162.75 | 47.83 | 16 | 3 | 28.92 | 20306.85 | 88.64 | 203.34 | 20.16 | 14.46 | 1255.02 | 0.72 | 0.79 | 0.64 | 0.07 | 0.5 | 10
16 | 70 | CONCLUIDO | 8.6963 | 11.5 | 9.13 | 109.52 | 1.83 | 5 | 164.19 | 47.83 | 17 | 3 | 29.36 | 20483.57 | 89.1 | 203.34 | 20.55 | 14.46 | 1452.92 | 0.7 | 0.79 | 0.64 | 0.08 | 0.5 | 10
17 | 70 | CONCLUIDO | 8.6942 | 11.5 | 9.13 | 109.55 | 1.93 | 5 | 165.62 | 47.83 | 18 | 2 | 29.8 | 20660.89 | 88.45 | 203.34 | 20.56 | 14.46 | 1455.27 | 0.7 | 0.79 | 0.64 | 0.09 | 0.5 | 10
18 | 70 | CONCLUIDO | 8.7007 | 11.49 | 9.12 | 109.45 | 2.02 | 5 | 167.07 | 47.83 | 19 | 2 | 30.24 | 20838.81 | 87.67 | 203.34 | 20.4 | 14.46 | 1373.97 | 0.71 | 0.79 | 0.64 | 0.08 | 0.5 | 10
19 | 70 | CONCLUIDO | 8.6988 | 11.5 | 9.12 | 109.48 | 2.1 | 5 | 168.51 | 47.83 | 20 | 1 | 30.69 | 21017.33 | 86.98 | 203.34 | 20.43 | 14.46 | 1389.88 | 0.71 | 0.79 | 0.64 | 0.08 | 0.5 | 10
20 | 70 | CONCLUIDO | 8.6969 | 11.5 | 9.13 | 109.51 | 2.19 | 5 | 169.97 | 47.83 | 21 | 1 | 31.14 | 21196.47 | 86.88 | 203.34 | 20.43 | 14.46 | 1390.74 | 0.71 | 0.79 | 0.64 | 0.08 | 0.5 | 10
21 | 70 | CONCLUIDO | 8.6975 | 11.5 | 9.12 | 109.5 | 2.28 | 5 | 171.42 | 47.83 | 22 | 1 | 31.6 | 21376.23 | 85.8 | 203.34 | 20.44 | 14.46 | 1393.78 | 0.71 | 0.79 | 0.64 | 0.08 | 0.5 | 10
22 | 70 | CONCLUIDO | 8.7364 | 11.45 | 9.1 | 136.54 | 2.36 | 4 | 172.89 | 47.83 | 23 | 1 | 32.06 | 21556.61 | 85.53 | 203.34 | 19.77 | 14.46 | 1064.05 | 0.73 | 0.79 | 0.64 | 0.06 | 0.5 | 10
23 | 70 | CONCLUIDO | 8.7357 | 11.45 | 9.1 | 136.55 | 2.44 | 4 | 174.35 | 47.83 | 24 | 0 | 32.53 | 21737.62 | 86.46 | 203.34 | 19.79 | 14.46 | 1076.58 | 0.73 | 0.79 | 0.64 | 0.06 | 0.5 | 10
0 | 90 | CONCLUIDO | 5.7596 | 17.36 | 11.17 | 6.32 | 0.1 | 106 | 176.73 | 52.44 | 1 | 104 | 33.29 | 22031.19 | 146.16 | 203.36 | 84.63 | 14.46 | 32983.85 | 0.17 | 0.64 | 0.79 | 2.13 | 0.5 | 10
1 | 90 | CONCLUIDO | 7.0856 | 14.11 | 9.99 | 12.48 | 0.2 | 48 | 178.21 | 52.44 | 2 | 46 | 33.77 | 22213.89 | 129.95 | 203.36 | 47.47 | 14.46 | 14696.87 | 0.3 | 0.72 | 0.71 | 0.94 | 0.5 | 10
2 | 90 | CONCLUIDO | 7.598 | 13.16 | 9.64 | 18.66 | 0.3 | 31 | 179.7 | 52.44 | 3 | 29 | 34.26 | 22397.24 | 124.71 | 203.34 | 36.77 | 14.46 | 9427.97 | 0.39 | 0.75 | 0.67 | 0.6 | 0.5 | 10
3 | 90 | CONCLUIDO | 7.8639 | 12.72 | 9.48 | 24.73 | 0.39 | 23 | 181.19 | 52.44 | 4 | 21 | 34.75 | 22581.25 | 121.98 | 203.34 | 31.58 | 14.46 | 6874.48 | 0.46 | 0.76 | 0.67 | 0.44 | 0.5 | 10
4 | 90 | CONCLUIDO | 8.0005 | 12.5 | 9.4 | 29.69 | 0.49 | 19 | 182.69 | 52.44 | 5 | 17 | 35.25 | 22766.06 | 120.3 | 203.34 | 29 | 14.46 | 5604.79 | 0.5 | 0.76 | 0.67 | 0.36 | 0.5 | 10
5 | 90 | CONCLUIDO | 8.0979 | 12.35 | 9.36 | 35.1 | 0.58 | 16 | 184.19 | 52.44 | 6 | 14 | 35.75 | 22951.43 | 119.11 | 203.34 | 27.66 | 14.46 | 4951.7 | 0.52 | 0.77 | 0.67 | 0.32 | 0.5 | 10
6 | 90 | CONCLUIDO | 8.2323 | 12.15 | 9.26 | 42.76 | 0.67 | 13 | 185.7 | 52.44 | 7 | 11 | 36.26 | 23137.49 | 117.32 | 203.34 | 24.77 | 14.46 | 3522.04 | 0.58 | 0.78 | 0.65 | 0.22 | 0.5 | 10
7 | 90 | CONCLUIDO | 8.2614 | 12.1 | 9.26 | 46.29 | 0.76 | 12 | 187.22 | 52.44 | 8 | 10 | 36.78 | 23324.24 | 116.58 | 203.34 | 24.63 | 14.46 | 3457.29 | 0.59 | 0.78 | 0.65 | 0.21 | 0.5 | 10
8 | 90 | CONCLUIDO | 8.2955 | 12.05 | 9.24 | 50.42 | 0.85 | 11 | 188.74 | 52.44 | 9 | 9 | 37.3 | 23511.69 | 115.97 | 203.34 | 24.09 | 14.46 | 3192.87 | 0.6 | 0.78 | 0.65 | 0.2 | 0.5 | 10
9 | 90 | CONCLUIDO | 8.3351 | 12 | 9.22 | 55.33 | 0.93 | 10 | 190.26 | 52.44 | 10 | 8 | 37.82 | 23699.85 | 115.14 | 203.34 | 23.51 | 14.46 | 2907.57 | 0.62 | 0.78 | 0.65 | 0.18 | 0.5 | 10
10 | 90 | CONCLUIDO | 8.3692 | 11.95 | 9.21 | 61.39 | 1.02 | 9 | 191.79 | 52.44 | 11 | 7 | 38.35 | 23888.73 | 114.14 | 203.35 | 23.07 | 14.46 | 2691.82 | 0.63 | 0.78 | 0.65 | 0.17 | 0.5 | 10
11 | 90 | CONCLUIDO | 8.4157 | 11.88 | 9.18 | 68.83 | 1.1 | 8 | 193.33 | 52.44 | 12 | 6 | 38.89 | 24078.33 | 113.4 | 203.34 | 22.19 | 14.46 | 2253.85 | 0.65 | 0.78 | 0.64 | 0.14 | 0.5 | 10
12 | 90 | CONCLUIDO | 8.4228 | 11.87 | 9.17 | 68.76 | 1.18 | 8 | 194.88 | 52.44 | 13 | 6 | 39.43 | 24268.67 | 112.21 | 203.34 | 21.82 | 14.46 | 2071.16 | 0.66 | 0.78 | 0.65 | 0.12 | 0.5 | 10
13 | 90 | CONCLUIDO | 8.4511 | 11.83 | 9.16 | 78.54 | 1.27 | 7 | 196.42 | 52.44 | 14 | 5 | 39.98 | 24459.75 | 111.84 | 203.34 | 21.68 | 14.46 | 2006.75 | 0.67 | 0.78 | 0.64 | 0.12 | 0.5 | 10
14 | 90 | CONCLUIDO | 8.4511 | 11.83 | 9.16 | 78.54 | 1.35 | 7 | 197.98 | 52.44 | 15 | 5 | 40.54 | 24651.58 | 111.09 | 203.34 | 21.68 | 14.46 | 2003.36 | 0.67 | 0.78 | 0.65 | 0.12 | 0.5 | 10
15 | 90 | CONCLUIDO | 8.493 | 11.77 | 9.14 | 91.41 | 1.42 | 6 | 199.54 | 52.44 | 16 | 4 | 41.1 | 24844.17 | 110.2 | 203.34 | 21.01 | 14.46 | 1672.95 | 0.69 | 0.79 | 0.64 | 0.1 | 0.5 | 10
16 | 90 | CONCLUIDO | 8.4924 | 11.78 | 9.14 | 91.41 | 1.5 | 6 | 201.11 | 52.44 | 17 | 4 | 41.67 | 25037.53 | 109.97 | 203.34 | 20.98 | 14.46 | 1661.32 | 0.69 | 0.79 | 0.64 | 0.1 | 0.5 | 10
17 | 90 | CONCLUIDO | 8.4964 | 11.77 | 9.14 | 91.36 | 1.58 | 6 | 202.68 | 52.44 | 18 | 4 | 42.24 | 25231.66 | 109.14 | 203.34 | 20.81 | 14.46 | 1577.77 | 0.69 | 0.79 | 0.64 | 0.09 | 0.5 | 10
18 | 90 | CONCLUIDO | 8.4948 | 11.77 | 9.14 | 91.38 | 1.65 | 6 | 204.26 | 52.44 | 19 | 4 | 42.82 | 25426.72 | 108.25 | 203.34 | 20.81 | 14.46 | 1575.3 | 0.7 | 0.79 | 0.65 | 0.1 | 0.5 | 10
19 | 90 | CONCLUIDO | 8.53 | 11.72 | 9.12 | 109.5 | 1.73 | 5 | 205.85 | 52.44 | 20 | 3 | 43.41 | 25622.45 | 107.6 | 203.34 | 20.49 | 14.46 | 1418.42 | 0.71 | 0.79 | 0.64 | 0.08 | 0.5 | 10
20 | 90 | CONCLUIDO | 8.5342 | 11.72 | 9.12 | 109.43 | 1.8 | 5 | 207.45 | 52.44 | 21 | 3 | 44 | 25818.99 | 107.84 | 203.34 | 20.34 | 14.46 | 1343.6 | 0.71 | 0.79 | 0.64 | 0.08 | 0.5 | 10
21 | 90 | CONCLUIDO | 8.532 | 11.72 | 9.12 | 109.47 | 1.87 | 5 | 209.05 | 52.44 | 22 | 3 | 44.6 | 26016.35 | 107.41 | 203.34 | 20.48 | 14.46 | 1416.12 | 0.71 | 0.79 | 0.64 | 0.08 | 0.5 | 10
22 | 90 | CONCLUIDO | 8.5367 | 11.71 | 9.12 | 109.39 | 1.94 | 5 | 210.65 | 52.44 | 23 | 3 | 45.21 | 26214.54 | 105.82 | 203.34 | 20.22 | 14.46 | 1287.02 | 0.72 | 0.79 | 0.64 | 0.07 | 0.5 | 10
23 | 90 | CONCLUIDO | 8.5359 | 11.72 | 9.12 | 109.4 | 2.01 | 5 | 212.27 | 52.44 | 24 | 3 | 45.82 | 26413.56 | 103.03 | 203.34 | 20.21 | 14.46 | 1280.07 | 0.72 | 0.79 | 0.64 | 0.07 | 0.5 | 10
24 | 90 | CONCLUIDO | 8.5767 | 11.66 | 9.1 | 136.45 | 2.08 | 4 | 213.89 | 52.44 | 25 | 2 | 46.44 | 26613.43 | 102.78 | 203.34 | 19.62 | 14.46 | 990.07 | 0.74 | 0.79 | 0.64 | 0.05 | 0.5 | 10
25 | 90 | CONCLUIDO | 8.5731 | 11.66 | 9.1 | 136.53 | 2.14 | 4 | 215.51 | 52.44 | 26 | 2 | 47.07 | 26814.17 | 103.31 | 203.34 | 19.77 | 14.46 | 1066.28 | 0.73 | 0.79 | 0.64 | 0.06 | 0.5 | 10
26 | 90 | CONCLUIDO | 8.5788 | 11.66 | 9.09 | 136.41 | 2.21 | 4 | 217.15 | 52.44 | 27 | 2 | 47.71 | 27015.77 | 103.33 | 203.34 | 19.52 | 14.46 | 941.98 | 0.74 | 0.79 | 0.64 | 0.05 | 0.5 | 10
27 | 90 | CONCLUIDO | 8.5737 | 11.66 | 9.1 | 136.51 | 2.27 | 4 | 218.79 | 52.44 | 28 | 2 | 48.35 | 27218.26 | 103.19 | 203.37 | 19.78 | 14.46 | 1072.81 | 0.73 | 0.79 | 0.64 | 0.06 | 0.5 | 10
28 | 90 | CONCLUIDO | 8.5821 | 11.65 | 9.09 | 136.34 | 2.34 | 4 | 220.44 | 52.44 | 29 | 2 | 49 | 27421.64 | 102.02 | 203.34 | 19.34 | 14.46 | 849.95 | 0.75 | 0.79 | 0.64 | 0.05 | 0.5 | 10
29 | 90 | CONCLUIDO | 8.579 | 11.66 | 9.09 | 136.4 | 2.4 | 4 | 222.1 | 52.44 | 30 | 1 | 49.65 | 27625.93 | 101.58 | 203.34 | 19.49 | 14.46 | 926.16 | 0.74 | 0.79 | 0.64 | 0.05 | 0.5 | 10
30 | 90 | CONCLUIDO | 8.5757 | 11.66 | 9.1 | 136.47 | 2.46 | 4 | 223.76 | 52.44 | 31 | 0 | 50.32 | 27831.27 | 101.72 | 203.34 | 19.61 | 14.46 | 984.05 | 0.74 | 0.79 | 0.64 | 0.06 | 0.5 | 10
0 | 10 | CONCLUIDO | 8.7668 | 11.41 | 9.5 | 24.79 | 0.64 | 23 | 26.11 | 12.1 | 1 | 7 | 3.01 | 3454.41 | 27.76 | 203.38 | 31.69 | 14.46 | 6929.34 | 0.46 | 0.76 | 0.69 | 0.46 | 0.5 | 10
1 | 10 | CONCLUIDO | 8.7773 | 11.39 | 9.5 | 25.91 | 1.23 | 22 | 27.2 | 12.1 | 2 | 0 | 3.1 | 3588.35 | 28.27 | 203.35 | 31.36 | 14.46 | 6768.25 | 0.46 | 0.76 | 0.7 | 0.46 | 0.5 | 10
0 | 45 | CONCLUIDO | 7.2774 | 13.74 | 10.38 | 9.29 | 0.18 | 67 | 98.71 | 39.72 | 1 | 65 | 12.99 | 12407.75 | 91.95 | 203.35 | 58.96 | 14.46 | 20344.1 | 0.25 | 0.69 | 0.75 | 1.33 | 0.5 | 10
1 | 45 | CONCLUIDO | 8.116 | 12.32 | 9.68 | 18.14 | 0.35 | 32 | 99.95 | 39.72 | 2 | 30 | 13.24 | 12561.45 | 84.32 | 203.36 | 37.67 | 14.46 | 9877.18 | 0.38 | 0.74 | 0.69 | 0.63 | 0.5 | 10
2 | 45 | CONCLUIDO | 8.4337 | 11.86 | 9.44 | 26.96 | 0.52 | 21 | 101.2 | 39.72 | 3 | 19 | 13.49 | 12715.54 | 80.83 | 203.34 | 30.11 | 14.46 | 6150.31 | 0.48 | 0.76 | 0.67 | 0.4 | 0.5 | 10
3 | 45 | CONCLUIDO | 8.6056 | 11.62 | 9.32 | 37.3 | 0.69 | 15 | 102.45 | 39.72 | 4 | 13 | 13.74 | 12870.03 | 78.14 | 203.34 | 26.8 | 14.46 | 4523.63 | 0.54 | 0.77 | 0.66 | 0.28 | 0.5 | 10
4 | 45 | CONCLUIDO | 8.7047 | 11.49 | 9.25 | 46.27 | 0.85 | 12 | 103.71 | 39.72 | 5 | 10 | 14 | 13024.91 | 75.95 | 203.35 | 24.59 | 14.46 | 3434.23 | 0.59 | 0.78 | 0.65 | 0.21 | 0.5 | 10
5 | 45 | CONCLUIDO | 8.7653 | 11.41 | 9.21 | 55.29 | 1.01 | 10 | 104.97 | 39.72 | 6 | 8 | 14.25 | 13180.19 | 74.2 | 203.34 | 23.25 | 14.46 | 2773.46 | 0.62 | 0.78 | 0.65 | 0.17 | 0.5 | 10
6 | 45 | CONCLUIDO | 8.7927 | 11.37 | 9.2 | 61.33 | 1.16 | 9 | 106.23 | 39.72 | 7 | 7 | 14.52 | 13335.87 | 72.24 | 203.36 | 22.8 | 14.46 | 2557.39 | 0.63 | 0.78 | 0.65 | 0.16 | 0.5 | 10
7 | 45 | CONCLUIDO | 8.8285 | 11.33 | 9.17 | 68.81 | 1.31 | 8 | 107.5 | 39.72 | 8 | 6 | 14.78 | 13491.96 | 70.7 | 203.34 | 21.9 | 14.46 | 2110.91 | 0.66 | 0.78 | 0.65 | 0.13 | 0.5 | 10
8 | 45 | CONCLUIDO | 8.8552 | 11.29 | 9.16 | 78.52 | 1.46 | 7 | 108.77 | 39.72 | 9 | 4 | 15.05 | 13648.58 | 68.89 | 203.34 | 21.58 | 14.46 | 1954.5 | 0.67 | 0.78 | 0.65 | 0.12 | 0.5 | 10
9 | 45 | CONCLUIDO | 8.883 | 11.26 | 9.15 | 91.46 | 1.6 | 6 | 110.04 | 39.72 | 10 | 2 | 15.32 | 13805.5 | 67.12 | 203.34 | 21.02 | 14.46 | 1682.75 | 0.69 | 0.79 | 0.65 | 0.1 | 0.5 | 10
10 | 45 | CONCLUIDO | 8.8817 | 11.26 | 9.15 | 91.48 | 1.74 | 6 | 111.32 | 39.72 | 11 | 2 | 15.6 | 13962.83 | 66.9 | 203.34 | 21.01 | 14.46 | 1673.04 | 0.69 | 0.79 | 0.65 | 0.11 | 0.5 | 10
11 | 45 | CONCLUIDO | 8.8827 | 11.26 | 9.15 | 91.46 | 1.88 | 6 | 112.59 | 39.72 | 12 | 0 | 15.88 | 14120.58 | 67.58 | 203.34 | 21.02 | 14.46 | 1679.54 | 0.69 | 0.79 | 0.65 | 0.1 | 0.5 | 10
0 | 60 | CONCLUIDO | 6.7213 | 14.88 | 10.68 | 7.91 | 0.14 | 81 | 124.63 | 45 | 1 | 79 | 18.64 | 15605.44 | 110.95 | 203.35 | 68.69 | 14.46 | 25140.06 | 0.21 | 0.67 | 0.77 | 1.63 | 0.5 | 10
1 | 60 | CONCLUIDO | 7.7845 | 12.85 | 9.77 | 15.84 | 0.28 | 37 | 125.95 | 45 | 2 | 35 | 18.95 | 15767.7 | 100.43 | 203.34 | 40.45 | 14.46 | 11238.72 | 0.36 | 0.74 | 0.7 | 0.73 | 0.5 | 10
2 | 60 | CONCLUIDO | 8.1295 | 12.3 | 9.53 | 22.87 | 0.42 | 25 | 127.27 | 45 | 3 | 23 | 19.27 | 15930.42 | 96.85 | 203.34 | 33.02 | 14.46 | 7587.67 | 0.44 | 0.75 | 0.68 | 0.49 | 0.5 | 10
3 | 60 | CONCLUIDO | 8.3457 | 11.98 | 9.39 | 31.3 | 0.55 | 18 | 128.59 | 45 | 4 | 16 | 19.59 | 16093.6 | 94.33 | 203.34 | 28.75 | 14.46 | 5484.96 | 0.5 | 0.77 | 0.66 | 0.35 | 0.5 | 10
4 | 60 | CONCLUIDO | 8.4489 | 11.84 | 9.32 | 37.28 | 0.68 | 15 | 129.92 | 45 | 5 | 13 | 19.92 | 16257.24 | 92.63 | 203.34 | 26.63 | 14.46 | 4439.53 | 0.54 | 0.77 | 0.66 | 0.28 | 0.5 | 10
5 | 60 | CONCLUIDO | 8.5468 | 11.7 | 9.26 | 46.31 | 0.81 | 12 | 131.25 | 45 | 6 | 10 | 20.25 | 16421.36 | 90.73 | 203.34 | 24.7 | 14.46 | 3489.28 | 0.59 | 0.78 | 0.65 | 0.22 | 0.5 | 10
6 | 60 | CONCLUIDO | 8.5806 | 11.65 | 9.24 | 50.4 | 0.93 | 11 | 132.58 | 45 | 7 | 9 | 20.59 | 16585.95 | 89.65 | 203.34 | 24.13 | 14.46 | 3209.65 | 0.6 | 0.78 | 0.65 | 0.2 | 0.5 | 10
7 | 60 | CONCLUIDO | 8.6486 | 11.56 | 9.2 | 61.34 | 1.06 | 9 | 133.92 | 45 | 8 | 7 | 20.93 | 16751.02 | 87.36 | 203.34 | 22.8 | 14.46 | 2553.5 | 0.63 | 0.78 | 0.65 | 0.16 | 0.5 | 10
8 | 60 | CONCLUIDO | 8.6808 | 11.52 | 9.18 | 68.87 | 1.18 | 8 | 135.27 | 45 | 9 | 6 | 21.27 | 16916.71 | 86.73 | 203.34 | 22.44 | 14.46 | 2379.82 | 0.64 | 0.78 | 0.64 | 0.14 | 0.5 | 10
9 | 60 | CONCLUIDO | 8.691 | 11.51 | 9.17 | 68.77 | 1.29 | 8 | 136.61 | 45 | 10 | 6 | 21.61 | 17082.76 | 84.89 | 203.34 | 21.88 | 14.46 | 2102.02 | 0.66 | 0.78 | 0.64 | 0.13 | 0.5 | 10
10 | 60 | CONCLUIDO | 8.7197 | 11.47 | 9.16 | 78.49 | 1.41 | 7 | 137.96 | 45 | 11 | 5 | 21.96 | 17249.3 | 84.35 | 203.34 | 21.61 | 14.46 | 1967.93 | 0.67 | 0.79 | 0.64 | 0.11 | 0.5 | 10
11 | 60 | CONCLUIDO | 8.7519 | 11.43 | 9.14 | 91.41 | 1.52 | 6 | 139.32 | 45 | 12 | 4 | 22.32 | 17416.34 | 82.45 | 203.34 | 20.99 | 14.46 | 1665.08 | 0.69 | 0.79 | 0.64 | 0.1 | 0.5 | 10
12 | 60 | CONCLUIDO | 8.7564 | 11.42 | 9.13 | 91.35 | 1.63 | 6 | 140.67 | 45 | 13 | 4 | 22.68 | 17583.88 | 81.32 | 203.34 | 20.75 | 14.46 | 1545.71 | 0.7 | 0.79 | 0.64 | 0.09 | 0.5 | 10
13 | 60 | CONCLUIDO | 8.7564 | 11.42 | 9.13 | 91.35 | 1.74 | 6 | 142.04 | 45 | 14 | 3 | 23.04 | 17751.93 | 79.36 | 203.34 | 20.72 | 14.46 | 1528.91 | 0.7 | 0.79 | 0.64 | 0.09 | 0.5 | 10
14 | 60 | CONCLUIDO | 8.7835 | 11.38 | 9.12 | 109.5 | 1.85 | 5 | 143.4 | 45 | 15 | 1 | 23.41 | 17920.49 | 79.17 | 203.36 | 20.45 | 14.46 | 1400.08 | 0.71 | 0.79 | 0.64 | 0.08 | 0.5 | 10
15 | 60 | CONCLUIDO | 8.7869 | 11.38 | 9.12 | 109.45 | 1.96 | 5 | 144.77 | 45 | 16 | 1 | 23.78 | 18089.56 | 79.27 | 203.34 | 20.29 | 14.46 | 1318.44 | 0.71 | 0.79 | 0.64 | 0.08 | 0.5 | 10
16 | 60 | CONCLUIDO | 8.7846 | 11.38 | 9.12 | 109.48 | 2.06 | 5 | 146.15 | 45 | 17 | 1 | 24.15 | 18259.16 | 80.09 | 203.34 | 20.4 | 14.46 | 1375.63 | 0.71 | 0.79 | 0.64 | 0.08 | 0.5 | 10
17 | 60 | CONCLUIDO | 8.7835 | 11.38 | 9.12 | 109.5 | 2.16 | 5 | 147.53 | 45 | 18 | 1 | 24.53 | 18429.27 | 79.97 | 203.34 | 20.42 | 14.46 | 1384.24 | 0.71 | 0.79 | 0.64 | 0.08 | 0.5 | 10
18 | 60 | CONCLUIDO | 8.7835 | 11.38 | 9.12 | 109.5 | 2.26 | 5 | 148.91 | 45 | 19 | 0 | 24.92 | 18599.92 | 80.49 | 203.34 | 20.47 | 14.46 | 1411.35 | 0.71 | 0.79 | 0.64 | 0.08 | 0.5 | 10
0 | 80 | CONCLUIDO | 6.0585 | 16.51 | 11.02 | 6.75 | 0.11 | 98 | 159.12 | 50.28 | 1 | 96 | 27.84 | 19859.16 | 134.69 | 203.35 | 79.48 | 14.46 | 30450.2 | 0.18 | 0.65 | 0.8 | 1.98 | 0.5 | 10
1 | 80 | CONCLUIDO | 7.2877 | 13.72 | 9.95 | 13.26 | 0.22 | 45 | 160.54 | 50.28 | 2 | 43 | 28.26 | 20034.4 | 120.71 | 203.36 | 45.93 | 14.46 | 13940.55 | 0.31 | 0.72 | 0.71 | 0.9 | 0.5 | 10
2 | 80 | CONCLUIDO | 7.7703 | 12.87 | 9.61 | 19.88 | 0.33 | 29 | 161.97 | 50.28 | 3 | 27 | 28.69 | 20210.21 | 115.96 | 203.34 | 35.47 | 14.46 | 8789.18 | 0.41 | 0.75 | 0.68 | 0.57 | 0.5 | 10
3 | 80 | CONCLUIDO | 8.0012 | 12.5 | 9.46 | 25.81 | 0.43 | 22 | 163.4 | 50.28 | 4 | 20 | 29.12 | 20386.62 | 113.41 | 203.34 | 30.75 | 14.46 | 6467.33 | 0.47 | 0.76 | 0.68 | 0.42 | 0.5 | 10
4 | 80 | CONCLUIDO | 8.1803 | 12.22 | 9.35 | 33.01 | 0.54 | 17 | 164.83 | 50.28 | 5 | 15 | 29.55 | 20563.61 | 110.94 | 203.36 | 27.48 | 14.46 | 4853.9 | 0.53 | 0.77 | 0.66 | 0.31 | 0.5 | 10
5 | 80 | CONCLUIDO | 8.2438 | 12.13 | 9.32 | 37.29 | 0.64 | 15 | 166.27 | 50.28 | 6 | 13 | 29.99 | 20741.2 | 110.2 | 203.34 | 26.58 | 14.46 | 4414.51 | 0.54 | 0.77 | 0.66 | 0.28 | 0.5 | 10
6 | 80 | CONCLUIDO | 8.3168 | 12.02 | 9.28 | 42.83 | 0.74 | 13 | 167.72 | 50.28 | 7 | 11 | 30.44 | 20919.39 | 108.66 | 203.34 | 25.33 | 14.46 | 3798.38 | 0.57 | 0.77 | 0.65 | 0.24 | 0.5 | 10
7 | 80 | CONCLUIDO | 8.3943 | 11.91 | 9.23 | 50.37 | 0.84 | 11 | 169.17 | 50.28 | 8 | 9 | 30.89 | 21098.19 | 107.75 | 203.34 | 23.79 | 14.46 | 3040 | 0.61 | 0.78 | 0.65 | 0.19 | 0.5 | 10
8 | 80 | CONCLUIDO | 8.4293 | 11.86 | 9.22 | 55.3 | 0.94 | 10 | 170.62 | 50.28 | 9 | 8 | 31.34 | 21277.6 | 106.67 | 203.34 | 23.4 | 14.46 | 2852.19 | 0.62 | 0.78 | 0.65 | 0.17 | 0.5 | 10
9 | 80 | CONCLUIDO | 8.461 | 11.82 | 9.2 | 61.36 | 1.03 | 9 | 172.08 | 50.28 | 10 | 7 | 31.8 | 21457.64 | 105.61 | 203.34 | 22.95 | 14.46 | 2630.74 | 0.63 | 0.78 | 0.65 | 0.16 | 0.5 | 10
10 | 80 | CONCLUIDO | 8.5002 | 11.76 | 9.18 | 68.87 | 1.12 | 8 | 173.55 | 50.28 | 11 | 6 | 32.27 | 21638.31 | 104.75 | 203.34 | 22.38 | 14.46 | 2349.09 | 0.65 | 0.78 | 0.64 | 0.14 | 0.5 | 10
11 | 80 | CONCLUIDO | 8.5078 | 11.75 | 9.17 | 68.79 | 1.22 | 8 | 175.02 | 50.28 | 12 | 6 | 32.74 | 21819.6 | 103.53 | 203.34 | 21.85 | 14.46 | 2086.63 | 0.66 | 0.78 | 0.65 | 0.13 | 0.5 | 10
12 | 80 | CONCLUIDO | 8.5349 | 11.72 | 9.17 | 78.57 | 1.31 | 7 | 176.49 | 50.28 | 13 | 5 | 33.21 | 22001.54 | 102.98 | 203.34 | 21.83 | 14.46 | 2082.07 | 0.66 | 0.78 | 0.64 | 0.12 | 0.5 | 10
13 | 80 | CONCLUIDO | 8.5377 | 11.71 | 9.16 | 78.54 | 1.4 | 7 | 177.97 | 50.28 | 14 | 5 | 33.69 | 22184.13 | 102.04 | 203.34 | 21.64 | 14.46 | 1985.4 | 0.67 | 0.78 | 0.65 | 0.12 | 0.5 | 10
14 | 80 | CONCLUIDO | 8.5814 | 11.65 | 9.14 | 91.35 | 1.48 | 6 | 179.46 | 50.28 | 15 | 4 | 34.18 | 22367.38 | 101.27 | 203.34 | 20.8 | 14.46 | 1568.2 | 0.7 | 0.79 | 0.64 | 0.09 | 0.5 | 10
15 | 80 | CONCLUIDO | 8.5827 | 11.65 | 9.13 | 91.34 | 1.57 | 6 | 180.95 | 50.28 | 16 | 4 | 34.67 | 22551.28 | 100.54 | 203.34 | 20.69 | 14.46 | 1517.75 | 0.7 | 0.79 | 0.64 | 0.09 | 0.5 | 10
16 | 80 | CONCLUIDO | 8.5792 | 11.66 | 9.14 | 91.38 | 1.65 | 6 | 182.45 | 50.28 | 17 | 4 | 35.17 | 22735.98 | 99.54 | 203.34 | 20.85 | 14.46 | 1597.17 | 0.69 | 0.79 | 0.64 | 0.1 | 0.5 | 10
17 | 80 | CONCLUIDO | 8.6108 | 11.61 | 9.13 | 109.53 | 1.74 | 5 | 183.95 | 50.28 | 18 | 3 | 35.67 | 22921.24 | 98.11 | 203.34 | 20.49 | 14.46 | 1420.88 | 0.71 | 0.79 | 0.64 | 0.09 | 0.5 | 10
18 | 80 | CONCLUIDO | 8.617 | 11.6 | 9.12 | 109.43 | 1.82 | 5 | 185.46 | 50.28 | 19 | 3 | 36.18 | 23107.19 | 98.6 | 203.34 | 20.4 | 14.46 | 1372.97 | 0.71 | 0.79 | 0.64 | 0.08 | 0.5 | 10
19 | 80 | CONCLUIDO | 8.6133 | 11.61 | 9.12 | 109.49 | 1.9 | 5 | 186.97 | 50.28 | 20 | 3 | 36.69 | 23293.82 | 97.92 | 203.34 | 20.52 | 14.46 | 1433.7 | 0.71 | 0.79 | 0.64 | 0.08 | 0.5 | 10
20 | 80 | CONCLUIDO | 8.6219 | 11.6 | 9.11 | 109.35 | 1.98 | 5 | 188.49 | 50.28 | 21 | 3 | 37.21 | 23481.16 | 95.81 | 203.34 | 20.08 | 14.46 | 1215.6 | 0.72 | 0.79 | 0.64 | 0.07 | 0.5 | 10
21 | 80 | CONCLUIDO | 8.6184 | 11.6 | 9.12 | 109.41 | 2.05 | 5 | 190.01 | 50.28 | 22 | 3 | 37.74 | 23669.2 | 92.76 | 203.34 | 20.19 | 14.46 | 1270.47 | 0.72 | 0.79 | 0.64 | 0.07 | 0.5 | 10
22 | 80 | CONCLUIDO | 8.6549 | 11.55 | 9.1 | 136.51 | 2.13 | 4 | 191.55 | 50.28 | 23 | 2 | 38.27 | 23857.96 | 93.2 | 203.34 | 19.7 | 14.46 | 1030.1 | 0.73 | 0.79 | 0.64 | 0.06 | 0.5 | 10
23 | 80 | CONCLUIDO | 8.652 | 11.56 | 9.1 | 136.57 | 2.21 | 4 | 193.08 | 50.28 | 24 | 1 | 38.8 | 24047.45 | 93.88 | 203.34 | 19.84 | 14.46 | 1102.52 | 0.73 | 0.79 | 0.64 | 0.06 | 0.5 | 10
24 | 80 | CONCLUIDO | 8.6524 | 11.56 | 9.1 | 136.56 | 2.28 | 4 | 194.62 | 50.28 | 25 | 1 | 39.34 | 24237.67 | 94.61 | 203.34 | 19.84 | 14.46 | 1102.32 | 0.73 | 0.79 | 0.64 | 0.06 | 0.5 | 10
25 | 80 | CONCLUIDO | 8.6536 | 11.56 | 9.1 | 136.54 | 2.35 | 4 | 196.17 | 50.28 | 26 | 1 | 39.89 | 24428.62 | 94.78 | 203.34 | 19.78 | 14.46 | 1071.02 | 0.73 | 0.79 | 0.64 | 0.06 | 0.5 | 10
26 | 80 | CONCLUIDO | 8.6482 | 11.56 | 9.11 | 136.65 | 2.42 | 4 | 197.73 | 50.28 | 27 | 0 | 40.45 | 24620.33 | 95.21 | 203.34 | 19.96 | 14.46 | 1159.6 | 0.72 | 0.79 | 0.64 | 0.07 | 0.5 | 10
0 | 35 | CONCLUIDO | 7.6438 | 13.08 | 10.19 | 10.54 | 0.22 | 58 | 80.84 | 35.1 | 1 | 56 | 9.74 | 10204.21 | 78.45 | 203.36 | 53.73 | 14.46 | 17775.94 | 0.27 | 0.71 | 0.72 | 1.15 | 0.5 | 10
1 | 35 | CONCLUIDO | 8.3936 | 11.91 | 9.56 | 21.24 | 0.43 | 27 | 82.04 | 35.1 | 2 | 25 | 9.94 | 10352.53 | 71.73 | 203.34 | 33.87 | 14.46 | 8002.31 | 0.43 | 0.75 | 0.68 | 0.51 | 0.5 | 10
2 | 35 | CONCLUIDO | 8.6335 | 11.58 | 9.38 | 31.27 | 0.63 | 18 | 83.25 | 35.1 | 3 | 16 | 10.15 | 10501.19 | 68.52 | 203.34 | 28.53 | 14.46 | 5376.39 | 0.51 | 0.77 | 0.66 | 0.34 | 0.5 | 10
3 | 35 | CONCLUIDO | 8.7704 | 11.4 | 9.29 | 42.86 | 0.83 | 13 | 84.46 | 35.1 | 4 | 11 | 10.36 | 10650.22 | 65.61 | 203.34 | 25.45 | 14.46 | 3860.15 | 0.57 | 0.77 | 0.66 | 0.24 | 0.5 | 10
4 | 35 | CONCLUIDO | 8.867 | 11.28 | 9.21 | 55.28 | 1.02 | 10 | 85.67 | 35.1 | 5 | 8 | 10.57 | 10799.59 | 62.81 | 203.34 | 23.19 | 14.46 | 2743.47 | 0.62 | 0.78 | 0.65 | 0.17 | 0.5 | 10
5 | 35 | CONCLUIDO | 8.8928 | 11.24 | 9.2 | 61.32 | 1.21 | 9 | 86.88 | 35.1 | 6 | 7 | 10.78 | 10949.33 | 60.66 | 203.34 | 22.71 | 14.46 | 2510.66 | 0.64 | 0.78 | 0.65 | 0.16 | 0.5 | 10
6 | 35 | CONCLUIDO | 8.9142 | 11.22 | 9.19 | 68.91 | 1.39 | 8 | 88.1 | 35.1 | 7 | 3 | 11 | 11099.43 | 59.87 | 203.35 | 22.42 | 14.46 | 2368.42 | 0.65 | 0.78 | 0.65 | 0.15 | 0.5 | 10
7 | 35 | CONCLUIDO | 8.949 | 11.17 | 9.16 | 78.53 | 1.57 | 7 | 89.32 | 35.1 | 8 | 1 | 11.22 | 11249.89 | 58.72 | 203.35 | 21.44 | 14.46 | 1887.47 | 0.67 | 0.78 | 0.65 | 0.12 | 0.5 | 10
8 | 35 | CONCLUIDO | 8.9454 | 11.18 | 9.17 | 78.57 | 1.75 | 7 | 90.54 | 35.1 | 9 | 1 | 11.44 | 11400.71 | 59.67 | 203.34 | 21.68 | 14.46 | 2007.54 | 0.67 | 0.78 | 0.65 | 0.12 | 0.5 | 10
9 | 35 | CONCLUIDO | 8.9472 | 11.18 | 9.16 | 78.55 | 1.91 | 7 | 91.77 | 35.1 | 10 | 0 | 11.67 | 11551.91 | 60.42 | 203.34 | 21.62 | 14.46 | 1977.83 | 0.67 | 0.78 | 0.65 | 0.12 | 0.5 | 10
0 | 50 | CONCLUIDO | 7.0838 | 14.12 | 10.48 | 8.73 | 0.16 | 72 | 107.41 | 41.65 | 1 | 70 | 14.77 | 13481.73 | 98.47 | 203.35 | 62.41 | 14.46 | 22043.3 | 0.23 | 0.69 | 0.76 | 1.44 | 0.5 | 10
1 | 50 | CONCLUIDO | 8.008 | 12.49 | 9.7 | 17.11 | 0.32 | 34 | 108.68 | 41.65 | 2 | 32 | 15.03 | 13638.32 | 89.7 | 203.35 | 38.11 | 14.46 | 10086.7 | 0.38 | 0.74 | 0.69 | 0.65 | 0.5 | 10
2 | 50 | CONCLUIDO | 8.3399 | 11.99 | 9.47 | 25.82 | 0.48 | 22 | 109.96 | 41.65 | 3 | 20 | 15.31 | 13795.21 | 86.21 | 203.34 | 31.01 | 14.46 | 6594.39 | 0.47 | 0.76 | 0.67 | 0.42 | 0.5 | 10
3 | 50 | CONCLUIDO | 8.4768 | 11.8 | 9.38 | 33.12 | 0.63 | 17 | 111.23 | 41.65 | 4 | 15 | 15.58 | 13952.52 | 84.25 | 203.34 | 28.37 | 14.46 | 5300.37 | 0.51 | 0.77 | 0.67 | 0.34 | 0.5 | 10
4 | 50 | CONCLUIDO | 8.6145 | 11.61 | 9.28 | 42.85 | 0.78 | 13 | 112.51 | 41.65 | 5 | 11 | 15.86 | 14110.24 | 81.81 | 203.34 | 25.43 | 14.46 | 3848.68 | 0.57 | 0.77 | 0.65 | 0.24 | 0.5 | 10
5 | 50 | CONCLUIDO | 8.6889 | 11.51 | 9.23 | 50.34 | 0.93 | 11 | 113.79 | 41.65 | 6 | 9 | 16.14 | 14268.39 | 80.32 | 203.34 | 23.69 | 14.46 | 2990.56 | 0.61 | 0.78 | 0.65 | 0.19 | 0.5 | 10
6 | 50 | CONCLUIDO | 8.7517 | 11.43 | 9.19 | 61.27 | 1.07 | 9 | 115.08 | 41.65 | 7 | 7 | 16.43 | 14426.96 | 77.99 | 203.34 | 22.5 | 14.46 | 2407.5 | 0.64 | 0.78 | 0.65 | 0.15 | 0.5 | 10
7 | 50 | CONCLUIDO | 8.7728 | 11.4 | 9.19 | 68.89 | 1.21 | 8 | 116.37 | 41.65 | 8 | 6 | 16.72 | 14585.96 | 76.93 | 203.34 | 22.38 | 14.46 | 2352.69 | 0.65 | 0.78 | 0.65 | 0.14 | 0.5 | 10
8 | 50 | CONCLUIDO | 8.8181 | 11.34 | 9.15 | 78.42 | 1.35 | 7 | 117.66 | 41.65 | 9 | 5 | 17.01 | 14745.39 | 74.5 | 203.34 | 21.24 | 14.46 | 1785.7 | 0.68 | 0.79 | 0.64 | 0.11 | 0.5 | 10
9 | 50 | CONCLUIDO | 8.805 | 11.36 | 9.17 | 78.56 | 1.48 | 7 | 118.96 | 41.65 | 10 | 5 | 17.31 | 14905.25 | 73.57 | 203.34 | 21.7 | 14.46 | 2017.01 | 0.67 | 0.78 | 0.65 | 0.12 | 0.5 | 10
10 | 50 | CONCLUIDO | 8.8441 | 11.31 | 9.14 | 91.38 | 1.61 | 6 | 120.26 | 41.65 | 11 | 3 | 17.61 | 15065.56 | 72.36 | 203.34 | 20.92 | 14.46 | 1628.6 | 0.69 | 0.79 | 0.64 | 0.1 | 0.5 | 10
11 | 50 | CONCLUIDO | 8.8417 | 11.31 | 9.14 | 91.41 | 1.74 | 6 | 121.56 | 41.65 | 12 | 2 | 17.91 | 15226.31 | 71.62 | 203.34 | 20.91 | 14.46 | 1626.01 | 0.69 | 0.79 | 0.64 | 0.1 | 0.5 | 10
12 | 50 | CONCLUIDO | 8.8365 | 11.32 | 9.15 | 91.47 | 1.87 | 6 | 122.87 | 41.65 | 13 | 1 | 18.22 | 15387.5 | 71.35 | 203.34 | 21.08 | 14.46 | 1711 | 0.69 | 0.79 | 0.65 | 0.1 | 0.5 | 10
13 | 50 | CONCLUIDO | 8.8396 | 11.31 | 9.14 | 91.43 | 1.99 | 6 | 124.18 | 41.65 | 14 | 0 | 18.53 | 15549.15 | 71.02 | 203.34 | 20.93 | 14.46 | 1635.64 | 0.69 | 0.79 | 0.65 | 0.1 | 0.5 | 10
0 | 25 | CONCLUIDO | 8.0698 | 12.39 | 9.96 | 12.99 | 0.28 | 46 | 61.76 | 28.92 | 1 | 44 | 6.84 | 7851.41 | 62.7 | 203.35 | 46.23 | 14.46 | 14083.96 | 0.31 | 0.72 | 0.71 | 0.91 | 0.5 | 10
1 | 25 | CONCLUIDO | 8.6439 | 11.57 | 9.47 | 25.82 | 0.55 | 22 | 62.92 | 28.92 | 2 | 20 | 7 | 7994.37 | 57.23 | 203.39 | 31.12 | 14.46 | 6647.98 | 0.46 | 0.76 | 0.67 | 0.42 | 0.5 | 10
2 | 25 | CONCLUIDO | 8.8515 | 11.3 | 9.31 | 39.89 | 0.81 | 14 | 64.08 | 28.92 | 3 | 12 | 7.16 | 8137.65 | 53.69 | 203.34 | 25.98 | 14.46 | 4120.46 | 0.56 | 0.77 | 0.66 | 0.26 | 0.5 | 10
3 | 25 | CONCLUIDO | 8.9394 | 11.19 | 9.24 | 50.39 | 1.07 | 11 | 65.25 | 28.92 | 4 | 6 | 7.33 | 8281.25 | 50.51 | 203.34 | 23.81 | 14.46 | 3052.61 | 0.61 | 0.78 | 0.66 | 0.2 | 0.5 | 10
4 | 25 | CONCLUIDO | 8.9635 | 11.16 | 9.22 | 55.33 | 1.31 | 10 | 66.42 | 28.92 | 5 | 2 | 7.49 | 8425.16 | 49.98 | 203.34 | 23.23 | 14.46 | 2766.57 | 0.62 | 0.78 | 0.66 | 0.18 | 0.5 | 10
5 | 25 | CONCLUIDO | 8.9637 | 11.16 | 9.22 | 55.33 | 1.55 | 10 | 67.59 | 28.92 | 6 | 0 | 7.66 | 8569.4 | 50.74 | 203.34 | 23.08 | 14.46 | 2689.62 | 0.63 | 0.78 | 0.66 | 0.18 | 0.5 | 10
0 | 85 | CONCLUIDO | 5.906 | 16.93 | 11.1 | 6.53 | 0.11 | 102 | 167.88 | 51.39 | 1 | 100 | 30.49 | 20939.59 | 140.46 | 203.38 | 81.88 | 14.46 | 31628.17 | 0.18 | 0.65 | 0.81 | 2.06 | 0.5 | 10
1 | 85 | CONCLUIDO | 7.1987 | 13.89 | 9.96 | 12.99 | 0.21 | 46 | 169.33 | 51.39 | 2 | 44 | 30.94 | 21118.46 | 125.23 | 203.39 | 46.26 | 14.46 | 14099.33 | 0.31 | 0.72 | 0.71 | 0.92 | 0.5 | 10
2 | 85 | CONCLUIDO | 7.6843 | 13.01 | 9.62 | 19.25 | 0.31 | 30 | 170.79 | 51.39 | 3 | 28 | 31.4 | 21297.94 | 120.35 | 203.34 | 35.77 | 14.46 | 8937.56 | 0.4 | 0.75 | 0.69 | 0.58 | 0.5 | 10
3 | 85 | CONCLUIDO | 7.9142 | 12.64 | 9.48 | 24.74 | 0.41 | 23 | 172.25 | 51.39 | 4 | 21 | 31.86 | 21478.05 | 117.75 | 203.34 | 31.62 | 14.46 | 6895.52 | 0.46 | 0.76 | 0.67 | 0.44 | 0.5 | 10
4 | 85 | CONCLUIDO | 8.085 | 12.37 | 9.39 | 31.29 | 0.51 | 18 | 173.71 | 51.39 | 5 | 16 | 32.32 | 21658.78 | 115.98 | 203.34 | 28.64 | 14.46 | 5432.17 | 0.5 | 0.77 | 0.66 | 0.34 | 0.5 | 10
5 | 85 | CONCLUIDO | 8.1833 | 12.22 | 9.34 | 37.36 | 0.61 | 15 | 175.18 | 51.39 | 6 | 13 | 32.79 | 21840.16 | 114.81 | 203.34 | 27.17 | 14.46 | 4712.04 | 0.53 | 0.77 | 0.66 | 0.3 | 0.5 | 10
6 | 85 | CONCLUIDO | 8.2593 | 12.11 | 9.29 | 42.9 | 0.7 | 13 | 176.66 | 51.39 | 7 | 11 | 33.27 | 22022.17 | 113.36 | 203.34 | 25.75 | 14.46 | 4009 | 0.56 | 0.77 | 0.66 | 0.25 | 0.5 | 10
7 | 85 | CONCLUIDO | 8.3011 | 12.05 | 9.27 | 46.34 | 0.8 | 12 | 178.14 | 51.39 | 8 | 10 | 33.75 | 22204.83 | 112.44 | 203.34 | 24.86 | 14.46 | 3569.09 | 0.58 | 0.78 | 0.66 | 0.23 | 0.5 | 10
8 | 85 | CONCLUIDO | 8.3867 | 11.92 | 9.21 | 55.27 | 0.89 | 10 | 179.63 | 51.39 | 9 | 8 | 34.24 | 22388.15 | 111.1 | 203.34 | 23.12 | 14.46 | 2711.65 | 0.63 | 0.78 | 0.65 | 0.17 | 0.5 | 10
9 | 85 | CONCLUIDO | 8.4226 | 11.87 | 9.2 | 61.3 | 0.98 | 9 | 181.12 | 51.39 | 10 | 7 | 34.73 | 22572.13 | 109.66 | 203.34 | 22.7 | 14.46 | 2505.18 | 0.64 | 0.78 | 0.65 | 0.15 | 0.5 | 10
10 | 85 | CONCLUIDO | 8.4157 | 11.88 | 9.21 | 61.37 | 1.07 | 9 | 182.62 | 51.39 | 11 | 7 | 35.22 | 22756.91 | 109.33 | 203.34 | 23 | 14.46 | 2653.5 | 0.63 | 0.78 | 0.65 | 0.16 | 0.5 | 10
11 | 85 | CONCLUIDO | 8.4602 | 11.82 | 9.18 | 68.82 | 1.16 | 8 | 184.12 | 51.39 | 12 | 6 | 35.73 | 22942.24 | 108.89 | 203.34 | 22.12 | 14.46 | 2220.5 | 0.65 | 0.78 | 0.64 | 0.13 | 0.5 | 10
12 | 85 | CONCLUIDO | 8.5036 | 11.76 | 9.15 | 78.43 | 1.24 | 7 | 185.63 | 51.39 | 13 | 5 | 36.24 | 23128.27 | 107.23 | 203.34 | 21.28 | 14.46 | 1807.4 | 0.68 | 0.79 | 0.64 | 0.11 | 0.5 | 10
13 | 85 | CONCLUIDO | 8.4906 | 11.78 | 9.17 | 78.58 | 1.33 | 7 | 187.14 | 51.39 | 14 | 5 | 36.75 | 23314.98 | 107.56 | 203.34 | 21.88 | 14.46 | 2104.28 | 0.66 | 0.78 | 0.64 | 0.13 | 0.5 | 10
14 | 85 | CONCLUIDO | 8.4912 | 11.78 | 9.17 | 78.58 | 1.41 | 7 | 188.66 | 51.39 | 15 | 5 | 37.27 | 23502.4 | 106.42 | 203.34 | 21.85 | 14.46 | 2090.82 | 0.66 | 0.78 | 0.64 | 0.12 | 0.5 | 10
15 | 85 | CONCLUIDO | 8.5383 | 11.71 | 9.14 | 91.36 | 1.49 | 6 | 190.19 | 51.39 | 16 | 4 | 37.79 | 23690.52 | 105.46 | 203.34 | 20.82 | 14.46 | 1582.38 | 0.69 | 0.79 | 0.64 | 0.09 | 0.5 | 10
16 | 85 | CONCLUIDO | 8.5373 | 11.71 | 9.14 | 91.38 | 1.57 | 6 | 191.72 | 51.39 | 17 | 4 | 38.33 | 23879.37 | 104.88 | 203.34 | 20.84 | 14.46 | 1592.9 | 0.69 | 0.79 | 0.64 | 0.1 | 0.5 | 10
17 | 85 | CONCLUIDO | 8.5381 | 11.71 | 9.14 | 91.36 | 1.65 | 6 | 193.26 | 51.39 | 18 | 4 | 38.86 | 24068.93 | 103.78 | 203.34 | 20.89 | 14.46 | 1616.97 | 0.69 | 0.79 | 0.64 | 0.09 | 0.5 | 10
18 | 85 | CONCLUIDO | 8.57 | 11.67 | 9.13 | 109.52 | 1.73 | 5 | 194.8 | 51.39 | 19 | 3 | 39.41 | 24259.23 | 102.8 | 203.34 | 20.58 | 14.46 | 1464.8 | 0.7 | 0.79 | 0.64 | 0.08 | 0.5 | 10
19 | 85 | CONCLUIDO | 8.5749 | 11.66 | 9.12 | 109.44 | 1.81 | 5 | 196.35 | 51.39 | 20 | 3 | 39.96 | 24450.27 | 103.21 | 203.34 | 20.34 | 14.46 | 1344.96 | 0.71 | 0.79 | 0.64 | 0.08 | 0.5 | 10
20 | 85 | CONCLUIDO | 8.5716 | 11.67 | 9.12 | 109.49 | 1.88 | 5 | 197.9 | 51.39 | 21 | 3 | 40.51 | 24642.07 | 102.71 | 203.34 | 20.5 | 14.46 | 1422.98 | 0.71 | 0.79 | 0.64 | 0.08 | 0.5 | 10
21 | 85 | CONCLUIDO | 8.5763 | 11.66 | 9.12 | 109.42 | 1.96 | 5 | 199.46 | 51.39 | 22 | 3 | 41.07 | 24834.62 | 101.09 | 203.34 | 20.23 | 14.46 | 1291.7 | 0.71 | 0.79 | 0.64 | 0.08 | 0.5 | 10
22 | 85 | CONCLUIDO | 8.581 | 11.65 | 9.11 | 109.34 | 2.03 | 5 | 201.03 | 51.39 | 23 | 3 | 41.64 | 25027.94 | 97.96 | 203.34 | 20.05 | 14.46 | 1200.49 | 0.72 | 0.79 | 0.64 | 0.07 | 0.5 | 10
23 | 85 | CONCLUIDO | 8.6176 | 11.6 | 9.1 | 136.44 | 2.1 | 4 | 202.61 | 51.39 | 24 | 2 | 42.21 | 25222.04 | 98 | 203.34 | 19.62 | 14.46 | 991.42 | 0.74 | 0.79 | 0.64 | 0.05 | 0.5 | 10
24 | 85 | CONCLUIDO | 8.6153 | 11.61 | 9.1 | 136.49 | 2.17 | 4 | 204.19 | 51.39 | 25 | 2 | 42.79 | 25417.05 | 98.42 | 203.34 | 19.7 | 14.46 | 1028.06 | 0.73 | 0.79 | 0.64 | 0.06 | 0.5 | 10
25 | 85 | CONCLUIDO | 8.6135 | 11.61 | 9.1 | 136.53 | 2.24 | 4 | 205.77 | 51.39 | 26 | 2 | 43.38 | 25612.75 | 98.33 | 203.34 | 19.73 | 14.46 | 1044.85 | 0.73 | 0.79 | 0.64 | 0.06 | 0.5 | 10
26 | 85 | CONCLUIDO | 8.6141 | 11.61 | 9.1 | 136.51 | 2.31 | 4 | 207.37 | 51.39 | 27 | 1 | 43.97 | 25809.25 | 98.46 | 203.34 | 19.74 | 14.46 | 1050.17 | 0.73 | 0.79 | 0.64 | 0.06 | 0.5 | 10
27 | 85 | CONCLUIDO | 8.6145 | 11.61 | 9.1 | 136.5 | 2.38 | 4 | 208.97 | 51.39 | 28 | 1 | 44.57 | 26006.56 | 98.51 | 203.34 | 19.7 | 14.46 | 1028.38 | 0.73 | 0.79 | 0.64 | 0.06 | 0.5 | 10
28 | 85 | CONCLUIDO | 8.6182 | 11.6 | 9.1 | 136.43 | 2.45 | 4 | 210.57 | 51.39 | 29 | 0 | 45.18 | 26204.71 | 98.44 | 203.34 | 19.51 | 14.46 | 934.1 | 0.74 | 0.79 | 0.64 | 0.05 | 0.5 | 10
0 | 20 | CONCLUIDO | 8.2953 | 12.06 | 9.82 | 14.73 | 0.34 | 40 | 51.33 | 24.83 | 1 | 38 | 5.51 | 6564.78 | 53.58 | 203.36 | 41.72 | 14.46 | 11862.17 | 0.35 | 0.73 | 0.71 | 0.77 | 0.5 | 10
1 | 20 | CONCLUIDO | 8.7878 | 11.38 | 9.4 | 29.68 | 0.66 | 19 | 52.47 | 24.83 | 2 | 17 | 5.64 | 6705.1 | 47.77 | 203.36 | 28.99 | 14.46 | 5600.46 | 0.5 | 0.77 | 0.66 | 0.36 | 0.5 | 10
2 | 20 | CONCLUIDO | 8.9317 | 11.2 | 9.29 | 42.87 | 0.97 | 13 | 53.61 | 24.83 | 3 | 6 | 5.78 | 6845.59 | 44.05 | 203.35 | 25.23 | 14.46 | 3748.44 | 0.57 | 0.77 | 0.67 | 0.25 | 0.5 | 10
3 | 20 | CONCLUIDO | 8.9474 | 11.18 | 9.28 | 46.41 | 1.27 | 12 | 54.75 | 24.83 | 4 | 0 | 5.92 | 6986.39 | 44.39 | 203.37 | 24.92 | 14.46 | 3599.48 | 0.58 | 0.77 | 0.67 | 0.24 | 0.5 | 10
0 | 65 | CONCLUIDO | 6.5587 | 15.25 | 10.75 | 7.59 | 0.13 | 85 | 133.21 | 46.47 | 1 | 83 | 20.75 | 16663.42 | 116.86 | 203.36 | 71.14 | 14.46 | 26343.03 | 0.2 | 0.67 | 0.77 | 1.71 | 0.5 | 10
1 | 65 | CONCLUIDO | 7.6702 | 13.04 | 9.8 | 15.07 | 0.26 | 39 | 134.55 | 46.47 | 2 | 37 | 21.09 | 16828.84 | 105.36 | 203.34 | 41.56 | 14.46 | 11786.98 | 0.35 | 0.73 | 0.69 | 0.75 | 0.5 | 10
2 | 65 | CONCLUIDO | 8.0458 | 12.43 | 9.54 | 22.02 | 0.39 | 26 | 135.9 | 46.47 | 3 | 24 | 21.43 | 16994.64 | 101.68 | 203.36 | 33.42 | 14.46 | 7778.8 | 0.43 | 0.75 | 0.68 | 0.5 | 0.5 | 10
3 | 65 | CONCLUIDO | 8.2658 | 12.1 | 9.4 | 29.69 | 0.52 | 19 | 137.25 | 46.47 | 4 | 17 | 21.78 | 17160.92 | 99.25 | 203.34 | 28.88 | 14.46 | 5547.46 | 0.5 | 0.76 | 0.67 | 0.36 | 0.5 | 10
4 | 65 | CONCLUIDO | 8.3883 | 11.92 | 9.33 | 37.33 | 0.64 | 15 | 138.6 | 46.47 | 5 | 13 | 22.13 | 17327.69 | 97.44 | 203.34 | 26.9 | 14.46 | 4574.79 | 0.54 | 0.77 | 0.66 | 0.29 | 0.5 | 10
5 | 65 | CONCLUIDO | 8.4588 | 11.82 | 9.29 | 42.87 | 0.76 | 13 | 139.95 | 46.47 | 6 | 11 | 22.49 | 17494.97 | 95.96 | 203.34 | 25.58 | 14.46 | 3923.73 | 0.57 | 0.77 | 0.65 | 0.25 | 0.5 | 10
6 | 65 | CONCLUIDO | 8.5411 | 11.71 | 9.23 | 50.34 | 0.88 | 11 | 141.31 | 46.47 | 7 | 9 | 22.85 | 17662.75 | 94.55 | 203.34 | 23.75 | 14.46 | 3018.71 | 0.61 | 0.78 | 0.65 | 0.19 | 0.5 | 10
7 | 65 | CONCLUIDO | 8.5661 | 11.67 | 9.22 | 55.33 | 0.99 | 10 | 142.68 | 46.47 | 8 | 8 | 23.21 | 17831.04 | 93.63 | 203.34 | 23.43 | 14.46 | 2864.95 | 0.62 | 0.78 | 0.65 | 0.18 | 0.5 | 10
8 | 65 | CONCLUIDO | 8.6046 | 11.62 | 9.2 | 61.31 | 1.11 | 9 | 144.05 | 46.47 | 9 | 7 | 23.58 | 17999.83 | 91.78 | 203.34 | 22.69 | 14.46 | 2502.75 | 0.64 | 0.78 | 0.65 | 0.15 | 0.5 | 10
9 | 65 | CONCLUIDO | 8.6395 | 11.57 | 9.18 | 68.83 | 1.22 | 8 | 145.42 | 46.47 | 10 | 6 | 23.95 | 18169.15 | 91.08 | 203.34 | 22.1 | 14.46 | 2210.45 | 0.65 | 0.78 | 0.65 | 0.13 | 0.5 | 10
10 | 65 | CONCLUIDO | 8.6678 | 11.54 | 9.17 | 78.57 | 1.33 | 7 | 146.8 | 46.47 | 11 | 5 | 24.33 | 18338.99 | 89.39 | 203.34 | 21.7 | 14.46 | 2017.85 | 0.67 | 0.78 | 0.65 | 0.12 | 0.5 | 10
11 | 65 | CONCLUIDO | 8.6684 | 11.54 | 9.17 | 78.56 | 1.43 | 7 | 148.18 | 46.47 | 12 | 5 | 24.71 | 18509.36 | 88.36 | 203.34 | 21.7 | 14.46 | 2013.45 | 0.67 | 0.78 | 0.65 | 0.12 | 0.5 | 10
12 | 65 | CONCLUIDO | 8.7104 | 11.48 | 9.14 | 91.37 | 1.54 | 6 | 149.56 | 46.47 | 13 | 4 | 25.1 | 18680.25 | 87.48 | 203.34 | 20.75 | 14.46 | 1547.31 | 0.7 | 0.79 | 0.65 | 0.09 | 0.5 | 10
13 | 65 | CONCLUIDO | 8.711 | 11.48 | 9.14 | 91.36 | 1.64 | 6 | 150.95 | 46.47 | 14 | 4 | 25.49 | 18851.69 | 86.03 | 203.34 | 20.84 | 14.46 | 1589.73 | 0.69 | 0.79 | 0.64 | 0.09 | 0.5 | 10
14 | 65 | CONCLUIDO | 8.75 | 11.43 | 9.11 | 109.35 | 1.74 | 5 | 152.35 | 46.47 | 15 | 3 | 25.88 | 19023.66 | 83.73 | 203.34 | 20.05 | 14.46 | 1200.31 | 0.72 | 0.79 | 0.64 | 0.07 | 0.5 | 10
15 | 65 | CONCLUIDO | 8.7389 | 11.44 | 9.13 | 109.52 | 1.84 | 5 | 153.75 | 46.47 | 16 | 2 | 26.28 | 19196.18 | 84.14 | 203.34 | 20.52 | 14.46 | 1436.37 | 0.7 | 0.79 | 0.64 | 0.08 | 0.5 | 10
16 | 65 | CONCLUIDO | 8.7427 | 11.44 | 9.12 | 109.46 | 1.94 | 5 | 155.15 | 46.47 | 17 | 2 | 26.68 | 19369.26 | 84.03 | 203.34 | 20.39 | 14.46 | 1372.68 | 0.71 | 0.79 | 0.64 | 0.08 | 0.5 | 10
17 | 65 | CONCLUIDO | 8.7385 | 11.44 | 9.13 | 109.53 | 2.04 | 5 | 156.56 | 46.47 | 18 | 1 | 27.09 | 19542.89 | 83.93 | 203.34 | 20.52 | 14.46 | 1436.09 | 0.7 | 0.79 | 0.64 | 0.08 | 0.5 | 10
18 | 65 | CONCLUIDO | 8.741 | 11.44 | 9.12 | 109.49 | 2.13 | 5 | 157.97 | 46.47 | 19 | 1 | 27.5 | 19717.08 | 83.46 | 203.35 | 20.41 | 14.46 | 1379.51 | 0.71 | 0.79 | 0.64 | 0.08 | 0.5 | 10
19 | 65 | CONCLUIDO | 8.7413 | 11.44 | 9.12 | 109.48 | 2.22 | 5 | 159.39 | 46.47 | 20 | 1 | 27.92 | 19891.97 | 83.31 | 203.34 | 20.41 | 14.46 | 1378.32 | 0.71 | 0.79 | 0.64 | 0.08 | 0.5 | 10
20 | 65 | CONCLUIDO | 8.7423 | 11.44 | 9.12 | 109.47 | 2.31 | 5 | 160.81 | 46.47 | 21 | 1 | 28.34 | 20067.32 | 83.04 | 203.34 | 20.36 | 14.46 | 1354.99 | 0.71 | 0.79 | 0.64 | 0.08 | 0.5 | 10
21 | 65 | CONCLUIDO | 8.7374 | 11.44 | 9.13 | 109.54 | 2.4 | 5 | 162.24 | 46.47 | 22 | 0 | 28.77 | 20243.25 | 83.38 | 203.34 | 20.52 | 14.46 | 1436.29 | 0.7 | 0.79 | 0.65 | 0.09 | 0.5 | 10
0 | 75 | CONCLUIDO | 6.2177 | 16.08 | 10.93 | 6.98 | 0.12 | 94 | 150.44 | 49.1 | 1 | 92 | 25.34 | 18787.76 | 128.79 | 203.36 | 76.68 | 14.46 | 29070.29 | 0.19 | 0.66 | 0.79 | 1.89 | 0.5 | 10
1 | 75 | CONCLUIDO | 7.4215 | 13.47 | 9.88 | 13.79 | 0.23 | 43 | 151.83 | 49.1 | 2 | 41 | 25.73 | 18959.54 | 115.45 | 203.34 | 44.2 | 14.46 | 13084 | 0.33 | 0.73 | 0.7 | 0.84 | 0.5 | 10
2 | 75 | CONCLUIDO | 7.8594 | 12.72 | 9.59 | 20.55 | 0.35 | 28 | 153.23 | 49.1 | 3 | 26 | 26.13 | 19131.85 | 111.23 | 203.34 | 34.86 | 14.46 | 8487.96 | 0.41 | 0.75 | 0.68 | 0.55 | 0.5 | 10
3 | 75 | CONCLUIDO | 8.0904 | 12.36 | 9.44 | 26.98 | 0.46 | 21 | 154.63 | 49.1 | 4 | 19 | 26.53 | 19304.72 | 108.61 | 203.34 | 30.37 | 14.46 | 6278.59 | 0.48 | 0.76 | 0.67 | 0.4 | 0.5 | 10
4 | 75 | CONCLUIDO | 8.2216 | 12.16 | 9.37 | 33.06 | 0.57 | 17 | 156.03 | 49.1 | 5 | 15 | 26.94 | 19478.15 | 106.92 | 203.34 | 28.18 | 14.46 | 5203.01 | 0.51 | 0.77 | 0.66 | 0.32 | 0.5 | 10
5 | 75 | CONCLUIDO | 8.3285 | 12.01 | 9.3 | 39.87 | 0.67 | 14 | 157.44 | 49.1 | 6 | 12 | 27.35 | 19652.13 | 105.6 | 203.34 | 25.91 | 14.46 | 4084.86 | 0.56 | 0.77 | 0.66 | 0.26 | 0.5 | 10
6 | 75 | CONCLUIDO | 8.4034 | 11.9 | 9.26 | 46.28 | 0.78 | 12 | 158.86 | 49.1 | 7 | 10 | 27.77 | 19826.68 | 103.96 | 203.34 | 24.75 | 14.46 | 3516.35 | 0.58 | 0.78 | 0.65 | 0.21 | 0.5 | 10
7 | 75 | CONCLUIDO | 8.4364 | 11.85 | 9.24 | 50.4 | 0.88 | 11 | 160.28 | 49.1 | 8 | 9 | 28.19 | 20001.93 | 103.14 | 203.34 | 24.05 | 14.46 | 3169.87 | 0.6 | 0.78 | 0.65 | 0.2 | 0.5 | 10
8 | 75 | CONCLUIDO | 8.4764 | 11.8 | 9.22 | 55.29 | 0.99 | 10 | 161.71 | 49.1 | 9 | 8 | 28.61 | 20177.64 | 101.86 | 203.34 | 23.35 | 14.46 | 2823.17 | 0.62 | 0.78 | 0.65 | 0.17 | 0.5 | 10
9 | 75 | CONCLUIDO | 8.5084 | 11.75 | 9.2 | 61.34 | 1.09 | 9 | 163.13 | 49.1 | 10 | 7 | 29.04 | 20353.94 | 100.92 | 203.34 | 22.78 | 14.46 | 2545.43 | 0.63 | 0.78 | 0.65 | 0.16 | 0.5 | 10
10 | 75 | CONCLUIDO | 8.5484 | 11.7 | 9.18 | 68.83 | 1.18 | 8 | 164.57 | 49.1 | 11 | 6 | 29.47 | 20530.82 | 100.11 | 203.34 | 22.13 | 14.46 | 2226.51 | 0.65 | 0.78 | 0.64 | 0.13 | 0.5 | 10
11 | 75 | CONCLUIDO | 8.5874 | 11.64 | 9.15 | 78.47 | 1.28 | 7 | 166.01 | 49.1 | 12 | 5 | 29.91 | 20708.3 | 98.38 | 203.34 | 21.42 | 14.46 | 1873.97 | 0.68 | 0.79 | 0.64 | 0.11 | 0.5 | 10
12 | 75 | CONCLUIDO | 8.5839 | 11.65 | 9.16 | 78.51 | 1.38 | 7 | 167.45 | 49.1 | 13 | 5 | 30.36 | 20886.38 | 98 | 203.34 | 21.53 | 14.46 | 1928.38 | 0.67 | 0.78 | 0.65 | 0.12 | 0.5 | 10
13 | 75 | CONCLUIDO | 8.619 | 11.6 | 9.14 | 91.42 | 1.47 | 6 | 168.9 | 49.1 | 14 | 4 | 30.81 | 21065.06 | 96.82 | 203.34 | 21.1 | 14.46 | 1719.12 | 0.69 | 0.79 | 0.64 | 0.1 | 0.5 | 10
14 | 75 | CONCLUIDO | 8.6209 | 11.6 | 9.14 | 91.4 | 1.56 | 6 | 170.35 | 49.1 | 15 | 4 | 31.26 | 21244.37 | 96.32 | 203.34 | 21.05 | 14.46 | 1694.66 | 0.69 | 0.79 | 0.64 | 0.1 | 0.5 | 10
15 | 75 | CONCLUIDO | 8.6201 | 11.6 | 9.14 | 91.41 | 1.65 | 6 | 171.81 | 49.1 | 16 | 4 | 31.72 | 21424.29 | 95.3 | 203.34 | 21.04 | 14.46 | 1689.67 | 0.69 | 0.79 | 0.64 | 0.1 | 0.5 | 10
16 | 75 | CONCLUIDO | 8.6586 | 11.55 | 9.12 | 109.44 | 1.74 | 5 | 173.28 | 49.1 | 17 | 3 | 32.18 | 21604.83 | 93.37 | 203.34 | 20.37 | 14.46 | 1358.6 | 0.71 | 0.79 | 0.64 | 0.08 | 0.5 | 10
17 | 75 | CONCLUIDO | 8.6561 | 11.55 | 9.12 | 109.48 | 1.83 | 5 | 174.75 | 49.1 | 18 | 3 | 32.65 | 21786.02 | 93.85 | 203.34 | 20.51 | 14.46 | 1429.12 | 0.71 | 0.79 | 0.64 | 0.08 | 0.5 | 10
18 | 75 | CONCLUIDO | 8.6551 | 11.55 | 9.12 | 109.5 | 1.91 | 5 | 176.22 | 49.1 | 19 | 3 | 33.13 | 21967.84 | 93.1 | 203.35 | 20.54 | 14.46 | 1446.35 | 0.7 | 0.79 | 0.64 | 0.08 | 0.5 | 10
19 | 75 | CONCLUIDO | 8.6649 | 11.54 | 9.11 | 109.34 | 2 | 5 | 177.7 | 49.1 | 20 | 3 | 33.61 | 22150.3 | 90.91 | 203.34 | 20.03 | 14.46 | 1190.63 | 0.72 | 0.79 | 0.64 | 0.07 | 0.5 | 10
20 | 75 | CONCLUIDO | 8.7013 | 11.49 | 9.09 | 136.41 | 2.08 | 4 | 179.18 | 49.1 | 21 | 1 | 34.09 | 22333.43 | 87.53 | 203.34 | 19.45 | 14.46 | 905.1 | 0.74 | 0.79 | 0.64 | 0.05 | 0.5 | 10
21 | 75 | CONCLUIDO | 8.7026 | 11.49 | 9.09 | 136.38 | 2.16 | 4 | 180.67 | 49.1 | 22 | 1 | 34.58 | 22517.21 | 88.46 | 203.34 | 19.45 | 14.46 | 904.36 | 0.74 | 0.79 | 0.64 | 0.05 | 0.5 | 10
22 | 75 | CONCLUIDO | 8.7001 | 11.49 | 9.1 | 136.43 | 2.24 | 4 | 182.17 | 49.1 | 23 | 1 | 35.08 | 22701.78 | 89.43 | 203.34 | 19.54 | 14.46 | 949.01 | 0.74 | 0.79 | 0.64 | 0.05 | 0.5 | 10
23 | 75 | CONCLUIDO | 8.6984 | 11.5 | 9.1 | 136.47 | 2.32 | 4 | 183.67 | 49.1 | 24 | 1 | 35.58 | 22886.92 | 90.05 | 203.34 | 19.61 | 14.46 | 986.65 | 0.74 | 0.79 | 0.64 | 0.06 | 0.5 | 10
24 | 75 | CONCLUIDO | 8.6965 | 11.5 | 9.1 | 136.5 | 2.4 | 4 | 185.18 | 49.1 | 25 | 0 | 36.08 | 23072.73 | 90.84 | 203.34 | 19.65 | 14.46 | 1003.81 | 0.74 | 0.79 | 0.64 | 0.06 | 0.5 | 10
0 | 95 | CONCLUIDO | 5.5854 | 17.9 | 11.3 | 6.11 | 0.1 | 111 | 185.69 | 53.44 | 1 | 109 | 36.26 | 23136.14 | 152.7 | 203.36 | 88.08 | 14.46 | 34685.34 | 0.16 | 0.64 | 0.82 | 2.26 | 0.5 | 10
1 | 95 | CONCLUIDO | 6.9604 | 14.37 | 10.04 | 12.04 | 0.19 | 50 | 187.21 | 53.44 | 2 | 48 | 36.77 | 23322.88 | 134.87 | 203.34 | 48.75 | 14.46 | 15327.24 | 0.3 | 0.72 | 0.72 | 0.99 | 0.5 | 10
2 | 95 | CONCLUIDO | 7.5094 | 13.32 | 9.66 | 18.11 | 0.28 | 32 | 188.73 | 53.44 | 3 | 30 | 37.29 | 23510.33 | 129.17 | 203.34 | 36.91 | 14.46 | 9495.02 | 0.39 | 0.74 | 0.69 | 0.61 | 0.5 | 10
3 | 95 | CONCLUIDO | 7.7762 | 12.86 | 9.5 | 23.74 | 0.37 | 24 | 190.25 | 53.44 | 4 | 22 | 37.82 | 23698.48 | 126.4 | 203.34 | 32.15 | 14.46 | 7157.42 | 0.45 | 0.76 | 0.67 | 0.46 | 0.5 | 10
4 | 95 | CONCLUIDO | 7.9554 | 12.57 | 9.39 | 29.67 | 0.46 | 19 | 191.78 | 53.44 | 5 | 17 | 38.35 | 23887.36 | 124.57 | 203.34 | 28.97 | 14.46 | 5592.42 | 0.5 | 0.77 | 0.66 | 0.35 | 0.5 | 10
5 | 95 | CONCLUIDO | 8.0562 | 12.41 | 9.35 | 35.06 | 0.55 | 16 | 193.32 | 53.44 | 6 | 14 | 38.89 | 24076.95 | 123.43 | 203.37 | 27.24 | 14.46 | 4738.16 | 0.53 | 0.77 | 0.66 | 0.31 | 0.5 | 10
6 | 95 | CONCLUIDO | 8.1396 | 12.29 | 9.3 | 39.84 | 0.64 | 14 | 194.86 | 53.44 | 7 | 12 | 39.43 | 24267.28 | 122.12 | 203.34 | 25.8 | 14.46 | 4031.49 | 0.56 | 0.77 | 0.66 | 0.25 | 0.5 | 10
7 | 95 | CONCLUIDO | 8.2126 | 12.18 | 9.26 | 46.31 | 0.72 | 12 | 196.41 | 53.44 | 8 | 10 | 39.98 | 24458.36 | 120.98 | 203.34 | 24.73 | 14.46 | 3504.55 | 0.58 | 0.78 | 0.65 | 0.22 | 0.5 | 10
8 | 95 | CONCLUIDO | 8.2588 | 12.11 | 9.23 | 50.35 | 0.81 | 11 | 197.97 | 53.44 | 9 | 9 | 40.53 | 24650.18 | 120.24 | 203.35 | 23.68 | 14.46 | 2984.13 | 0.61 | 0.78 | 0.65 | 0.19 | 0.5 | 10
9 | 95 | CONCLUIDO | 8.2961 | 12.05 | 9.21 | 55.28 | 0.89 | 10 | 199.53 | 53.44 | 10 | 8 | 41.1 | 24842.77 | 119.48 | 203.34 | 23.26 | 14.46 | 2782.1 | 0.62 | 0.78 | 0.65 | 0.17 | 0.5 | 10
10 | 95 | CONCLUIDO | 8.3274 | 12.01 | 9.21 | 61.37 | 0.97 | 9 | 201.1 | 53.44 | 11 | 7 | 41.66 | 25036.12 | 118.27 | 203.34 | 22.94 | 14.46 | 2625.28 | 0.63 | 0.78 | 0.65 | 0.16 | 0.5 | 10
11 | 95 | CONCLUIDO | 8.3663 | 11.95 | 9.19 | 68.9 | 1.05 | 8 | 202.67 | 53.44 | 12 | 6 | 42.24 | 25230.25 | 117.31 | 203.34 | 22.36 | 14.46 | 2341.6 | 0.65 | 0.78 | 0.65 | 0.14 | 0.5 | 10
12 | 95 | CONCLUIDO | 8.3744 | 11.94 | 9.17 | 68.81 | 1.13 | 8 | 204.25 | 53.44 | 13 | 6 | 42.82 | 25425.3 | 117.48 | 203.34 | 21.98 | 14.46 | 2151.12 | 0.66 | 0.78 | 0.65 | 0.13 | 0.5 | 10
13 | 95 | CONCLUIDO | 8.4171 | 11.88 | 9.15 | 78.44 | 1.21 | 7 | 205.84 | 53.44 | 14 | 5 | 43.4 | 25621.03 | 115.98 | 203.34 | 21.19 | 14.46 | 1759.31 | 0.68 | 0.79 | 0.65 | 0.11 | 0.5 | 10
14 | 95 | CONCLUIDO | 8.4083 | 11.89 | 9.16 | 78.55 | 1.28 | 7 | 207.43 | 53.44 | 15 | 5 | 44 | 25817.56 | 116.13 | 203.34 | 21.66 | 14.46 | 1995.87 | 0.67 | 0.78 | 0.65 | 0.12 | 0.5 | 10
15 | 95 | CONCLUIDO | 8.4081 | 11.89 | 9.16 | 78.55 | 1.36 | 7 | 209.03 | 53.44 | 16 | 5 | 44.6 | 26014.91 | 115.28 | 203.34 | 21.66 | 14.46 | 1993.23 | 0.67 | 0.78 | 0.65 | 0.12 | 0.5 | 10
16 | 95 | CONCLUIDO | 8.4559 | 11.83 | 9.13 | 91.34 | 1.43 | 6 | 210.64 | 53.44 | 17 | 4 | 45.21 | 26213.09 | 114.64 | 203.34 | 20.81 | 14.46 | 1574.52 | 0.7 | 0.79 | 0.64 | 0.09 | 0.5 | 10
17 | 95 | CONCLUIDO | 8.4539 | 11.83 | 9.14 | 91.37 | 1.51 | 6 | 212.25 | 53.44 | 18 | 4 | 45.82 | 26412.11 | 114.13 | 203.34 | 20.9 | 14.46 | 1619.17 | 0.69 | 0.79 | 0.64 | 0.09 | 0.5 | 10
18 | 95 | CONCLUIDO | 8.4543 | 11.83 | 9.14 | 91.36 | 1.58 | 6 | 213.87 | 53.44 | 19 | 4 | 46.44 | 26611.98 | 113.71 | 203.34 | 20.88 | 14.46 | 1612.16 | 0.69 | 0.79 | 0.64 | 0.09 | 0.5 | 10
19 | 95 | CONCLUIDO | 8.4986 | 11.77 | 9.11 | 109.34 | 1.65 | 5 | 215.5 | 53.44 | 20 | 3 | 47.07 | 26812.71 | 111.78 | 203.34 | 20.06 | 14.46 | 1207.04 | 0.72 | 0.79 | 0.64 | 0.07 | 0.5 | 10
20 | 95 | CONCLUIDO | 8.4874 | 11.78 | 9.13 | 109.53 | 1.72 | 5 | 217.14 | 53.44 | 21 | 3 | 47.7 | 27014.3 | 112.43 | 203.34 | 20.55 | 14.46 | 1449.44 | 0.7 | 0.79 | 0.64 | 0.09 | 0.5 | 10
21 | 95 | CONCLUIDO | 8.4916 | 11.78 | 9.12 | 109.46 | 1.79 | 5 | 218.78 | 53.44 | 22 | 3 | 48.34 | 27216.79 | 112.62 | 203.34 | 20.4 | 14.46 | 1373.81 | 0.71 | 0.79 | 0.64 | 0.08 | 0.5 | 10
22 | 95 | CONCLUIDO | 8.4908 | 11.78 | 9.12 | 109.47 | 1.85 | 5 | 220.43 | 53.44 | 23 | 3 | 48.99 | 27420.16 | 112.09 | 203.34 | 20.48 | 14.46 | 1415.03 | 0.71 | 0.79 | 0.64 | 0.08 | 0.5 | 10
23 | 95 | CONCLUIDO | 8.4962 | 11.77 | 9.12 | 109.38 | 1.92 | 5 | 222.08 | 53.44 | 24 | 3 | 49.65 | 27624.44 | 110.67 | 203.34 | 20.16 | 14.46 | 1255.01 | 0.72 | 0.79 | 0.64 | 0.07 | 0.5 | 10
24 | 95 | CONCLUIDO | 8.4954 | 11.77 | 9.12 | 109.4 | 1.99 | 5 | 223.75 | 53.44 | 25 | 3 | 50.31 | 27829.77 | 108.24 | 203.34 | 20.24 | 14.46 | 1296.71 | 0.71 | 0.79 | 0.64 | 0.07 | 0.5 | 10
25 | 95 | CONCLUIDO | 8.5377 | 11.71 | 9.1 | 136.43 | 2.05 | 4 | 225.42 | 53.44 | 26 | 2 | 50.98 | 28035.92 | 107.37 | 203.34 | 19.58 | 14.46 | 972.5 | 0.74 | 0.79 | 0.64 | 0.05 | 0.5 | 10
26 | 95 | CONCLUIDO | 8.5344 | 11.72 | 9.1 | 136.5 | 2.11 | 4 | 227.1 | 53.44 | 27 | 2 | 51.66 | 28243 | 108.23 | 203.34 | 19.73 | 14.46 | 1044.79 | 0.73 | 0.79 | 0.64 | 0.06 | 0.5 | 10
27 | 95 | CONCLUIDO | 8.5383 | 11.71 | 9.09 | 136.42 | 2.18 | 4 | 228.79 | 53.44 | 28 | 2 | 52.35 | 28451.04 | 108.38 | 203.34 | 19.53 | 14.46 | 947.57 | 0.74 | 0.79 | 0.64 | 0.05 | 0.5 | 10
28 | 95 | CONCLUIDO | 8.5322 | 11.72 | 9.1 | 136.54 | 2.24 | 4 | 230.48 | 53.44 | 29 | 2 | 53.05 | 28660.06 | 108.35 | 203.34 | 19.79 | 14.46 | 1075.27 | 0.73 | 0.79 | 0.64 | 0.06 | 0.5 | 10
29 | 95 | CONCLUIDO | 8.5383 | 11.71 | 9.09 | 136.42 | 2.3 | 4 | 232.18 | 53.44 | 30 | 2 | 53.75 | 28870.05 | 107.85 | 203.34 | 19.59 | 14.46 | 974.74 | 0.74 | 0.79 | 0.64 | 0.05 | 0.5 | 10
30 | 95 | CONCLUIDO | 8.5363 | 11.71 | 9.1 | 136.46 | 2.36 | 4 | 233.89 | 53.44 | 31 | 2 | 54.46 | 29081.05 | 106.94 | 203.34 | 19.55 | 14.46 | 953.19 | 0.74 | 0.79 | 0.64 | 0.05 | 0.5 | 10
31 | 95 | CONCLUIDO | 8.5407 | 11.71 | 9.09 | 136.37 | 2.41 | 4 | 235.61 | 53.44 | 32 | 2 | 55.18 | 29293.06 | 105.78 | 203.34 | 19.43 | 14.46 | 896.85 | 0.74 | 0.79 | 0.64 | 0.05 | 0.5 | 10
32 | 95 | CONCLUIDO | 8.5413 | 11.71 | 9.09 | 136.35 | 2.47 | 4 | 237.34 | 53.44 | 33 | 1 | 55.91 | 29506.09 | 104.95 | 203.34 | 19.36 | 14.46 | 859.81 | 0.75 | 0.79 | 0.64 | 0.05 | 0.5 | 10
33 | 95 | CONCLUIDO | 8.5415 | 11.71 | 9.09 | 136.35 | 2.53 | 4 | 239.08 | 53.44 | 34 | 1 | 56.64 | 29720.17 | 104.6 | 203.34 | 19.32 | 14.46 | 842.41 | 0.75 | 0.79 | 0.64 | 0.05 | 0.5 | 10
34 | 95 | CONCLUIDO | 8.5413 | 11.71 | 9.09 | 136.35 | 2.58 | 4 | 240.82 | 53.44 | 35 | 0 | 57.39 | 29935.43 | 105.05 | 203.34 | 19.3 | 14.46 | 830.32 | 0.75 | 0.79 | 0.64 | 0.05 | 0.5 | 10
0 | 55 | CONCLUIDO | 6.9111 | 14.47 | 10.57 | 8.34 | 0.15 | 76 | 116.05 | 43.4 | 1 | 74 | 16.65 | 14546.17 | 104.69 | 203.38 | 65.41 | 14.46 | 23526.15 | 0.22 | 0.68 | 0.76 | 1.53 | 0.5 | 10
1 | 55 | CONCLUIDO | 7.9204 | 12.63 | 9.71 | 16.64 | 0.3 | 35 | 117.34 | 43.4 | 2 | 33 | 16.94 | 14705.49 | 94.81 | 203.37 | 38.68 | 14.46 | 10365.85 | 0.37 | 0.74 | 0.68 | 0.66 | 0.5 | 10
2 | 55 | CONCLUIDO | 8.2559 | 12.11 | 9.48 | 24.73 | 0.45 | 23 | 118.63 | 43.4 | 3 | 21 | 17.23 | 14865.24 | 91.47 | 203.34 | 31.63 | 14.46 | 6901.64 | 0.46 | 0.76 | 0.67 | 0.44 | 0.5 | 10
3 | 55 | CONCLUIDO | 8.442 | 11.85 | 9.36 | 33.02 | 0.59 | 17 | 119.93 | 43.4 | 4 | 15 | 17.53 | 15025.44 | 88.82 | 203.34 | 27.48 | 14.46 | 4857.48 | 0.53 | 0.77 | 0.67 | 0.31 | 0.5 | 10
4 | 55 | CONCLUIDO | 8.5371 | 11.71 | 9.29 | 39.84 | 0.73 | 14 | 121.23 | 43.4 | 5 | 12 | 17.83 | 15186.08 | 87.37 | 203.34 | 25.79 | 14.46 | 4027.41 | 0.56 | 0.77 | 0.65 | 0.25 | 0.5 | 10
5 | 55 | CONCLUIDO | 8.5882 | 11.64 | 9.27 | 46.37 | 0.86 | 12 | 122.54 | 43.4 | 6 | 10 | 18.14 | 15347.16 | 85.92 | 203.34 | 25.08 | 14.46 | 3681.56 | 0.58 | 0.78 | 0.65 | 0.23 | 0.5 | 10
6 | 55 | CONCLUIDO | 8.6701 | 11.53 | 9.21 | 55.27 | 1 | 10 | 123.85 | 43.4 | 7 | 8 | 18.45 | 15508.69 | 84.24 | 203.34 | 23.22 | 14.46 | 2762.74 | 0.62 | 0.78 | 0.65 | 0.17 | 0.5 | 10
7 | 55 | CONCLUIDO | 8.6942 | 11.5 | 9.2 | 61.35 | 1.13 | 9 | 125.16 | 43.4 | 8 | 7 | 18.76 | 15670.68 | 82.45 | 203.34 | 22.84 | 14.46 | 2573.36 | 0.63 | 0.78 | 0.65 | 0.16 | 0.5 | 10
8 | 55 | CONCLUIDO | 8.7347 | 11.45 | 9.17 | 68.8 | 1.26 | 8 | 126.48 | 43.4 | 9 | 6 | 19.08 | 15833.12 | 81.46 | 203.34 | 21.98 | 14.46 | 2151 | 0.66 | 0.78 | 0.65 | 0.13 | 0.5 | 10
9 | 55 | CONCLUIDO | 8.7576 | 11.42 | 9.17 | 78.58 | 1.38 | 7 | 127.8 | 43.4 | 10 | 5 | 19.4 | 15996.02 | 79.69 | 203.34 | 21.83 | 14.46 | 2080.94 | 0.66 | 0.78 | 0.64 | 0.12 | 0.5 | 10
10 | 55 | CONCLUIDO | 8.7555 | 11.42 | 9.17 | 78.6 | 1.5 | 7 | 129.13 | 43.4 | 11 | 5 | 19.73 | 16159.39 | 78.4 | 203.34 | 21.91 | 14.46 | 2121.22 | 0.66 | 0.78 | 0.64 | 0.13 | 0.5 | 10
11 | 55 | CONCLUIDO | 8.7944 | 11.37 | 9.14 | 91.43 | 1.63 | 6 | 130.45 | 43.4 | 12 | 3 | 20.05 | 16323.22 | 76.88 | 203.36 | 20.98 | 14.46 | 1660.82 | 0.69 | 0.79 | 0.65 | 0.1 | 0.5 | 10
12 | 55 | CONCLUIDO | 8.7921 | 11.37 | 9.15 | 91.46 | 1.74 | 6 | 131.79 | 43.4 | 13 | 2 | 20.39 | 16487.53 | 76.06 | 203.36 | 20.98 | 14.46 | 1659.59 | 0.69 | 0.79 | 0.65 | 0.1 | 0.5 | 10
13 | 55 | CONCLUIDO | 8.8305 | 11.32 | 9.12 | 109.45 | 1.86 | 5 | 133.12 | 43.4 | 14 | 2 | 20.72 | 16652.31 | 74.97 | 203.36 | 20.21 | 14.46 | 1281.02 | 0.72 | 0.79 | 0.65 | 0.08 | 0.5 | 10
14 | 55 | CONCLUIDO | 8.8307 | 11.32 | 9.12 | 109.45 | 1.97 | 5 | 134.46 | 43.4 | 15 | 1 | 21.06 | 16817.7 | 75.47 | 203.36 | 20.27 | 14.46 | 1310.1 | 0.71 | 0.79 | 0.64 | 0.08 | 0.5 | 10
15 | 55 | CONCLUIDO | 8.8244 | 11.33 | 9.13 | 109.54 | 2.08 | 5 | 135.81 | 43.4 | 16 | 1 | 21.41 | 16983.46 | 75.77 | 203.36 | 20.57 | 14.46 | 1458.86 | 0.7 | 0.79 | 0.64 | 0.09 | 0.5 | 10
16 | 55 | CONCLUIDO | 8.8222 | 11.34 | 9.13 | 109.58 | 2.19 | 5 | 137.15 | 43.4 | 17 | 0 | 21.75 | 17149.71 | 76.63 | 203.36 | 20.6 | 14.46 | 1474.72 | 0.7 | 0.79 | 0.65 | 0.09 | 0.5 | 10

## gráficos
Selecione o eixo X:
Selecione o eixo Y:
Selecione o eixo Z:
Eixo X | Eixo Y | Eixo Z
0 | 0 | 0
0 | 0 | 0
0 | 0 | 0
0 | 0 | 0
0 | 0 | 0
0 | 0 | 0
0 | 0 | 0
0 | 0 | 0
0 | 0 | 0
0 | 0 | 0
0 | 0 | 0
0 | 0 | 0
0 | 0 | 0
0 | 0 | 0
0 | 0 | 0
0 | 0 | 0
0 | 0 | 0
0 | 0 | 0
0 | 0 | 0
0 | 0 | 0
0 | 0 | 0
0 | 0 | 0
0 | 0 | 0
0 | 0 | 0
0 | 0 | 0
0 | 0 | 0
0 | 0 | 0
0 | 0 | 0
0 | 0 | 0
0 | 0 | 0
0 | 0 | 0
0 | 0 | 0
0 | 0 | 0
0 | 0 | 0
0 | 0 | 0
0 | 0 | 0
0 | 0 | 0
0 | 0 | 0
0 | 0 | 0
0 | 0 | 0
0 | 0 | 0
0 | 0 | 0
0 | 0 | 0
0 | 0 | 0
0 | 0 | 0
0 | 0 | 0
0 | 0 | 0
0 | 0 | 0
0 | 0 | 0
0 | 0 | 0
0 | 0 | 0
0 | 0 | 0
0 | 0 | 0
0 | 0 | 0
0 | 0 | 0
0 | 0 | 0
0 | 0 | 0
0 | 0 | 0
0 | 0 | 0
0 | 0 | 0
0 | 0 | 0
0 | 0 | 0
0 | 0 | 0
0 | 0 | 0
0 | 0 | 0
0 | 0 | 0
0 | 0 | 0
0 | 0 | 0
0 | 0 | 0
0 | 0 | 0
0 | 0 | 0
0 | 0 | 0
0 | 0 | 0
0 | 0 | 0
0 | 0 | 0
0 | 0 | 0
0 | 0 | 0
0 | 0 | 0
0 | 0 | 0
0 | 0 | 0
0 | 0 | 0
0 | 0 | 0
0 | 0 | 0
0 | 0 | 0
0 | 0 | 0
0 | 0 | 0
0 | 0 | 0
0 | 0 | 0
0 | 0 | 0
0 | 0 | 0
0 | 0 | 0
0 | 0 | 0
0 | 0 | 0
0 | 0 | 0
0 | 0 | 0
0 | 0 | 0
0 | 0 | 0
0 | 0 | 0
0 | 0 | 0
0 | 0 | 0
0 | 0 | 0
0 | 0 | 0
0 | 0 | 0
0 | 0 | 0
0 | 0 | 0
0 | 0 | 0
0 | 0 | 0
0 | 0 | 0
0 | 0 | 0
0 | 0 | 0
0 | 0 | 0
0 | 0 | 0
0 | 0 | 0
0 | 0 | 0
0 | 0 | 0
0 | 0 | 0
0 | 0 | 0
0 | 0 | 0
0 | 0 | 0
0 | 0 | 0
0 | 0 | 0
0 | 0 | 0
0 | 0 | 0
0 | 0 | 0
0 | 0 | 0
0 | 0 | 0
0 | 0 | 0
0 | 0 | 0
0 | 0 | 0
0 | 0 | 0
0 | 0 | 0
0 | 0 | 0
0 | 0 | 0
0 | 0 | 0
0 | 0 | 0
0 | 0 | 0
0 | 0 | 0
0 | 0 | 0
0 | 0 | 0
0 | 0 | 0
0 | 0 | 0
0 | 0 | 0
0 | 0 | 0
0 | 0 | 0
0 | 0 | 0
0 | 0 | 0
0 | 0 | 0
0 | 0 | 0
0 | 0 | 0
0 | 0 | 0
0 | 0 | 0
0 | 0 | 0
0 | 0 | 0
0 | 0 | 0
0 | 0 | 0
0 | 0 | 0
0 | 0 | 0
0 | 0 | 0
0 | 0 | 0
0 | 0 | 0
0 | 0 | 0
0 | 0 | 0
0 | 0 | 0
0 | 0 | 0
0 | 0 | 0
0 | 0 | 0
0 | 0 | 0
0 | 0 | 0
0 | 0 | 0
0 | 0 | 0
0 | 0 | 0
0 | 0 | 0
0 | 0 | 0
0 | 0 | 0
0 | 0 | 0
0 | 0 | 0
0 | 0 | 0
0 | 0 | 0
0 | 0 | 0
0 | 0 | 0
0 | 0 | 0
0 | 0 | 0
0 | 0 | 0
0 | 0 | 0
0 | 0 | 0
0 | 0 | 0
0 | 0 | 0
0 | 0 | 0
0 | 0 | 0
0 | 0 | 0
0 | 0 | 0
0 | 0 | 0
0 | 0 | 0
0 | 0 | 0
0 | 0 | 0
0 | 0 | 0
0 | 0 | 0
0 | 0 | 0
0 | 0 | 0
0 | 0 | 0
0 | 0 | 0
0 | 0 | 0
0 | 0 | 0
0 | 0 | 0
0 | 0 | 0
0 | 0 | 0
0 | 0 | 0
0 | 0 | 0
0 | 0 | 0
0 | 0 | 0
0 | 0 | 0
0 | 0 | 0
0 | 0 | 0
0 | 0 | 0
0 | 0 | 0
0 | 0 | 0
0 | 0 | 0
0 | 0 | 0
0 | 0 | 0
0 | 0 | 0
0 | 0 | 0
0 | 0 | 0
0 | 0 | 0
0 | 0 | 0
0 | 0 | 0
0 | 0 | 0
0 | 0 | 0
0 | 0 | 0
0 | 0 | 0
0 | 0 | 0
0 | 0 | 0
0 | 0 | 0
0 | 0 | 0
0 | 0 | 0
0 | 0 | 0
0 | 0 | 0
0 | 0 | 0
0 | 0 | 0
0 | 0 | 0
0 | 0 | 0
0 | 0 | 0
0 | 0 | 0
0 | 0 | 0
0 | 0 | 0
0 | 0 | 0
0 | 0 | 0
0 | 0 | 0
0 | 0 | 0
0 | 0 | 0
0 | 0 | 0
0 | 0 | 0
0 | 0 | 0
0 | 0 | 0
0 | 0 | 0
0 | 0 | 0
0 | 0 | 0
0 | 0 | 0
0 | 0 | 0
0 | 0 | 0
0 | 0 | 0
0 | 0 | 0
0 | 0 | 0
0 | 0 | 0
0 | 0 | 0
0 | 0 | 0
0 | 0 | 0
0 | 0 | 0
0 | 0 | 0
0 | 0 | 0
0 | 0 | 0
0 | 0 | 0
0 | 0 | 0
0 | 0 | 0
0 | 0 | 0
0 | 0 | 0
0 | 0 | 0
0 | 0 | 0
0 | 0 | 0
0 | 0 | 0
0 | 0 | 0
0 | 0 | 0
0 | 0 | 0
0 | 0 | 0
0 | 0 | 0
0 | 0 | 0
0 | 0 | 0
0 | 0 | 0
0 | 0 | 0
0 | 0 | 0
0 | 0 | 0
0 | 0 | 0
0 | 0 | 0
0 | 0 | 0
0 | 0 | 0
0 | 0 | 0
0 | 0 | 0
0 | 0 | 0
0 | 0 | 0
0 | 0 | 0
0 | 0 | 0
0 | 0 | 0
0 | 0 | 0
0 | 0 | 0
0 | 0 | 0
0 | 0 | 0
0 | 0 | 0
0 | 0 | 0
0 | 0 | 0
0 | 0 | 0
0 | 0 | 0
0 | 0 | 0
0 | 0 | 0
0 | 0 | 0
0 | 0 | 0
0 | 0 | 0
0 | 0 | 0
0 | 0 | 0
0 | 0 | 0
0 | 0 | 0
0 | 0 | 0
0 | 0 | 0
0 | 0 | 0
0 | 0 | 0
0 | 0 | 0
0 | 0 | 0
0 | 0 | 0
0 | 0 | 0
0 | 0 | 0
0 | 0 | 0
0 | 0 | 0
0 | 0 | 0
0 | 0 | 0
0 | 0 | 0
0 | 0 | 0
0 | 0 | 0
0 | 0 | 0

## hidden (hidden)
Unnamed: 0
Volume de calda [L]
STATUS
Capacidade operacional [ha/h]
Tempo de missao [h]
Tempo util [h]
Tempo por voo [min]
Autonomia Projetada [h]
N° Voos
MTOW [kg]
Massa Estrutura [kg]
Combustível [kg]
Abastecimentos
Massa gerador
Potência gerador [W]
Combustível consumido [L]
Calda cons [L]
Distância percorrida [km]
Distância Pulverizando [km]
RTL ACUMULADO[m]
EOC [km/km]
EOC [h/h]
Tempo de manobra [h]
Tempo rtl_rtw [h]
V pulv [m/s]
V desloc [m/s]