## RESULTADOS_18
Unnamed: 0 | Volume de calda [L] | STATUS | Capacidade operacional [ha/h] | Tempo de missao [h] | Tempo util [h] | Tempo por voo [min] | Autonomia Projetada [h] | N° Voos | MTOW [kg] | Massa Estrutura [kg] | Combustível [kg] | Abastecimentos | Massa gerador | Potência gerador [W] | Combustível consumido [L] | Calda cons [L] | Distância percorrida [km] | Distância Pulverizando [km] | RTL ACUMULADO[m] | EOC [km/km] | EOC [h/h] | Tempo de manobra [h] | Tempo rtl_rtw [h] | V pulv [m/s] | V desloc [m/s]
0 | 100 | CONCLUIDO | 3.3545 | 29.81 | 19.63 | 5.98 | 0.09 | 197 | 194.77 | 54.38 | 1 | 195 | 39.4 | 24256.19 | 273.19 | 198.7 | 153.29 | 21.55 | 62348.78 | 0.14 | 0.63 | 0.43 | 4.04 | 0.5 | 10
1 | 100 | CONCLUIDO | 4.2921 | 23.3 | 17.36 | 11.84 | 0.18 | 88 | 196.32 | 54.38 | 2 | 86 | 39.95 | 24447.22 | 240.96 | 198.67 | 82.4 | 21.55 | 27445.79 | 0.26 | 0.71 | 0.24 | 1.76 | 0.5 | 10
2 | 100 | CONCLUIDO | 4.6602 | 21.46 | 16.73 | 17.61 | 0.27 | 57 | 197.88 | 54.38 | 3 | 55 | 40.5 | 24639 | 231.85 | 198.67 | 62.6 | 21.55 | 17703.97 | 0.34 | 0.73 | 0.2 | 1.13 | 0.5 | 10
3 | 100 | CONCLUIDO | 4.863 | 20.56 | 16.41 | 23.45 | 0.36 | 42 | 199.44 | 54.38 | 4 | 40 | 41.06 | 24831.54 | 227.21 | 198.68 | 52.7 | 21.55 | 12830.1 | 0.41 | 0.75 | 0.18 | 0.82 | 0.5 | 10
4 | 100 | CONCLUIDO | 4.9712 | 20.12 | 16.28 | 28.72 | 0.44 | 34 | 201.01 | 54.38 | 5 | 32 | 41.63 | 25024.84 | 224.95 | 198.67 | 48.82 | 21.55 | 10929.61 | 0.44 | 0.76 | 0.16 | 0.68 | 0.5 | 10
5 | 100 | CONCLUIDO | 5.0632 | 19.75 | 16.14 | 34.6 | 0.53 | 28 | 202.58 | 54.38 | 6 | 26 | 42.2 | 25218.93 | 223.01 | 198.67 | 44.46 | 21.55 | 8777.49 | 0.48 | 0.76 | 0.15 | 0.55 | 0.5 | 10
6 | 100 | CONCLUIDO | 5.1248 | 19.51 | 16.06 | 40.16 | 0.61 | 24 | 204.16 | 54.38 | 7 | 22 | 42.78 | 25413.94 | 221.6 | 198.67 | 41.88 | 21.55 | 7506.59 | 0.51 | 0.77 | 0.14 | 0.47 | 0.5 | 10
7 | 100 | CONCLUIDO | 5.1725 | 19.33 | 16 | 45.71 | 0.69 | 21 | 205.75 | 54.38 | 8 | 19 | 43.37 | 25609.61 | 220.32 | 198.67 | 39.83 | 21.55 | 6497.85 | 0.54 | 0.77 | 0.14 | 0.41 | 0.5 | 10
8 | 100 | CONCLUIDO | 5.2099 | 19.19 | 15.94 | 50.33 | 0.77 | 19 | 207.34 | 54.38 | 9 | 17 | 43.96 | 25806.1 | 219.4 | 198.68 | 37.89 | 21.55 | 5536.39 | 0.57 | 0.77 | 0.14 | 0.34 | 0.5 | 10
9 | 100 | CONCLUIDO | 5.2367 | 19.1 | 15.92 | 56.18 | 0.85 | 17 | 208.94 | 54.38 | 10 | 15 | 44.56 | 26003.41 | 218.72 | 198.67 | 37.37 | 21.55 | 5287.52 | 0.58 | 0.77 | 0.14 | 0.32 | 0.5 | 10
10 | 100 | CONCLUIDO | 5.2519 | 19.04 | 15.9 | 59.63 | 0.93 | 16 | 210.55 | 54.38 | 11 | 14 | 45.17 | 26201.54 | 218.39 | 198.68 | 36.84 | 21.55 | 5028.68 | 0.58 | 0.77 | 0.13 | 0.31 | 0.5 | 10
11 | 100 | CONCLUIDO | 5.2867 | 18.92 | 15.85 | 67.95 | 1 | 14 | 212.16 | 54.38 | 12 | 12 | 45.78 | 26400.51 | 217.52 | 198.67 | 35.34 | 21.55 | 4289.99 | 0.61 | 0.78 | 0.13 | 0.26 | 0.5 | 10
12 | 100 | CONCLUIDO | 5.304 | 18.85 | 15.83 | 73.07 | 1.08 | 13 | 213.78 | 54.38 | 13 | 11 | 46.4 | 26600.32 | 216.75 | 198.67 | 34.62 | 21.55 | 3934.7 | 0.62 | 0.78 | 0.13 | 0.24 | 0.5 | 10
13 | 100 | CONCLUIDO | 5.3054 | 18.85 | 15.83 | 73.04 | 1.15 | 13 | 215.41 | 54.38 | 14 | 11 | 47.03 | 26801 | 216.62 | 198.67 | 34.67 | 21.55 | 3956.43 | 0.62 | 0.78 | 0.12 | 0.23 | 0.5 | 10
14 | 100 | CONCLUIDO | 5.3161 | 18.81 | 15.83 | 79.14 | 1.23 | 12 | 217.04 | 54.38 | 15 | 10 | 47.66 | 27002.55 | 216.81 | 198.67 | 34.57 | 21.55 | 3913.17 | 0.62 | 0.78 | 0.13 | 0.23 | 0.5 | 10
15 | 100 | CONCLUIDO | 5.3342 | 18.75 | 15.8 | 86.2 | 1.3 | 11 | 218.68 | 54.38 | 16 | 9 | 48.31 | 27204.98 | 216.08 | 198.67 | 33.8 | 21.55 | 3534.92 | 0.64 | 0.78 | 0.12 | 0.21 | 0.5 | 10
16 | 100 | CONCLUIDO | 5.3353 | 18.74 | 15.8 | 86.17 | 1.37 | 11 | 220.33 | 54.38 | 17 | 9 | 48.95 | 27408.3 | 215.15 | 198.67 | 33.69 | 21.55 | 3478.85 | 0.64 | 0.78 | 0.12 | 0.2 | 0.5 | 10
17 | 100 | CONCLUIDO | 5.3555 | 18.67 | 15.77 | 94.6 | 1.44 | 10 | 221.99 | 54.38 | 18 | 8 | 49.61 | 27612.53 | 215.42 | 198.67 | 32.4 | 21.55 | 2837.8 | 0.67 | 0.78 | 0.13 | 0.17 | 0.5 | 10
18 | 100 | CONCLUIDO | 5.3527 | 18.68 | 15.78 | 94.66 | 1.51 | 10 | 223.65 | 54.38 | 19 | 8 | 50.27 | 27817.81 | 214.42 | 198.67 | 33.03 | 21.55 | 3153.16 | 0.65 | 0.78 | 0.12 | 0.18 | 0.5 | 10
19 | 100 | CONCLUIDO | 5.3689 | 18.63 | 15.76 | 105.06 | 1.58 | 9 | 225.32 | 54.38 | 20 | 7 | 50.95 | 28023.89 | 214.55 | 198.69 | 32.36 | 21.55 | 2823.05 | 0.67 | 0.78 | 0.12 | 0.16 | 0.5 | 10
20 | 100 | CONCLUIDO | 5.3685 | 18.63 | 15.76 | 105.07 | 1.64 | 9 | 227 | 54.38 | 21 | 7 | 51.62 | 28230.92 | 215.55 | 198.67 | 32.42 | 21.55 | 2851.86 | 0.66 | 0.78 | 0.12 | 0.17 | 0.5 | 10
21 | 100 | CONCLUIDO | 5.3891 | 18.56 | 15.73 | 117.96 | 1.71 | 8 | 228.69 | 54.38 | 22 | 6 | 52.31 | 28438.91 | 214.45 | 198.67 | 31.4 | 21.55 | 2349.69 | 0.69 | 0.78 | 0.12 | 0.13 | 0.5 | 10
22 | 100 | CONCLUIDO | 5.3914 | 18.55 | 15.72 | 117.9 | 1.77 | 8 | 230.38 | 54.38 | 23 | 6 | 53 | 28647.87 | 214.54 | 198.67 | 31.22 | 21.55 | 2257.8 | 0.69 | 0.78 | 0.12 | 0.13 | 0.5 | 10
23 | 100 | CONCLUIDO | 5.3856 | 18.57 | 15.74 | 118.05 | 1.84 | 8 | 232.08 | 54.38 | 24 | 6 | 53.71 | 28857.81 | 213.91 | 198.67 | 31.89 | 21.55 | 2594.17 | 0.68 | 0.78 | 0.12 | 0.15 | 0.5 | 10
24 | 100 | CONCLUIDO | 5.3851 | 18.57 | 15.74 | 118.06 | 1.9 | 8 | 233.79 | 54.38 | 25 | 6 | 54.42 | 29068.74 | 212.2 | 198.67 | 31.87 | 21.55 | 2583.45 | 0.68 | 0.78 | 0.12 | 0.15 | 0.5 | 10
25 | 100 | CONCLUIDO | 5.4036 | 18.51 | 15.72 | 134.72 | 1.96 | 7 | 235.51 | 54.38 | 26 | 5 | 55.14 | 29280.69 | 212.31 | 198.67 | 31.07 | 21.55 | 2186.94 | 0.69 | 0.78 | 0.12 | 0.12 | 0.5 | 10
26 | 100 | CONCLUIDO | 5.4126 | 18.48 | 15.69 | 134.45 | 2.02 | 7 | 237.24 | 54.38 | 27 | 5 | 55.86 | 29493.67 | 212.51 | 198.67 | 30.07 | 21.55 | 1690.22 | 0.72 | 0.78 | 0.12 | 0.09 | 0.5 | 10
27 | 100 | CONCLUIDO | 5.4048 | 18.5 | 15.71 | 134.68 | 2.08 | 7 | 238.97 | 54.38 | 28 | 5 | 56.6 | 29707.68 | 213.17 | 198.67 | 30.96 | 21.55 | 2134.27 | 0.7 | 0.78 | 0.12 | 0.12 | 0.5 | 10
28 | 100 | CONCLUIDO | 5.4031 | 18.51 | 15.72 | 134.73 | 2.14 | 7 | 240.72 | 54.38 | 29 | 5 | 57.34 | 29922.88 | 213.08 | 198.67 | 31.18 | 21.55 | 2242.12 | 0.69 | 0.78 | 0.12 | 0.12 | 0.5 | 10
29 | 100 | CONCLUIDO | 5.402 | 18.51 | 15.72 | 134.77 | 2.2 | 7 | 242.47 | 54.38 | 30 | 5 | 58.1 | 30139.04 | 212.3 | 198.67 | 31.3 | 21.55 | 2304.14 | 0.69 | 0.78 | 0.12 | 0.13 | 0.5 | 10
30 | 100 | CONCLUIDO | 5.4219 | 18.44 | 15.69 | 156.94 | 2.26 | 6 | 244.23 | 54.38 | 31 | 4 | 58.86 | 30356.28 | 212.55 | 198.67 | 30.32 | 21.55 | 1819.76 | 0.71 | 0.78 | 0.12 | 0.1 | 0.5 | 10
31 | 100 | CONCLUIDO | 5.4227 | 18.44 | 15.69 | 156.91 | 2.31 | 6 | 246 | 54.38 | 32 | 4 | 59.63 | 30574.64 | 212.83 | 198.67 | 30.33 | 21.55 | 1823.86 | 0.71 | 0.78 | 0.12 | 0.1 | 0.5 | 10
32 | 100 | CONCLUIDO | 5.4211 | 18.45 | 15.7 | 156.96 | 2.37 | 6 | 247.78 | 54.38 | 33 | 4 | 60.41 | 30794.11 | 213.4 | 198.67 | 30.43 | 21.55 | 1871.23 | 0.71 | 0.78 | 0.12 | 0.1 | 0.5 | 10
33 | 100 | CONCLUIDO | 5.4196 | 18.45 | 15.7 | 157.01 | 2.42 | 6 | 249.57 | 54.38 | 34 | 4 | 61.2 | 31014.73 | 214.05 | 198.67 | 30.64 | 21.55 | 1976.26 | 0.7 | 0.78 | 0.12 | 0.11 | 0.5 | 10
34 | 100 | CONCLUIDO | 5.4206 | 18.45 | 15.7 | 156.98 | 2.48 | 6 | 251.37 | 54.38 | 35 | 4 | 61.99 | 31236.5 | 214.03 | 198.67 | 30.53 | 21.55 | 1925.19 | 0.71 | 0.78 | 0.12 | 0.1 | 0.5 | 10
35 | 100 | CONCLUIDO | 5.4273 | 18.43 | 15.68 | 156.75 | 2.53 | 6 | 253.18 | 54.38 | 36 | 4 | 62.8 | 31459.45 | 212.74 | 198.67 | 29.76 | 21.55 | 1537.47 | 0.72 | 0.78 | 0.12 | 0.08 | 0.5 | 10
36 | 100 | CONCLUIDO | 5.4198 | 18.45 | 15.7 | 157.01 | 2.58 | 6 | 255 | 54.38 | 37 | 4 | 63.62 | 31683.59 | 212.2 | 198.67 | 30.61 | 21.55 | 1963.43 | 0.7 | 0.78 | 0.12 | 0.11 | 0.5 | 10
37 | 100 | CONCLUIDO | 5.4381 | 18.39 | 15.68 | 188.13 | 2.63 | 5 | 256.82 | 54.38 | 38 | 3 | 64.45 | 31909.08 | 210.88 | 198.67 | 29.88 | 21.55 | 1602.73 | 0.72 | 0.78 | 0.12 | 0.08 | 0.5 | 10
38 | 100 | CONCLUIDO | 5.4399 | 18.38 | 15.67 | 188.06 | 2.68 | 5 | 258.66 | 54.38 | 39 | 3 | 65.28 | 32135.68 | 211.74 | 198.67 | 29.7 | 21.55 | 1515.27 | 0.73 | 0.78 | 0.12 | 0.08 | 0.5 | 10
39 | 100 | CONCLUIDO | 5.4411 | 18.38 | 15.67 | 188.01 | 2.73 | 5 | 260.51 | 54.38 | 40 | 3 | 66.13 | 32363.54 | 213.27 | 198.67 | 29.44 | 21.55 | 1384.11 | 0.73 | 0.78 | 0.12 | 0.07 | 0.5 | 10

## RESULTADOS_6
Unnamed: 0 | Volume de calda [L] | STATUS | Capacidade operacional [ha/h] | Tempo de missao [h] | Tempo util [h] | Tempo por voo [min] | Autonomia Projetada [h] | N° Voos | MTOW [kg] | Massa Estrutura [kg] | Combustível [kg] | Abastecimentos | Massa gerador | Potência gerador [W] | Combustível consumido [L] | Calda cons [L] | Distância percorrida [km] | Distância Pulverizando [km] | RTL ACUMULADO[m] | EOC [km/km] | EOC [h/h] | Tempo de manobra [h] | Tempo rtl_rtw [h] | V pulv [m/s] | V desloc [m/s]
0 | 40 | CONCLUIDO | 4.609 | 21.7 | 17.74 | 9.95 | 0.2 | 107 | 89.87 | 37.55 | 1 | 105 | 11.32 | 11317.98 | 147.84 | 198.7 | 93.83 | 21.55 | 33069.13 | 0.23 | 0.69 | 0.28 | 2.14 | 0.5 | 10
1 | 40 | CONCLUIDO | 5.1379 | 19.46 | 16.58 | 19.89 | 0.39 | 50 | 91.1 | 37.55 | 2 | 48 | 11.54 | 11468.97 | 136.74 | 198.68 | 57.84 | 21.55 | 15358.88 | 0.37 | 0.74 | 0.19 | 0.98 | 0.5 | 10
2 | 40 | CONCLUIDO | 5.3077 | 18.84 | 16.28 | 29.59 | 0.57 | 33 | 92.32 | 37.55 | 3 | 31 | 11.77 | 11620.34 | 132.87 | 198.67 | 48.74 | 21.55 | 10892.53 | 0.44 | 0.75 | 0.16 | 0.68 | 0.5 | 10
3 | 40 | CONCLUIDO | 5.407 | 18.49 | 16.08 | 38.6 | 0.75 | 25 | 93.55 | 37.55 | 4 | 23 | 12 | 11772.07 | 129.64 | 198.67 | 42.53 | 21.55 | 7826.9 | 0.51 | 0.76 | 0.15 | 0.49 | 0.5 | 10
4 | 40 | CONCLUIDO | 5.4659 | 18.3 | 15.98 | 47.93 | 0.93 | 20 | 94.79 | 37.55 | 5 | 18 | 12.23 | 11924.18 | 127.73 | 198.67 | 39.24 | 21.55 | 6209.58 | 0.55 | 0.77 | 0.14 | 0.38 | 0.5 | 10
5 | 40 | CONCLUIDO | 5.5123 | 18.14 | 15.9 | 59.62 | 1.1 | 16 | 96.02 | 37.55 | 6 | 14 | 12.47 | 12076.67 | 125.71 | 198.67 | 36.78 | 21.55 | 4998.43 | 0.59 | 0.77 | 0.13 | 0.3 | 0.5 | 10
6 | 40 | CONCLUIDO | 5.5377 | 18.06 | 15.85 | 67.94 | 1.27 | 14 | 97.26 | 37.55 | 7 | 12 | 12.71 | 12229.54 | 124.25 | 198.67 | 35.32 | 21.55 | 4276 | 0.61 | 0.78 | 0.13 | 0.26 | 0.5 | 10
7 | 40 | CONCLUIDO | 5.5596 | 17.99 | 15.82 | 79.1 | 1.43 | 12 | 98.5 | 37.55 | 8 | 10 | 12.95 | 12382.79 | 122.19 | 198.67 | 34.4 | 21.55 | 3828.42 | 0.63 | 0.78 | 0.13 | 0.23 | 0.5 | 10
8 | 40 | CONCLUIDO | 5.571 | 17.95 | 15.8 | 86.19 | 1.59 | 11 | 99.75 | 37.55 | 9 | 9 | 13.2 | 12536.43 | 120.62 | 198.67 | 33.72 | 21.55 | 3493.72 | 0.64 | 0.78 | 0.13 | 0.21 | 0.5 | 10
9 | 40 | CONCLUIDO | 5.5978 | 17.86 | 15.74 | 94.41 | 1.74 | 10 | 101 | 37.55 | 10 | 8 | 13.45 | 12690.46 | 118.59 | 198.67 | 31.44 | 21.55 | 2359.55 | 0.69 | 0.78 | 0.12 | 0.14 | 0.5 | 10
10 | 40 | CONCLUIDO | 5.5984 | 17.86 | 15.75 | 105.01 | 1.89 | 9 | 102.25 | 37.55 | 11 | 7 | 13.7 | 12844.88 | 117.25 | 198.67 | 32.14 | 21.55 | 2710.53 | 0.67 | 0.78 | 0.12 | 0.16 | 0.5 | 10
11 | 40 | CONCLUIDO | 5.6118 | 17.82 | 15.73 | 117.96 | 2.04 | 8 | 103.51 | 37.55 | 12 | 6 | 13.95 | 12999.7 | 116.18 | 198.68 | 31.37 | 21.55 | 2330.95 | 0.69 | 0.78 | 0.12 | 0.13 | 0.5 | 10
12 | 40 | CONCLUIDO | 5.6069 | 17.84 | 15.74 | 118.08 | 2.18 | 8 | 104.76 | 37.55 | 13 | 6 | 14.21 | 13154.91 | 112.24 | 198.67 | 32 | 21.55 | 2648.65 | 0.67 | 0.78 | 0.12 | 0.15 | 0.5 | 10
13 | 40 | CONCLUIDO | 5.6283 | 17.77 | 15.7 | 134.53 | 2.33 | 7 | 106.03 | 37.55 | 14 | 4 | 14.47 | 13310.53 | 110.86 | 198.67 | 30.34 | 21.55 | 1822.24 | 0.71 | 0.78 | 0.12 | 0.1 | 0.5 | 10
14 | 40 | CONCLUIDO | 5.6225 | 17.79 | 15.71 | 134.69 | 2.46 | 7 | 107.29 | 37.55 | 15 | 3 | 14.74 | 13466.55 | 110.77 | 198.67 | 30.9 | 21.55 | 2105.48 | 0.7 | 0.78 | 0.12 | 0.12 | 0.5 | 10
15 | 40 | CONCLUIDO | 5.6195 | 17.8 | 15.72 | 134.77 | 2.6 | 7 | 108.56 | 37.55 | 16 | 2 | 15.01 | 13623.1 | 109.18 | 198.68 | 31.2 | 21.55 | 2252.92 | 0.69 | 0.78 | 0.12 | 0.13 | 0.5 | 10
16 | 40 | CONCLUIDO | 5.6349 | 17.75 | 15.69 | 156.93 | 2.73 | 6 | 109.83 | 37.55 | 17 | 0 | 15.28 | 13779.95 | 109.85 | 198.67 | 30.14 | 21.55 | 1728.64 | 0.71 | 0.78 | 0.12 | 0.1 | 0.5 | 10

## RESULTADOS_4
Unnamed: 0 | Volume de calda [L] | STATUS | Capacidade operacional [ha/h] | Tempo de missao [h] | Tempo util [h] | Tempo por voo [min] | Autonomia Projetada [h] | N° Voos | MTOW [kg] | Massa Estrutura [kg] | Combustível [kg] | Abastecimentos | Massa gerador | Potência gerador [W] | Combustível consumido [L] | Calda cons [L] | Distância percorrida [km] | Distância Pulverizando [km] | RTL ACUMULADO[m] | EOC [km/km] | EOC [h/h] | Tempo de manobra [h] | Tempo rtl_rtw [h] | V pulv [m/s] | V desloc [m/s]
0 | 30 | CONCLUIDO | 4.844 | 20.64 | 17.4 | 11.6 | 0.24 | 90 | 71.52 | 32.27 | 1 | 88 | 8.25 | 9054.6 | 123.56 | 198.68 | 83.67 | 21.55 | 28074.16 | 0.26 | 0.71 | 0.25 | 1.8 | 0.5 | 10
1 | 30 | CONCLUIDO | 5.2751 | 18.96 | 16.44 | 22.95 | 0.48 | 43 | 72.7 | 32.27 | 2 | 41 | 8.43 | 9200.25 | 114.89 | 198.68 | 53.75 | 21.55 | 13346.99 | 0.4 | 0.75 | 0.18 | 0.85 | 0.5 | 10
2 | 30 | CONCLUIDO | 5.4281 | 18.42 | 16.14 | 34.59 | 0.71 | 28 | 73.88 | 32.27 | 3 | 26 | 8.61 | 9346.23 | 111.13 | 198.67 | 44.39 | 21.55 | 8744.5 | 0.49 | 0.76 | 0.15 | 0.55 | 0.5 | 10
3 | 30 | CONCLUIDO | 5.5032 | 18.17 | 16 | 45.72 | 0.93 | 21 | 75.07 | 32.27 | 4 | 19 | 8.8 | 9492.55 | 108.26 | 198.67 | 39.9 | 21.55 | 6531.94 | 0.54 | 0.77 | 0.14 | 0.41 | 0.5 | 10
4 | 30 | CONCLUIDO | 5.5467 | 18.03 | 15.92 | 56.19 | 1.15 | 17 | 76.26 | 32.27 | 5 | 15 | 8.99 | 9639.2 | 105.54 | 198.67 | 37.51 | 21.55 | 5355.99 | 0.57 | 0.77 | 0.13 | 0.33 | 0.5 | 10
5 | 30 | CONCLUIDO | 5.5811 | 17.92 | 15.86 | 67.95 | 1.36 | 14 | 77.45 | 32.27 | 6 | 12 | 9.18 | 9786.19 | 103.58 | 198.67 | 35.41 | 21.55 | 4323.44 | 0.61 | 0.78 | 0.13 | 0.26 | 0.5 | 10
6 | 30 | CONCLUIDO | 5.6017 | 17.85 | 15.82 | 79.11 | 1.56 | 12 | 78.65 | 32.27 | 7 | 10 | 9.38 | 9933.52 | 101.14 | 198.67 | 34.42 | 21.55 | 3837.31 | 0.63 | 0.78 | 0.13 | 0.23 | 0.5 | 10
7 | 30 | CONCLUIDO | 5.6217 | 17.79 | 15.79 | 94.73 | 1.75 | 10 | 79.84 | 32.27 | 8 | 8 | 9.57 | 10081.19 | 98.97 | 198.67 | 33.36 | 21.55 | 3319.62 | 0.65 | 0.78 | 0.13 | 0.19 | 0.5 | 10
8 | 30 | CONCLUIDO | 5.6387 | 17.73 | 15.75 | 105.01 | 1.94 | 9 | 81.04 | 32.27 | 9 | 6 | 9.77 | 10229.34 | 96.04 | 198.67 | 32.1 | 21.55 | 2693.8 | 0.67 | 0.78 | 0.12 | 0.16 | 0.5 | 10
9 | 30 | CONCLUIDO | 5.6479 | 17.71 | 15.74 | 118.03 | 2.13 | 8 | 82.25 | 32.27 | 10 | 3 | 9.98 | 10377.72 | 95.4 | 198.67 | 31.57 | 21.55 | 2432.58 | 0.68 | 0.78 | 0.12 | 0.14 | 0.5 | 10
10 | 30 | CONCLUIDO | 5.6518 | 17.69 | 15.73 | 117.94 | 2.31 | 8 | 83.45 | 32.27 | 11 | 0 | 10.18 | 10526.45 | 96.17 | 198.67 | 30.92 | 21.55 | 2105.84 | 0.7 | 0.78 | 0.13 | 0.13 | 0.5 | 10

## RESULTADOS_1
Unnamed: 0 | Volume de calda [L] | STATUS | Capacidade operacional [ha/h] | Tempo de missao [h] | Tempo util [h] | Tempo por voo [min] | Autonomia Projetada [h] | N° Voos | MTOW [kg] | Massa Estrutura [kg] | Combustível [kg] | Abastecimentos | Massa gerador | Potência gerador [W] | Combustível consumido [L] | Calda cons [L] | Distância percorrida [km] | Distância Pulverizando [km] | RTL ACUMULADO[m] | EOC [km/km] | EOC [h/h] | Tempo de manobra [h] | Tempo rtl_rtw [h] | V pulv [m/s] | V desloc [m/s]
0 | 15 | CONCLUIDO | 5.2559 | 19.03 | 16.71 | 17.9 | 0.43 | 56 | 39.78 | 19.54 | 1 | 54 | 4.24 | 5140 | 76.08 | 198.67 | 61.95 | 21.55 | 17381.26 | 0.35 | 0.74 | 0.2 | 1.11 | 0.5 | 10
1 | 15 | CONCLUIDO | 5.5308 | 18.08 | 16.09 | 37.14 | 0.84 | 26 | 40.89 | 19.54 | 2 | 24 | 4.35 | 5277.26 | 69.61 | 198.67 | 42.84 | 21.55 | 7979.65 | 0.5 | 0.76 | 0.15 | 0.5 | 0.5 | 10
2 | 15 | CONCLUIDO | 5.6149 | 17.81 | 15.92 | 56.2 | 1.22 | 17 | 42.01 | 19.54 | 3 | 12 | 4.46 | 5414.79 | 64.81 | 198.68 | 37.37 | 21.55 | 5286.35 | 0.58 | 0.77 | 0.14 | 0.33 | 0.5 | 10
3 | 15 | CONCLUIDO | 5.628 | 17.77 | 15.9 | 63.61 | 1.59 | 15 | 43.13 | 19.54 | 4 | 1 | 4.58 | 5552.61 | 64.27 | 198.68 | 36.27 | 21.55 | 4746.72 | 0.59 | 0.77 | 0.15 | 0.31 | 0.5 | 10
4 | 15 | CONCLUIDO | 5.6284 | 17.77 | 15.9 | 63.61 | 1.94 | 15 | 44.24 | 19.54 | 5 | 0 | 4.7 | 5690.71 | 65.67 | 198.68 | 36.17 | 21.55 | 4697.6 | 0.6 | 0.77 | 0.15 | 0.31 | 0.5 | 10

## RESULTADOS_12
Unnamed: 0 | Volume de calda [L] | STATUS | Capacidade operacional [ha/h] | Tempo de missao [h] | Tempo util [h] | Tempo por voo [min] | Autonomia Projetada [h] | N° Voos | MTOW [kg] | Massa Estrutura [kg] | Combustível [kg] | Abastecimentos | Massa gerador | Potência gerador [W] | Combustível consumido [L] | Calda cons [L] | Distância percorrida [km] | Distância Pulverizando [km] | RTL ACUMULADO[m] | EOC [km/km] | EOC [h/h] | Tempo de manobra [h] | Tempo rtl_rtw [h] | V pulv [m/s] | V desloc [m/s]
0 | 70 | CONCLUIDO | 3.9443 | 25.35 | 18.7 | 7.34 | 0.12 | 153 | 141.81 | 47.83 | 1 | 151 | 22.98 | 17723.39 | 211.88 | 198.68 | 124.36 | 21.55 | 48103.37 | 0.17 | 0.66 | 0.35 | 3.11 | 0.5 | 10
1 | 70 | CONCLUIDO | 4.7054 | 21.25 | 17 | 14.57 | 0.25 | 70 | 143.17 | 47.83 | 2 | 68 | 23.34 | 17891.86 | 191.69 | 198.67 | 71.44 | 21.55 | 22058.9 | 0.3 | 0.72 | 0.21 | 1.41 | 0.5 | 10
2 | 70 | CONCLUIDO | 4.985 | 20.06 | 16.5 | 21.53 | 0.37 | 46 | 144.54 | 47.83 | 3 | 44 | 23.71 | 18060.85 | 185.42 | 198.67 | 55.56 | 21.55 | 14238.73 | 0.39 | 0.74 | 0.18 | 0.91 | 0.5 | 10
3 | 70 | CONCLUIDO | 5.117 | 19.54 | 16.33 | 28.82 | 0.49 | 34 | 145.92 | 47.83 | 4 | 32 | 24.09 | 18230.35 | 182.82 | 198.67 | 50.58 | 21.55 | 11808.02 | 0.43 | 0.75 | 0.16 | 0.74 | 0.5 | 10
4 | 70 | CONCLUIDO | 5.2269 | 19.13 | 16.12 | 35.83 | 0.6 | 27 | 147.3 | 47.83 | 5 | 25 | 24.47 | 18400.38 | 179.7 | 198.67 | 43.75 | 21.55 | 8429.6 | 0.49 | 0.76 | 0.15 | 0.53 | 0.5 | 10
5 | 70 | CONCLUIDO | 5.2813 | 18.93 | 16.04 | 41.85 | 0.71 | 23 | 148.68 | 47.83 | 6 | 21 | 24.85 | 18570.94 | 178.28 | 198.67 | 41.23 | 21.55 | 7190.12 | 0.52 | 0.77 | 0.14 | 0.45 | 0.5 | 10
6 | 70 | CONCLUIDO | 5.3221 | 18.79 | 15.98 | 47.95 | 0.83 | 20 | 150.07 | 47.83 | 7 | 18 | 25.24 | 18742.03 | 176.86 | 198.67 | 39.3 | 21.55 | 6235.93 | 0.55 | 0.77 | 0.14 | 0.39 | 0.5 | 10
7 | 70 | CONCLUIDO | 5.3665 | 18.63 | 15.91 | 56.17 | 0.94 | 17 | 151.46 | 47.83 | 8 | 15 | 25.63 | 18913.66 | 175.46 | 198.67 | 37.33 | 21.55 | 5267.73 | 0.58 | 0.77 | 0.13 | 0.32 | 0.5 | 10
8 | 70 | CONCLUIDO | 5.3941 | 18.54 | 15.88 | 63.51 | 1.04 | 15 | 152.85 | 47.83 | 9 | 13 | 26.03 | 19085.83 | 174.31 | 198.67 | 36.12 | 21.55 | 4673.02 | 0.6 | 0.77 | 0.13 | 0.28 | 0.5 | 10
9 | 70 | CONCLUIDO | 5.4074 | 18.49 | 15.86 | 67.97 | 1.15 | 14 | 154.25 | 47.83 | 10 | 12 | 26.43 | 19258.55 | 174.1 | 198.67 | 35.53 | 21.55 | 4383.68 | 0.61 | 0.77 | 0.13 | 0.27 | 0.5 | 10
10 | 70 | CONCLUIDO | 5.4395 | 18.38 | 15.78 | 72.83 | 1.25 | 13 | 155.66 | 47.83 | 11 | 11 | 26.83 | 19431.82 | 172.02 | 198.67 | 32.96 | 21.55 | 3101.31 | 0.65 | 0.78 | 0.12 | 0.19 | 0.5 | 10
11 | 70 | CONCLUIDO | 5.4347 | 18.4 | 15.83 | 79.13 | 1.35 | 12 | 157.07 | 47.83 | 12 | 10 | 27.24 | 19605.66 | 172.19 | 198.67 | 34.44 | 21.55 | 3850.36 | 0.63 | 0.78 | 0.13 | 0.23 | 0.5 | 10
12 | 70 | CONCLUIDO | 5.4512 | 18.34 | 15.8 | 86.17 | 1.45 | 11 | 158.48 | 47.83 | 13 | 9 | 27.65 | 19780.06 | 170.92 | 198.67 | 33.66 | 21.55 | 3462.98 | 0.64 | 0.78 | 0.12 | 0.2 | 0.5 | 10
13 | 70 | CONCLUIDO | 5.467 | 18.29 | 15.77 | 94.65 | 1.55 | 10 | 159.9 | 47.83 | 14 | 8 | 28.07 | 19955.16 | 170.91 | 198.67 | 32.85 | 21.55 | 3062.63 | 0.66 | 0.78 | 0.12 | 0.18 | 0.5 | 10
14 | 70 | CONCLUIDO | 5.4657 | 18.3 | 15.78 | 94.67 | 1.65 | 10 | 161.32 | 47.83 | 15 | 8 | 28.5 | 20130.71 | 168.96 | 198.67 | 33.13 | 21.55 | 3202.94 | 0.65 | 0.78 | 0.12 | 0.18 | 0.5 | 10
15 | 70 | CONCLUIDO | 5.4817 | 18.24 | 15.75 | 105.03 | 1.74 | 9 | 162.75 | 47.83 | 16 | 7 | 28.92 | 20306.85 | 169.16 | 198.67 | 32.26 | 21.55 | 2774.83 | 0.67 | 0.78 | 0.12 | 0.16 | 0.5 | 10
16 | 70 | CONCLUIDO | 5.4795 | 18.25 | 15.76 | 105.08 | 1.83 | 9 | 164.19 | 47.83 | 17 | 7 | 29.36 | 20483.57 | 169.14 | 198.67 | 32.44 | 21.55 | 2863.99 | 0.66 | 0.78 | 0.12 | 0.17 | 0.5 | 10
17 | 70 | CONCLUIDO | 5.4995 | 18.18 | 15.72 | 117.93 | 1.93 | 8 | 165.62 | 47.83 | 18 | 6 | 29.8 | 20660.89 | 168.01 | 198.67 | 31.35 | 21.55 | 2321.96 | 0.69 | 0.78 | 0.12 | 0.13 | 0.5 | 10
18 | 70 | CONCLUIDO | 5.4942 | 18.2 | 15.74 | 118.06 | 2.02 | 8 | 167.07 | 47.83 | 19 | 6 | 30.24 | 20838.81 | 166.15 | 198.67 | 31.89 | 21.55 | 2593.25 | 0.68 | 0.78 | 0.12 | 0.15 | 0.5 | 10
19 | 70 | CONCLUIDO | 5.5106 | 18.15 | 15.72 | 134.71 | 2.1 | 7 | 168.51 | 47.83 | 20 | 5 | 30.69 | 21017.33 | 164.48 | 198.67 | 31.07 | 21.55 | 2190.12 | 0.69 | 0.78 | 0.12 | 0.12 | 0.5 | 10
20 | 70 | CONCLUIDO | 5.5161 | 18.13 | 15.7 | 134.56 | 2.19 | 7 | 169.97 | 47.83 | 21 | 5 | 31.14 | 21196.47 | 164.63 | 198.67 | 30.56 | 21.55 | 1933.98 | 0.71 | 0.78 | 0.12 | 0.1 | 0.5 | 10
21 | 70 | CONCLUIDO | 5.5103 | 18.15 | 15.72 | 134.72 | 2.28 | 7 | 171.42 | 47.83 | 22 | 5 | 31.6 | 21376.23 | 165.06 | 198.67 | 31.15 | 21.55 | 2230.31 | 0.69 | 0.78 | 0.12 | 0.12 | 0.5 | 10
22 | 70 | CONCLUIDO | 5.5082 | 18.15 | 15.72 | 134.78 | 2.36 | 7 | 172.89 | 47.83 | 23 | 5 | 32.06 | 21556.61 | 163.35 | 198.67 | 31.34 | 21.55 | 2324.21 | 0.69 | 0.78 | 0.12 | 0.13 | 0.5 | 10
23 | 70 | CONCLUIDO | 5.5322 | 18.08 | 15.67 | 156.74 | 2.44 | 6 | 174.35 | 47.83 | 24 | 4 | 32.53 | 21737.62 | 163.17 | 198.67 | 29.59 | 21.55 | 1451.12 | 0.73 | 0.78 | 0.12 | 0.08 | 0.5 | 10
24 | 70 | CONCLUIDO | 5.5266 | 18.09 | 15.69 | 156.93 | 2.52 | 6 | 175.83 | 47.83 | 25 | 4 | 33 | 21919.27 | 162.94 | 198.67 | 30.37 | 21.55 | 1844.95 | 0.71 | 0.78 | 0.12 | 0.1 | 0.5 | 10
25 | 70 | CONCLUIDO | 5.524 | 18.1 | 15.7 | 157.01 | 2.6 | 6 | 177.3 | 47.83 | 26 | 4 | 33.48 | 22101.56 | 163.82 | 198.67 | 30.63 | 21.55 | 1972.74 | 0.7 | 0.78 | 0.12 | 0.11 | 0.5 | 10
26 | 70 | CONCLUIDO | 5.5257 | 18.1 | 15.7 | 156.96 | 2.68 | 6 | 178.79 | 47.83 | 27 | 4 | 33.96 | 22284.51 | 162.68 | 198.67 | 30.33 | 21.55 | 1821.43 | 0.71 | 0.78 | 0.12 | 0.1 | 0.5 | 10
27 | 70 | CONCLUIDO | 5.5247 | 18.1 | 15.7 | 156.99 | 2.75 | 6 | 180.28 | 47.83 | 28 | 4 | 34.45 | 22468.11 | 160.48 | 198.67 | 30.55 | 21.55 | 1931.52 | 0.71 | 0.78 | 0.12 | 0.1 | 0.5 | 10
28 | 70 | CONCLUIDO | 5.5417 | 18.05 | 15.67 | 188.07 | 2.83 | 5 | 181.77 | 47.83 | 29 | 3 | 34.94 | 22652.51 | 159.13 | 198.67 | 29.68 | 21.55 | 1504.61 | 0.73 | 0.78 | 0.12 | 0.08 | 0.5 | 10
29 | 70 | CONCLUIDO | 5.5428 | 18.04 | 15.67 | 188.02 | 2.9 | 5 | 183.27 | 47.83 | 30 | 3 | 35.44 | 22837.46 | 160.52 | 198.67 | 29.47 | 21.55 | 1398.53 | 0.73 | 0.78 | 0.12 | 0.07 | 0.5 | 10
30 | 70 | CONCLUIDO | 5.5411 | 18.05 | 15.67 | 188.09 | 2.98 | 5 | 184.78 | 47.83 | 31 | 3 | 35.95 | 23023.09 | 161.11 | 198.67 | 29.78 | 21.55 | 1550.75 | 0.72 | 0.78 | 0.12 | 0.08 | 0.5 | 10
31 | 70 | CONCLUIDO | 5.5385 | 18.06 | 15.68 | 188.19 | 3.05 | 5 | 186.29 | 47.83 | 32 | 3 | 36.46 | 23209.42 | 161.67 | 198.67 | 30.03 | 21.55 | 1678.86 | 0.72 | 0.78 | 0.12 | 0.09 | 0.5 | 10
32 | 70 | CONCLUIDO | 5.5441 | 18.04 | 15.66 | 187.97 | 3.12 | 5 | 187.8 | 47.83 | 33 | 3 | 36.98 | 23396.44 | 160.03 | 198.67 | 29.35 | 21.55 | 1340.29 | 0.73 | 0.78 | 0.12 | 0.07 | 0.5 | 10
33 | 70 | CONCLUIDO | 5.5401 | 18.05 | 15.68 | 188.13 | 3.19 | 5 | 189.33 | 47.83 | 34 | 3 | 37.5 | 23584.16 | 158.22 | 198.67 | 29.86 | 21.55 | 1590.76 | 0.72 | 0.78 | 0.12 | 0.08 | 0.5 | 10
34 | 70 | CONCLUIDO | 5.5382 | 18.06 | 15.68 | 188.2 | 3.25 | 5 | 190.85 | 47.83 | 35 | 3 | 38.03 | 23772.6 | 155.04 | 198.67 | 30.12 | 21.55 | 1721.34 | 0.72 | 0.78 | 0.12 | 0.09 | 0.5 | 10
35 | 70 | CONCLUIDO | 5.5596 | 17.99 | 15.64 | 234.65 | 3.32 | 4 | 192.39 | 47.83 | 36 | 2 | 38.56 | 23961.75 | 150.98 | 198.67 | 28.78 | 21.55 | 1057.12 | 0.75 | 0.79 | 0.11 | 0.05 | 0.5 | 10
36 | 70 | CONCLUIDO | 5.5544 | 18 | 15.66 | 234.9 | 3.39 | 4 | 193.93 | 47.83 | 37 | 1 | 39.1 | 24151.64 | 152.46 | 198.67 | 29.28 | 21.55 | 1309.8 | 0.74 | 0.78 | 0.12 | 0.07 | 0.5 | 10
37 | 70 | CONCLUIDO | 5.5554 | 18 | 15.66 | 234.85 | 3.45 | 4 | 195.47 | 47.83 | 38 | 1 | 39.64 | 24342.26 | 153.6 | 198.67 | 29.13 | 21.55 | 1235.38 | 0.74 | 0.78 | 0.12 | 0.06 | 0.5 | 10
38 | 70 | CONCLUIDO | 5.5599 | 17.99 | 15.64 | 234.63 | 3.51 | 4 | 197.02 | 47.83 | 39 | 1 | 40.2 | 24533.63 | 154.69 | 198.67 | 28.68 | 21.55 | 1009.1 | 0.75 | 0.79 | 0.11 | 0.05 | 0.5 | 10
39 | 70 | CONCLUIDO | 5.5588 | 17.99 | 15.65 | 234.68 | 3.58 | 4 | 198.58 | 47.83 | 40 | 0 | 40.75 | 24725.75 | 155.92 | 198.67 | 28.78 | 21.55 | 1057.15 | 0.75 | 0.79 | 0.12 | 0.05 | 0.5 | 10

## RESULTADOS_16
Unnamed: 0 | Volume de calda [L] | STATUS | Capacidade operacional [ha/h] | Tempo de missao [h] | Tempo util [h] | Tempo por voo [min] | Autonomia Projetada [h] | N° Voos | MTOW [kg] | Massa Estrutura [kg] | Combustível [kg] | Abastecimentos | Massa gerador | Potência gerador [W] | Combustível consumido [L] | Calda cons [L] | Distância percorrida [km] | Distância Pulverizando [km] | RTL ACUMULADO[m] | EOC [km/km] | EOC [h/h] | Tempo de manobra [h] | Tempo rtl_rtw [h] | V pulv [m/s] | V desloc [m/s]
0 | 90 | CONCLUIDO | 3.5463 | 28.2 | 19.31 | 6.36 | 0.1 | 182 | 176.73 | 52.44 | 1 | 180 | 33.29 | 22031.19 | 252.39 | 198.73 | 143.23 | 21.55 | 57394.07 | 0.15 | 0.64 | 0.4 | 3.71 | 0.5 | 10
1 | 90 | CONCLUIDO | 4.4314 | 22.57 | 17.23 | 12.61 | 0.2 | 82 | 178.21 | 52.44 | 2 | 80 | 33.77 | 22213.89 | 224.54 | 198.68 | 78.45 | 21.55 | 25504.66 | 0.27 | 0.71 | 0.23 | 1.64 | 0.5 | 10
2 | 90 | CONCLUIDO | 4.776 | 20.94 | 16.63 | 18.83 | 0.3 | 53 | 179.7 | 52.44 | 3 | 51 | 34.26 | 22397.24 | 216.33 | 198.67 | 59.55 | 21.55 | 16196.34 | 0.36 | 0.74 | 0.19 | 1.04 | 0.5 | 10
3 | 90 | CONCLUIDO | 4.9632 | 20.15 | 16.34 | 25.14 | 0.39 | 39 | 181.19 | 52.44 | 4 | 37 | 34.75 | 22581.25 | 212.09 | 198.69 | 50.41 | 21.55 | 11698.3 | 0.43 | 0.75 | 0.17 | 0.75 | 0.5 | 10
4 | 90 | CONCLUIDO | 5.0512 | 19.8 | 16.24 | 30.45 | 0.49 | 32 | 182.69 | 52.44 | 5 | 30 | 35.25 | 22766.06 | 210.38 | 198.67 | 47.41 | 21.55 | 10232.16 | 0.45 | 0.76 | 0.16 | 0.64 | 0.5 | 10
5 | 90 | CONCLUIDO | 5.143 | 19.44 | 16.1 | 37.15 | 0.58 | 26 | 184.19 | 52.44 | 6 | 24 | 35.75 | 22951.43 | 208.18 | 198.67 | 43.05 | 21.55 | 8081.52 | 0.5 | 0.76 | 0.15 | 0.5 | 0.5 | 10
6 | 90 | CONCLUIDO | 5.187 | 19.28 | 16.04 | 41.84 | 0.67 | 23 | 185.7 | 52.44 | 7 | 21 | 36.26 | 23137.49 | 207.1 | 198.67 | 41.22 | 21.55 | 7182.84 | 0.52 | 0.77 | 0.14 | 0.45 | 0.5 | 10
7 | 90 | CONCLUIDO | 5.2334 | 19.11 | 15.98 | 47.93 | 0.76 | 20 | 187.22 | 52.44 | 8 | 18 | 36.78 | 23324.24 | 205.89 | 198.67 | 39.12 | 21.55 | 6147.19 | 0.55 | 0.77 | 0.14 | 0.38 | 0.5 | 10
8 | 90 | CONCLUIDO | 5.2593 | 19.01 | 15.95 | 53.18 | 0.85 | 18 | 188.74 | 52.44 | 9 | 16 | 37.3 | 23511.69 | 205.26 | 198.67 | 38.47 | 21.55 | 5832.02 | 0.56 | 0.77 | 0.14 | 0.36 | 0.5 | 10
9 | 90 | CONCLUIDO | 5.2945 | 18.89 | 15.9 | 59.62 | 0.93 | 16 | 190.26 | 52.44 | 10 | 14 | 37.82 | 23699.85 | 204.48 | 198.67 | 36.73 | 21.55 | 4972.39 | 0.59 | 0.77 | 0.13 | 0.3 | 0.5 | 10
10 | 90 | CONCLUIDO | 5.3086 | 18.84 | 15.88 | 63.53 | 1.02 | 15 | 191.79 | 52.44 | 11 | 13 | 38.35 | 23888.73 | 203.9 | 198.67 | 36.22 | 21.55 | 4723.24 | 0.59 | 0.77 | 0.14 | 0.29 | 0.5 | 10
11 | 90 | CONCLUIDO | 5.3242 | 18.78 | 15.86 | 67.99 | 1.1 | 14 | 193.33 | 52.44 | 12 | 12 | 38.89 | 24078.33 | 202.93 | 198.68 | 35.63 | 21.55 | 4434.97 | 0.6 | 0.77 | 0.13 | 0.27 | 0.5 | 10
12 | 90 | CONCLUIDO | 5.3516 | 18.69 | 15.8 | 72.94 | 1.18 | 13 | 194.88 | 52.44 | 13 | 11 | 39.43 | 24268.67 | 201.89 | 198.67 | 33.86 | 21.55 | 3552.18 | 0.64 | 0.78 | 0.12 | 0.21 | 0.5 | 10
13 | 90 | CONCLUIDO | 5.3549 | 18.67 | 15.83 | 79.14 | 1.27 | 12 | 196.42 | 52.44 | 14 | 10 | 39.98 | 24459.75 | 202.22 | 198.67 | 34.54 | 21.55 | 3899.93 | 0.62 | 0.78 | 0.13 | 0.23 | 0.5 | 10
14 | 90 | CONCLUIDO | 5.3693 | 18.62 | 15.81 | 86.25 | 1.35 | 11 | 197.98 | 52.44 | 15 | 9 | 40.54 | 24651.58 | 201.57 | 198.67 | 34.06 | 21.55 | 3664.23 | 0.63 | 0.78 | 0.13 | 0.22 | 0.5 | 10
15 | 90 | CONCLUIDO | 5.3917 | 18.55 | 15.77 | 94.62 | 1.42 | 10 | 199.54 | 52.44 | 16 | 8 | 41.1 | 24844.17 | 200.38 | 198.67 | 32.86 | 21.55 | 3066.76 | 0.66 | 0.78 | 0.12 | 0.18 | 0.5 | 10
16 | 90 | CONCLUIDO | 5.4035 | 18.51 | 15.73 | 94.38 | 1.5 | 10 | 201.11 | 52.44 | 17 | 8 | 41.67 | 25037.53 | 199.8 | 198.67 | 31.47 | 21.55 | 2373.01 | 0.68 | 0.78 | 0.12 | 0.14 | 0.5 | 10
17 | 90 | CONCLUIDO | 5.404 | 18.5 | 15.76 | 105.09 | 1.58 | 9 | 202.68 | 52.44 | 18 | 7 | 42.24 | 25231.66 | 199.26 | 198.67 | 32.56 | 21.55 | 2923.39 | 0.66 | 0.78 | 0.12 | 0.17 | 0.5 | 10
18 | 90 | CONCLUIDO | 5.4056 | 18.5 | 15.76 | 105.06 | 1.65 | 9 | 204.26 | 52.44 | 19 | 7 | 42.82 | 25426.72 | 200.11 | 198.67 | 32.44 | 21.55 | 2860.8 | 0.66 | 0.78 | 0.12 | 0.16 | 0.5 | 10
19 | 90 | CONCLUIDO | 5.4046 | 18.5 | 15.76 | 105.08 | 1.73 | 9 | 205.85 | 52.44 | 20 | 7 | 43.41 | 25622.45 | 200.02 | 198.67 | 32.5 | 21.55 | 2890.55 | 0.66 | 0.78 | 0.12 | 0.17 | 0.5 | 10
20 | 90 | CONCLUIDO | 5.4327 | 18.41 | 15.7 | 117.77 | 1.8 | 8 | 207.45 | 52.44 | 21 | 6 | 44 | 25818.99 | 199.12 | 198.67 | 30.42 | 21.55 | 1855.99 | 0.71 | 0.78 | 0.12 | 0.11 | 0.5 | 10
21 | 90 | CONCLUIDO | 5.4218 | 18.44 | 15.74 | 118.04 | 1.87 | 8 | 209.05 | 52.44 | 22 | 6 | 44.6 | 26016.35 | 198.6 | 198.67 | 31.84 | 21.55 | 2568.07 | 0.68 | 0.78 | 0.12 | 0.14 | 0.5 | 10
22 | 90 | CONCLUIDO | 5.4196 | 18.45 | 15.75 | 118.1 | 1.94 | 8 | 210.65 | 52.44 | 23 | 6 | 45.21 | 26214.54 | 196.87 | 198.67 | 32.01 | 21.55 | 2655.11 | 0.67 | 0.78 | 0.12 | 0.15 | 0.5 | 10
23 | 90 | CONCLUIDO | 5.439 | 18.39 | 15.72 | 134.71 | 2.01 | 7 | 212.27 | 52.44 | 24 | 5 | 45.82 | 26413.56 | 196.44 | 198.67 | 31.1 | 21.55 | 2202.34 | 0.69 | 0.78 | 0.12 | 0.12 | 0.5 | 10
24 | 90 | CONCLUIDO | 5.4474 | 18.36 | 15.69 | 134.47 | 2.08 | 7 | 213.89 | 52.44 | 25 | 5 | 46.44 | 26613.43 | 196.68 | 198.67 | 30.13 | 21.55 | 1717.74 | 0.72 | 0.78 | 0.12 | 0.09 | 0.5 | 10
25 | 90 | CONCLUIDO | 5.4395 | 18.38 | 15.71 | 134.7 | 2.14 | 7 | 215.51 | 52.44 | 26 | 5 | 47.07 | 26814.17 | 197.33 | 198.67 | 31.03 | 21.55 | 2168.73 | 0.69 | 0.78 | 0.12 | 0.12 | 0.5 | 10
26 | 90 | CONCLUIDO | 5.4361 | 18.4 | 15.73 | 134.8 | 2.21 | 7 | 217.15 | 52.44 | 27 | 5 | 47.71 | 27015.77 | 196.78 | 198.68 | 31.43 | 21.55 | 2368.11 | 0.69 | 0.78 | 0.12 | 0.13 | 0.5 | 10
27 | 90 | CONCLUIDO | 5.4357 | 18.4 | 15.73 | 134.81 | 2.27 | 7 | 218.79 | 52.44 | 28 | 5 | 48.35 | 27218.26 | 196.3 | 198.67 | 31.52 | 21.55 | 2410.79 | 0.68 | 0.78 | 0.12 | 0.13 | 0.5 | 10
28 | 90 | CONCLUIDO | 5.4629 | 18.31 | 15.67 | 156.71 | 2.34 | 6 | 220.44 | 52.44 | 29 | 4 | 49 | 27421.64 | 196.03 | 198.67 | 29.49 | 21.55 | 1402.85 | 0.73 | 0.78 | 0.12 | 0.08 | 0.5 | 10
29 | 90 | CONCLUIDO | 5.4555 | 18.33 | 15.7 | 156.96 | 2.4 | 6 | 222.1 | 52.44 | 30 | 4 | 49.65 | 27625.93 | 196.31 | 198.67 | 30.49 | 21.55 | 1905.26 | 0.71 | 0.78 | 0.12 | 0.1 | 0.5 | 10
30 | 90 | CONCLUIDO | 5.4553 | 18.33 | 15.7 | 156.97 | 2.46 | 6 | 223.76 | 52.44 | 31 | 4 | 50.32 | 27831.27 | 197.05 | 198.67 | 30.46 | 21.55 | 1887.66 | 0.71 | 0.78 | 0.12 | 0.1 | 0.5 | 10
31 | 90 | CONCLUIDO | 5.4555 | 18.33 | 15.7 | 156.96 | 2.52 | 6 | 225.43 | 52.44 | 32 | 4 | 50.99 | 28037.42 | 197.18 | 198.67 | 30.47 | 21.55 | 1892.12 | 0.71 | 0.78 | 0.12 | 0.1 | 0.5 | 10
32 | 90 | CONCLUIDO | 5.4605 | 18.31 | 15.68 | 156.79 | 2.58 | 6 | 227.11 | 52.44 | 33 | 4 | 51.67 | 28244.51 | 196.03 | 198.67 | 29.73 | 21.55 | 1523.26 | 0.72 | 0.78 | 0.12 | 0.09 | 0.5 | 10
33 | 90 | CONCLUIDO | 5.454 | 18.34 | 15.7 | 157.01 | 2.64 | 6 | 228.8 | 52.44 | 34 | 4 | 52.36 | 28452.56 | 194.93 | 198.67 | 30.59 | 21.55 | 1954.58 | 0.7 | 0.78 | 0.12 | 0.11 | 0.5 | 10
34 | 90 | CONCLUIDO | 5.471 | 18.28 | 15.68 | 188.16 | 2.7 | 5 | 230.49 | 52.44 | 35 | 3 | 53.05 | 28661.58 | 193.57 | 198.67 | 29.94 | 21.55 | 1634.47 | 0.72 | 0.78 | 0.12 | 0.09 | 0.5 | 10
35 | 90 | CONCLUIDO | 5.4717 | 18.28 | 15.68 | 188.13 | 2.76 | 5 | 232.2 | 52.44 | 36 | 3 | 53.75 | 28871.58 | 194.45 | 198.67 | 29.9 | 21.55 | 1614.62 | 0.72 | 0.78 | 0.12 | 0.08 | 0.5 | 10
36 | 90 | CONCLUIDO | 5.4779 | 18.26 | 15.66 | 187.88 | 2.81 | 5 | 233.91 | 52.44 | 37 | 3 | 54.46 | 29082.59 | 195.63 | 198.67 | 29.1 | 21.55 | 1215.16 | 0.74 | 0.78 | 0.12 | 0.06 | 0.5 | 10
37 | 90 | CONCLUIDO | 5.4715 | 18.28 | 15.68 | 188.14 | 2.87 | 5 | 235.63 | 52.44 | 38 | 3 | 55.18 | 29294.6 | 196.83 | 198.67 | 29.88 | 21.55 | 1603.84 | 0.72 | 0.78 | 0.12 | 0.08 | 0.5 | 10
38 | 90 | CONCLUIDO | 5.4711 | 18.28 | 15.68 | 188.15 | 2.92 | 5 | 237.35 | 52.44 | 39 | 3 | 55.91 | 29507.65 | 197.46 | 198.67 | 29.97 | 21.55 | 1649.03 | 0.72 | 0.78 | 0.12 | 0.09 | 0.5 | 10
39 | 90 | CONCLUIDO | 5.4723 | 18.27 | 15.68 | 188.11 | 2.98 | 5 | 239.09 | 52.44 | 40 | 3 | 56.65 | 29721.73 | 197.15 | 198.67 | 29.83 | 21.55 | 1578.89 | 0.72 | 0.78 | 0.12 | 0.08 | 0.5 | 10

## RESULTADOS_0
Unnamed: 0 | Volume de calda [L] | STATUS | Capacidade operacional [ha/h] | Tempo de missao [h] | Tempo util [h] | Tempo por voo [min] | Autonomia Projetada [h] | N° Voos | MTOW [kg] | Massa Estrutura [kg] | Combustível [kg] | Abastecimentos | Massa gerador | Potência gerador [W] | Combustível consumido [L] | Calda cons [L] | Distância percorrida [km] | Distância Pulverizando [km] | RTL ACUMULADO[m] | EOC [km/km] | EOC [h/h] | Tempo de manobra [h] | Tempo rtl_rtw [h] | V pulv [m/s] | V desloc [m/s]
0 | 10 | CONCLUIDO | 5.4405 | 18.38 | 16.31 | 25.75 | 0.64 | 38 | 26.11 | 12.1 | 1 | 36 | 3.01 | 3454.41 | 51.51 | 198.72 | 49.42 | 21.55 | 11208.93 | 0.44 | 0.75 | 0.17 | 0.72 | 0.5 | 10
1 | 10 | CONCLUIDO | 5.5854 | 17.9 | 16.01 | 43.67 | 1.23 | 22 | 27.2 | 12.1 | 2 | 3 | 3.1 | 3588.35 | 47.16 | 198.67 | 39.52 | 21.55 | 6340.45 | 0.55 | 0.77 | 0.16 | 0.42 | 0.5 | 10
2 | 10 | CONCLUIDO | 5.5981 | 17.86 | 15.98 | 45.66 | 1.78 | 21 | 28.29 | 12.1 | 3 | 0 | 3.19 | 3722.55 | 48.36 | 198.68 | 38.38 | 21.55 | 5770.59 | 0.56 | 0.77 | 0.17 | 0.39 | 0.5 | 10

## RESULTADOS_7
Unnamed: 0 | Volume de calda [L] | STATUS | Capacidade operacional [ha/h] | Tempo de missao [h] | Tempo util [h] | Tempo por voo [min] | Autonomia Projetada [h] | N° Voos | MTOW [kg] | Massa Estrutura [kg] | Combustível [kg] | Abastecimentos | Massa gerador | Potência gerador [W] | Combustível consumido [L] | Calda cons [L] | Distância percorrida [km] | Distância Pulverizando [km] | RTL ACUMULADO[m] | EOC [km/km] | EOC [h/h] | Tempo de manobra [h] | Tempo rtl_rtw [h] | V pulv [m/s] | V desloc [m/s]
0 | 45 | CONCLUIDO | 4.4807 | 22.32 | 17.95 | 9.28 | 0.18 | 116 | 98.71 | 39.72 | 1 | 114 | 12.99 | 12407.75 | 159.56 | 198.71 | 100.64 | 21.55 | 36429.97 | 0.21 | 0.68 | 0.29 | 2.35 | 0.5 | 10
1 | 45 | CONCLUIDO | 5.0615 | 19.76 | 16.66 | 18.51 | 0.35 | 54 | 99.95 | 39.72 | 2 | 52 | 13.24 | 12561.45 | 146.81 | 198.67 | 60.49 | 21.55 | 16664.47 | 0.36 | 0.74 | 0.19 | 1.06 | 0.5 | 10
2 | 45 | CONCLUIDO | 5.3104 | 18.83 | 16.12 | 27.64 | 0.52 | 35 | 101.2 | 39.72 | 3 | 33 | 13.49 | 12715.54 | 140.87 | 198.7 | 43.72 | 21.55 | 8371.27 | 0.49 | 0.76 | 0.15 | 0.53 | 0.5 | 10
3 | 45 | CONCLUIDO | 5.3696 | 18.62 | 16.1 | 37.16 | 0.69 | 26 | 102.45 | 39.72 | 4 | 24 | 13.74 | 12870.03 | 139.54 | 198.67 | 42.88 | 21.55 | 7997.67 | 0.5 | 0.76 | 0.15 | 0.51 | 0.5 | 10
4 | 45 | CONCLUIDO | 5.4295 | 18.42 | 16 | 45.71 | 0.85 | 21 | 103.71 | 39.72 | 5 | 19 | 14 | 13024.91 | 137.37 | 198.67 | 39.92 | 21.55 | 6542.41 | 0.54 | 0.77 | 0.14 | 0.4 | 0.5 | 10
5 | 45 | CONCLUIDO | 5.4664 | 18.29 | 15.94 | 53.12 | 1.01 | 18 | 104.97 | 39.72 | 6 | 16 | 14.25 | 13180.19 | 135.54 | 198.67 | 38.06 | 21.55 | 5628.32 | 0.57 | 0.77 | 0.13 | 0.34 | 0.5 | 10
6 | 45 | CONCLUIDO | 5.5054 | 18.16 | 15.87 | 63.47 | 1.16 | 15 | 106.23 | 39.72 | 7 | 13 | 14.52 | 13335.87 | 133.83 | 198.67 | 35.7 | 21.55 | 4464.83 | 0.6 | 0.77 | 0.13 | 0.27 | 0.5 | 10
7 | 45 | CONCLUIDO | 5.5266 | 18.09 | 15.84 | 73.1 | 1.31 | 13 | 107.5 | 39.72 | 8 | 11 | 14.78 | 13491.96 | 132.27 | 198.67 | 34.93 | 21.55 | 4088.66 | 0.62 | 0.78 | 0.13 | 0.24 | 0.5 | 10
8 | 45 | CONCLUIDO | 5.539 | 18.05 | 15.82 | 79.1 | 1.46 | 12 | 108.77 | 39.72 | 9 | 10 | 15.05 | 13648.58 | 131.15 | 198.67 | 34.36 | 21.55 | 3805.74 | 0.63 | 0.78 | 0.13 | 0.23 | 0.5 | 10
9 | 45 | CONCLUIDO | 5.5534 | 18.01 | 15.79 | 86.14 | 1.6 | 11 | 110.04 | 39.72 | 10 | 9 | 15.32 | 13805.5 | 128.97 | 198.67 | 33.34 | 21.55 | 3301.92 | 0.65 | 0.78 | 0.13 | 0.2 | 0.5 | 10
10 | 45 | CONCLUIDO | 5.5648 | 17.97 | 15.78 | 94.66 | 1.74 | 10 | 111.32 | 39.72 | 11 | 8 | 15.6 | 13962.83 | 127.92 | 198.67 | 33.1 | 21.55 | 3187.91 | 0.65 | 0.78 | 0.12 | 0.18 | 0.5 | 10
11 | 45 | CONCLUIDO | 5.5778 | 17.93 | 15.76 | 105.03 | 1.88 | 9 | 112.59 | 39.72 | 12 | 7 | 15.88 | 14120.58 | 126.93 | 198.67 | 32.28 | 21.55 | 2780.97 | 0.67 | 0.78 | 0.12 | 0.16 | 0.5 | 10
12 | 45 | CONCLUIDO | 5.5926 | 17.88 | 15.73 | 117.96 | 2.01 | 8 | 113.88 | 39.72 | 13 | 6 | 16.16 | 14278.75 | 125.79 | 198.67 | 31.41 | 21.55 | 2352.53 | 0.69 | 0.78 | 0.12 | 0.13 | 0.5 | 10
13 | 45 | CONCLUIDO | 5.589 | 17.89 | 15.74 | 118.05 | 2.14 | 8 | 115.16 | 39.72 | 14 | 6 | 16.45 | 14437.35 | 123.01 | 198.67 | 31.86 | 21.55 | 2577.76 | 0.68 | 0.78 | 0.12 | 0.15 | 0.5 | 10
14 | 45 | CONCLUIDO | 5.604 | 17.84 | 15.71 | 134.68 | 2.27 | 7 | 116.45 | 39.72 | 15 | 5 | 16.74 | 14596.38 | 121.21 | 198.67 | 30.88 | 21.55 | 2092.63 | 0.7 | 0.78 | 0.12 | 0.12 | 0.5 | 10
15 | 45 | CONCLUIDO | 5.6029 | 17.85 | 15.72 | 134.71 | 2.4 | 7 | 117.75 | 39.72 | 16 | 5 | 17.03 | 14755.84 | 120.97 | 198.67 | 31.11 | 21.55 | 2207.84 | 0.69 | 0.78 | 0.12 | 0.12 | 0.5 | 10
16 | 45 | CONCLUIDO | 5.6157 | 17.81 | 15.7 | 156.96 | 2.52 | 6 | 119.04 | 39.72 | 17 | 4 | 17.33 | 14915.73 | 118.18 | 198.67 | 30.44 | 21.55 | 1876.63 | 0.71 | 0.78 | 0.12 | 0.1 | 0.5 | 10
17 | 45 | CONCLUIDO | 5.614 | 17.81 | 15.7 | 157.01 | 2.64 | 6 | 120.34 | 39.72 | 18 | 2 | 17.63 | 15076.07 | 118.46 | 198.67 | 30.59 | 21.55 | 1954.12 | 0.7 | 0.78 | 0.12 | 0.11 | 0.5 | 10
18 | 45 | CONCLUIDO | 5.6106 | 17.82 | 15.71 | 157.12 | 2.76 | 6 | 121.65 | 39.72 | 19 | 1 | 17.93 | 15236.84 | 119.45 | 198.67 | 30.81 | 21.55 | 2062.64 | 0.7 | 0.78 | 0.12 | 0.12 | 0.5 | 10
19 | 45 | CONCLUIDO | 5.6116 | 17.82 | 15.71 | 157.09 | 2.87 | 6 | 122.95 | 39.72 | 20 | 0 | 18.24 | 15398.07 | 120.37 | 198.67 | 30.62 | 21.55 | 1966.25 | 0.7 | 0.78 | 0.13 | 0.11 | 0.5 | 10

## RESULTADOS_10
Unnamed: 0 | Volume de calda [L] | STATUS | Capacidade operacional [ha/h] | Tempo de missao [h] | Tempo util [h] | Tempo por voo [min] | Autonomia Projetada [h] | N° Voos | MTOW [kg] | Massa Estrutura [kg] | Combustível [kg] | Abastecimentos | Massa gerador | Potência gerador [W] | Combustível consumido [L] | Calda cons [L] | Distância percorrida [km] | Distância Pulverizando [km] | RTL ACUMULADO[m] | EOC [km/km] | EOC [h/h] | Tempo de manobra [h] | Tempo rtl_rtw [h] | V pulv [m/s] | V desloc [m/s]
0 | 60 | CONCLUIDO | 4.1468 | 24.12 | 18.43 | 7.96 | 0.14 | 139 | 124.63 | 45 | 1 | 137 | 18.64 | 15605.44 | 191.7 | 198.68 | 115.84 | 21.55 | 43911.92 | 0.19 | 0.67 | 0.33 | 2.83 | 0.5 | 10
1 | 60 | CONCLUIDO | 4.8461 | 20.64 | 16.87 | 15.81 | 0.28 | 64 | 125.95 | 45 | 2 | 62 | 18.95 | 15767.7 | 174.4 | 198.67 | 66.95 | 21.55 | 19840.85 | 0.32 | 0.73 | 0.21 | 1.27 | 0.5 | 10
2 | 60 | CONCLUIDO | 5.0945 | 19.63 | 16.42 | 23.46 | 0.42 | 42 | 127.27 | 45 | 3 | 40 | 19.27 | 15930.42 | 168.99 | 198.68 | 53.08 | 21.55 | 13017.74 | 0.41 | 0.75 | 0.18 | 0.83 | 0.5 | 10
3 | 60 | CONCLUIDO | 5.2242 | 19.14 | 16.22 | 31.39 | 0.55 | 31 | 128.59 | 45 | 4 | 29 | 19.59 | 16093.6 | 166.15 | 198.68 | 46.77 | 21.55 | 9917.5 | 0.46 | 0.76 | 0.16 | 0.62 | 0.5 | 10
4 | 60 | CONCLUIDO | 5.3051 | 18.85 | 16.08 | 38.59 | 0.68 | 25 | 129.92 | 45 | 5 | 23 | 19.92 | 16257.24 | 163.5 | 198.67 | 42.44 | 21.55 | 7783.38 | 0.51 | 0.76 | 0.15 | 0.48 | 0.5 | 10
5 | 60 | CONCLUIDO | 5.3555 | 18.67 | 16 | 45.72 | 0.81 | 21 | 131.25 | 45 | 6 | 19 | 20.25 | 16421.36 | 162.27 | 198.68 | 39.9 | 21.55 | 6533.4 | 0.54 | 0.77 | 0.14 | 0.41 | 0.5 | 10
6 | 60 | CONCLUIDO | 5.3857 | 18.57 | 15.98 | 53.25 | 0.93 | 18 | 132.58 | 45 | 7 | 16 | 20.59 | 16585.95 | 161.11 | 198.67 | 39.41 | 21.55 | 6303.26 | 0.55 | 0.77 | 0.14 | 0.38 | 0.5 | 10
7 | 60 | CONCLUIDO | 5.4217 | 18.44 | 15.9 | 59.64 | 1.06 | 16 | 133.92 | 45 | 8 | 14 | 20.93 | 16751.02 | 159.65 | 198.69 | 36.87 | 21.55 | 5045.14 | 0.58 | 0.77 | 0.14 | 0.31 | 0.5 | 10
8 | 60 | CONCLUIDO | 5.4532 | 18.34 | 15.85 | 67.92 | 1.18 | 14 | 135.27 | 45 | 9 | 12 | 21.27 | 16916.71 | 158.61 | 198.67 | 35.25 | 21.55 | 4242.68 | 0.61 | 0.78 | 0.13 | 0.25 | 0.5 | 10
9 | 60 | CONCLUIDO | 5.4821 | 18.24 | 15.78 | 72.82 | 1.29 | 13 | 136.61 | 45 | 10 | 11 | 21.61 | 17082.76 | 156.46 | 198.67 | 32.93 | 21.55 | 3087.15 | 0.65 | 0.78 | 0.12 | 0.18 | 0.5 | 10
10 | 60 | CONCLUIDO | 5.477 | 18.26 | 15.82 | 79.1 | 1.41 | 12 | 137.96 | 45 | 11 | 10 | 21.96 | 17249.3 | 156.3 | 198.67 | 34.3 | 21.55 | 3777.66 | 0.63 | 0.78 | 0.13 | 0.22 | 0.5 | 10
11 | 60 | CONCLUIDO | 5.4921 | 18.21 | 15.79 | 86.15 | 1.52 | 11 | 139.32 | 45 | 12 | 9 | 22.32 | 17416.34 | 154.7 | 198.67 | 33.4 | 21.55 | 3332.89 | 0.65 | 0.78 | 0.13 | 0.2 | 0.5 | 10
12 | 60 | CONCLUIDO | 5.5189 | 18.12 | 15.73 | 94.39 | 1.63 | 10 | 140.67 | 45 | 13 | 8 | 22.68 | 17583.88 | 153.8 | 198.67 | 31.36 | 21.55 | 2317.56 | 0.69 | 0.78 | 0.12 | 0.14 | 0.5 | 10
13 | 60 | CONCLUIDO | 5.5195 | 18.12 | 15.76 | 105.04 | 1.74 | 9 | 142.04 | 45 | 14 | 7 | 23.04 | 17751.93 | 152.47 | 198.67 | 32.29 | 21.55 | 2787.25 | 0.67 | 0.78 | 0.12 | 0.16 | 0.5 | 10
14 | 60 | CONCLUIDO | 5.5185 | 18.12 | 15.76 | 105.06 | 1.85 | 9 | 143.4 | 45 | 15 | 7 | 23.41 | 17920.49 | 153.36 | 198.67 | 32.44 | 21.55 | 2861.94 | 0.66 | 0.78 | 0.12 | 0.16 | 0.5 | 10
15 | 60 | CONCLUIDO | 5.5437 | 18.04 | 15.7 | 117.76 | 1.96 | 8 | 144.77 | 45 | 16 | 6 | 23.78 | 18089.56 | 151.89 | 198.67 | 30.4 | 21.55 | 1846.09 | 0.71 | 0.78 | 0.12 | 0.11 | 0.5 | 10
16 | 60 | CONCLUIDO | 5.5336 | 18.07 | 15.73 | 118.01 | 2.06 | 8 | 146.15 | 45 | 17 | 6 | 24.15 | 18259.16 | 150 | 198.67 | 31.71 | 21.55 | 2504.13 | 0.68 | 0.78 | 0.12 | 0.14 | 0.5 | 10
17 | 60 | CONCLUIDO | 5.5471 | 18.03 | 15.72 | 134.71 | 2.16 | 7 | 147.53 | 45 | 18 | 5 | 24.53 | 18429.27 | 147.86 | 198.67 | 31.11 | 21.55 | 2205.98 | 0.69 | 0.78 | 0.12 | 0.12 | 0.5 | 10
18 | 60 | CONCLUIDO | 5.5462 | 18.03 | 15.72 | 134.74 | 2.26 | 7 | 148.91 | 45 | 19 | 5 | 24.92 | 18599.92 | 148.31 | 198.67 | 31.26 | 21.55 | 2283.03 | 0.69 | 0.78 | 0.12 | 0.12 | 0.5 | 10
19 | 60 | CONCLUIDO | 5.5463 | 18.03 | 15.72 | 134.73 | 2.36 | 7 | 150.3 | 45 | 20 | 5 | 25.3 | 18771.1 | 147.49 | 198.67 | 31.2 | 21.55 | 2250.74 | 0.69 | 0.78 | 0.12 | 0.12 | 0.5 | 10
20 | 60 | CONCLUIDO | 5.5616 | 17.98 | 15.69 | 156.95 | 2.45 | 6 | 151.69 | 45 | 21 | 4 | 25.7 | 18942.82 | 145.74 | 198.67 | 30.41 | 21.55 | 1864.39 | 0.71 | 0.78 | 0.12 | 0.1 | 0.5 | 10
21 | 60 | CONCLUIDO | 5.5615 | 17.98 | 15.7 | 156.95 | 2.54 | 6 | 153.09 | 45 | 22 | 4 | 26.09 | 19115.09 | 145.84 | 198.67 | 30.44 | 21.55 | 1877.66 | 0.71 | 0.78 | 0.12 | 0.1 | 0.5 | 10
22 | 60 | CONCLUIDO | 5.561 | 17.98 | 15.7 | 156.97 | 2.64 | 6 | 154.49 | 45 | 23 | 4 | 26.49 | 19287.9 | 146.44 | 198.67 | 30.55 | 21.55 | 1931.43 | 0.71 | 0.78 | 0.12 | 0.1 | 0.5 | 10
23 | 60 | CONCLUIDO | 5.56 | 17.99 | 15.7 | 157 | 2.73 | 6 | 155.9 | 45 | 24 | 4 | 26.9 | 19461.27 | 145.31 | 198.67 | 30.54 | 21.55 | 1928.84 | 0.71 | 0.78 | 0.12 | 0.11 | 0.5 | 10
24 | 60 | CONCLUIDO | 5.5603 | 17.98 | 15.7 | 156.99 | 2.81 | 6 | 157.31 | 45 | 25 | 4 | 27.31 | 19635.2 | 142.33 | 198.67 | 30.61 | 21.55 | 1961.48 | 0.7 | 0.78 | 0.12 | 0.1 | 0.5 | 10
25 | 60 | CONCLUIDO | 5.5762 | 17.93 | 15.67 | 188.08 | 2.9 | 5 | 158.72 | 45 | 26 | 3 | 27.72 | 19809.69 | 141.37 | 198.67 | 29.76 | 21.55 | 1544.24 | 0.72 | 0.78 | 0.12 | 0.08 | 0.5 | 10
26 | 60 | CONCLUIDO | 5.5807 | 17.92 | 15.66 | 187.91 | 2.99 | 5 | 160.14 | 45 | 27 | 3 | 28.14 | 19984.89 | 142.55 | 198.67 | 29.23 | 21.55 | 1277.38 | 0.74 | 0.78 | 0.11 | 0.06 | 0.5 | 10
27 | 60 | CONCLUIDO | 5.5741 | 17.94 | 15.68 | 188.16 | 3.07 | 5 | 161.57 | 45 | 28 | 3 | 28.57 | 20160.55 | 143.14 | 198.67 | 29.99 | 21.55 | 1657.75 | 0.72 | 0.78 | 0.12 | 0.09 | 0.5 | 10
28 | 60 | CONCLUIDO | 5.5757 | 17.93 | 15.68 | 188.1 | 3.15 | 5 | 163 | 45 | 29 | 1 | 29 | 20336.78 | 141.96 | 198.67 | 29.61 | 21.55 | 1468.89 | 0.73 | 0.78 | 0.12 | 0.08 | 0.5 | 10
29 | 60 | CONCLUIDO | 5.5768 | 17.93 | 15.67 | 188.06 | 3.23 | 5 | 164.43 | 45 | 30 | 0 | 29.43 | 20513.61 | 142.77 | 198.67 | 29.44 | 21.55 | 1382.92 | 0.73 | 0.78 | 0.12 | 0.08 | 0.5 | 10

## RESULTADOS_14
Unnamed: 0 | Volume de calda [L] | STATUS | Capacidade operacional [ha/h] | Tempo de missao [h] | Tempo util [h] | Tempo por voo [min] | Autonomia Projetada [h] | N° Voos | MTOW [kg] | Massa Estrutura [kg] | Combustível [kg] | Abastecimentos | Massa gerador | Potência gerador [W] | Combustível consumido [L] | Calda cons [L] | Distância percorrida [km] | Distância Pulverizando [km] | RTL ACUMULADO[m] | EOC [km/km] | EOC [h/h] | Tempo de manobra [h] | Tempo rtl_rtw [h] | V pulv [m/s] | V desloc [m/s]
0 | 80 | CONCLUIDO | 3.737 | 26.76 | 19.02 | 6.79 | 0.11 | 168 | 159.12 | 50.28 | 1 | 166 | 27.84 | 19859.16 | 232.32 | 198.67 | 134.55 | 21.55 | 53121.96 | 0.16 | 0.65 | 0.37 | 3.43 | 0.5 | 10
1 | 80 | CONCLUIDO | 4.5695 | 21.88 | 17.11 | 13.51 | 0.22 | 76 | 160.54 | 50.28 | 2 | 74 | 28.26 | 20034.4 | 208.2 | 198.68 | 74.58 | 21.55 | 23596.6 | 0.29 | 0.72 | 0.23 | 1.52 | 0.5 | 10
2 | 80 | CONCLUIDO | 4.8873 | 20.46 | 16.56 | 20.28 | 0.33 | 49 | 161.97 | 50.28 | 3 | 47 | 28.69 | 20210.21 | 200.88 | 198.67 | 57.17 | 21.55 | 15029.38 | 0.38 | 0.74 | 0.19 | 0.96 | 0.5 | 10
3 | 80 | CONCLUIDO | 5.051 | 19.8 | 16.28 | 26.4 | 0.43 | 37 | 163.4 | 50.28 | 4 | 35 | 29.12 | 20386.62 | 197 | 198.67 | 48.2 | 21.55 | 10602.23 | 0.45 | 0.75 | 0.18 | 0.69 | 0.5 | 10
4 | 80 | CONCLUIDO | 5.1484 | 19.42 | 16.16 | 33.44 | 0.54 | 29 | 164.83 | 50.28 | 5 | 27 | 29.55 | 20563.61 | 194.96 | 198.68 | 45.09 | 21.55 | 9089.56 | 0.48 | 0.76 | 0.15 | 0.57 | 0.5 | 10
5 | 80 | CONCLUIDO | 5.204 | 19.22 | 16.09 | 38.61 | 0.64 | 25 | 166.27 | 50.28 | 6 | 23 | 29.99 | 20741.2 | 193.43 | 198.67 | 42.64 | 21.55 | 7884.96 | 0.51 | 0.76 | 0.15 | 0.49 | 0.5 | 10
6 | 80 | CONCLUIDO | 5.2627 | 19 | 16 | 45.72 | 0.74 | 21 | 167.72 | 50.28 | 7 | 19 | 30.44 | 20919.39 | 192.06 | 198.67 | 39.95 | 21.55 | 6558.38 | 0.54 | 0.77 | 0.14 | 0.41 | 0.5 | 10
7 | 80 | CONCLUIDO | 5.3302 | 18.76 | 15.86 | 52.86 | 0.84 | 18 | 169.17 | 50.28 | 8 | 16 | 30.89 | 21098.19 | 189.66 | 198.67 | 34.83 | 21.55 | 4013.59 | 0.62 | 0.78 | 0.14 | 0.26 | 0.5 | 10
8 | 80 | CONCLUIDO | 5.3202 | 18.8 | 15.92 | 56.2 | 0.94 | 17 | 170.62 | 50.28 | 9 | 15 | 31.34 | 21277.6 | 190.19 | 198.67 | 37.56 | 21.55 | 5383.38 | 0.57 | 0.77 | 0.14 | 0.33 | 0.5 | 10
9 | 80 | CONCLUIDO | 5.3518 | 18.69 | 15.88 | 63.51 | 1.03 | 15 | 172.08 | 50.28 | 10 | 13 | 31.8 | 21457.64 | 189.25 | 198.67 | 36.1 | 21.55 | 4661.08 | 0.6 | 0.77 | 0.13 | 0.28 | 0.5 | 10
10 | 80 | CONCLUIDO | 5.3665 | 18.63 | 15.86 | 67.97 | 1.12 | 14 | 173.55 | 50.28 | 11 | 12 | 32.27 | 21638.31 | 188.7 | 198.67 | 35.51 | 21.55 | 4373.3 | 0.61 | 0.77 | 0.13 | 0.26 | 0.5 | 10
11 | 80 | CONCLUIDO | 5.3974 | 18.53 | 15.78 | 72.85 | 1.22 | 13 | 175.02 | 50.28 | 12 | 11 | 32.74 | 21819.6 | 187.04 | 198.67 | 33.24 | 21.55 | 3242.31 | 0.65 | 0.78 | 0.12 | 0.19 | 0.5 | 10
12 | 80 | CONCLUIDO | 5.3944 | 18.54 | 15.83 | 79.13 | 1.31 | 12 | 176.49 | 50.28 | 13 | 10 | 33.21 | 22001.54 | 187.46 | 198.67 | 34.5 | 21.55 | 3880.48 | 0.62 | 0.78 | 0.13 | 0.23 | 0.5 | 10
13 | 80 | CONCLUIDO | 5.4131 | 18.47 | 15.79 | 86.15 | 1.4 | 11 | 177.97 | 50.28 | 14 | 9 | 33.69 | 22184.13 | 186.34 | 198.67 | 33.51 | 21.55 | 3385.99 | 0.64 | 0.78 | 0.13 | 0.2 | 0.5 | 10
14 | 80 | CONCLUIDO | 5.4269 | 18.43 | 15.78 | 94.68 | 1.48 | 10 | 179.46 | 50.28 | 15 | 8 | 34.18 | 22367.38 | 185.99 | 198.67 | 33.05 | 21.55 | 3165.29 | 0.65 | 0.78 | 0.12 | 0.19 | 0.5 | 10
15 | 80 | CONCLUIDO | 5.4248 | 18.43 | 15.79 | 94.72 | 1.57 | 10 | 180.95 | 50.28 | 16 | 8 | 34.67 | 22551.28 | 185.35 | 198.67 | 33.45 | 21.55 | 3361.51 | 0.64 | 0.78 | 0.12 | 0.19 | 0.5 | 10
16 | 80 | CONCLUIDO | 5.4432 | 18.37 | 15.76 | 105.05 | 1.65 | 9 | 182.45 | 50.28 | 17 | 7 | 35.17 | 22735.98 | 184.09 | 198.67 | 32.39 | 21.55 | 2837.83 | 0.67 | 0.78 | 0.12 | 0.16 | 0.5 | 10
17 | 80 | CONCLUIDO | 5.4417 | 18.38 | 15.76 | 105.08 | 1.74 | 9 | 183.95 | 50.28 | 18 | 7 | 35.67 | 22921.24 | 185.08 | 198.67 | 32.45 | 21.55 | 2868.38 | 0.66 | 0.78 | 0.12 | 0.17 | 0.5 | 10
18 | 80 | CONCLUIDO | 5.4612 | 18.31 | 15.73 | 117.97 | 1.82 | 8 | 185.46 | 50.28 | 19 | 6 | 36.18 | 23107.19 | 183.84 | 198.67 | 31.45 | 21.55 | 2372.66 | 0.69 | 0.78 | 0.12 | 0.13 | 0.5 | 10
19 | 80 | CONCLUIDO | 5.4571 | 18.32 | 15.74 | 118.07 | 1.9 | 8 | 186.97 | 50.28 | 20 | 6 | 36.69 | 23293.82 | 183.61 | 198.67 | 31.94 | 21.55 | 2615.71 | 0.67 | 0.78 | 0.12 | 0.15 | 0.5 | 10
20 | 80 | CONCLUIDO | 5.4574 | 18.32 | 15.74 | 118.06 | 1.98 | 8 | 188.49 | 50.28 | 21 | 6 | 37.21 | 23481.16 | 181.46 | 198.67 | 31.9 | 21.55 | 2599.78 | 0.68 | 0.78 | 0.12 | 0.15 | 0.5 | 10
21 | 80 | CONCLUIDO | 5.4748 | 18.27 | 15.72 | 134.7 | 2.05 | 7 | 190.01 | 50.28 | 22 | 5 | 37.74 | 23669.2 | 180.58 | 198.67 | 31.08 | 21.55 | 2193.27 | 0.69 | 0.78 | 0.12 | 0.12 | 0.5 | 10
22 | 80 | CONCLUIDO | 5.4824 | 18.24 | 15.69 | 134.49 | 2.13 | 7 | 191.55 | 50.28 | 23 | 5 | 38.27 | 23857.96 | 180.74 | 198.67 | 30.24 | 21.55 | 1771.13 | 0.71 | 0.78 | 0.12 | 0.1 | 0.5 | 10
23 | 80 | CONCLUIDO | 5.4753 | 18.26 | 15.71 | 134.69 | 2.21 | 7 | 193.08 | 50.28 | 24 | 5 | 38.8 | 24047.45 | 181.49 | 198.67 | 31.04 | 21.55 | 2174.3 | 0.69 | 0.78 | 0.12 | 0.12 | 0.5 | 10
24 | 80 | CONCLUIDO | 5.4728 | 18.27 | 15.72 | 134.76 | 2.28 | 7 | 194.62 | 50.28 | 25 | 5 | 39.34 | 24237.67 | 180.14 | 198.67 | 31.26 | 21.55 | 2283.88 | 0.69 | 0.78 | 0.12 | 0.13 | 0.5 | 10
25 | 80 | CONCLUIDO | 5.4907 | 18.21 | 15.7 | 156.95 | 2.35 | 6 | 196.17 | 50.28 | 26 | 4 | 39.89 | 24428.62 | 179.61 | 198.67 | 30.41 | 21.55 | 1863.32 | 0.71 | 0.78 | 0.12 | 0.1 | 0.5 | 10
26 | 80 | CONCLUIDO | 5.4918 | 18.21 | 15.69 | 156.91 | 2.42 | 6 | 197.73 | 50.28 | 27 | 4 | 40.45 | 24620.33 | 179.85 | 198.67 | 30.33 | 21.55 | 1822.5 | 0.71 | 0.78 | 0.12 | 0.1 | 0.5 | 10
27 | 80 | CONCLUIDO | 5.4907 | 18.21 | 15.69 | 156.95 | 2.49 | 6 | 199.29 | 50.28 | 28 | 4 | 41.01 | 24812.8 | 180.04 | 198.67 | 30.39 | 21.55 | 1855.12 | 0.71 | 0.78 | 0.12 | 0.1 | 0.5 | 10
28 | 80 | CONCLUIDO | 5.4886 | 18.22 | 15.7 | 157.02 | 2.56 | 6 | 200.85 | 50.28 | 29 | 4 | 41.57 | 25006.03 | 180.5 | 198.67 | 30.6 | 21.55 | 1955.99 | 0.7 | 0.78 | 0.12 | 0.11 | 0.5 | 10
29 | 80 | CONCLUIDO | 5.4941 | 18.2 | 15.68 | 156.84 | 2.63 | 6 | 202.43 | 50.28 | 30 | 4 | 42.15 | 25200.04 | 179.42 | 198.67 | 29.93 | 21.55 | 1623.8 | 0.72 | 0.78 | 0.12 | 0.09 | 0.5 | 10
30 | 80 | CONCLUIDO | 5.4893 | 18.22 | 15.7 | 156.99 | 2.7 | 6 | 204.01 | 50.28 | 31 | 4 | 42.73 | 25394.96 | 177.82 | 198.67 | 30.58 | 21.55 | 1945.82 | 0.7 | 0.78 | 0.12 | 0.11 | 0.5 | 10
31 | 80 | CONCLUIDO | 5.5056 | 18.16 | 15.68 | 188.13 | 2.76 | 5 | 205.59 | 50.28 | 32 | 3 | 43.31 | 25590.57 | 176.43 | 198.67 | 29.85 | 21.55 | 1588.4 | 0.72 | 0.78 | 0.12 | 0.08 | 0.5 | 10
32 | 80 | CONCLUIDO | 5.5042 | 18.17 | 15.68 | 188.19 | 2.83 | 5 | 207.19 | 50.28 | 33 | 3 | 43.91 | 25786.97 | 177.51 | 198.67 | 29.99 | 21.55 | 1659.77 | 0.72 | 0.78 | 0.12 | 0.09 | 0.5 | 10
33 | 80 | CONCLUIDO | 5.5108 | 18.15 | 15.66 | 187.93 | 2.89 | 5 | 208.78 | 50.28 | 34 | 3 | 44.5 | 25984.2 | 178.34 | 198.67 | 29.34 | 21.55 | 1335 | 0.73 | 0.78 | 0.11 | 0.07 | 0.5 | 10
34 | 80 | CONCLUIDO | 5.5058 | 18.16 | 15.68 | 188.12 | 2.96 | 5 | 210.39 | 50.28 | 35 | 3 | 45.11 | 26182.25 | 179.21 | 198.67 | 29.89 | 21.55 | 1609.59 | 0.72 | 0.78 | 0.12 | 0.08 | 0.5 | 10
35 | 80 | CONCLUIDO | 5.5066 | 18.16 | 15.67 | 188.09 | 3.02 | 5 | 212 | 50.28 | 36 | 3 | 45.72 | 26381.14 | 179.37 | 198.67 | 29.72 | 21.55 | 1523.19 | 0.73 | 0.78 | 0.12 | 0.08 | 0.5 | 10
36 | 80 | CONCLUIDO | 5.5105 | 18.15 | 15.66 | 187.94 | 3.08 | 5 | 213.62 | 50.28 | 37 | 3 | 46.34 | 26580.87 | 177.96 | 198.67 | 29.23 | 21.55 | 1278.49 | 0.74 | 0.78 | 0.12 | 0.07 | 0.5 | 10
37 | 80 | CONCLUIDO | 5.5053 | 18.16 | 15.68 | 188.14 | 3.14 | 5 | 215.25 | 50.28 | 38 | 3 | 46.97 | 26781.46 | 176.75 | 198.67 | 29.9 | 21.55 | 1612.64 | 0.72 | 0.78 | 0.12 | 0.08 | 0.5 | 10
38 | 80 | CONCLUIDO | 5.505 | 18.17 | 15.68 | 188.16 | 3.2 | 5 | 216.88 | 50.28 | 39 | 3 | 47.6 | 26982.93 | 174.46 | 198.67 | 29.94 | 21.55 | 1632.48 | 0.72 | 0.78 | 0.12 | 0.09 | 0.5 | 10
39 | 80 | CONCLUIDO | 5.509 | 18.15 | 15.67 | 188 | 3.25 | 5 | 218.52 | 50.28 | 40 | 3 | 48.24 | 27185.27 | 171.5 | 198.67 | 29.45 | 21.55 | 1388.58 | 0.73 | 0.78 | 0.12 | 0.07 | 0.5 | 10

## RESULTADOS_5
Unnamed: 0 | Volume de calda [L] | STATUS | Capacidade operacional [ha/h] | Tempo de missao [h] | Tempo util [h] | Tempo por voo [min] | Autonomia Projetada [h] | N° Voos | MTOW [kg] | Massa Estrutura [kg] | Combustível [kg] | Abastecimentos | Massa gerador | Potência gerador [W] | Combustível consumido [L] | Calda cons [L] | Distância percorrida [km] | Distância Pulverizando [km] | RTL ACUMULADO[m] | EOC [km/km] | EOC [h/h] | Tempo de manobra [h] | Tempo rtl_rtw [h] | V pulv [m/s] | V desloc [m/s]
0 | 35 | CONCLUIDO | 4.7217 | 21.18 | 17.58 | 10.66 | 0.22 | 99 | 80.84 | 35.1 | 1 | 97 | 9.74 | 10204.21 | 136.13 | 198.67 | 89.64 | 21.55 | 31011.68 | 0.24 | 0.7 | 0.25 | 1.99 | 0.5 | 10
1 | 35 | CONCLUIDO | 5.2006 | 19.23 | 16.53 | 21.1 | 0.43 | 47 | 82.04 | 35.1 | 2 | 45 | 9.94 | 10352.53 | 126.43 | 198.68 | 56.29 | 21.55 | 14600.31 | 0.38 | 0.74 | 0.19 | 0.93 | 0.5 | 10
2 | 35 | CONCLUIDO | 5.3658 | 18.64 | 16.21 | 31.38 | 0.63 | 31 | 83.25 | 35.1 | 3 | 29 | 10.15 | 10501.19 | 122.43 | 198.67 | 46.62 | 21.55 | 9841.95 | 0.46 | 0.76 | 0.16 | 0.62 | 0.5 | 10
3 | 35 | CONCLUIDO | 5.4562 | 18.33 | 16.04 | 41.84 | 0.83 | 23 | 84.46 | 35.1 | 4 | 21 | 10.36 | 10650.22 | 119.73 | 198.67 | 41.15 | 21.55 | 7148.69 | 0.52 | 0.77 | 0.15 | 0.45 | 0.5 | 10
4 | 35 | CONCLUIDO | 5.5294 | 18.09 | 15.88 | 52.94 | 1.02 | 18 | 85.67 | 35.1 | 5 | 16 | 10.57 | 10799.59 | 116.56 | 198.67 | 36.43 | 21.55 | 4812.97 | 0.59 | 0.77 | 0.13 | 0.29 | 0.5 | 10
5 | 35 | CONCLUIDO | 5.55 | 18.02 | 15.87 | 63.47 | 1.21 | 15 | 86.88 | 35.1 | 6 | 13 | 10.78 | 10949.33 | 115.02 | 198.67 | 35.72 | 21.55 | 4474.28 | 0.6 | 0.77 | 0.13 | 0.27 | 0.5 | 10
6 | 35 | CONCLUIDO | 5.5687 | 17.96 | 15.84 | 73.12 | 1.39 | 13 | 88.1 | 35.1 | 7 | 11 | 11 | 11099.43 | 112.88 | 198.67 | 34.92 | 21.55 | 4081.09 | 0.62 | 0.78 | 0.13 | 0.25 | 0.5 | 10
7 | 35 | CONCLUIDO | 5.5896 | 17.89 | 15.81 | 86.23 | 1.57 | 11 | 89.32 | 35.1 | 8 | 9 | 11.22 | 11249.89 | 111.16 | 198.67 | 33.97 | 21.55 | 3619.22 | 0.63 | 0.78 | 0.13 | 0.21 | 0.5 | 10
8 | 35 | CONCLUIDO | 5.6048 | 17.84 | 15.78 | 94.67 | 1.75 | 10 | 90.54 | 35.1 | 9 | 8 | 11.44 | 11400.71 | 109.59 | 198.67 | 32.96 | 21.55 | 3119.35 | 0.65 | 0.78 | 0.13 | 0.18 | 0.5 | 10
9 | 35 | CONCLUIDO | 5.6186 | 17.8 | 15.75 | 105.01 | 1.91 | 9 | 91.77 | 35.1 | 10 | 7 | 11.67 | 11551.91 | 106.74 | 198.67 | 32.14 | 21.55 | 2713.04 | 0.67 | 0.78 | 0.12 | 0.16 | 0.5 | 10
10 | 35 | CONCLUIDO | 5.6312 | 17.76 | 15.73 | 117.96 | 2.08 | 8 | 93 | 35.1 | 11 | 6 | 11.9 | 11703.47 | 106.09 | 198.67 | 31.3 | 21.55 | 2299.07 | 0.69 | 0.78 | 0.12 | 0.13 | 0.5 | 10
11 | 35 | CONCLUIDO | 5.6257 | 17.78 | 15.75 | 118.09 | 2.24 | 8 | 94.23 | 35.1 | 12 | 4 | 12.13 | 11855.41 | 101.2 | 198.68 | 31.96 | 21.55 | 2628.2 | 0.67 | 0.78 | 0.12 | 0.15 | 0.5 | 10
12 | 35 | CONCLUIDO | 5.6439 | 17.72 | 15.71 | 134.62 | 2.39 | 7 | 95.46 | 35.1 | 13 | 1 | 12.36 | 12007.73 | 101.41 | 198.7 | 30.52 | 21.55 | 1913.7 | 0.71 | 0.78 | 0.12 | 0.11 | 0.5 | 10
13 | 35 | CONCLUIDO | 5.6433 | 17.72 | 15.71 | 134.64 | 2.55 | 7 | 96.7 | 35.1 | 14 | 0 | 12.6 | 12160.43 | 102.73 | 198.67 | 30.59 | 21.55 | 1948.14 | 0.7 | 0.78 | 0.12 | 0.11 | 0.5 | 10

## RESULTADOS_8
Unnamed: 0 | Volume de calda [L] | STATUS | Capacidade operacional [ha/h] | Tempo de missao [h] | Tempo util [h] | Tempo por voo [min] | Autonomia Projetada [h] | N° Voos | MTOW [kg] | Massa Estrutura [kg] | Combustível [kg] | Abastecimentos | Massa gerador | Potência gerador [W] | Combustível consumido [L] | Calda cons [L] | Distância percorrida [km] | Distância Pulverizando [km] | RTL ACUMULADO[m] | EOC [km/km] | EOC [h/h] | Tempo de manobra [h] | Tempo rtl_rtw [h] | V pulv [m/s] | V desloc [m/s]
0 | 50 | CONCLUIDO | 4.3775 | 22.84 | 18.07 | 8.82 | 0.16 | 123 | 107.41 | 41.65 | 1 | 121 | 14.77 | 13481.73 | 170.18 | 198.69 | 104.79 | 21.55 | 38469.8 | 0.21 | 0.68 | 0.3 | 2.48 | 0.5 | 10
1 | 50 | CONCLUIDO | 4.9947 | 20.02 | 16.72 | 17.6 | 0.32 | 57 | 108.68 | 41.65 | 2 | 55 | 15.03 | 13638.32 | 156.23 | 198.67 | 62.23 | 21.55 | 17517.76 | 0.35 | 0.74 | 0.2 | 1.12 | 0.5 | 10
2 | 50 | CONCLUIDO | 5.2071 | 19.2 | 16.32 | 25.77 | 0.48 | 38 | 109.96 | 41.65 | 3 | 36 | 15.31 | 13795.21 | 151.42 | 198.67 | 49.83 | 21.55 | 11414 | 0.43 | 0.75 | 0.17 | 0.73 | 0.5 | 10
3 | 50 | CONCLUIDO | 5.3169 | 18.81 | 16.15 | 34.61 | 0.63 | 28 | 111.23 | 41.65 | 4 | 26 | 15.58 | 13952.52 | 148.91 | 198.67 | 44.56 | 21.55 | 8826.07 | 0.48 | 0.76 | 0.16 | 0.56 | 0.5 | 10
4 | 50 | CONCLUIDO | 5.394 | 18.54 | 16.01 | 43.67 | 0.78 | 22 | 112.51 | 41.65 | 5 | 20 | 15.86 | 14110.24 | 146.41 | 198.67 | 40.44 | 21.55 | 6796.01 | 0.53 | 0.77 | 0.14 | 0.42 | 0.5 | 10
5 | 50 | CONCLUIDO | 5.4348 | 18.4 | 15.94 | 50.34 | 0.93 | 19 | 113.79 | 41.65 | 6 | 17 | 16.14 | 14268.39 | 144.74 | 198.68 | 37.8 | 21.55 | 5493.15 | 0.57 | 0.77 | 0.14 | 0.35 | 0.5 | 10
6 | 50 | CONCLUIDO | 5.4675 | 18.29 | 15.9 | 59.62 | 1.07 | 16 | 115.08 | 41.65 | 7 | 14 | 16.43 | 14426.96 | 143.62 | 198.67 | 36.72 | 21.55 | 4967.2 | 0.59 | 0.77 | 0.13 | 0.3 | 0.5 | 10
7 | 50 | CONCLUIDO | 5.4935 | 18.2 | 15.86 | 67.95 | 1.21 | 14 | 116.37 | 41.65 | 8 | 12 | 16.72 | 14585.96 | 142.1 | 198.67 | 35.34 | 21.55 | 4287.71 | 0.61 | 0.78 | 0.13 | 0.26 | 0.5 | 10
8 | 50 | CONCLUIDO | 5.5194 | 18.12 | 15.79 | 72.89 | 1.35 | 13 | 117.66 | 41.65 | 9 | 11 | 17.01 | 14745.39 | 140.17 | 198.67 | 33.49 | 21.55 | 3368.22 | 0.64 | 0.78 | 0.12 | 0.2 | 0.5 | 10
9 | 50 | CONCLUIDO | 5.5302 | 18.08 | 15.8 | 86.19 | 1.48 | 11 | 118.96 | 41.65 | 10 | 9 | 17.31 | 14905.25 | 139.33 | 198.67 | 33.77 | 21.55 | 3518.27 | 0.64 | 0.78 | 0.13 | 0.21 | 0.5 | 10
10 | 50 | CONCLUIDO | 5.5462 | 18.03 | 15.77 | 94.63 | 1.61 | 10 | 120.26 | 41.65 | 11 | 8 | 17.61 | 15065.56 | 137.7 | 198.67 | 32.88 | 21.55 | 3077.43 | 0.66 | 0.78 | 0.12 | 0.18 | 0.5 | 10
11 | 50 | CONCLUIDO | 5.5475 | 18.03 | 15.77 | 94.61 | 1.74 | 10 | 121.56 | 41.65 | 12 | 8 | 17.91 | 15226.31 | 136 | 198.67 | 32.72 | 21.55 | 2998.16 | 0.66 | 0.78 | 0.12 | 0.17 | 0.5 | 10
12 | 50 | CONCLUIDO | 5.5547 | 18 | 15.77 | 105.11 | 1.87 | 9 | 122.87 | 41.65 | 13 | 7 | 18.22 | 15387.5 | 136.3 | 198.67 | 32.73 | 21.55 | 3007.41 | 0.66 | 0.78 | 0.12 | 0.17 | 0.5 | 10
13 | 50 | CONCLUIDO | 5.5732 | 17.94 | 15.73 | 117.97 | 1.99 | 8 | 124.18 | 41.65 | 14 | 6 | 18.53 | 15549.15 | 135.11 | 198.67 | 31.37 | 21.55 | 2335.2 | 0.69 | 0.78 | 0.12 | 0.13 | 0.5 | 10
14 | 50 | CONCLUIDO | 5.5714 | 17.95 | 15.73 | 118.01 | 2.11 | 8 | 125.49 | 41.65 | 15 | 6 | 18.84 | 15711.24 | 132.53 | 198.67 | 31.69 | 21.55 | 2491.61 | 0.68 | 0.78 | 0.12 | 0.14 | 0.5 | 10
15 | 50 | CONCLUIDO | 5.5815 | 17.92 | 15.72 | 134.78 | 2.23 | 7 | 126.81 | 41.65 | 16 | 5 | 19.16 | 15873.8 | 130.41 | 198.67 | 31.35 | 21.55 | 2325.76 | 0.69 | 0.78 | 0.12 | 0.13 | 0.5 | 10
16 | 50 | CONCLUIDO | 5.587 | 17.9 | 15.71 | 134.63 | 2.34 | 7 | 128.13 | 41.65 | 17 | 5 | 19.48 | 16036.82 | 130.15 | 198.67 | 30.78 | 21.55 | 2043.5 | 0.7 | 0.78 | 0.12 | 0.11 | 0.5 | 10
17 | 50 | CONCLUIDO | 5.5812 | 17.92 | 15.73 | 134.79 | 2.46 | 7 | 129.46 | 41.65 | 18 | 5 | 19.81 | 16200.3 | 128.42 | 198.67 | 31.42 | 21.55 | 2361.53 | 0.69 | 0.78 | 0.12 | 0.13 | 0.5 | 10
18 | 50 | CONCLUIDO | 5.6015 | 17.85 | 15.68 | 156.83 | 2.57 | 6 | 130.79 | 41.65 | 19 | 4 | 20.14 | 16364.25 | 127.55 | 198.67 | 30.06 | 21.55 | 1687.09 | 0.72 | 0.78 | 0.12 | 0.09 | 0.5 | 10
19 | 50 | CONCLUIDO | 5.598 | 17.86 | 15.69 | 156.94 | 2.67 | 6 | 132.12 | 41.65 | 20 | 4 | 20.47 | 16528.68 | 127.42 | 198.67 | 30.4 | 21.55 | 1860.44 | 0.71 | 0.78 | 0.12 | 0.1 | 0.5 | 10
20 | 50 | CONCLUIDO | 5.6008 | 17.85 | 15.69 | 156.85 | 2.78 | 6 | 133.46 | 41.65 | 21 | 4 | 20.81 | 16693.59 | 126.26 | 198.67 | 29.97 | 21.55 | 1644.21 | 0.72 | 0.78 | 0.12 | 0.09 | 0.5 | 10
21 | 50 | CONCLUIDO | 5.5941 | 17.88 | 15.71 | 157.06 | 2.88 | 6 | 134.8 | 41.65 | 22 | 2 | 21.15 | 16859.1 | 124.34 | 198.67 | 30.67 | 21.55 | 1990.56 | 0.7 | 0.78 | 0.12 | 0.11 | 0.5 | 10
22 | 50 | CONCLUIDO | 5.6132 | 17.82 | 15.67 | 188.02 | 2.99 | 5 | 136.14 | 41.65 | 23 | 0 | 21.49 | 17024.98 | 123.48 | 198.67 | 29.36 | 21.55 | 1344.52 | 0.73 | 0.78 | 0.12 | 0.07 | 0.5 | 10

## RESULTADOS_3
Unnamed: 0 | Volume de calda [L] | STATUS | Capacidade operacional [ha/h] | Tempo de missao [h] | Tempo util [h] | Tempo por voo [min] | Autonomia Projetada [h] | N° Voos | MTOW [kg] | Massa Estrutura [kg] | Combustível [kg] | Abastecimentos | Massa gerador | Potência gerador [W] | Combustível consumido [L] | Calda cons [L] | Distância percorrida [km] | Distância Pulverizando [km] | RTL ACUMULADO[m] | EOC [km/km] | EOC [h/h] | Tempo de manobra [h] | Tempo rtl_rtw [h] | V pulv [m/s] | V desloc [m/s]
0 | 25 | CONCLUIDO | 4.9755 | 20.1 | 17.19 | 12.89 | 0.28 | 80 | 61.76 | 28.92 | 1 | 78 | 6.84 | 7851.41 | 109.81 | 198.67 | 77.09 | 21.55 | 24830.96 | 0.28 | 0.71 | 0.23 | 1.6 | 0.5 | 10
1 | 25 | CONCLUIDO | 5.3624 | 18.65 | 16.32 | 25.78 | 0.55 | 38 | 62.92 | 28.92 | 2 | 36 | 7 | 7994.37 | 102.11 | 198.67 | 49.81 | 21.55 | 11400.83 | 0.43 | 0.75 | 0.17 | 0.73 | 0.5 | 10
2 | 25 | CONCLUIDO | 5.4873 | 18.22 | 16.08 | 38.59 | 0.81 | 25 | 64.08 | 28.92 | 3 | 23 | 7.16 | 8137.65 | 98.01 | 198.67 | 42.38 | 21.55 | 7751.08 | 0.51 | 0.76 | 0.15 | 0.49 | 0.5 | 10
3 | 25 | CONCLUIDO | 5.5909 | 17.89 | 15.84 | 52.8 | 1.07 | 18 | 65.25 | 28.92 | 4 | 16 | 7.33 | 8281.25 | 94.23 | 198.67 | 34.64 | 21.55 | 3917.18 | 0.62 | 0.78 | 0.13 | 0.25 | 0.5 | 10
4 | 25 | CONCLUIDO | 5.5873 | 17.9 | 15.89 | 63.57 | 1.31 | 15 | 66.42 | 28.92 | 5 | 13 | 7.49 | 8425.16 | 92.83 | 198.68 | 36.6 | 21.55 | 4913.03 | 0.59 | 0.77 | 0.13 | 0.3 | 0.5 | 10
5 | 25 | CONCLUIDO | 5.622 | 17.79 | 15.82 | 79.12 | 1.55 | 12 | 67.59 | 28.92 | 6 | 10 | 7.66 | 8569.4 | 89.47 | 198.67 | 34.41 | 21.55 | 3834.33 | 0.63 | 0.78 | 0.13 | 0.23 | 0.5 | 10
6 | 25 | CONCLUIDO | 5.644 | 17.72 | 15.78 | 94.7 | 1.78 | 10 | 68.76 | 28.92 | 7 | 7 | 7.83 | 8713.95 | 86.57 | 198.67 | 33.17 | 21.55 | 3221.94 | 0.65 | 0.78 | 0.13 | 0.19 | 0.5 | 10
7 | 25 | CONCLUIDO | 5.6425 | 17.72 | 15.79 | 94.73 | 2 | 10 | 69.93 | 28.92 | 8 | 2 | 8.01 | 8858.84 | 85.05 | 198.67 | 33.04 | 21.55 | 3159.87 | 0.65 | 0.78 | 0.13 | 0.19 | 0.5 | 10
8 | 25 | CONCLUIDO | 5.6576 | 17.68 | 15.75 | 105.03 | 2.21 | 9 | 71.11 | 28.92 | 9 | 0 | 8.19 | 9004.04 | 85.86 | 198.67 | 31.86 | 21.55 | 2573.67 | 0.68 | 0.78 | 0.13 | 0.16 | 0.5 | 10

## RESULTADOS_15
Unnamed: 0 | Volume de calda [L] | STATUS | Capacidade operacional [ha/h] | Tempo de missao [h] | Tempo util [h] | Tempo por voo [min] | Autonomia Projetada [h] | N° Voos | MTOW [kg] | Massa Estrutura [kg] | Combustível [kg] | Abastecimentos | Massa gerador | Potência gerador [W] | Combustível consumido [L] | Calda cons [L] | Distância percorrida [km] | Distância Pulverizando [km] | RTL ACUMULADO[m] | EOC [km/km] | EOC [h/h] | Tempo de manobra [h] | Tempo rtl_rtw [h] | V pulv [m/s] | V desloc [m/s]
0 | 85 | CONCLUIDO | 3.6416 | 27.46 | 19.16 | 6.57 | 0.11 | 175 | 167.88 | 51.39 | 1 | 173 | 30.49 | 20939.59 | 242.22 | 198.7 | 138.9 | 21.55 | 55262.68 | 0.16 | 0.64 | 0.38 | 3.56 | 0.5 | 10
1 | 85 | CONCLUIDO | 4.499 | 22.23 | 17.18 | 13.05 | 0.21 | 79 | 169.33 | 51.39 | 2 | 77 | 30.94 | 21118.46 | 216.49 | 198.7 | 76.55 | 21.55 | 24568.14 | 0.28 | 0.72 | 0.24 | 1.58 | 0.5 | 10
2 | 85 | CONCLUIDO | 4.8334 | 20.69 | 16.59 | 19.52 | 0.31 | 51 | 170.79 | 51.39 | 3 | 49 | 31.4 | 21297.94 | 208.57 | 198.69 | 58.47 | 21.55 | 15668.05 | 0.37 | 0.74 | 0.18 | 0.99 | 0.5 | 10
3 | 85 | CONCLUIDO | 5.0051 | 19.98 | 16.32 | 25.77 | 0.41 | 38 | 172.25 | 51.39 | 4 | 36 | 31.86 | 21478.05 | 204.76 | 198.67 | 49.69 | 21.55 | 11343.24 | 0.43 | 0.75 | 0.17 | 0.72 | 0.5 | 10
4 | 85 | CONCLUIDO | 5.1084 | 19.58 | 16.19 | 32.37 | 0.51 | 30 | 173.71 | 51.39 | 5 | 28 | 32.32 | 21658.78 | 202.49 | 198.67 | 45.8 | 21.55 | 9436.74 | 0.47 | 0.76 | 0.16 | 0.59 | 0.5 | 10
5 | 85 | CONCLUIDO | 5.1822 | 19.3 | 16.08 | 38.58 | 0.61 | 25 | 175.18 | 51.39 | 6 | 23 | 32.79 | 21840.16 | 200.7 | 198.67 | 42.34 | 21.55 | 7731.01 | 0.51 | 0.76 | 0.15 | 0.48 | 0.5 | 10
6 | 85 | CONCLUIDO | 5.2259 | 19.14 | 16.02 | 43.68 | 0.7 | 22 | 176.66 | 51.39 | 7 | 20 | 33.27 | 22022.17 | 199.62 | 198.67 | 40.4 | 21.55 | 6778.04 | 0.53 | 0.77 | 0.14 | 0.42 | 0.5 | 10
7 | 85 | CONCLUIDO | 5.2715 | 18.97 | 15.95 | 50.38 | 0.8 | 19 | 178.14 | 51.39 | 8 | 17 | 33.75 | 22204.83 | 198.5 | 198.68 | 38.38 | 21.55 | 5784.26 | 0.56 | 0.77 | 0.14 | 0.36 | 0.5 | 10
8 | 85 | CONCLUIDO | 5.3007 | 18.87 | 15.92 | 56.18 | 0.89 | 17 | 179.63 | 51.39 | 9 | 15 | 34.24 | 22388.15 | 197.42 | 198.67 | 37.34 | 21.55 | 5271.86 | 0.58 | 0.77 | 0.13 | 0.32 | 0.5 | 10
9 | 85 | CONCLUIDO | 5.314 | 18.82 | 15.9 | 59.64 | 0.98 | 16 | 181.12 | 51.39 | 10 | 14 | 34.73 | 22572.13 | 196.89 | 198.67 | 36.94 | 21.55 | 5079 | 0.58 | 0.77 | 0.13 | 0.31 | 0.5 | 10
10 | 85 | CONCLUIDO | 5.3463 | 18.7 | 15.86 | 67.96 | 1.07 | 14 | 182.62 | 51.39 | 11 | 12 | 35.22 | 22756.91 | 196.21 | 198.67 | 35.39 | 21.55 | 4313.54 | 0.61 | 0.77 | 0.13 | 0.26 | 0.5 | 10
11 | 85 | CONCLUIDO | 5.3635 | 18.64 | 15.83 | 73.07 | 1.16 | 13 | 184.12 | 51.39 | 12 | 11 | 35.73 | 22942.24 | 195.05 | 198.67 | 34.63 | 21.55 | 3937.88 | 0.62 | 0.78 | 0.13 | 0.24 | 0.5 | 10
12 | 85 | CONCLUIDO | 5.3767 | 18.6 | 15.82 | 79.1 | 1.24 | 12 | 185.63 | 51.39 | 13 | 10 | 36.24 | 23128.27 | 194.84 | 198.67 | 34.33 | 21.55 | 3792.62 | 0.63 | 0.78 | 0.13 | 0.23 | 0.5 | 10
13 | 85 | CONCLUIDO | 5.3916 | 18.55 | 15.8 | 86.19 | 1.33 | 11 | 187.14 | 51.39 | 14 | 9 | 36.75 | 23314.98 | 194.07 | 198.67 | 33.78 | 21.55 | 3522.41 | 0.64 | 0.78 | 0.13 | 0.21 | 0.5 | 10
14 | 85 | CONCLUIDO | 5.3931 | 18.54 | 15.8 | 86.17 | 1.41 | 11 | 188.66 | 51.39 | 15 | 9 | 37.27 | 23502.4 | 193.28 | 198.67 | 33.45 | 21.55 | 3359.08 | 0.64 | 0.78 | 0.13 | 0.2 | 0.5 | 10
15 | 85 | CONCLUIDO | 5.4097 | 18.49 | 15.77 | 94.64 | 1.49 | 10 | 190.19 | 51.39 | 16 | 8 | 37.79 | 23690.52 | 193.32 | 198.67 | 32.81 | 21.55 | 3043.61 | 0.66 | 0.78 | 0.13 | 0.18 | 0.5 | 10
16 | 85 | CONCLUIDO | 5.4092 | 18.49 | 15.78 | 94.65 | 1.57 | 10 | 191.72 | 51.39 | 17 | 8 | 38.33 | 23879.37 | 191.94 | 198.67 | 32.99 | 21.55 | 3131.46 | 0.65 | 0.78 | 0.12 | 0.18 | 0.5 | 10
17 | 85 | CONCLUIDO | 5.4242 | 18.44 | 15.76 | 105.06 | 1.65 | 9 | 193.26 | 51.39 | 18 | 7 | 38.86 | 24068.93 | 192.1 | 198.67 | 32.33 | 21.55 | 2808.9 | 0.67 | 0.78 | 0.12 | 0.16 | 0.5 | 10
18 | 85 | CONCLUIDO | 5.4217 | 18.44 | 15.77 | 105.11 | 1.73 | 9 | 194.8 | 51.39 | 19 | 7 | 39.41 | 24259.23 | 192.74 | 198.67 | 32.61 | 21.55 | 2946.26 | 0.66 | 0.78 | 0.12 | 0.17 | 0.5 | 10
19 | 85 | CONCLUIDO | 5.4428 | 18.37 | 15.73 | 117.97 | 1.81 | 8 | 196.35 | 51.39 | 20 | 6 | 39.96 | 24450.27 | 191.78 | 198.67 | 31.32 | 21.55 | 2309.19 | 0.69 | 0.78 | 0.12 | 0.14 | 0.5 | 10
20 | 85 | CONCLUIDO | 5.4407 | 18.38 | 15.74 | 118.02 | 1.88 | 8 | 197.9 | 51.39 | 21 | 6 | 40.51 | 24642.07 | 191.01 | 198.67 | 31.71 | 21.55 | 2500.53 | 0.68 | 0.78 | 0.12 | 0.14 | 0.5 | 10
21 | 85 | CONCLUIDO | 5.4378 | 18.39 | 15.75 | 118.1 | 1.96 | 8 | 199.46 | 51.39 | 22 | 6 | 41.07 | 24834.62 | 189.21 | 198.67 | 32.01 | 21.55 | 2651.5 | 0.67 | 0.78 | 0.12 | 0.15 | 0.5 | 10
22 | 85 | CONCLUIDO | 5.4565 | 18.33 | 15.72 | 134.72 | 2.03 | 7 | 201.03 | 51.39 | 23 | 5 | 41.64 | 25027.94 | 188.53 | 198.67 | 31.09 | 21.55 | 2199.14 | 0.69 | 0.78 | 0.12 | 0.12 | 0.5 | 10
23 | 85 | CONCLUIDO | 5.4649 | 18.3 | 15.69 | 134.48 | 2.1 | 7 | 202.61 | 51.39 | 24 | 5 | 42.21 | 25222.04 | 188.78 | 198.67 | 30.16 | 21.55 | 1733.08 | 0.71 | 0.78 | 0.12 | 0.09 | 0.5 | 10
24 | 85 | CONCLUIDO | 5.457 | 18.32 | 15.72 | 134.7 | 2.17 | 7 | 204.19 | 51.39 | 25 | 5 | 42.79 | 25417.05 | 189.38 | 198.67 | 31.07 | 21.55 | 2188.12 | 0.69 | 0.78 | 0.12 | 0.12 | 0.5 | 10
25 | 85 | CONCLUIDO | 5.4536 | 18.34 | 15.73 | 134.8 | 2.24 | 7 | 205.77 | 51.39 | 26 | 5 | 43.38 | 25612.75 | 188.53 | 198.67 | 31.46 | 21.55 | 2382.41 | 0.68 | 0.78 | 0.12 | 0.13 | 0.5 | 10
26 | 85 | CONCLUIDO | 5.4736 | 18.27 | 15.69 | 156.94 | 2.31 | 6 | 207.37 | 51.39 | 27 | 4 | 43.97 | 25809.25 | 187.54 | 198.67 | 30.37 | 21.55 | 1842.09 | 0.71 | 0.78 | 0.12 | 0.1 | 0.5 | 10
27 | 85 | CONCLUIDO | 5.4794 | 18.25 | 15.67 | 156.74 | 2.38 | 6 | 208.97 | 51.39 | 28 | 4 | 44.57 | 26006.56 | 187.89 | 198.67 | 29.75 | 21.55 | 1532.14 | 0.72 | 0.78 | 0.12 | 0.08 | 0.5 | 10
28 | 85 | CONCLUIDO | 5.4734 | 18.27 | 15.69 | 156.94 | 2.45 | 6 | 210.57 | 51.39 | 29 | 4 | 45.18 | 26204.71 | 188.36 | 198.67 | 30.38 | 21.55 | 1845.59 | 0.71 | 0.78 | 0.12 | 0.1 | 0.5 | 10
29 | 85 | CONCLUIDO | 5.4713 | 18.28 | 15.7 | 157.01 | 2.51 | 6 | 212.19 | 51.39 | 30 | 4 | 45.79 | 26403.69 | 188.94 | 198.67 | 30.64 | 21.55 | 1978.03 | 0.7 | 0.78 | 0.12 | 0.11 | 0.5 | 10
30 | 85 | CONCLUIDO | 5.4717 | 18.28 | 15.7 | 157 | 2.58 | 6 | 213.81 | 51.39 | 31 | 4 | 46.41 | 26603.52 | 188.59 | 198.67 | 30.59 | 21.55 | 1953.31 | 0.7 | 0.78 | 0.12 | 0.11 | 0.5 | 10
31 | 85 | CONCLUIDO | 5.4751 | 18.26 | 15.69 | 156.89 | 2.64 | 6 | 215.43 | 51.39 | 32 | 4 | 47.04 | 26804.21 | 187.05 | 198.67 | 30.28 | 21.55 | 1798.11 | 0.71 | 0.78 | 0.12 | 0.09 | 0.5 | 10
32 | 85 | CONCLUIDO | 5.4704 | 18.28 | 15.7 | 157.04 | 2.7 | 6 | 217.07 | 51.39 | 33 | 4 | 47.68 | 27005.77 | 185.33 | 198.67 | 30.79 | 21.55 | 2054.71 | 0.7 | 0.78 | 0.12 | 0.11 | 0.5 | 10
33 | 85 | CONCLUIDO | 5.4907 | 18.21 | 15.67 | 188.05 | 2.76 | 5 | 218.71 | 51.39 | 34 | 3 | 48.32 | 27208.22 | 185.31 | 198.67 | 29.65 | 21.55 | 1486.87 | 0.73 | 0.78 | 0.12 | 0.08 | 0.5 | 10
34 | 85 | CONCLUIDO | 5.4917 | 18.21 | 15.67 | 188.01 | 2.82 | 5 | 220.36 | 51.39 | 35 | 3 | 48.97 | 27411.55 | 186.86 | 198.67 | 29.44 | 21.55 | 1382.34 | 0.73 | 0.78 | 0.12 | 0.07 | 0.5 | 10
35 | 85 | CONCLUIDO | 5.4908 | 18.21 | 15.67 | 188.04 | 2.88 | 5 | 222.01 | 51.39 | 36 | 3 | 49.62 | 27615.8 | 187.74 | 198.67 | 29.66 | 21.55 | 1494.93 | 0.73 | 0.78 | 0.12 | 0.08 | 0.5 | 10
36 | 85 | CONCLUIDO | 5.4887 | 18.22 | 15.68 | 188.13 | 2.94 | 5 | 223.68 | 51.39 | 37 | 3 | 50.29 | 27821.09 | 188.22 | 198.67 | 29.89 | 21.55 | 1608.12 | 0.72 | 0.78 | 0.12 | 0.08 | 0.5 | 10
37 | 85 | CONCLUIDO | 5.49 | 18.22 | 15.67 | 188.08 | 3 | 5 | 225.35 | 51.39 | 38 | 3 | 50.96 | 28027.19 | 188.27 | 198.67 | 29.74 | 21.55 | 1533.54 | 0.72 | 0.78 | 0.12 | 0.08 | 0.5 | 10
38 | 85 | CONCLUIDO | 5.4941 | 18.2 | 15.66 | 187.91 | 3.05 | 5 | 227.03 | 51.39 | 39 | 3 | 51.64 | 28234.24 | 186.95 | 198.67 | 29.26 | 21.55 | 1294.07 | 0.74 | 0.78 | 0.11 | 0.07 | 0.5 | 10
39 | 85 | CONCLUIDO | 5.488 | 18.22 | 15.68 | 188.16 | 3.11 | 5 | 228.71 | 51.39 | 40 | 3 | 52.32 | 28442.24 | 185.95 | 198.67 | 29.91 | 21.55 | 1619.78 | 0.72 | 0.78 | 0.12 | 0.09 | 0.5 | 10

## RESULTADOS_2
Unnamed: 0 | Volume de calda [L] | STATUS | Capacidade operacional [ha/h] | Tempo de missao [h] | Tempo util [h] | Tempo por voo [min] | Autonomia Projetada [h] | N° Voos | MTOW [kg] | Massa Estrutura [kg] | Combustível [kg] | Abastecimentos | Massa gerador | Potência gerador [W] | Combustível consumido [L] | Calda cons [L] | Distância percorrida [km] | Distância Pulverizando [km] | RTL ACUMULADO[m] | EOC [km/km] | EOC [h/h] | Tempo de manobra [h] | Tempo rtl_rtw [h] | V pulv [m/s] | V desloc [m/s]
0 | 20 | CONCLUIDO | 5.1126 | 19.56 | 16.97 | 14.76 | 0.34 | 69 | 51.33 | 24.83 | 1 | 67 | 5.51 | 6564.78 | 94.51 | 198.7 | 69.9 | 21.55 | 21295.1 | 0.31 | 0.72 | 0.22 | 1.37 | 0.5 | 10
1 | 20 | CONCLUIDO | 5.4334 | 18.4 | 16.25 | 29.55 | 0.66 | 33 | 52.47 | 24.83 | 2 | 31 | 5.64 | 6705.1 | 87.64 | 198.67 | 47.94 | 21.55 | 10490.74 | 0.45 | 0.76 | 0.16 | 0.66 | 0.5 | 10
2 | 20 | CONCLUIDO | 5.5536 | 18.01 | 16 | 45.72 | 0.97 | 21 | 53.61 | 24.83 | 3 | 19 | 5.78 | 6845.59 | 83.14 | 198.67 | 40.03 | 21.55 | 6597.04 | 0.54 | 0.77 | 0.14 | 0.41 | 0.5 | 10
3 | 20 | CONCLUIDO | 5.6015 | 17.85 | 15.91 | 59.66 | 1.27 | 16 | 54.75 | 24.83 | 4 | 14 | 5.92 | 6986.39 | 80.05 | 198.67 | 36.99 | 21.55 | 5102.56 | 0.58 | 0.77 | 0.14 | 0.31 | 0.5 | 10
4 | 20 | CONCLUIDO | 5.6347 | 17.75 | 15.84 | 73.11 | 1.55 | 13 | 55.89 | 24.83 | 5 | 8 | 6.07 | 7127.49 | 77.23 | 198.67 | 34.6 | 21.55 | 3923.2 | 0.62 | 0.78 | 0.14 | 0.25 | 0.5 | 10
5 | 20 | CONCLUIDO | 5.6468 | 17.71 | 15.81 | 79.07 | 1.82 | 12 | 57.04 | 24.83 | 6 | 2 | 6.21 | 7268.89 | 76.17 | 198.67 | 33.84 | 21.55 | 3548.28 | 0.64 | 0.78 | 0.14 | 0.22 | 0.5 | 10
6 | 20 | CONCLUIDO | 5.6599 | 17.67 | 15.79 | 86.1 | 2.09 | 11 | 58.19 | 24.83 | 7 | 0 | 6.36 | 7410.59 | 77.05 | 198.67 | 32.73 | 21.55 | 3000.15 | 0.66 | 0.78 | 0.14 | 0.19 | 0.5 | 10

## RESULTADOS_11
Unnamed: 0 | Volume de calda [L] | STATUS | Capacidade operacional [ha/h] | Tempo de missao [h] | Tempo util [h] | Tempo por voo [min] | Autonomia Projetada [h] | N° Voos | MTOW [kg] | Massa Estrutura [kg] | Combustível [kg] | Abastecimentos | Massa gerador | Potência gerador [W] | Combustível consumido [L] | Calda cons [L] | Distância percorrida [km] | Distância Pulverizando [km] | RTL ACUMULADO[m] | EOC [km/km] | EOC [h/h] | Tempo de manobra [h] | Tempo rtl_rtw [h] | V pulv [m/s] | V desloc [m/s]
0 | 65 | CONCLUIDO | 4.0458 | 24.72 | 18.56 | 7.63 | 0.13 | 146 | 133.21 | 46.47 | 1 | 144 | 20.75 | 16663.42 | 201.76 | 198.71 | 119.88 | 21.55 | 45895.87 | 0.18 | 0.66 | 0.34 | 2.97 | 0.5 | 10
1 | 65 | CONCLUIDO | 4.7806 | 20.92 | 16.91 | 15.15 | 0.26 | 67 | 134.55 | 46.47 | 2 | 65 | 21.09 | 16828.84 | 182.94 | 198.67 | 68.38 | 21.55 | 20545.11 | 0.32 | 0.73 | 0.22 | 1.32 | 0.5 | 10
2 | 65 | CONCLUIDO | 5.0411 | 19.84 | 16.46 | 22.44 | 0.39 | 44 | 135.9 | 46.47 | 3 | 42 | 21.43 | 16994.64 | 177.23 | 198.68 | 54.32 | 21.55 | 13627.79 | 0.4 | 0.75 | 0.17 | 0.86 | 0.5 | 10
3 | 65 | CONCLUIDO | 5.1718 | 19.34 | 16.26 | 29.56 | 0.52 | 33 | 137.25 | 46.47 | 4 | 31 | 21.78 | 17160.92 | 174.14 | 198.67 | 48.06 | 21.55 | 10555.37 | 0.45 | 0.76 | 0.16 | 0.66 | 0.5 | 10
4 | 65 | CONCLUIDO | 5.2659 | 18.99 | 16.1 | 37.16 | 0.64 | 26 | 138.6 | 46.47 | 5 | 24 | 22.13 | 17327.69 | 171.89 | 198.67 | 43.11 | 21.55 | 8113.87 | 0.5 | 0.76 | 0.15 | 0.51 | 0.5 | 10
5 | 65 | CONCLUIDO | 5.3204 | 18.8 | 16.02 | 43.68 | 0.76 | 22 | 139.95 | 46.47 | 6 | 20 | 22.49 | 17494.97 | 170.26 | 198.68 | 40.45 | 21.55 | 6803.83 | 0.53 | 0.77 | 0.14 | 0.42 | 0.5 | 10
6 | 65 | CONCLUIDO | 5.3653 | 18.64 | 15.94 | 50.34 | 0.88 | 19 | 141.31 | 46.47 | 7 | 17 | 22.85 | 17662.75 | 168.68 | 198.68 | 37.72 | 21.55 | 5452.05 | 0.57 | 0.77 | 0.15 | 0.35 | 0.5 | 10
7 | 65 | CONCLUIDO | 5.401 | 18.52 | 15.9 | 59.62 | 0.99 | 16 | 142.68 | 46.47 | 8 | 14 | 23.21 | 17831.04 | 167.54 | 198.67 | 36.8 | 21.55 | 5005.89 | 0.59 | 0.77 | 0.13 | 0.3 | 0.5 | 10
8 | 65 | CONCLUIDO | 5.4141 | 18.47 | 15.88 | 63.53 | 1.11 | 15 | 144.05 | 46.47 | 9 | 13 | 23.58 | 17999.83 | 166.96 | 198.68 | 36.24 | 21.55 | 4735.23 | 0.59 | 0.77 | 0.13 | 0.29 | 0.5 | 10
9 | 65 | CONCLUIDO | 5.4424 | 18.37 | 15.84 | 73.11 | 1.22 | 13 | 145.42 | 46.47 | 10 | 11 | 23.95 | 18169.15 | 165.33 | 198.67 | 34.86 | 21.55 | 4054.39 | 0.62 | 0.78 | 0.13 | 0.25 | 0.5 | 10
10 | 65 | CONCLUIDO | 5.4557 | 18.33 | 15.82 | 79.11 | 1.33 | 12 | 146.8 | 46.47 | 11 | 10 | 24.33 | 18338.99 | 164.75 | 198.68 | 34.42 | 21.55 | 3840.42 | 0.63 | 0.78 | 0.13 | 0.23 | 0.5 | 10
11 | 65 | CONCLUIDO | 5.4719 | 18.28 | 15.8 | 86.16 | 1.43 | 11 | 148.18 | 46.47 | 12 | 9 | 24.71 | 18509.36 | 163.79 | 198.67 | 33.52 | 21.55 | 3390.99 | 0.64 | 0.78 | 0.13 | 0.2 | 0.5 | 10
12 | 65 | CONCLUIDO | 5.4862 | 18.23 | 15.78 | 94.65 | 1.54 | 10 | 149.56 | 46.47 | 13 | 8 | 25.1 | 18680.25 | 162.47 | 198.67 | 32.93 | 21.55 | 3103.19 | 0.65 | 0.78 | 0.12 | 0.18 | 0.5 | 10
13 | 65 | CONCLUIDO | 5.4812 | 18.24 | 15.79 | 94.75 | 1.64 | 10 | 150.95 | 46.47 | 14 | 8 | 25.49 | 18851.69 | 162.07 | 198.67 | 33.52 | 21.55 | 3400.08 | 0.64 | 0.78 | 0.12 | 0.2 | 0.5 | 10
14 | 65 | CONCLUIDO | 5.4992 | 18.18 | 15.76 | 105.06 | 1.74 | 9 | 152.35 | 46.47 | 15 | 7 | 25.88 | 19023.66 | 160.77 | 198.67 | 32.35 | 21.55 | 2819.2 | 0.67 | 0.78 | 0.12 | 0.16 | 0.5 | 10
15 | 65 | CONCLUIDO | 5.499 | 18.18 | 15.76 | 105.06 | 1.84 | 9 | 153.75 | 46.47 | 16 | 7 | 26.28 | 19196.18 | 161.21 | 198.68 | 32.43 | 21.55 | 2855.53 | 0.66 | 0.78 | 0.12 | 0.16 | 0.5 | 10
16 | 65 | CONCLUIDO | 5.5249 | 18.1 | 15.7 | 117.76 | 1.94 | 8 | 155.15 | 46.47 | 17 | 6 | 26.68 | 19369.26 | 159.91 | 198.67 | 30.59 | 21.55 | 1943.54 | 0.7 | 0.78 | 0.12 | 0.11 | 0.5 | 10
17 | 65 | CONCLUIDO | 5.5134 | 18.14 | 15.74 | 118.05 | 2.04 | 8 | 156.56 | 46.47 | 18 | 6 | 27.09 | 19542.89 | 158.25 | 198.67 | 31.83 | 21.55 | 2561.26 | 0.68 | 0.78 | 0.12 | 0.15 | 0.5 | 10
18 | 65 | CONCLUIDO | 5.5288 | 18.09 | 15.72 | 134.71 | 2.13 | 7 | 157.97 | 46.47 | 19 | 5 | 27.5 | 19717.08 | 156.22 | 198.67 | 31.08 | 21.55 | 2192.28 | 0.69 | 0.78 | 0.12 | 0.12 | 0.5 | 10
19 | 65 | CONCLUIDO | 5.5316 | 18.08 | 15.71 | 134.63 | 2.22 | 7 | 159.39 | 46.47 | 20 | 5 | 27.92 | 19891.97 | 156.59 | 198.67 | 30.81 | 21.55 | 2058.07 | 0.7 | 0.78 | 0.12 | 0.11 | 0.5 | 10
20 | 65 | CONCLUIDO | 5.5283 | 18.09 | 15.72 | 134.73 | 2.31 | 7 | 160.81 | 46.47 | 21 | 5 | 28.34 | 20067.32 | 156.39 | 198.67 | 31.19 | 21.55 | 2247.74 | 0.69 | 0.78 | 0.12 | 0.12 | 0.5 | 10
21 | 65 | CONCLUIDO | 5.5259 | 18.1 | 15.73 | 134.79 | 2.4 | 7 | 162.24 | 46.47 | 22 | 5 | 28.77 | 20243.25 | 155.04 | 198.67 | 31.42 | 21.55 | 2365.18 | 0.69 | 0.78 | 0.12 | 0.13 | 0.5 | 10
22 | 65 | CONCLUIDO | 5.5491 | 18.02 | 15.68 | 156.77 | 2.49 | 6 | 163.67 | 46.47 | 23 | 4 | 29.2 | 20419.76 | 154.5 | 198.67 | 29.84 | 21.55 | 1577.26 | 0.72 | 0.78 | 0.12 | 0.08 | 0.5 | 10
23 | 65 | CONCLUIDO | 5.5445 | 18.04 | 15.69 | 156.92 | 2.58 | 6 | 165.1 | 46.47 | 24 | 4 | 29.64 | 20596.86 | 154.5 | 198.67 | 30.32 | 21.55 | 1816.18 | 0.71 | 0.78 | 0.12 | 0.1 | 0.5 | 10
24 | 65 | CONCLUIDO | 5.5432 | 18.04 | 15.7 | 156.96 | 2.66 | 6 | 166.54 | 46.47 | 25 | 4 | 30.08 | 20774.56 | 154.62 | 198.67 | 30.48 | 21.55 | 1895.72 | 0.71 | 0.78 | 0.12 | 0.1 | 0.5 | 10
25 | 65 | CONCLUIDO | 5.5476 | 18.03 | 15.68 | 156.82 | 2.74 | 6 | 167.99 | 46.47 | 26 | 4 | 30.52 | 20952.87 | 152.71 | 198.67 | 30.04 | 21.55 | 1680.03 | 0.72 | 0.78 | 0.12 | 0.09 | 0.5 | 10
26 | 65 | CONCLUIDO | 5.5576 | 17.99 | 15.68 | 188.12 | 2.82 | 5 | 169.44 | 46.47 | 27 | 3 | 30.97 | 21131.78 | 149.99 | 198.67 | 29.88 | 21.55 | 1603.27 | 0.72 | 0.78 | 0.12 | 0.08 | 0.5 | 10
27 | 65 | CONCLUIDO | 5.5559 | 18 | 15.68 | 188.19 | 2.9 | 5 | 170.9 | 46.47 | 28 | 3 | 31.43 | 21311.32 | 151.01 | 198.67 | 30.05 | 21.55 | 1690.27 | 0.72 | 0.78 | 0.12 | 0.09 | 0.5 | 10
28 | 65 | CONCLUIDO | 5.5613 | 17.98 | 15.66 | 187.98 | 2.98 | 5 | 172.36 | 46.47 | 29 | 3 | 31.89 | 21491.47 | 152.22 | 198.67 | 29.45 | 21.55 | 1387.3 | 0.73 | 0.78 | 0.12 | 0.07 | 0.5 | 10
29 | 65 | CONCLUIDO | 5.5564 | 18 | 15.68 | 188.17 | 3.06 | 5 | 173.82 | 46.47 | 30 | 3 | 32.36 | 21672.25 | 152.65 | 198.67 | 29.98 | 21.55 | 1652.91 | 0.72 | 0.78 | 0.12 | 0.09 | 0.5 | 10
30 | 65 | CONCLUIDO | 5.5598 | 17.99 | 15.67 | 188.04 | 3.14 | 5 | 175.29 | 46.47 | 31 | 3 | 32.83 | 21853.67 | 151.09 | 198.67 | 29.49 | 21.55 | 1407.56 | 0.73 | 0.78 | 0.12 | 0.08 | 0.5 | 10
31 | 65 | CONCLUIDO | 5.558 | 17.99 | 15.68 | 188.11 | 3.21 | 5 | 176.77 | 46.47 | 32 | 3 | 33.3 | 22035.73 | 148.59 | 198.67 | 29.83 | 21.55 | 1579.3 | 0.72 | 0.78 | 0.12 | 0.08 | 0.5 | 10
32 | 65 | CONCLUIDO | 5.5535 | 18.01 | 15.69 | 188.28 | 3.28 | 5 | 178.25 | 46.47 | 33 | 1 | 33.79 | 22218.44 | 145.25 | 198.67 | 30.26 | 21.55 | 1794.91 | 0.71 | 0.78 | 0.12 | 0.1 | 0.5 | 10
33 | 65 | CONCLUIDO | 5.5562 | 18 | 15.68 | 188.18 | 3.36 | 5 | 179.74 | 46.47 | 34 | 1 | 34.27 | 22401.81 | 145.2 | 198.67 | 29.89 | 21.55 | 1607.75 | 0.72 | 0.78 | 0.12 | 0.09 | 0.5 | 10
34 | 65 | CONCLUIDO | 5.5574 | 17.99 | 15.68 | 188.13 | 3.43 | 5 | 181.23 | 46.47 | 35 | 0 | 34.76 | 22585.84 | 145.51 | 198.67 | 29.73 | 21.55 | 1525.73 | 0.72 | 0.78 | 0.12 | 0.08 | 0.5 | 10

## RESULTADOS_13
Unnamed: 0 | Volume de calda [L] | STATUS | Capacidade operacional [ha/h] | Tempo de missao [h] | Tempo util [h] | Tempo por voo [min] | Autonomia Projetada [h] | N° Voos | MTOW [kg] | Massa Estrutura [kg] | Combustível [kg] | Abastecimentos | Massa gerador | Potência gerador [W] | Combustível consumido [L] | Calda cons [L] | Distância percorrida [km] | Distância Pulverizando [km] | RTL ACUMULADO[m] | EOC [km/km] | EOC [h/h] | Tempo de manobra [h] | Tempo rtl_rtw [h] | V pulv [m/s] | V desloc [m/s]
0 | 75 | CONCLUIDO | 3.8456 | 26 | 18.84 | 7.06 | 0.12 | 160 | 150.44 | 49.1 | 1 | 158 | 25.34 | 18787.76 | 221.78 | 198.7 | 128.83 | 21.55 | 50301.18 | 0.17 | 0.65 | 0.35 | 3.24 | 0.5 | 10
1 | 75 | CONCLUIDO | 4.6395 | 21.55 | 17.05 | 14.01 | 0.23 | 73 | 151.83 | 49.1 | 2 | 71 | 25.73 | 18959.54 | 199.92 | 198.69 | 72.6 | 21.55 | 22620.73 | 0.3 | 0.72 | 0.22 | 1.45 | 0.5 | 10
2 | 75 | CONCLUIDO | 4.9283 | 20.29 | 16.55 | 20.68 | 0.35 | 48 | 153.23 | 49.1 | 3 | 46 | 26.13 | 19131.85 | 193.37 | 198.68 | 56.93 | 21.55 | 14913.76 | 0.38 | 0.74 | 0.19 | 0.95 | 0.5 | 10
3 | 75 | CONCLUIDO | 5.136 | 19.47 | 16.12 | 27.64 | 0.46 | 35 | 154.63 | 49.1 | 4 | 33 | 26.53 | 19304.72 | 187.84 | 198.68 | 43.65 | 21.55 | 8338.82 | 0.49 | 0.76 | 0.15 | 0.53 | 0.5 | 10
4 | 75 | CONCLUIDO | 5.1884 | 19.27 | 16.14 | 34.59 | 0.57 | 28 | 156.03 | 49.1 | 5 | 26 | 26.94 | 19478.15 | 187.51 | 198.67 | 44.39 | 21.55 | 8745.45 | 0.49 | 0.76 | 0.15 | 0.55 | 0.5 | 10
5 | 75 | CONCLUIDO | 5.2444 | 19.07 | 16.06 | 40.15 | 0.67 | 24 | 157.44 | 49.1 | 6 | 22 | 27.35 | 19652.13 | 185.96 | 198.67 | 41.62 | 21.55 | 7379.84 | 0.52 | 0.77 | 0.15 | 0.46 | 0.5 | 10
6 | 75 | CONCLUIDO | 5.3027 | 18.86 | 15.97 | 47.91 | 0.78 | 20 | 158.86 | 49.1 | 7 | 18 | 27.77 | 19826.68 | 184.42 | 198.67 | 39.03 | 21.55 | 6104.5 | 0.55 | 0.77 | 0.14 | 0.38 | 0.5 | 10
7 | 75 | CONCLUIDO | 5.3186 | 18.8 | 15.98 | 53.25 | 0.88 | 18 | 160.28 | 49.1 | 8 | 16 | 28.19 | 20001.93 | 183.88 | 198.67 | 39.34 | 21.55 | 6268.27 | 0.55 | 0.77 | 0.14 | 0.38 | 0.5 | 10
8 | 75 | CONCLUIDO | 5.3563 | 18.67 | 15.9 | 59.64 | 0.99 | 16 | 161.71 | 49.1 | 9 | 14 | 28.61 | 20177.64 | 182.7 | 198.68 | 36.89 | 21.55 | 5052.13 | 0.58 | 0.77 | 0.14 | 0.31 | 0.5 | 10
9 | 75 | CONCLUIDO | 5.3886 | 18.56 | 15.85 | 67.94 | 1.09 | 14 | 163.13 | 49.1 | 10 | 12 | 29.04 | 20353.94 | 181.37 | 198.67 | 35.34 | 21.55 | 4287.86 | 0.61 | 0.78 | 0.13 | 0.26 | 0.5 | 10
10 | 75 | CONCLUIDO | 5.4015 | 18.51 | 15.84 | 73.11 | 1.18 | 13 | 164.57 | 49.1 | 11 | 11 | 29.47 | 20530.82 | 180.51 | 198.67 | 34.87 | 21.55 | 4059.19 | 0.62 | 0.78 | 0.13 | 0.25 | 0.5 | 10
11 | 75 | CONCLUIDO | 5.4168 | 18.46 | 15.82 | 79.09 | 1.28 | 12 | 166.01 | 49.1 | 12 | 10 | 29.91 | 20708.3 | 179.93 | 198.67 | 34.32 | 21.55 | 3788.98 | 0.63 | 0.78 | 0.13 | 0.22 | 0.5 | 10
12 | 75 | CONCLUIDO | 5.4311 | 18.41 | 15.8 | 86.18 | 1.38 | 11 | 167.45 | 49.1 | 13 | 9 | 30.36 | 20886.38 | 179.2 | 198.67 | 33.69 | 21.55 | 3478.93 | 0.64 | 0.78 | 0.13 | 0.21 | 0.5 | 10
13 | 75 | CONCLUIDO | 5.4315 | 18.41 | 15.8 | 86.17 | 1.47 | 11 | 168.9 | 49.1 | 14 | 9 | 30.81 | 21065.06 | 178.06 | 198.67 | 33.64 | 21.55 | 3451.13 | 0.64 | 0.78 | 0.13 | 0.2 | 0.5 | 10
14 | 75 | CONCLUIDO | 5.4597 | 18.32 | 15.73 | 94.41 | 1.56 | 10 | 170.35 | 49.1 | 15 | 8 | 31.26 | 21244.37 | 177.42 | 198.67 | 31.34 | 21.55 | 2309.71 | 0.69 | 0.78 | 0.13 | 0.14 | 0.5 | 10
15 | 75 | CONCLUIDO | 5.4612 | 18.31 | 15.76 | 105.06 | 1.65 | 9 | 171.81 | 49.1 | 16 | 7 | 31.72 | 21424.29 | 176.52 | 198.67 | 32.41 | 21.55 | 2849.74 | 0.66 | 0.78 | 0.12 | 0.17 | 0.5 | 10
16 | 75 | CONCLUIDO | 5.4592 | 18.32 | 15.77 | 105.11 | 1.74 | 9 | 173.28 | 49.1 | 17 | 7 | 32.18 | 21604.83 | 177.36 | 198.68 | 32.62 | 21.55 | 2955.34 | 0.66 | 0.78 | 0.12 | 0.17 | 0.5 | 10
17 | 75 | CONCLUIDO | 5.48 | 18.25 | 15.73 | 117.96 | 1.83 | 8 | 174.75 | 49.1 | 18 | 6 | 32.65 | 21786.02 | 176.17 | 198.67 | 31.37 | 21.55 | 2333.94 | 0.69 | 0.78 | 0.12 | 0.13 | 0.5 | 10
18 | 75 | CONCLUIDO | 5.4749 | 18.27 | 15.74 | 118.08 | 1.91 | 8 | 176.22 | 49.1 | 19 | 6 | 33.13 | 21967.84 | 175.96 | 198.67 | 32.07 | 21.55 | 2683.22 | 0.67 | 0.78 | 0.12 | 0.15 | 0.5 | 10
19 | 75 | CONCLUIDO | 5.4753 | 18.26 | 15.74 | 118.07 | 2 | 8 | 177.7 | 49.1 | 20 | 6 | 33.61 | 22150.3 | 173.79 | 198.67 | 31.96 | 21.55 | 2627 | 0.67 | 0.78 | 0.12 | 0.15 | 0.5 | 10
20 | 75 | CONCLUIDO | 5.4927 | 18.21 | 15.72 | 134.7 | 2.08 | 7 | 179.18 | 49.1 | 21 | 5 | 34.09 | 22333.43 | 172.58 | 198.67 | 31.07 | 21.55 | 2188.8 | 0.69 | 0.78 | 0.12 | 0.12 | 0.5 | 10
21 | 75 | CONCLUIDO | 5.4994 | 18.18 | 15.69 | 134.52 | 2.16 | 7 | 180.67 | 49.1 | 22 | 5 | 34.58 | 22517.21 | 172.79 | 198.67 | 30.33 | 21.55 | 1818.37 | 0.71 | 0.78 | 0.12 | 0.1 | 0.5 | 10
22 | 75 | CONCLUIDO | 5.4921 | 18.21 | 15.72 | 134.72 | 2.24 | 7 | 182.17 | 49.1 | 23 | 5 | 35.08 | 22701.78 | 173.33 | 198.67 | 31.13 | 21.55 | 2216.93 | 0.69 | 0.78 | 0.12 | 0.12 | 0.5 | 10
23 | 75 | CONCLUIDO | 5.4909 | 18.21 | 15.72 | 134.76 | 2.32 | 7 | 183.67 | 49.1 | 24 | 5 | 35.58 | 22886.92 | 171.83 | 198.67 | 31.22 | 21.55 | 2261.61 | 0.69 | 0.78 | 0.12 | 0.13 | 0.5 | 10
24 | 75 | CONCLUIDO | 5.5082 | 18.15 | 15.7 | 156.95 | 2.4 | 6 | 185.18 | 49.1 | 25 | 4 | 36.08 | 23072.73 | 171.67 | 198.67 | 30.33 | 21.55 | 1824.29 | 0.71 | 0.78 | 0.12 | 0.1 | 0.5 | 10
25 | 75 | CONCLUIDO | 5.5068 | 18.16 | 15.7 | 157 | 2.47 | 6 | 186.69 | 49.1 | 26 | 4 | 36.6 | 23259.24 | 171.61 | 198.67 | 30.58 | 21.55 | 1949.86 | 0.7 | 0.78 | 0.12 | 0.11 | 0.5 | 10
26 | 75 | CONCLUIDO | 5.5079 | 18.16 | 15.7 | 156.96 | 2.55 | 6 | 188.21 | 49.1 | 27 | 4 | 37.11 | 23446.45 | 171.76 | 198.67 | 30.42 | 21.55 | 1867.24 | 0.71 | 0.78 | 0.12 | 0.1 | 0.5 | 10
27 | 75 | CONCLUIDO | 5.5073 | 18.16 | 15.7 | 156.98 | 2.62 | 6 | 189.73 | 49.1 | 28 | 4 | 37.64 | 23634.36 | 171.9 | 198.67 | 30.54 | 21.55 | 1929.82 | 0.71 | 0.78 | 0.12 | 0.1 | 0.5 | 10
28 | 75 | CONCLUIDO | 5.5115 | 18.14 | 15.68 | 156.84 | 2.69 | 6 | 191.26 | 49.1 | 29 | 4 | 38.17 | 23822.99 | 170.1 | 198.67 | 30.09 | 21.55 | 1701.47 | 0.72 | 0.78 | 0.12 | 0.09 | 0.5 | 10
29 | 75 | CONCLUIDO | 5.5243 | 18.1 | 15.67 | 188.07 | 2.76 | 5 | 192.8 | 49.1 | 30 | 3 | 38.7 | 24012.34 | 167.52 | 198.67 | 29.73 | 21.55 | 1528.7 | 0.72 | 0.78 | 0.12 | 0.08 | 0.5 | 10
30 | 75 | CONCLUIDO | 5.5242 | 18.1 | 15.67 | 188.08 | 2.83 | 5 | 194.34 | 49.1 | 31 | 3 | 39.24 | 24202.42 | 168.2 | 198.67 | 29.76 | 21.55 | 1543.3 | 0.72 | 0.78 | 0.12 | 0.08 | 0.5 | 10
31 | 75 | CONCLUIDO | 5.5296 | 18.08 | 15.66 | 187.86 | 2.9 | 5 | 195.89 | 49.1 | 32 | 3 | 39.79 | 24393.24 | 169.37 | 198.67 | 29.11 | 21.55 | 1219.31 | 0.74 | 0.78 | 0.12 | 0.06 | 0.5 | 10
32 | 75 | CONCLUIDO | 5.5223 | 18.11 | 15.68 | 188.15 | 2.97 | 5 | 197.44 | 49.1 | 33 | 3 | 40.34 | 24584.81 | 170.45 | 198.67 | 29.96 | 21.55 | 1644.43 | 0.72 | 0.78 | 0.12 | 0.09 | 0.5 | 10
33 | 75 | CONCLUIDO | 5.5231 | 18.11 | 15.68 | 188.12 | 3.03 | 5 | 199 | 49.1 | 34 | 3 | 40.9 | 24777.13 | 170.61 | 198.67 | 29.83 | 21.55 | 1576.36 | 0.72 | 0.78 | 0.12 | 0.08 | 0.5 | 10
34 | 75 | CONCLUIDO | 5.5273 | 18.09 | 15.66 | 187.95 | 3.1 | 5 | 200.56 | 49.1 | 35 | 3 | 41.47 | 24970.22 | 169.06 | 198.67 | 29.27 | 21.55 | 1299.97 | 0.74 | 0.78 | 0.12 | 0.07 | 0.5 | 10
35 | 75 | CONCLUIDO | 5.5223 | 18.11 | 15.68 | 188.15 | 3.16 | 5 | 202.14 | 49.1 | 36 | 3 | 42.04 | 25164.09 | 167.56 | 198.67 | 29.89 | 21.55 | 1605.85 | 0.72 | 0.78 | 0.12 | 0.09 | 0.5 | 10
36 | 75 | CONCLUIDO | 5.5216 | 18.11 | 15.68 | 188.18 | 3.23 | 5 | 203.71 | 49.1 | 37 | 3 | 42.62 | 25358.87 | 164.79 | 198.67 | 29.99 | 21.55 | 1659.2 | 0.72 | 0.78 | 0.12 | 0.09 | 0.5 | 10
37 | 75 | CONCLUIDO | 5.526 | 18.1 | 15.67 | 188.01 | 3.29 | 5 | 205.3 | 49.1 | 38 | 3 | 43.2 | 25554.32 | 161.56 | 198.67 | 29.52 | 21.55 | 1425.2 | 0.73 | 0.78 | 0.12 | 0.07 | 0.5 | 10
38 | 75 | CONCLUIDO | 5.541 | 18.05 | 15.65 | 234.73 | 3.35 | 4 | 206.89 | 49.1 | 39 | 2 | 43.8 | 25750.58 | 161.99 | 198.67 | 28.92 | 21.55 | 1128.35 | 0.75 | 0.79 | 0.11 | 0.05 | 0.5 | 10
39 | 75 | CONCLUIDO | 5.5367 | 18.06 | 15.66 | 234.94 | 3.41 | 4 | 208.49 | 49.1 | 40 | 1 | 44.39 | 25947.65 | 162.88 | 198.67 | 29.4 | 21.55 | 1366.29 | 0.73 | 0.78 | 0.12 | 0.07 | 0.5 | 10

## RESULTADOS_17
Unnamed: 0 | Volume de calda [L] | STATUS | Capacidade operacional [ha/h] | Tempo de missao [h] | Tempo util [h] | Tempo por voo [min] | Autonomia Projetada [h] | N° Voos | MTOW [kg] | Massa Estrutura [kg] | Combustível [kg] | Abastecimentos | Massa gerador | Potência gerador [W] | Combustível consumido [L] | Calda cons [L] | Distância percorrida [km] | Distância Pulverizando [km] | RTL ACUMULADO[m] | EOC [km/km] | EOC [h/h] | Tempo de manobra [h] | Tempo rtl_rtw [h] | V pulv [m/s] | V desloc [m/s]
0 | 95 | CONCLUIDO | 3.4451 | 29.03 | 19.49 | 6.15 | 0.1 | 190 | 185.69 | 53.44 | 1 | 188 | 36.26 | 23136.14 | 262.97 | 198.7 | 148.9 | 21.55 | 60189.58 | 0.14 | 0.63 | 0.41 | 3.89 | 0.5 | 10
1 | 95 | CONCLUIDO | 4.3608 | 22.93 | 17.3 | 12.21 | 0.19 | 85 | 187.21 | 53.44 | 2 | 83 | 36.77 | 23322.88 | 232.83 | 198.69 | 80.64 | 21.55 | 26582.53 | 0.27 | 0.71 | 0.24 | 1.7 | 0.5 | 10
2 | 95 | CONCLUIDO | 4.7169 | 21.2 | 16.68 | 18.2 | 0.28 | 55 | 188.73 | 53.44 | 3 | 53 | 37.29 | 23510.33 | 224.17 | 198.68 | 61.17 | 21.55 | 16998.09 | 0.35 | 0.74 | 0.2 | 1.09 | 0.5 | 10
3 | 95 | CONCLUIDO | 4.9039 | 20.39 | 16.4 | 24 | 0.37 | 41 | 190.25 | 53.44 | 4 | 39 | 37.82 | 23698.48 | 219.94 | 198.67 | 52.15 | 21.55 | 12556.67 | 0.41 | 0.75 | 0.18 | 0.8 | 0.5 | 10
4 | 95 | CONCLUIDO | 5.0112 | 19.96 | 16.26 | 29.56 | 0.46 | 33 | 191.78 | 53.44 | 5 | 31 | 38.35 | 23887.36 | 217.58 | 198.67 | 48.1 | 21.55 | 10572.02 | 0.45 | 0.76 | 0.16 | 0.66 | 0.5 | 10
5 | 95 | CONCLUIDO | 5.1033 | 19.6 | 16.12 | 35.83 | 0.55 | 27 | 193.32 | 53.44 | 6 | 25 | 38.89 | 24076.95 | 215.47 | 198.67 | 43.76 | 21.55 | 8434.2 | 0.49 | 0.76 | 0.15 | 0.53 | 0.5 | 10
6 | 95 | CONCLUIDO | 5.1654 | 19.36 | 16.04 | 41.83 | 0.64 | 23 | 194.86 | 53.44 | 7 | 21 | 39.43 | 24267.28 | 214.03 | 198.67 | 41.07 | 21.55 | 7110.06 | 0.52 | 0.77 | 0.14 | 0.44 | 0.5 | 10
7 | 95 | CONCLUIDO | 5.1937 | 19.25 | 16 | 45.73 | 0.72 | 21 | 196.41 | 53.44 | 8 | 19 | 39.98 | 24458.36 | 213.39 | 198.67 | 40.03 | 21.55 | 6595.77 | 0.54 | 0.77 | 0.14 | 0.41 | 0.5 | 10
8 | 95 | CONCLUIDO | 5.2672 | 18.99 | 15.85 | 52.82 | 0.81 | 18 | 197.97 | 53.44 | 9 | 16 | 40.53 | 24650.18 | 210.79 | 198.67 | 35.06 | 21.55 | 4128.98 | 0.61 | 0.78 | 0.13 | 0.25 | 0.5 | 10
9 | 95 | CONCLUIDO | 5.2567 | 19.02 | 15.92 | 56.2 | 0.89 | 17 | 199.53 | 53.44 | 10 | 15 | 41.1 | 24842.77 | 211.59 | 198.67 | 37.54 | 21.55 | 5372.02 | 0.57 | 0.77 | 0.13 | 0.33 | 0.5 | 10
10 | 95 | CONCLUIDO | 5.2909 | 18.9 | 15.87 | 63.49 | 0.97 | 15 | 201.1 | 53.44 | 11 | 13 | 41.66 | 25036.12 | 210.81 | 198.67 | 35.94 | 21.55 | 4581.54 | 0.6 | 0.77 | 0.13 | 0.28 | 0.5 | 10
11 | 95 | CONCLUIDO | 5.3065 | 18.84 | 15.86 | 67.95 | 1.05 | 14 | 202.67 | 53.44 | 12 | 12 | 42.24 | 25230.25 | 210.6 | 198.67 | 35.46 | 21.55 | 4347.82 | 0.61 | 0.78 | 0.13 | 0.26 | 0.5 | 10
12 | 95 | CONCLUIDO | 5.3231 | 18.79 | 15.83 | 73.08 | 1.13 | 13 | 204.25 | 53.44 | 13 | 11 | 42.82 | 25425.3 | 209.49 | 198.67 | 34.65 | 21.55 | 3950.41 | 0.62 | 0.78 | 0.13 | 0.24 | 0.5 | 10
13 | 95 | CONCLUIDO | 5.3376 | 18.74 | 15.82 | 79.1 | 1.21 | 12 | 205.84 | 53.44 | 14 | 10 | 43.4 | 25621.03 | 209.49 | 198.67 | 34.37 | 21.55 | 3815.43 | 0.63 | 0.78 | 0.12 | 0.23 | 0.5 | 10
14 | 95 | CONCLUIDO | 5.3541 | 18.68 | 15.8 | 86.18 | 1.28 | 11 | 207.43 | 53.44 | 15 | 9 | 44 | 25817.56 | 208.77 | 198.67 | 33.68 | 21.55 | 3472.14 | 0.64 | 0.78 | 0.13 | 0.2 | 0.5 | 10
15 | 95 | CONCLUIDO | 5.3528 | 18.68 | 15.8 | 86.2 | 1.36 | 11 | 209.03 | 53.44 | 16 | 9 | 44.6 | 26014.91 | 208.15 | 198.67 | 33.8 | 21.55 | 3530.63 | 0.64 | 0.78 | 0.13 | 0.21 | 0.5 | 10
16 | 95 | CONCLUIDO | 5.3711 | 18.62 | 15.78 | 94.66 | 1.43 | 10 | 210.64 | 53.44 | 17 | 8 | 45.21 | 26213.09 | 208.39 | 198.67 | 32.88 | 21.55 | 3080.28 | 0.66 | 0.78 | 0.13 | 0.18 | 0.5 | 10
17 | 95 | CONCLUIDO | 5.367 | 18.63 | 15.79 | 94.75 | 1.51 | 10 | 212.25 | 53.44 | 18 | 8 | 45.82 | 26412.11 | 207.92 | 198.67 | 33.56 | 21.55 | 3417.53 | 0.64 | 0.78 | 0.12 | 0.2 | 0.5 | 10
18 | 95 | CONCLUIDO | 5.3887 | 18.56 | 15.75 | 105.03 | 1.58 | 9 | 213.87 | 53.44 | 19 | 7 | 46.44 | 26611.98 | 206.72 | 198.67 | 32.23 | 21.55 | 2759.05 | 0.67 | 0.78 | 0.12 | 0.16 | 0.5 | 10
19 | 95 | CONCLUIDO | 5.3871 | 18.56 | 15.76 | 105.06 | 1.65 | 9 | 215.5 | 53.44 | 20 | 7 | 47.07 | 26812.71 | 207.86 | 198.67 | 32.41 | 21.55 | 2849.5 | 0.66 | 0.78 | 0.12 | 0.17 | 0.5 | 10
20 | 95 | CONCLUIDO | 5.3864 | 18.57 | 15.76 | 105.08 | 1.72 | 9 | 217.14 | 53.44 | 21 | 7 | 47.7 | 27014.3 | 207.61 | 198.67 | 32.52 | 21.55 | 2903.52 | 0.66 | 0.78 | 0.12 | 0.17 | 0.5 | 10
21 | 95 | CONCLUIDO | 5.415 | 18.47 | 15.7 | 117.76 | 1.79 | 8 | 218.78 | 53.44 | 22 | 6 | 48.34 | 27216.79 | 206.66 | 198.67 | 30.56 | 21.55 | 1926.43 | 0.71 | 0.78 | 0.12 | 0.11 | 0.5 | 10
22 | 95 | CONCLUIDO | 5.4026 | 18.51 | 15.74 | 118.08 | 1.85 | 8 | 220.43 | 53.44 | 23 | 6 | 48.99 | 27420.16 | 206.24 | 198.67 | 31.92 | 21.55 | 2610.12 | 0.68 | 0.78 | 0.12 | 0.15 | 0.5 | 10
23 | 95 | CONCLUIDO | 5.4032 | 18.51 | 15.74 | 118.06 | 1.92 | 8 | 222.08 | 53.44 | 24 | 6 | 49.65 | 27624.44 | 204.49 | 198.67 | 31.92 | 21.55 | 2607.77 | 0.68 | 0.78 | 0.12 | 0.15 | 0.5 | 10
24 | 95 | CONCLUIDO | 5.421 | 18.45 | 15.72 | 134.72 | 1.99 | 7 | 223.75 | 53.44 | 25 | 5 | 50.31 | 27829.77 | 204.35 | 198.67 | 31.08 | 21.55 | 2193.35 | 0.69 | 0.78 | 0.12 | 0.12 | 0.5 | 10
25 | 95 | CONCLUIDO | 5.43 | 18.42 | 15.69 | 134.46 | 2.05 | 7 | 225.42 | 53.44 | 26 | 5 | 50.98 | 28035.92 | 204.56 | 198.67 | 30.1 | 21.55 | 1704.22 | 0.72 | 0.78 | 0.12 | 0.09 | 0.5 | 10
26 | 95 | CONCLUIDO | 5.4224 | 18.44 | 15.71 | 134.68 | 2.11 | 7 | 227.1 | 53.44 | 27 | 5 | 51.66 | 28243 | 205.13 | 198.67 | 30.97 | 21.55 | 2138.75 | 0.7 | 0.78 | 0.12 | 0.12 | 0.5 | 10
27 | 95 | CONCLUIDO | 5.4203 | 18.45 | 15.72 | 134.74 | 2.18 | 7 | 228.79 | 53.44 | 28 | 5 | 52.35 | 28451.04 | 204.9 | 198.67 | 31.26 | 21.55 | 2282.25 | 0.69 | 0.78 | 0.12 | 0.13 | 0.5 | 10
28 | 95 | CONCLUIDO | 5.4195 | 18.45 | 15.72 | 134.77 | 2.24 | 7 | 230.48 | 53.44 | 29 | 5 | 53.05 | 28660.06 | 204.47 | 198.67 | 31.34 | 21.55 | 2322.56 | 0.69 | 0.78 | 0.12 | 0.13 | 0.5 | 10
29 | 95 | CONCLUIDO | 5.4434 | 18.37 | 15.68 | 156.79 | 2.3 | 6 | 232.18 | 53.44 | 30 | 4 | 53.75 | 28870.05 | 204.17 | 198.67 | 29.74 | 21.55 | 1527.92 | 0.72 | 0.78 | 0.12 | 0.08 | 0.5 | 10
30 | 95 | CONCLUIDO | 5.4376 | 18.39 | 15.7 | 156.99 | 2.36 | 6 | 233.89 | 53.44 | 31 | 4 | 54.46 | 29081.05 | 204.74 | 198.67 | 30.58 | 21.55 | 1947.45 | 0.7 | 0.78 | 0.12 | 0.1 | 0.5 | 10
31 | 95 | CONCLUIDO | 5.4388 | 18.39 | 15.69 | 156.94 | 2.41 | 6 | 235.61 | 53.44 | 32 | 4 | 55.18 | 29293.06 | 205.11 | 198.67 | 30.4 | 21.55 | 1858.02 | 0.71 | 0.78 | 0.12 | 0.1 | 0.5 | 10
32 | 95 | CONCLUIDO | 5.4358 | 18.4 | 15.7 | 157.04 | 2.47 | 6 | 237.34 | 53.44 | 33 | 4 | 55.91 | 29506.09 | 205.58 | 198.67 | 30.7 | 21.55 | 2006.08 | 0.7 | 0.78 | 0.12 | 0.11 | 0.5 | 10
33 | 95 | CONCLUIDO | 5.4369 | 18.39 | 15.7 | 157.01 | 2.53 | 6 | 239.08 | 53.44 | 34 | 4 | 56.64 | 29720.17 | 205.19 | 198.67 | 30.58 | 21.55 | 1945.51 | 0.7 | 0.78 | 0.12 | 0.11 | 0.5 | 10
34 | 95 | CONCLUIDO | 5.4394 | 18.38 | 15.69 | 156.93 | 2.58 | 6 | 240.82 | 53.44 | 35 | 4 | 57.39 | 29935.43 | 204.15 | 198.67 | 30.42 | 21.55 | 1866.5 | 0.71 | 0.78 | 0.12 | 0.1 | 0.5 | 10
35 | 95 | CONCLUIDO | 5.4364 | 18.39 | 15.7 | 157.03 | 2.64 | 6 | 242.57 | 53.44 | 36 | 4 | 58.14 | 30151.65 | 202.63 | 198.67 | 30.72 | 21.55 | 2016.75 | 0.7 | 0.78 | 0.12 | 0.11 | 0.5 | 10
36 | 95 | CONCLUIDO | 5.4564 | 18.33 | 15.67 | 188.07 | 2.69 | 5 | 244.34 | 53.44 | 37 | 3 | 58.9 | 30368.96 | 202.66 | 198.68 | 29.67 | 21.55 | 1495.58 | 0.73 | 0.78 | 0.12 | 0.08 | 0.5 | 10
37 | 95 | CONCLUIDO | 5.4539 | 18.34 | 15.68 | 188.17 | 2.75 | 5 | 246.11 | 53.44 | 38 | 3 | 59.67 | 30587.38 | 203.84 | 198.67 | 29.9 | 21.55 | 1615.28 | 0.72 | 0.78 | 0.12 | 0.09 | 0.5 | 10
38 | 95 | CONCLUIDO | 5.4607 | 18.31 | 15.66 | 187.9 | 2.8 | 5 | 247.89 | 53.44 | 39 | 3 | 60.45 | 30806.92 | 204.71 | 198.67 | 29.23 | 21.55 | 1275.69 | 0.74 | 0.78 | 0.11 | 0.06 | 0.5 | 10
39 | 95 | CONCLUIDO | 5.4544 | 18.33 | 15.68 | 188.15 | 2.85 | 5 | 249.68 | 53.44 | 40 | 3 | 61.24 | 31027.6 | 205.89 | 198.67 | 29.98 | 21.55 | 1650.67 | 0.72 | 0.78 | 0.12 | 0.09 | 0.5 | 10

## RESULTADOS_9
Unnamed: 0 | Volume de calda [L] | STATUS | Capacidade operacional [ha/h] | Tempo de missao [h] | Tempo util [h] | Tempo por voo [min] | Autonomia Projetada [h] | N° Voos | MTOW [kg] | Massa Estrutura [kg] | Combustível [kg] | Abastecimentos | Massa gerador | Potência gerador [W] | Combustível consumido [L] | Calda cons [L] | Distância percorrida [km] | Distância Pulverizando [km] | RTL ACUMULADO[m] | EOC [km/km] | EOC [h/h] | Tempo de manobra [h] | Tempo rtl_rtw [h] | V pulv [m/s] | V desloc [m/s]
0 | 55 | CONCLUIDO | 4.2614 | 23.47 | 18.25 | 8.36 | 0.15 | 131 | 116.05 | 43.4 | 1 | 129 | 16.65 | 14546.17 | 180.97 | 198.68 | 110.24 | 21.55 | 41155.02 | 0.2 | 0.67 | 0.32 | 2.66 | 0.5 | 10
1 | 55 | CONCLUIDO | 4.9137 | 20.35 | 16.81 | 16.53 | 0.3 | 61 | 117.34 | 43.4 | 2 | 59 | 16.94 | 14705.49 | 165.61 | 198.67 | 65.11 | 21.55 | 18935.65 | 0.33 | 0.73 | 0.21 | 1.21 | 0.5 | 10
2 | 55 | CONCLUIDO | 5.151 | 19.41 | 16.37 | 24.56 | 0.45 | 40 | 118.63 | 43.4 | 3 | 38 | 17.23 | 14865.24 | 160.36 | 198.68 | 51.56 | 21.55 | 12267.53 | 0.42 | 0.75 | 0.17 | 0.78 | 0.5 | 10
3 | 55 | CONCLUIDO | 5.2662 | 18.99 | 16.19 | 32.38 | 0.59 | 30 | 119.93 | 43.4 | 4 | 28 | 17.53 | 15025.44 | 157.47 | 198.68 | 45.78 | 21.55 | 9428.17 | 0.47 | 0.76 | 0.15 | 0.59 | 0.5 | 10
4 | 55 | CONCLUIDO | 5.3438 | 18.71 | 16.06 | 40.14 | 0.73 | 24 | 121.23 | 43.4 | 5 | 22 | 17.83 | 15186.08 | 155.44 | 198.68 | 41.6 | 21.55 | 7369.9 | 0.52 | 0.77 | 0.15 | 0.46 | 0.5 | 10
5 | 55 | CONCLUIDO | 5.394 | 18.54 | 15.98 | 47.93 | 0.86 | 20 | 122.54 | 43.4 | 6 | 18 | 18.14 | 15347.16 | 153.71 | 198.67 | 39.11 | 21.55 | 6144.55 | 0.55 | 0.77 | 0.14 | 0.38 | 0.5 | 10
6 | 55 | CONCLUIDO | 5.4313 | 18.41 | 15.92 | 56.19 | 1 | 17 | 123.85 | 43.4 | 7 | 15 | 18.45 | 15508.69 | 152.05 | 198.67 | 37.59 | 21.55 | 5398.16 | 0.57 | 0.77 | 0.13 | 0.33 | 0.5 | 10
7 | 55 | CONCLUIDO | 5.457 | 18.32 | 15.88 | 63.53 | 1.13 | 15 | 125.16 | 43.4 | 8 | 13 | 18.76 | 15670.68 | 151.15 | 198.67 | 36.33 | 21.55 | 4778.06 | 0.59 | 0.77 | 0.13 | 0.29 | 0.5 | 10
8 | 55 | CONCLUIDO | 5.4851 | 18.23 | 15.84 | 73.09 | 1.26 | 13 | 126.48 | 43.4 | 9 | 11 | 19.08 | 15833.12 | 149.41 | 198.67 | 34.81 | 21.55 | 4028.59 | 0.62 | 0.78 | 0.13 | 0.24 | 0.5 | 10
9 | 55 | CONCLUIDO | 5.4958 | 18.2 | 15.82 | 79.12 | 1.38 | 12 | 127.8 | 43.4 | 10 | 10 | 19.4 | 15996.02 | 148.62 | 198.67 | 34.44 | 21.55 | 3847.33 | 0.63 | 0.78 | 0.13 | 0.23 | 0.5 | 10
10 | 55 | CONCLUIDO | 5.5101 | 18.15 | 15.8 | 86.19 | 1.5 | 11 | 129.13 | 43.4 | 11 | 9 | 19.73 | 16159.39 | 147.32 | 198.67 | 33.71 | 21.55 | 3487.63 | 0.64 | 0.78 | 0.13 | 0.21 | 0.5 | 10
11 | 55 | CONCLUIDO | 5.5253 | 18.1 | 15.78 | 94.65 | 1.63 | 10 | 130.45 | 43.4 | 12 | 8 | 20.05 | 16323.22 | 146.73 | 198.67 | 32.89 | 21.55 | 3085.2 | 0.66 | 0.78 | 0.12 | 0.18 | 0.5 | 10
12 | 55 | CONCLUIDO | 5.5366 | 18.06 | 15.76 | 105.08 | 1.74 | 9 | 131.79 | 43.4 | 13 | 7 | 20.39 | 16487.53 | 144.29 | 198.67 | 32.56 | 21.55 | 2921.41 | 0.66 | 0.78 | 0.12 | 0.17 | 0.5 | 10
13 | 55 | CONCLUIDO | 5.5378 | 18.06 | 15.76 | 105.06 | 1.86 | 9 | 133.12 | 43.4 | 14 | 7 | 20.72 | 16652.31 | 145.16 | 198.67 | 32.38 | 21.55 | 2835.04 | 0.67 | 0.78 | 0.12 | 0.16 | 0.5 | 10
14 | 55 | CONCLUIDO | 5.557 | 18 | 15.72 | 117.9 | 1.97 | 8 | 134.46 | 43.4 | 15 | 6 | 21.06 | 16817.7 | 143.67 | 198.67 | 30.98 | 21.55 | 2135.74 | 0.7 | 0.78 | 0.13 | 0.13 | 0.5 | 10
15 | 55 | CONCLUIDO | 5.5527 | 18.01 | 15.73 | 118 | 2.08 | 8 | 135.81 | 43.4 | 16 | 6 | 21.41 | 16983.46 | 141.43 | 198.67 | 31.67 | 21.55 | 2482.09 | 0.68 | 0.78 | 0.12 | 0.14 | 0.5 | 10
16 | 55 | CONCLUIDO | 5.5646 | 17.97 | 15.72 | 134.74 | 2.19 | 7 | 137.15 | 43.4 | 17 | 5 | 21.75 | 17149.71 | 139.28 | 198.67 | 31.23 | 21.55 | 2266.5 | 0.69 | 0.78 | 0.12 | 0.13 | 0.5 | 10
17 | 55 | CONCLUIDO | 5.5646 | 17.97 | 15.72 | 134.74 | 2.3 | 7 | 138.51 | 43.4 | 18 | 5 | 22.11 | 17316.45 | 139.54 | 198.67 | 31.15 | 21.55 | 2227.69 | 0.69 | 0.78 | 0.12 | 0.13 | 0.5 | 10
18 | 55 | CONCLUIDO | 5.5623 | 17.98 | 15.73 | 134.8 | 2.4 | 7 | 139.86 | 43.4 | 19 | 5 | 22.46 | 17483.7 | 138.27 | 198.67 | 31.41 | 21.55 | 2356.23 | 0.69 | 0.78 | 0.12 | 0.13 | 0.5 | 10
19 | 55 | CONCLUIDO | 5.5802 | 17.92 | 15.69 | 156.93 | 2.5 | 6 | 141.22 | 43.4 | 20 | 4 | 22.82 | 17651.44 | 137.33 | 198.67 | 30.22 | 21.55 | 1769.82 | 0.71 | 0.78 | 0.12 | 0.1 | 0.5 | 10
20 | 55 | CONCLUIDO | 5.5801 | 17.92 | 15.69 | 156.93 | 2.61 | 6 | 142.59 | 43.4 | 21 | 4 | 23.19 | 17819.69 | 136.9 | 198.67 | 30.37 | 21.55 | 1840.56 | 0.71 | 0.78 | 0.12 | 0.1 | 0.5 | 10
21 | 55 | CONCLUIDO | 5.5789 | 17.92 | 15.7 | 156.97 | 2.7 | 6 | 143.96 | 43.4 | 22 | 4 | 23.56 | 17988.46 | 136.81 | 198.67 | 30.5 | 21.55 | 1910.33 | 0.71 | 0.78 | 0.12 | 0.1 | 0.5 | 10
22 | 55 | CONCLUIDO | 5.5798 | 17.92 | 15.69 | 156.94 | 2.8 | 6 | 145.33 | 43.4 | 23 | 4 | 23.93 | 18157.74 | 134.57 | 198.67 | 30.46 | 21.55 | 1889.31 | 0.71 | 0.78 | 0.12 | 0.1 | 0.5 | 10
23 | 55 | CONCLUIDO | 5.5937 | 17.88 | 15.67 | 188.08 | 2.89 | 5 | 146.7 | 43.4 | 24 | 3 | 24.3 | 18327.54 | 131.82 | 198.67 | 29.7 | 21.55 | 1514.4 | 0.73 | 0.78 | 0.12 | 0.08 | 0.5 | 10
24 | 55 | CONCLUIDO | 5.5964 | 17.87 | 15.66 | 187.98 | 2.99 | 5 | 148.09 | 43.4 | 25 | 2 | 24.69 | 18497.87 | 133.46 | 198.72 | 29.29 | 21.55 | 1306.5 | 0.74 | 0.78 | 0.12 | 0.07 | 0.5 | 10
25 | 55 | CONCLUIDO | 5.5946 | 17.87 | 15.67 | 188.05 | 3.08 | 5 | 149.47 | 43.4 | 26 | 1 | 25.07 | 18668.73 | 134.04 | 198.67 | 29.59 | 21.55 | 1456.37 | 0.73 | 0.78 | 0.12 | 0.08 | 0.5 | 10
26 | 55 | CONCLUIDO | 5.5941 | 17.88 | 15.67 | 188.07 | 3.17 | 5 | 150.86 | 43.4 | 27 | 0 | 25.46 | 18840.13 | 135.18 | 198.67 | 29.59 | 21.55 | 1457.4 | 0.73 | 0.78 | 0.12 | 0.08 | 0.5 | 10

## resultados
Unnamed: 0 | Volume de calda [L] | STATUS | Capacidade operacional [ha/h] | Tempo de missao [h] | Tempo util [h] | Tempo por voo [min] | Autonomia Projetada [h] | N° Voos | MTOW [kg] | Massa Estrutura [kg] | Combustível [kg] | Abastecimentos | Massa gerador | Potência gerador [W] | Combustível consumido [L] | Calda cons [L] | Distância percorrida [km] | Distância Pulverizando [km] | RTL ACUMULADO[m] | EOC [km/km] | EOC [h/h] | Tempo de manobra [h] | Tempo rtl_rtw [h] | V pulv [m/s] | V desloc [m/s]
0 | 100 | CONCLUIDO | 3.3545 | 29.81 | 19.63 | 5.98 | 0.09 | 197 | 194.77 | 54.38 | 1 | 195 | 39.4 | 24256.19 | 273.19 | 198.7 | 153.29 | 21.55 | 62348.78 | 0.14 | 0.63 | 0.43 | 4.04 | 0.5 | 10
1 | 100 | CONCLUIDO | 4.2921 | 23.3 | 17.36 | 11.84 | 0.18 | 88 | 196.32 | 54.38 | 2 | 86 | 39.95 | 24447.22 | 240.96 | 198.67 | 82.4 | 21.55 | 27445.79 | 0.26 | 0.71 | 0.24 | 1.76 | 0.5 | 10
2 | 100 | CONCLUIDO | 4.6602 | 21.46 | 16.73 | 17.61 | 0.27 | 57 | 197.88 | 54.38 | 3 | 55 | 40.5 | 24639 | 231.85 | 198.67 | 62.6 | 21.55 | 17703.97 | 0.34 | 0.73 | 0.2 | 1.13 | 0.5 | 10
3 | 100 | CONCLUIDO | 4.863 | 20.56 | 16.41 | 23.45 | 0.36 | 42 | 199.44 | 54.38 | 4 | 40 | 41.06 | 24831.54 | 227.21 | 198.68 | 52.7 | 21.55 | 12830.1 | 0.41 | 0.75 | 0.18 | 0.82 | 0.5 | 10
4 | 100 | CONCLUIDO | 4.9712 | 20.12 | 16.28 | 28.72 | 0.44 | 34 | 201.01 | 54.38 | 5 | 32 | 41.63 | 25024.84 | 224.95 | 198.67 | 48.82 | 21.55 | 10929.61 | 0.44 | 0.76 | 0.16 | 0.68 | 0.5 | 10
5 | 100 | CONCLUIDO | 5.0632 | 19.75 | 16.14 | 34.6 | 0.53 | 28 | 202.58 | 54.38 | 6 | 26 | 42.2 | 25218.93 | 223.01 | 198.67 | 44.46 | 21.55 | 8777.49 | 0.48 | 0.76 | 0.15 | 0.55 | 0.5 | 10
6 | 100 | CONCLUIDO | 5.1248 | 19.51 | 16.06 | 40.16 | 0.61 | 24 | 204.16 | 54.38 | 7 | 22 | 42.78 | 25413.94 | 221.6 | 198.67 | 41.88 | 21.55 | 7506.59 | 0.51 | 0.77 | 0.14 | 0.47 | 0.5 | 10
7 | 100 | CONCLUIDO | 5.1725 | 19.33 | 16 | 45.71 | 0.69 | 21 | 205.75 | 54.38 | 8 | 19 | 43.37 | 25609.61 | 220.32 | 198.67 | 39.83 | 21.55 | 6497.85 | 0.54 | 0.77 | 0.14 | 0.41 | 0.5 | 10
8 | 100 | CONCLUIDO | 5.2099 | 19.19 | 15.94 | 50.33 | 0.77 | 19 | 207.34 | 54.38 | 9 | 17 | 43.96 | 25806.1 | 219.4 | 198.68 | 37.89 | 21.55 | 5536.39 | 0.57 | 0.77 | 0.14 | 0.34 | 0.5 | 10
9 | 100 | CONCLUIDO | 5.2367 | 19.1 | 15.92 | 56.18 | 0.85 | 17 | 208.94 | 54.38 | 10 | 15 | 44.56 | 26003.41 | 218.72 | 198.67 | 37.37 | 21.55 | 5287.52 | 0.58 | 0.77 | 0.14 | 0.32 | 0.5 | 10
10 | 100 | CONCLUIDO | 5.2519 | 19.04 | 15.9 | 59.63 | 0.93 | 16 | 210.55 | 54.38 | 11 | 14 | 45.17 | 26201.54 | 218.39 | 198.68 | 36.84 | 21.55 | 5028.68 | 0.58 | 0.77 | 0.13 | 0.31 | 0.5 | 10
11 | 100 | CONCLUIDO | 5.2867 | 18.92 | 15.85 | 67.95 | 1 | 14 | 212.16 | 54.38 | 12 | 12 | 45.78 | 26400.51 | 217.52 | 198.67 | 35.34 | 21.55 | 4289.99 | 0.61 | 0.78 | 0.13 | 0.26 | 0.5 | 10
12 | 100 | CONCLUIDO | 5.304 | 18.85 | 15.83 | 73.07 | 1.08 | 13 | 213.78 | 54.38 | 13 | 11 | 46.4 | 26600.32 | 216.75 | 198.67 | 34.62 | 21.55 | 3934.7 | 0.62 | 0.78 | 0.13 | 0.24 | 0.5 | 10
13 | 100 | CONCLUIDO | 5.3054 | 18.85 | 15.83 | 73.04 | 1.15 | 13 | 215.41 | 54.38 | 14 | 11 | 47.03 | 26801 | 216.62 | 198.67 | 34.67 | 21.55 | 3956.43 | 0.62 | 0.78 | 0.12 | 0.23 | 0.5 | 10
14 | 100 | CONCLUIDO | 5.3161 | 18.81 | 15.83 | 79.14 | 1.23 | 12 | 217.04 | 54.38 | 15 | 10 | 47.66 | 27002.55 | 216.81 | 198.67 | 34.57 | 21.55 | 3913.17 | 0.62 | 0.78 | 0.13 | 0.23 | 0.5 | 10
15 | 100 | CONCLUIDO | 5.3342 | 18.75 | 15.8 | 86.2 | 1.3 | 11 | 218.68 | 54.38 | 16 | 9 | 48.31 | 27204.98 | 216.08 | 198.67 | 33.8 | 21.55 | 3534.92 | 0.64 | 0.78 | 0.12 | 0.21 | 0.5 | 10
16 | 100 | CONCLUIDO | 5.3353 | 18.74 | 15.8 | 86.17 | 1.37 | 11 | 220.33 | 54.38 | 17 | 9 | 48.95 | 27408.3 | 215.15 | 198.67 | 33.69 | 21.55 | 3478.85 | 0.64 | 0.78 | 0.12 | 0.2 | 0.5 | 10
17 | 100 | CONCLUIDO | 5.3555 | 18.67 | 15.77 | 94.6 | 1.44 | 10 | 221.99 | 54.38 | 18 | 8 | 49.61 | 27612.53 | 215.42 | 198.67 | 32.4 | 21.55 | 2837.8 | 0.67 | 0.78 | 0.13 | 0.17 | 0.5 | 10
18 | 100 | CONCLUIDO | 5.3527 | 18.68 | 15.78 | 94.66 | 1.51 | 10 | 223.65 | 54.38 | 19 | 8 | 50.27 | 27817.81 | 214.42 | 198.67 | 33.03 | 21.55 | 3153.16 | 0.65 | 0.78 | 0.12 | 0.18 | 0.5 | 10
19 | 100 | CONCLUIDO | 5.3689 | 18.63 | 15.76 | 105.06 | 1.58 | 9 | 225.32 | 54.38 | 20 | 7 | 50.95 | 28023.89 | 214.55 | 198.69 | 32.36 | 21.55 | 2823.05 | 0.67 | 0.78 | 0.12 | 0.16 | 0.5 | 10
20 | 100 | CONCLUIDO | 5.3685 | 18.63 | 15.76 | 105.07 | 1.64 | 9 | 227 | 54.38 | 21 | 7 | 51.62 | 28230.92 | 215.55 | 198.67 | 32.42 | 21.55 | 2851.86 | 0.66 | 0.78 | 0.12 | 0.17 | 0.5 | 10
21 | 100 | CONCLUIDO | 5.3891 | 18.56 | 15.73 | 117.96 | 1.71 | 8 | 228.69 | 54.38 | 22 | 6 | 52.31 | 28438.91 | 214.45 | 198.67 | 31.4 | 21.55 | 2349.69 | 0.69 | 0.78 | 0.12 | 0.13 | 0.5 | 10
22 | 100 | CONCLUIDO | 5.3914 | 18.55 | 15.72 | 117.9 | 1.77 | 8 | 230.38 | 54.38 | 23 | 6 | 53 | 28647.87 | 214.54 | 198.67 | 31.22 | 21.55 | 2257.8 | 0.69 | 0.78 | 0.12 | 0.13 | 0.5 | 10
23 | 100 | CONCLUIDO | 5.3856 | 18.57 | 15.74 | 118.05 | 1.84 | 8 | 232.08 | 54.38 | 24 | 6 | 53.71 | 28857.81 | 213.91 | 198.67 | 31.89 | 21.55 | 2594.17 | 0.68 | 0.78 | 0.12 | 0.15 | 0.5 | 10
24 | 100 | CONCLUIDO | 5.3851 | 18.57 | 15.74 | 118.06 | 1.9 | 8 | 233.79 | 54.38 | 25 | 6 | 54.42 | 29068.74 | 212.2 | 198.67 | 31.87 | 21.55 | 2583.45 | 0.68 | 0.78 | 0.12 | 0.15 | 0.5 | 10
25 | 100 | CONCLUIDO | 5.4036 | 18.51 | 15.72 | 134.72 | 1.96 | 7 | 235.51 | 54.38 | 26 | 5 | 55.14 | 29280.69 | 212.31 | 198.67 | 31.07 | 21.55 | 2186.94 | 0.69 | 0.78 | 0.12 | 0.12 | 0.5 | 10
26 | 100 | CONCLUIDO | 5.4126 | 18.48 | 15.69 | 134.45 | 2.02 | 7 | 237.24 | 54.38 | 27 | 5 | 55.86 | 29493.67 | 212.51 | 198.67 | 30.07 | 21.55 | 1690.22 | 0.72 | 0.78 | 0.12 | 0.09 | 0.5 | 10
27 | 100 | CONCLUIDO | 5.4048 | 18.5 | 15.71 | 134.68 | 2.08 | 7 | 238.97 | 54.38 | 28 | 5 | 56.6 | 29707.68 | 213.17 | 198.67 | 30.96 | 21.55 | 2134.27 | 0.7 | 0.78 | 0.12 | 0.12 | 0.5 | 10
28 | 100 | CONCLUIDO | 5.4031 | 18.51 | 15.72 | 134.73 | 2.14 | 7 | 240.72 | 54.38 | 29 | 5 | 57.34 | 29922.88 | 213.08 | 198.67 | 31.18 | 21.55 | 2242.12 | 0.69 | 0.78 | 0.12 | 0.12 | 0.5 | 10
29 | 100 | CONCLUIDO | 5.402 | 18.51 | 15.72 | 134.77 | 2.2 | 7 | 242.47 | 54.38 | 30 | 5 | 58.1 | 30139.04 | 212.3 | 198.67 | 31.3 | 21.55 | 2304.14 | 0.69 | 0.78 | 0.12 | 0.13 | 0.5 | 10
30 | 100 | CONCLUIDO | 5.4219 | 18.44 | 15.69 | 156.94 | 2.26 | 6 | 244.23 | 54.38 | 31 | 4 | 58.86 | 30356.28 | 212.55 | 198.67 | 30.32 | 21.55 | 1819.76 | 0.71 | 0.78 | 0.12 | 0.1 | 0.5 | 10
31 | 100 | CONCLUIDO | 5.4227 | 18.44 | 15.69 | 156.91 | 2.31 | 6 | 246 | 54.38 | 32 | 4 | 59.63 | 30574.64 | 212.83 | 198.67 | 30.33 | 21.55 | 1823.86 | 0.71 | 0.78 | 0.12 | 0.1 | 0.5 | 10
32 | 100 | CONCLUIDO | 5.4211 | 18.45 | 15.7 | 156.96 | 2.37 | 6 | 247.78 | 54.38 | 33 | 4 | 60.41 | 30794.11 | 213.4 | 198.67 | 30.43 | 21.55 | 1871.23 | 0.71 | 0.78 | 0.12 | 0.1 | 0.5 | 10
33 | 100 | CONCLUIDO | 5.4196 | 18.45 | 15.7 | 157.01 | 2.42 | 6 | 249.57 | 54.38 | 34 | 4 | 61.2 | 31014.73 | 214.05 | 198.67 | 30.64 | 21.55 | 1976.26 | 0.7 | 0.78 | 0.12 | 0.11 | 0.5 | 10
34 | 100 | CONCLUIDO | 5.4206 | 18.45 | 15.7 | 156.98 | 2.48 | 6 | 251.37 | 54.38 | 35 | 4 | 61.99 | 31236.5 | 214.03 | 198.67 | 30.53 | 21.55 | 1925.19 | 0.71 | 0.78 | 0.12 | 0.1 | 0.5 | 10
35 | 100 | CONCLUIDO | 5.4273 | 18.43 | 15.68 | 156.75 | 2.53 | 6 | 253.18 | 54.38 | 36 | 4 | 62.8 | 31459.45 | 212.74 | 198.67 | 29.76 | 21.55 | 1537.47 | 0.72 | 0.78 | 0.12 | 0.08 | 0.5 | 10
36 | 100 | CONCLUIDO | 5.4198 | 18.45 | 15.7 | 157.01 | 2.58 | 6 | 255 | 54.38 | 37 | 4 | 63.62 | 31683.59 | 212.2 | 198.67 | 30.61 | 21.55 | 1963.43 | 0.7 | 0.78 | 0.12 | 0.11 | 0.5 | 10
37 | 100 | CONCLUIDO | 5.4381 | 18.39 | 15.68 | 188.13 | 2.63 | 5 | 256.82 | 54.38 | 38 | 3 | 64.45 | 31909.08 | 210.88 | 198.67 | 29.88 | 21.55 | 1602.73 | 0.72 | 0.78 | 0.12 | 0.08 | 0.5 | 10
38 | 100 | CONCLUIDO | 5.4399 | 18.38 | 15.67 | 188.06 | 2.68 | 5 | 258.66 | 54.38 | 39 | 3 | 65.28 | 32135.68 | 211.74 | 198.67 | 29.7 | 21.55 | 1515.27 | 0.73 | 0.78 | 0.12 | 0.08 | 0.5 | 10
39 | 100 | CONCLUIDO | 5.4411 | 18.38 | 15.67 | 188.01 | 2.73 | 5 | 260.51 | 54.38 | 40 | 3 | 66.13 | 32363.54 | 213.27 | 198.67 | 29.44 | 21.55 | 1384.11 | 0.73 | 0.78 | 0.12 | 0.07 | 0.5 | 10
0 | 40 | CONCLUIDO | 4.609 | 21.7 | 17.74 | 9.95 | 0.2 | 107 | 89.87 | 37.55 | 1 | 105 | 11.32 | 11317.98 | 147.84 | 198.7 | 93.83 | 21.55 | 33069.13 | 0.23 | 0.69 | 0.28 | 2.14 | 0.5 | 10
1 | 40 | CONCLUIDO | 5.1379 | 19.46 | 16.58 | 19.89 | 0.39 | 50 | 91.1 | 37.55 | 2 | 48 | 11.54 | 11468.97 | 136.74 | 198.68 | 57.84 | 21.55 | 15358.88 | 0.37 | 0.74 | 0.19 | 0.98 | 0.5 | 10
2 | 40 | CONCLUIDO | 5.3077 | 18.84 | 16.28 | 29.59 | 0.57 | 33 | 92.32 | 37.55 | 3 | 31 | 11.77 | 11620.34 | 132.87 | 198.67 | 48.74 | 21.55 | 10892.53 | 0.44 | 0.75 | 0.16 | 0.68 | 0.5 | 10
3 | 40 | CONCLUIDO | 5.407 | 18.49 | 16.08 | 38.6 | 0.75 | 25 | 93.55 | 37.55 | 4 | 23 | 12 | 11772.07 | 129.64 | 198.67 | 42.53 | 21.55 | 7826.9 | 0.51 | 0.76 | 0.15 | 0.49 | 0.5 | 10
4 | 40 | CONCLUIDO | 5.4659 | 18.3 | 15.98 | 47.93 | 0.93 | 20 | 94.79 | 37.55 | 5 | 18 | 12.23 | 11924.18 | 127.73 | 198.67 | 39.24 | 21.55 | 6209.58 | 0.55 | 0.77 | 0.14 | 0.38 | 0.5 | 10
5 | 40 | CONCLUIDO | 5.5123 | 18.14 | 15.9 | 59.62 | 1.1 | 16 | 96.02 | 37.55 | 6 | 14 | 12.47 | 12076.67 | 125.71 | 198.67 | 36.78 | 21.55 | 4998.43 | 0.59 | 0.77 | 0.13 | 0.3 | 0.5 | 10
6 | 40 | CONCLUIDO | 5.5377 | 18.06 | 15.85 | 67.94 | 1.27 | 14 | 97.26 | 37.55 | 7 | 12 | 12.71 | 12229.54 | 124.25 | 198.67 | 35.32 | 21.55 | 4276 | 0.61 | 0.78 | 0.13 | 0.26 | 0.5 | 10
7 | 40 | CONCLUIDO | 5.5596 | 17.99 | 15.82 | 79.1 | 1.43 | 12 | 98.5 | 37.55 | 8 | 10 | 12.95 | 12382.79 | 122.19 | 198.67 | 34.4 | 21.55 | 3828.42 | 0.63 | 0.78 | 0.13 | 0.23 | 0.5 | 10
8 | 40 | CONCLUIDO | 5.571 | 17.95 | 15.8 | 86.19 | 1.59 | 11 | 99.75 | 37.55 | 9 | 9 | 13.2 | 12536.43 | 120.62 | 198.67 | 33.72 | 21.55 | 3493.72 | 0.64 | 0.78 | 0.13 | 0.21 | 0.5 | 10
9 | 40 | CONCLUIDO | 5.5978 | 17.86 | 15.74 | 94.41 | 1.74 | 10 | 101 | 37.55 | 10 | 8 | 13.45 | 12690.46 | 118.59 | 198.67 | 31.44 | 21.55 | 2359.55 | 0.69 | 0.78 | 0.12 | 0.14 | 0.5 | 10
10 | 40 | CONCLUIDO | 5.5984 | 17.86 | 15.75 | 105.01 | 1.89 | 9 | 102.25 | 37.55 | 11 | 7 | 13.7 | 12844.88 | 117.25 | 198.67 | 32.14 | 21.55 | 2710.53 | 0.67 | 0.78 | 0.12 | 0.16 | 0.5 | 10
11 | 40 | CONCLUIDO | 5.6118 | 17.82 | 15.73 | 117.96 | 2.04 | 8 | 103.51 | 37.55 | 12 | 6 | 13.95 | 12999.7 | 116.18 | 198.68 | 31.37 | 21.55 | 2330.95 | 0.69 | 0.78 | 0.12 | 0.13 | 0.5 | 10
12 | 40 | CONCLUIDO | 5.6069 | 17.84 | 15.74 | 118.08 | 2.18 | 8 | 104.76 | 37.55 | 13 | 6 | 14.21 | 13154.91 | 112.24 | 198.67 | 32 | 21.55 | 2648.65 | 0.67 | 0.78 | 0.12 | 0.15 | 0.5 | 10
13 | 40 | CONCLUIDO | 5.6283 | 17.77 | 15.7 | 134.53 | 2.33 | 7 | 106.03 | 37.55 | 14 | 4 | 14.47 | 13310.53 | 110.86 | 198.67 | 30.34 | 21.55 | 1822.24 | 0.71 | 0.78 | 0.12 | 0.1 | 0.5 | 10
14 | 40 | CONCLUIDO | 5.6225 | 17.79 | 15.71 | 134.69 | 2.46 | 7 | 107.29 | 37.55 | 15 | 3 | 14.74 | 13466.55 | 110.77 | 198.67 | 30.9 | 21.55 | 2105.48 | 0.7 | 0.78 | 0.12 | 0.12 | 0.5 | 10
15 | 40 | CONCLUIDO | 5.6195 | 17.8 | 15.72 | 134.77 | 2.6 | 7 | 108.56 | 37.55 | 16 | 2 | 15.01 | 13623.1 | 109.18 | 198.68 | 31.2 | 21.55 | 2252.92 | 0.69 | 0.78 | 0.12 | 0.13 | 0.5 | 10
16 | 40 | CONCLUIDO | 5.6349 | 17.75 | 15.69 | 156.93 | 2.73 | 6 | 109.83 | 37.55 | 17 | 0 | 15.28 | 13779.95 | 109.85 | 198.67 | 30.14 | 21.55 | 1728.64 | 0.71 | 0.78 | 0.12 | 0.1 | 0.5 | 10
0 | 30 | CONCLUIDO | 4.844 | 20.64 | 17.4 | 11.6 | 0.24 | 90 | 71.52 | 32.27 | 1 | 88 | 8.25 | 9054.6 | 123.56 | 198.68 | 83.67 | 21.55 | 28074.16 | 0.26 | 0.71 | 0.25 | 1.8 | 0.5 | 10
1 | 30 | CONCLUIDO | 5.2751 | 18.96 | 16.44 | 22.95 | 0.48 | 43 | 72.7 | 32.27 | 2 | 41 | 8.43 | 9200.25 | 114.89 | 198.68 | 53.75 | 21.55 | 13346.99 | 0.4 | 0.75 | 0.18 | 0.85 | 0.5 | 10
2 | 30 | CONCLUIDO | 5.4281 | 18.42 | 16.14 | 34.59 | 0.71 | 28 | 73.88 | 32.27 | 3 | 26 | 8.61 | 9346.23 | 111.13 | 198.67 | 44.39 | 21.55 | 8744.5 | 0.49 | 0.76 | 0.15 | 0.55 | 0.5 | 10
3 | 30 | CONCLUIDO | 5.5032 | 18.17 | 16 | 45.72 | 0.93 | 21 | 75.07 | 32.27 | 4 | 19 | 8.8 | 9492.55 | 108.26 | 198.67 | 39.9 | 21.55 | 6531.94 | 0.54 | 0.77 | 0.14 | 0.41 | 0.5 | 10
4 | 30 | CONCLUIDO | 5.5467 | 18.03 | 15.92 | 56.19 | 1.15 | 17 | 76.26 | 32.27 | 5 | 15 | 8.99 | 9639.2 | 105.54 | 198.67 | 37.51 | 21.55 | 5355.99 | 0.57 | 0.77 | 0.13 | 0.33 | 0.5 | 10
5 | 30 | CONCLUIDO | 5.5811 | 17.92 | 15.86 | 67.95 | 1.36 | 14 | 77.45 | 32.27 | 6 | 12 | 9.18 | 9786.19 | 103.58 | 198.67 | 35.41 | 21.55 | 4323.44 | 0.61 | 0.78 | 0.13 | 0.26 | 0.5 | 10
6 | 30 | CONCLUIDO | 5.6017 | 17.85 | 15.82 | 79.11 | 1.56 | 12 | 78.65 | 32.27 | 7 | 10 | 9.38 | 9933.52 | 101.14 | 198.67 | 34.42 | 21.55 | 3837.31 | 0.63 | 0.78 | 0.13 | 0.23 | 0.5 | 10
7 | 30 | CONCLUIDO | 5.6217 | 17.79 | 15.79 | 94.73 | 1.75 | 10 | 79.84 | 32.27 | 8 | 8 | 9.57 | 10081.19 | 98.97 | 198.67 | 33.36 | 21.55 | 3319.62 | 0.65 | 0.78 | 0.13 | 0.19 | 0.5 | 10
8 | 30 | CONCLUIDO | 5.6387 | 17.73 | 15.75 | 105.01 | 1.94 | 9 | 81.04 | 32.27 | 9 | 6 | 9.77 | 10229.34 | 96.04 | 198.67 | 32.1 | 21.55 | 2693.8 | 0.67 | 0.78 | 0.12 | 0.16 | 0.5 | 10
9 | 30 | CONCLUIDO | 5.6479 | 17.71 | 15.74 | 118.03 | 2.13 | 8 | 82.25 | 32.27 | 10 | 3 | 9.98 | 10377.72 | 95.4 | 198.67 | 31.57 | 21.55 | 2432.58 | 0.68 | 0.78 | 0.12 | 0.14 | 0.5 | 10
10 | 30 | CONCLUIDO | 5.6518 | 17.69 | 15.73 | 117.94 | 2.31 | 8 | 83.45 | 32.27 | 11 | 0 | 10.18 | 10526.45 | 96.17 | 198.67 | 30.92 | 21.55 | 2105.84 | 0.7 | 0.78 | 0.13 | 0.13 | 0.5 | 10
0 | 15 | CONCLUIDO | 5.2559 | 19.03 | 16.71 | 17.9 | 0.43 | 56 | 39.78 | 19.54 | 1 | 54 | 4.24 | 5140 | 76.08 | 198.67 | 61.95 | 21.55 | 17381.26 | 0.35 | 0.74 | 0.2 | 1.11 | 0.5 | 10
1 | 15 | CONCLUIDO | 5.5308 | 18.08 | 16.09 | 37.14 | 0.84 | 26 | 40.89 | 19.54 | 2 | 24 | 4.35 | 5277.26 | 69.61 | 198.67 | 42.84 | 21.55 | 7979.65 | 0.5 | 0.76 | 0.15 | 0.5 | 0.5 | 10
2 | 15 | CONCLUIDO | 5.6149 | 17.81 | 15.92 | 56.2 | 1.22 | 17 | 42.01 | 19.54 | 3 | 12 | 4.46 | 5414.79 | 64.81 | 198.68 | 37.37 | 21.55 | 5286.35 | 0.58 | 0.77 | 0.14 | 0.33 | 0.5 | 10
3 | 15 | CONCLUIDO | 5.628 | 17.77 | 15.9 | 63.61 | 1.59 | 15 | 43.13 | 19.54 | 4 | 1 | 4.58 | 5552.61 | 64.27 | 198.68 | 36.27 | 21.55 | 4746.72 | 0.59 | 0.77 | 0.15 | 0.31 | 0.5 | 10
4 | 15 | CONCLUIDO | 5.6284 | 17.77 | 15.9 | 63.61 | 1.94 | 15 | 44.24 | 19.54 | 5 | 0 | 4.7 | 5690.71 | 65.67 | 198.68 | 36.17 | 21.55 | 4697.6 | 0.6 | 0.77 | 0.15 | 0.31 | 0.5 | 10
0 | 70 | CONCLUIDO | 3.9443 | 25.35 | 18.7 | 7.34 | 0.12 | 153 | 141.81 | 47.83 | 1 | 151 | 22.98 | 17723.39 | 211.88 | 198.68 | 124.36 | 21.55 | 48103.37 | 0.17 | 0.66 | 0.35 | 3.11 | 0.5 | 10
1 | 70 | CONCLUIDO | 4.7054 | 21.25 | 17 | 14.57 | 0.25 | 70 | 143.17 | 47.83 | 2 | 68 | 23.34 | 17891.86 | 191.69 | 198.67 | 71.44 | 21.55 | 22058.9 | 0.3 | 0.72 | 0.21 | 1.41 | 0.5 | 10
2 | 70 | CONCLUIDO | 4.985 | 20.06 | 16.5 | 21.53 | 0.37 | 46 | 144.54 | 47.83 | 3 | 44 | 23.71 | 18060.85 | 185.42 | 198.67 | 55.56 | 21.55 | 14238.73 | 0.39 | 0.74 | 0.18 | 0.91 | 0.5 | 10
3 | 70 | CONCLUIDO | 5.117 | 19.54 | 16.33 | 28.82 | 0.49 | 34 | 145.92 | 47.83 | 4 | 32 | 24.09 | 18230.35 | 182.82 | 198.67 | 50.58 | 21.55 | 11808.02 | 0.43 | 0.75 | 0.16 | 0.74 | 0.5 | 10
4 | 70 | CONCLUIDO | 5.2269 | 19.13 | 16.12 | 35.83 | 0.6 | 27 | 147.3 | 47.83 | 5 | 25 | 24.47 | 18400.38 | 179.7 | 198.67 | 43.75 | 21.55 | 8429.6 | 0.49 | 0.76 | 0.15 | 0.53 | 0.5 | 10
5 | 70 | CONCLUIDO | 5.2813 | 18.93 | 16.04 | 41.85 | 0.71 | 23 | 148.68 | 47.83 | 6 | 21 | 24.85 | 18570.94 | 178.28 | 198.67 | 41.23 | 21.55 | 7190.12 | 0.52 | 0.77 | 0.14 | 0.45 | 0.5 | 10
6 | 70 | CONCLUIDO | 5.3221 | 18.79 | 15.98 | 47.95 | 0.83 | 20 | 150.07 | 47.83 | 7 | 18 | 25.24 | 18742.03 | 176.86 | 198.67 | 39.3 | 21.55 | 6235.93 | 0.55 | 0.77 | 0.14 | 0.39 | 0.5 | 10
7 | 70 | CONCLUIDO | 5.3665 | 18.63 | 15.91 | 56.17 | 0.94 | 17 | 151.46 | 47.83 | 8 | 15 | 25.63 | 18913.66 | 175.46 | 198.67 | 37.33 | 21.55 | 5267.73 | 0.58 | 0.77 | 0.13 | 0.32 | 0.5 | 10
8 | 70 | CONCLUIDO | 5.3941 | 18.54 | 15.88 | 63.51 | 1.04 | 15 | 152.85 | 47.83 | 9 | 13 | 26.03 | 19085.83 | 174.31 | 198.67 | 36.12 | 21.55 | 4673.02 | 0.6 | 0.77 | 0.13 | 0.28 | 0.5 | 10
9 | 70 | CONCLUIDO | 5.4074 | 18.49 | 15.86 | 67.97 | 1.15 | 14 | 154.25 | 47.83 | 10 | 12 | 26.43 | 19258.55 | 174.1 | 198.67 | 35.53 | 21.55 | 4383.68 | 0.61 | 0.77 | 0.13 | 0.27 | 0.5 | 10
10 | 70 | CONCLUIDO | 5.4395 | 18.38 | 15.78 | 72.83 | 1.25 | 13 | 155.66 | 47.83 | 11 | 11 | 26.83 | 19431.82 | 172.02 | 198.67 | 32.96 | 21.55 | 3101.31 | 0.65 | 0.78 | 0.12 | 0.19 | 0.5 | 10
11 | 70 | CONCLUIDO | 5.4347 | 18.4 | 15.83 | 79.13 | 1.35 | 12 | 157.07 | 47.83 | 12 | 10 | 27.24 | 19605.66 | 172.19 | 198.67 | 34.44 | 21.55 | 3850.36 | 0.63 | 0.78 | 0.13 | 0.23 | 0.5 | 10
12 | 70 | CONCLUIDO | 5.4512 | 18.34 | 15.8 | 86.17 | 1.45 | 11 | 158.48 | 47.83 | 13 | 9 | 27.65 | 19780.06 | 170.92 | 198.67 | 33.66 | 21.55 | 3462.98 | 0.64 | 0.78 | 0.12 | 0.2 | 0.5 | 10
13 | 70 | CONCLUIDO | 5.467 | 18.29 | 15.77 | 94.65 | 1.55 | 10 | 159.9 | 47.83 | 14 | 8 | 28.07 | 19955.16 | 170.91 | 198.67 | 32.85 | 21.55 | 3062.63 | 0.66 | 0.78 | 0.12 | 0.18 | 0.5 | 10
14 | 70 | CONCLUIDO | 5.4657 | 18.3 | 15.78 | 94.67 | 1.65 | 10 | 161.32 | 47.83 | 15 | 8 | 28.5 | 20130.71 | 168.96 | 198.67 | 33.13 | 21.55 | 3202.94 | 0.65 | 0.78 | 0.12 | 0.18 | 0.5 | 10
15 | 70 | CONCLUIDO | 5.4817 | 18.24 | 15.75 | 105.03 | 1.74 | 9 | 162.75 | 47.83 | 16 | 7 | 28.92 | 20306.85 | 169.16 | 198.67 | 32.26 | 21.55 | 2774.83 | 0.67 | 0.78 | 0.12 | 0.16 | 0.5 | 10
16 | 70 | CONCLUIDO | 5.4795 | 18.25 | 15.76 | 105.08 | 1.83 | 9 | 164.19 | 47.83 | 17 | 7 | 29.36 | 20483.57 | 169.14 | 198.67 | 32.44 | 21.55 | 2863.99 | 0.66 | 0.78 | 0.12 | 0.17 | 0.5 | 10
17 | 70 | CONCLUIDO | 5.4995 | 18.18 | 15.72 | 117.93 | 1.93 | 8 | 165.62 | 47.83 | 18 | 6 | 29.8 | 20660.89 | 168.01 | 198.67 | 31.35 | 21.55 | 2321.96 | 0.69 | 0.78 | 0.12 | 0.13 | 0.5 | 10
18 | 70 | CONCLUIDO | 5.4942 | 18.2 | 15.74 | 118.06 | 2.02 | 8 | 167.07 | 47.83 | 19 | 6 | 30.24 | 20838.81 | 166.15 | 198.67 | 31.89 | 21.55 | 2593.25 | 0.68 | 0.78 | 0.12 | 0.15 | 0.5 | 10
19 | 70 | CONCLUIDO | 5.5106 | 18.15 | 15.72 | 134.71 | 2.1 | 7 | 168.51 | 47.83 | 20 | 5 | 30.69 | 21017.33 | 164.48 | 198.67 | 31.07 | 21.55 | 2190.12 | 0.69 | 0.78 | 0.12 | 0.12 | 0.5 | 10
20 | 70 | CONCLUIDO | 5.5161 | 18.13 | 15.7 | 134.56 | 2.19 | 7 | 169.97 | 47.83 | 21 | 5 | 31.14 | 21196.47 | 164.63 | 198.67 | 30.56 | 21.55 | 1933.98 | 0.71 | 0.78 | 0.12 | 0.1 | 0.5 | 10
21 | 70 | CONCLUIDO | 5.5103 | 18.15 | 15.72 | 134.72 | 2.28 | 7 | 171.42 | 47.83 | 22 | 5 | 31.6 | 21376.23 | 165.06 | 198.67 | 31.15 | 21.55 | 2230.31 | 0.69 | 0.78 | 0.12 | 0.12 | 0.5 | 10
22 | 70 | CONCLUIDO | 5.5082 | 18.15 | 15.72 | 134.78 | 2.36 | 7 | 172.89 | 47.83 | 23 | 5 | 32.06 | 21556.61 | 163.35 | 198.67 | 31.34 | 21.55 | 2324.21 | 0.69 | 0.78 | 0.12 | 0.13 | 0.5 | 10
23 | 70 | CONCLUIDO | 5.5322 | 18.08 | 15.67 | 156.74 | 2.44 | 6 | 174.35 | 47.83 | 24 | 4 | 32.53 | 21737.62 | 163.17 | 198.67 | 29.59 | 21.55 | 1451.12 | 0.73 | 0.78 | 0.12 | 0.08 | 0.5 | 10
24 | 70 | CONCLUIDO | 5.5266 | 18.09 | 15.69 | 156.93 | 2.52 | 6 | 175.83 | 47.83 | 25 | 4 | 33 | 21919.27 | 162.94 | 198.67 | 30.37 | 21.55 | 1844.95 | 0.71 | 0.78 | 0.12 | 0.1 | 0.5 | 10
25 | 70 | CONCLUIDO | 5.524 | 18.1 | 15.7 | 157.01 | 2.6 | 6 | 177.3 | 47.83 | 26 | 4 | 33.48 | 22101.56 | 163.82 | 198.67 | 30.63 | 21.55 | 1972.74 | 0.7 | 0.78 | 0.12 | 0.11 | 0.5 | 10
26 | 70 | CONCLUIDO | 5.5257 | 18.1 | 15.7 | 156.96 | 2.68 | 6 | 178.79 | 47.83 | 27 | 4 | 33.96 | 22284.51 | 162.68 | 198.67 | 30.33 | 21.55 | 1821.43 | 0.71 | 0.78 | 0.12 | 0.1 | 0.5 | 10
27 | 70 | CONCLUIDO | 5.5247 | 18.1 | 15.7 | 156.99 | 2.75 | 6 | 180.28 | 47.83 | 28 | 4 | 34.45 | 22468.11 | 160.48 | 198.67 | 30.55 | 21.55 | 1931.52 | 0.71 | 0.78 | 0.12 | 0.1 | 0.5 | 10
28 | 70 | CONCLUIDO | 5.5417 | 18.05 | 15.67 | 188.07 | 2.83 | 5 | 181.77 | 47.83 | 29 | 3 | 34.94 | 22652.51 | 159.13 | 198.67 | 29.68 | 21.55 | 1504.61 | 0.73 | 0.78 | 0.12 | 0.08 | 0.5 | 10
29 | 70 | CONCLUIDO | 5.5428 | 18.04 | 15.67 | 188.02 | 2.9 | 5 | 183.27 | 47.83 | 30 | 3 | 35.44 | 22837.46 | 160.52 | 198.67 | 29.47 | 21.55 | 1398.53 | 0.73 | 0.78 | 0.12 | 0.07 | 0.5 | 10
30 | 70 | CONCLUIDO | 5.5411 | 18.05 | 15.67 | 188.09 | 2.98 | 5 | 184.78 | 47.83 | 31 | 3 | 35.95 | 23023.09 | 161.11 | 198.67 | 29.78 | 21.55 | 1550.75 | 0.72 | 0.78 | 0.12 | 0.08 | 0.5 | 10
31 | 70 | CONCLUIDO | 5.5385 | 18.06 | 15.68 | 188.19 | 3.05 | 5 | 186.29 | 47.83 | 32 | 3 | 36.46 | 23209.42 | 161.67 | 198.67 | 30.03 | 21.55 | 1678.86 | 0.72 | 0.78 | 0.12 | 0.09 | 0.5 | 10
32 | 70 | CONCLUIDO | 5.5441 | 18.04 | 15.66 | 187.97 | 3.12 | 5 | 187.8 | 47.83 | 33 | 3 | 36.98 | 23396.44 | 160.03 | 198.67 | 29.35 | 21.55 | 1340.29 | 0.73 | 0.78 | 0.12 | 0.07 | 0.5 | 10
33 | 70 | CONCLUIDO | 5.5401 | 18.05 | 15.68 | 188.13 | 3.19 | 5 | 189.33 | 47.83 | 34 | 3 | 37.5 | 23584.16 | 158.22 | 198.67 | 29.86 | 21.55 | 1590.76 | 0.72 | 0.78 | 0.12 | 0.08 | 0.5 | 10
34 | 70 | CONCLUIDO | 5.5382 | 18.06 | 15.68 | 188.2 | 3.25 | 5 | 190.85 | 47.83 | 35 | 3 | 38.03 | 23772.6 | 155.04 | 198.67 | 30.12 | 21.55 | 1721.34 | 0.72 | 0.78 | 0.12 | 0.09 | 0.5 | 10
35 | 70 | CONCLUIDO | 5.5596 | 17.99 | 15.64 | 234.65 | 3.32 | 4 | 192.39 | 47.83 | 36 | 2 | 38.56 | 23961.75 | 150.98 | 198.67 | 28.78 | 21.55 | 1057.12 | 0.75 | 0.79 | 0.11 | 0.05 | 0.5 | 10
36 | 70 | CONCLUIDO | 5.5544 | 18 | 15.66 | 234.9 | 3.39 | 4 | 193.93 | 47.83 | 37 | 1 | 39.1 | 24151.64 | 152.46 | 198.67 | 29.28 | 21.55 | 1309.8 | 0.74 | 0.78 | 0.12 | 0.07 | 0.5 | 10
37 | 70 | CONCLUIDO | 5.5554 | 18 | 15.66 | 234.85 | 3.45 | 4 | 195.47 | 47.83 | 38 | 1 | 39.64 | 24342.26 | 153.6 | 198.67 | 29.13 | 21.55 | 1235.38 | 0.74 | 0.78 | 0.12 | 0.06 | 0.5 | 10
38 | 70 | CONCLUIDO | 5.5599 | 17.99 | 15.64 | 234.63 | 3.51 | 4 | 197.02 | 47.83 | 39 | 1 | 40.2 | 24533.63 | 154.69 | 198.67 | 28.68 | 21.55 | 1009.1 | 0.75 | 0.79 | 0.11 | 0.05 | 0.5 | 10
39 | 70 | CONCLUIDO | 5.5588 | 17.99 | 15.65 | 234.68 | 3.58 | 4 | 198.58 | 47.83 | 40 | 0 | 40.75 | 24725.75 | 155.92 | 198.67 | 28.78 | 21.55 | 1057.15 | 0.75 | 0.79 | 0.12 | 0.05 | 0.5 | 10
0 | 90 | CONCLUIDO | 3.5463 | 28.2 | 19.31 | 6.36 | 0.1 | 182 | 176.73 | 52.44 | 1 | 180 | 33.29 | 22031.19 | 252.39 | 198.73 | 143.23 | 21.55 | 57394.07 | 0.15 | 0.64 | 0.4 | 3.71 | 0.5 | 10
1 | 90 | CONCLUIDO | 4.4314 | 22.57 | 17.23 | 12.61 | 0.2 | 82 | 178.21 | 52.44 | 2 | 80 | 33.77 | 22213.89 | 224.54 | 198.68 | 78.45 | 21.55 | 25504.66 | 0.27 | 0.71 | 0.23 | 1.64 | 0.5 | 10
2 | 90 | CONCLUIDO | 4.776 | 20.94 | 16.63 | 18.83 | 0.3 | 53 | 179.7 | 52.44 | 3 | 51 | 34.26 | 22397.24 | 216.33 | 198.67 | 59.55 | 21.55 | 16196.34 | 0.36 | 0.74 | 0.19 | 1.04 | 0.5 | 10
3 | 90 | CONCLUIDO | 4.9632 | 20.15 | 16.34 | 25.14 | 0.39 | 39 | 181.19 | 52.44 | 4 | 37 | 34.75 | 22581.25 | 212.09 | 198.69 | 50.41 | 21.55 | 11698.3 | 0.43 | 0.75 | 0.17 | 0.75 | 0.5 | 10
4 | 90 | CONCLUIDO | 5.0512 | 19.8 | 16.24 | 30.45 | 0.49 | 32 | 182.69 | 52.44 | 5 | 30 | 35.25 | 22766.06 | 210.38 | 198.67 | 47.41 | 21.55 | 10232.16 | 0.45 | 0.76 | 0.16 | 0.64 | 0.5 | 10
5 | 90 | CONCLUIDO | 5.143 | 19.44 | 16.1 | 37.15 | 0.58 | 26 | 184.19 | 52.44 | 6 | 24 | 35.75 | 22951.43 | 208.18 | 198.67 | 43.05 | 21.55 | 8081.52 | 0.5 | 0.76 | 0.15 | 0.5 | 0.5 | 10
6 | 90 | CONCLUIDO | 5.187 | 19.28 | 16.04 | 41.84 | 0.67 | 23 | 185.7 | 52.44 | 7 | 21 | 36.26 | 23137.49 | 207.1 | 198.67 | 41.22 | 21.55 | 7182.84 | 0.52 | 0.77 | 0.14 | 0.45 | 0.5 | 10
7 | 90 | CONCLUIDO | 5.2334 | 19.11 | 15.98 | 47.93 | 0.76 | 20 | 187.22 | 52.44 | 8 | 18 | 36.78 | 23324.24 | 205.89 | 198.67 | 39.12 | 21.55 | 6147.19 | 0.55 | 0.77 | 0.14 | 0.38 | 0.5 | 10
8 | 90 | CONCLUIDO | 5.2593 | 19.01 | 15.95 | 53.18 | 0.85 | 18 | 188.74 | 52.44 | 9 | 16 | 37.3 | 23511.69 | 205.26 | 198.67 | 38.47 | 21.55 | 5832.02 | 0.56 | 0.77 | 0.14 | 0.36 | 0.5 | 10
9 | 90 | CONCLUIDO | 5.2945 | 18.89 | 15.9 | 59.62 | 0.93 | 16 | 190.26 | 52.44 | 10 | 14 | 37.82 | 23699.85 | 204.48 | 198.67 | 36.73 | 21.55 | 4972.39 | 0.59 | 0.77 | 0.13 | 0.3 | 0.5 | 10
10 | 90 | CONCLUIDO | 5.3086 | 18.84 | 15.88 | 63.53 | 1.02 | 15 | 191.79 | 52.44 | 11 | 13 | 38.35 | 23888.73 | 203.9 | 198.67 | 36.22 | 21.55 | 4723.24 | 0.59 | 0.77 | 0.14 | 0.29 | 0.5 | 10
11 | 90 | CONCLUIDO | 5.3242 | 18.78 | 15.86 | 67.99 | 1.1 | 14 | 193.33 | 52.44 | 12 | 12 | 38.89 | 24078.33 | 202.93 | 198.68 | 35.63 | 21.55 | 4434.97 | 0.6 | 0.77 | 0.13 | 0.27 | 0.5 | 10
12 | 90 | CONCLUIDO | 5.3516 | 18.69 | 15.8 | 72.94 | 1.18 | 13 | 194.88 | 52.44 | 13 | 11 | 39.43 | 24268.67 | 201.89 | 198.67 | 33.86 | 21.55 | 3552.18 | 0.64 | 0.78 | 0.12 | 0.21 | 0.5 | 10
13 | 90 | CONCLUIDO | 5.3549 | 18.67 | 15.83 | 79.14 | 1.27 | 12 | 196.42 | 52.44 | 14 | 10 | 39.98 | 24459.75 | 202.22 | 198.67 | 34.54 | 21.55 | 3899.93 | 0.62 | 0.78 | 0.13 | 0.23 | 0.5 | 10
14 | 90 | CONCLUIDO | 5.3693 | 18.62 | 15.81 | 86.25 | 1.35 | 11 | 197.98 | 52.44 | 15 | 9 | 40.54 | 24651.58 | 201.57 | 198.67 | 34.06 | 21.55 | 3664.23 | 0.63 | 0.78 | 0.13 | 0.22 | 0.5 | 10
15 | 90 | CONCLUIDO | 5.3917 | 18.55 | 15.77 | 94.62 | 1.42 | 10 | 199.54 | 52.44 | 16 | 8 | 41.1 | 24844.17 | 200.38 | 198.67 | 32.86 | 21.55 | 3066.76 | 0.66 | 0.78 | 0.12 | 0.18 | 0.5 | 10
16 | 90 | CONCLUIDO | 5.4035 | 18.51 | 15.73 | 94.38 | 1.5 | 10 | 201.11 | 52.44 | 17 | 8 | 41.67 | 25037.53 | 199.8 | 198.67 | 31.47 | 21.55 | 2373.01 | 0.68 | 0.78 | 0.12 | 0.14 | 0.5 | 10
17 | 90 | CONCLUIDO | 5.404 | 18.5 | 15.76 | 105.09 | 1.58 | 9 | 202.68 | 52.44 | 18 | 7 | 42.24 | 25231.66 | 199.26 | 198.67 | 32.56 | 21.55 | 2923.39 | 0.66 | 0.78 | 0.12 | 0.17 | 0.5 | 10
18 | 90 | CONCLUIDO | 5.4056 | 18.5 | 15.76 | 105.06 | 1.65 | 9 | 204.26 | 52.44 | 19 | 7 | 42.82 | 25426.72 | 200.11 | 198.67 | 32.44 | 21.55 | 2860.8 | 0.66 | 0.78 | 0.12 | 0.16 | 0.5 | 10
19 | 90 | CONCLUIDO | 5.4046 | 18.5 | 15.76 | 105.08 | 1.73 | 9 | 205.85 | 52.44 | 20 | 7 | 43.41 | 25622.45 | 200.02 | 198.67 | 32.5 | 21.55 | 2890.55 | 0.66 | 0.78 | 0.12 | 0.17 | 0.5 | 10
20 | 90 | CONCLUIDO | 5.4327 | 18.41 | 15.7 | 117.77 | 1.8 | 8 | 207.45 | 52.44 | 21 | 6 | 44 | 25818.99 | 199.12 | 198.67 | 30.42 | 21.55 | 1855.99 | 0.71 | 0.78 | 0.12 | 0.11 | 0.5 | 10
21 | 90 | CONCLUIDO | 5.4218 | 18.44 | 15.74 | 118.04 | 1.87 | 8 | 209.05 | 52.44 | 22 | 6 | 44.6 | 26016.35 | 198.6 | 198.67 | 31.84 | 21.55 | 2568.07 | 0.68 | 0.78 | 0.12 | 0.14 | 0.5 | 10
22 | 90 | CONCLUIDO | 5.4196 | 18.45 | 15.75 | 118.1 | 1.94 | 8 | 210.65 | 52.44 | 23 | 6 | 45.21 | 26214.54 | 196.87 | 198.67 | 32.01 | 21.55 | 2655.11 | 0.67 | 0.78 | 0.12 | 0.15 | 0.5 | 10
23 | 90 | CONCLUIDO | 5.439 | 18.39 | 15.72 | 134.71 | 2.01 | 7 | 212.27 | 52.44 | 24 | 5 | 45.82 | 26413.56 | 196.44 | 198.67 | 31.1 | 21.55 | 2202.34 | 0.69 | 0.78 | 0.12 | 0.12 | 0.5 | 10
24 | 90 | CONCLUIDO | 5.4474 | 18.36 | 15.69 | 134.47 | 2.08 | 7 | 213.89 | 52.44 | 25 | 5 | 46.44 | 26613.43 | 196.68 | 198.67 | 30.13 | 21.55 | 1717.74 | 0.72 | 0.78 | 0.12 | 0.09 | 0.5 | 10
25 | 90 | CONCLUIDO | 5.4395 | 18.38 | 15.71 | 134.7 | 2.14 | 7 | 215.51 | 52.44 | 26 | 5 | 47.07 | 26814.17 | 197.33 | 198.67 | 31.03 | 21.55 | 2168.73 | 0.69 | 0.78 | 0.12 | 0.12 | 0.5 | 10
26 | 90 | CONCLUIDO | 5.4361 | 18.4 | 15.73 | 134.8 | 2.21 | 7 | 217.15 | 52.44 | 27 | 5 | 47.71 | 27015.77 | 196.78 | 198.68 | 31.43 | 21.55 | 2368.11 | 0.69 | 0.78 | 0.12 | 0.13 | 0.5 | 10
27 | 90 | CONCLUIDO | 5.4357 | 18.4 | 15.73 | 134.81 | 2.27 | 7 | 218.79 | 52.44 | 28 | 5 | 48.35 | 27218.26 | 196.3 | 198.67 | 31.52 | 21.55 | 2410.79 | 0.68 | 0.78 | 0.12 | 0.13 | 0.5 | 10
28 | 90 | CONCLUIDO | 5.4629 | 18.31 | 15.67 | 156.71 | 2.34 | 6 | 220.44 | 52.44 | 29 | 4 | 49 | 27421.64 | 196.03 | 198.67 | 29.49 | 21.55 | 1402.85 | 0.73 | 0.78 | 0.12 | 0.08 | 0.5 | 10
29 | 90 | CONCLUIDO | 5.4555 | 18.33 | 15.7 | 156.96 | 2.4 | 6 | 222.1 | 52.44 | 30 | 4 | 49.65 | 27625.93 | 196.31 | 198.67 | 30.49 | 21.55 | 1905.26 | 0.71 | 0.78 | 0.12 | 0.1 | 0.5 | 10
30 | 90 | CONCLUIDO | 5.4553 | 18.33 | 15.7 | 156.97 | 2.46 | 6 | 223.76 | 52.44 | 31 | 4 | 50.32 | 27831.27 | 197.05 | 198.67 | 30.46 | 21.55 | 1887.66 | 0.71 | 0.78 | 0.12 | 0.1 | 0.5 | 10
31 | 90 | CONCLUIDO | 5.4555 | 18.33 | 15.7 | 156.96 | 2.52 | 6 | 225.43 | 52.44 | 32 | 4 | 50.99 | 28037.42 | 197.18 | 198.67 | 30.47 | 21.55 | 1892.12 | 0.71 | 0.78 | 0.12 | 0.1 | 0.5 | 10
32 | 90 | CONCLUIDO | 5.4605 | 18.31 | 15.68 | 156.79 | 2.58 | 6 | 227.11 | 52.44 | 33 | 4 | 51.67 | 28244.51 | 196.03 | 198.67 | 29.73 | 21.55 | 1523.26 | 0.72 | 0.78 | 0.12 | 0.09 | 0.5 | 10
33 | 90 | CONCLUIDO | 5.454 | 18.34 | 15.7 | 157.01 | 2.64 | 6 | 228.8 | 52.44 | 34 | 4 | 52.36 | 28452.56 | 194.93 | 198.67 | 30.59 | 21.55 | 1954.58 | 0.7 | 0.78 | 0.12 | 0.11 | 0.5 | 10
34 | 90 | CONCLUIDO | 5.471 | 18.28 | 15.68 | 188.16 | 2.7 | 5 | 230.49 | 52.44 | 35 | 3 | 53.05 | 28661.58 | 193.57 | 198.67 | 29.94 | 21.55 | 1634.47 | 0.72 | 0.78 | 0.12 | 0.09 | 0.5 | 10
35 | 90 | CONCLUIDO | 5.4717 | 18.28 | 15.68 | 188.13 | 2.76 | 5 | 232.2 | 52.44 | 36 | 3 | 53.75 | 28871.58 | 194.45 | 198.67 | 29.9 | 21.55 | 1614.62 | 0.72 | 0.78 | 0.12 | 0.08 | 0.5 | 10
36 | 90 | CONCLUIDO | 5.4779 | 18.26 | 15.66 | 187.88 | 2.81 | 5 | 233.91 | 52.44 | 37 | 3 | 54.46 | 29082.59 | 195.63 | 198.67 | 29.1 | 21.55 | 1215.16 | 0.74 | 0.78 | 0.12 | 0.06 | 0.5 | 10
37 | 90 | CONCLUIDO | 5.4715 | 18.28 | 15.68 | 188.14 | 2.87 | 5 | 235.63 | 52.44 | 38 | 3 | 55.18 | 29294.6 | 196.83 | 198.67 | 29.88 | 21.55 | 1603.84 | 0.72 | 0.78 | 0.12 | 0.08 | 0.5 | 10
38 | 90 | CONCLUIDO | 5.4711 | 18.28 | 15.68 | 188.15 | 2.92 | 5 | 237.35 | 52.44 | 39 | 3 | 55.91 | 29507.65 | 197.46 | 198.67 | 29.97 | 21.55 | 1649.03 | 0.72 | 0.78 | 0.12 | 0.09 | 0.5 | 10
39 | 90 | CONCLUIDO | 5.4723 | 18.27 | 15.68 | 188.11 | 2.98 | 5 | 239.09 | 52.44 | 40 | 3 | 56.65 | 29721.73 | 197.15 | 198.67 | 29.83 | 21.55 | 1578.89 | 0.72 | 0.78 | 0.12 | 0.08 | 0.5 | 10
0 | 10 | CONCLUIDO | 5.4405 | 18.38 | 16.31 | 25.75 | 0.64 | 38 | 26.11 | 12.1 | 1 | 36 | 3.01 | 3454.41 | 51.51 | 198.72 | 49.42 | 21.55 | 11208.93 | 0.44 | 0.75 | 0.17 | 0.72 | 0.5 | 10
1 | 10 | CONCLUIDO | 5.5854 | 17.9 | 16.01 | 43.67 | 1.23 | 22 | 27.2 | 12.1 | 2 | 3 | 3.1 | 3588.35 | 47.16 | 198.67 | 39.52 | 21.55 | 6340.45 | 0.55 | 0.77 | 0.16 | 0.42 | 0.5 | 10
2 | 10 | CONCLUIDO | 5.5981 | 17.86 | 15.98 | 45.66 | 1.78 | 21 | 28.29 | 12.1 | 3 | 0 | 3.19 | 3722.55 | 48.36 | 198.68 | 38.38 | 21.55 | 5770.59 | 0.56 | 0.77 | 0.17 | 0.39 | 0.5 | 10
0 | 45 | CONCLUIDO | 4.4807 | 22.32 | 17.95 | 9.28 | 0.18 | 116 | 98.71 | 39.72 | 1 | 114 | 12.99 | 12407.75 | 159.56 | 198.71 | 100.64 | 21.55 | 36429.97 | 0.21 | 0.68 | 0.29 | 2.35 | 0.5 | 10
1 | 45 | CONCLUIDO | 5.0615 | 19.76 | 16.66 | 18.51 | 0.35 | 54 | 99.95 | 39.72 | 2 | 52 | 13.24 | 12561.45 | 146.81 | 198.67 | 60.49 | 21.55 | 16664.47 | 0.36 | 0.74 | 0.19 | 1.06 | 0.5 | 10
2 | 45 | CONCLUIDO | 5.3104 | 18.83 | 16.12 | 27.64 | 0.52 | 35 | 101.2 | 39.72 | 3 | 33 | 13.49 | 12715.54 | 140.87 | 198.7 | 43.72 | 21.55 | 8371.27 | 0.49 | 0.76 | 0.15 | 0.53 | 0.5 | 10
3 | 45 | CONCLUIDO | 5.3696 | 18.62 | 16.1 | 37.16 | 0.69 | 26 | 102.45 | 39.72 | 4 | 24 | 13.74 | 12870.03 | 139.54 | 198.67 | 42.88 | 21.55 | 7997.67 | 0.5 | 0.76 | 0.15 | 0.51 | 0.5 | 10
4 | 45 | CONCLUIDO | 5.4295 | 18.42 | 16 | 45.71 | 0.85 | 21 | 103.71 | 39.72 | 5 | 19 | 14 | 13024.91 | 137.37 | 198.67 | 39.92 | 21.55 | 6542.41 | 0.54 | 0.77 | 0.14 | 0.4 | 0.5 | 10
5 | 45 | CONCLUIDO | 5.4664 | 18.29 | 15.94 | 53.12 | 1.01 | 18 | 104.97 | 39.72 | 6 | 16 | 14.25 | 13180.19 | 135.54 | 198.67 | 38.06 | 21.55 | 5628.32 | 0.57 | 0.77 | 0.13 | 0.34 | 0.5 | 10
6 | 45 | CONCLUIDO | 5.5054 | 18.16 | 15.87 | 63.47 | 1.16 | 15 | 106.23 | 39.72 | 7 | 13 | 14.52 | 13335.87 | 133.83 | 198.67 | 35.7 | 21.55 | 4464.83 | 0.6 | 0.77 | 0.13 | 0.27 | 0.5 | 10
7 | 45 | CONCLUIDO | 5.5266 | 18.09 | 15.84 | 73.1 | 1.31 | 13 | 107.5 | 39.72 | 8 | 11 | 14.78 | 13491.96 | 132.27 | 198.67 | 34.93 | 21.55 | 4088.66 | 0.62 | 0.78 | 0.13 | 0.24 | 0.5 | 10
8 | 45 | CONCLUIDO | 5.539 | 18.05 | 15.82 | 79.1 | 1.46 | 12 | 108.77 | 39.72 | 9 | 10 | 15.05 | 13648.58 | 131.15 | 198.67 | 34.36 | 21.55 | 3805.74 | 0.63 | 0.78 | 0.13 | 0.23 | 0.5 | 10
9 | 45 | CONCLUIDO | 5.5534 | 18.01 | 15.79 | 86.14 | 1.6 | 11 | 110.04 | 39.72 | 10 | 9 | 15.32 | 13805.5 | 128.97 | 198.67 | 33.34 | 21.55 | 3301.92 | 0.65 | 0.78 | 0.13 | 0.2 | 0.5 | 10
10 | 45 | CONCLUIDO | 5.5648 | 17.97 | 15.78 | 94.66 | 1.74 | 10 | 111.32 | 39.72 | 11 | 8 | 15.6 | 13962.83 | 127.92 | 198.67 | 33.1 | 21.55 | 3187.91 | 0.65 | 0.78 | 0.12 | 0.18 | 0.5 | 10
11 | 45 | CONCLUIDO | 5.5778 | 17.93 | 15.76 | 105.03 | 1.88 | 9 | 112.59 | 39.72 | 12 | 7 | 15.88 | 14120.58 | 126.93 | 198.67 | 32.28 | 21.55 | 2780.97 | 0.67 | 0.78 | 0.12 | 0.16 | 0.5 | 10
12 | 45 | CONCLUIDO | 5.5926 | 17.88 | 15.73 | 117.96 | 2.01 | 8 | 113.88 | 39.72 | 13 | 6 | 16.16 | 14278.75 | 125.79 | 198.67 | 31.41 | 21.55 | 2352.53 | 0.69 | 0.78 | 0.12 | 0.13 | 0.5 | 10
13 | 45 | CONCLUIDO | 5.589 | 17.89 | 15.74 | 118.05 | 2.14 | 8 | 115.16 | 39.72 | 14 | 6 | 16.45 | 14437.35 | 123.01 | 198.67 | 31.86 | 21.55 | 2577.76 | 0.68 | 0.78 | 0.12 | 0.15 | 0.5 | 10
14 | 45 | CONCLUIDO | 5.604 | 17.84 | 15.71 | 134.68 | 2.27 | 7 | 116.45 | 39.72 | 15 | 5 | 16.74 | 14596.38 | 121.21 | 198.67 | 30.88 | 21.55 | 2092.63 | 0.7 | 0.78 | 0.12 | 0.12 | 0.5 | 10
15 | 45 | CONCLUIDO | 5.6029 | 17.85 | 15.72 | 134.71 | 2.4 | 7 | 117.75 | 39.72 | 16 | 5 | 17.03 | 14755.84 | 120.97 | 198.67 | 31.11 | 21.55 | 2207.84 | 0.69 | 0.78 | 0.12 | 0.12 | 0.5 | 10
16 | 45 | CONCLUIDO | 5.6157 | 17.81 | 15.7 | 156.96 | 2.52 | 6 | 119.04 | 39.72 | 17 | 4 | 17.33 | 14915.73 | 118.18 | 198.67 | 30.44 | 21.55 | 1876.63 | 0.71 | 0.78 | 0.12 | 0.1 | 0.5 | 10
17 | 45 | CONCLUIDO | 5.614 | 17.81 | 15.7 | 157.01 | 2.64 | 6 | 120.34 | 39.72 | 18 | 2 | 17.63 | 15076.07 | 118.46 | 198.67 | 30.59 | 21.55 | 1954.12 | 0.7 | 0.78 | 0.12 | 0.11 | 0.5 | 10
18 | 45 | CONCLUIDO | 5.6106 | 17.82 | 15.71 | 157.12 | 2.76 | 6 | 121.65 | 39.72 | 19 | 1 | 17.93 | 15236.84 | 119.45 | 198.67 | 30.81 | 21.55 | 2062.64 | 0.7 | 0.78 | 0.12 | 0.12 | 0.5 | 10
19 | 45 | CONCLUIDO | 5.6116 | 17.82 | 15.71 | 157.09 | 2.87 | 6 | 122.95 | 39.72 | 20 | 0 | 18.24 | 15398.07 | 120.37 | 198.67 | 30.62 | 21.55 | 1966.25 | 0.7 | 0.78 | 0.13 | 0.11 | 0.5 | 10
0 | 60 | CONCLUIDO | 4.1468 | 24.12 | 18.43 | 7.96 | 0.14 | 139 | 124.63 | 45 | 1 | 137 | 18.64 | 15605.44 | 191.7 | 198.68 | 115.84 | 21.55 | 43911.92 | 0.19 | 0.67 | 0.33 | 2.83 | 0.5 | 10
1 | 60 | CONCLUIDO | 4.8461 | 20.64 | 16.87 | 15.81 | 0.28 | 64 | 125.95 | 45 | 2 | 62 | 18.95 | 15767.7 | 174.4 | 198.67 | 66.95 | 21.55 | 19840.85 | 0.32 | 0.73 | 0.21 | 1.27 | 0.5 | 10
2 | 60 | CONCLUIDO | 5.0945 | 19.63 | 16.42 | 23.46 | 0.42 | 42 | 127.27 | 45 | 3 | 40 | 19.27 | 15930.42 | 168.99 | 198.68 | 53.08 | 21.55 | 13017.74 | 0.41 | 0.75 | 0.18 | 0.83 | 0.5 | 10
3 | 60 | CONCLUIDO | 5.2242 | 19.14 | 16.22 | 31.39 | 0.55 | 31 | 128.59 | 45 | 4 | 29 | 19.59 | 16093.6 | 166.15 | 198.68 | 46.77 | 21.55 | 9917.5 | 0.46 | 0.76 | 0.16 | 0.62 | 0.5 | 10
4 | 60 | CONCLUIDO | 5.3051 | 18.85 | 16.08 | 38.59 | 0.68 | 25 | 129.92 | 45 | 5 | 23 | 19.92 | 16257.24 | 163.5 | 198.67 | 42.44 | 21.55 | 7783.38 | 0.51 | 0.76 | 0.15 | 0.48 | 0.5 | 10
5 | 60 | CONCLUIDO | 5.3555 | 18.67 | 16 | 45.72 | 0.81 | 21 | 131.25 | 45 | 6 | 19 | 20.25 | 16421.36 | 162.27 | 198.68 | 39.9 | 21.55 | 6533.4 | 0.54 | 0.77 | 0.14 | 0.41 | 0.5 | 10
6 | 60 | CONCLUIDO | 5.3857 | 18.57 | 15.98 | 53.25 | 0.93 | 18 | 132.58 | 45 | 7 | 16 | 20.59 | 16585.95 | 161.11 | 198.67 | 39.41 | 21.55 | 6303.26 | 0.55 | 0.77 | 0.14 | 0.38 | 0.5 | 10
7 | 60 | CONCLUIDO | 5.4217 | 18.44 | 15.9 | 59.64 | 1.06 | 16 | 133.92 | 45 | 8 | 14 | 20.93 | 16751.02 | 159.65 | 198.69 | 36.87 | 21.55 | 5045.14 | 0.58 | 0.77 | 0.14 | 0.31 | 0.5 | 10
8 | 60 | CONCLUIDO | 5.4532 | 18.34 | 15.85 | 67.92 | 1.18 | 14 | 135.27 | 45 | 9 | 12 | 21.27 | 16916.71 | 158.61 | 198.67 | 35.25 | 21.55 | 4242.68 | 0.61 | 0.78 | 0.13 | 0.25 | 0.5 | 10
9 | 60 | CONCLUIDO | 5.4821 | 18.24 | 15.78 | 72.82 | 1.29 | 13 | 136.61 | 45 | 10 | 11 | 21.61 | 17082.76 | 156.46 | 198.67 | 32.93 | 21.55 | 3087.15 | 0.65 | 0.78 | 0.12 | 0.18 | 0.5 | 10
10 | 60 | CONCLUIDO | 5.477 | 18.26 | 15.82 | 79.1 | 1.41 | 12 | 137.96 | 45 | 11 | 10 | 21.96 | 17249.3 | 156.3 | 198.67 | 34.3 | 21.55 | 3777.66 | 0.63 | 0.78 | 0.13 | 0.22 | 0.5 | 10
11 | 60 | CONCLUIDO | 5.4921 | 18.21 | 15.79 | 86.15 | 1.52 | 11 | 139.32 | 45 | 12 | 9 | 22.32 | 17416.34 | 154.7 | 198.67 | 33.4 | 21.55 | 3332.89 | 0.65 | 0.78 | 0.13 | 0.2 | 0.5 | 10
12 | 60 | CONCLUIDO | 5.5189 | 18.12 | 15.73 | 94.39 | 1.63 | 10 | 140.67 | 45 | 13 | 8 | 22.68 | 17583.88 | 153.8 | 198.67 | 31.36 | 21.55 | 2317.56 | 0.69 | 0.78 | 0.12 | 0.14 | 0.5 | 10
13 | 60 | CONCLUIDO | 5.5195 | 18.12 | 15.76 | 105.04 | 1.74 | 9 | 142.04 | 45 | 14 | 7 | 23.04 | 17751.93 | 152.47 | 198.67 | 32.29 | 21.55 | 2787.25 | 0.67 | 0.78 | 0.12 | 0.16 | 0.5 | 10
14 | 60 | CONCLUIDO | 5.5185 | 18.12 | 15.76 | 105.06 | 1.85 | 9 | 143.4 | 45 | 15 | 7 | 23.41 | 17920.49 | 153.36 | 198.67 | 32.44 | 21.55 | 2861.94 | 0.66 | 0.78 | 0.12 | 0.16 | 0.5 | 10
15 | 60 | CONCLUIDO | 5.5437 | 18.04 | 15.7 | 117.76 | 1.96 | 8 | 144.77 | 45 | 16 | 6 | 23.78 | 18089.56 | 151.89 | 198.67 | 30.4 | 21.55 | 1846.09 | 0.71 | 0.78 | 0.12 | 0.11 | 0.5 | 10
16 | 60 | CONCLUIDO | 5.5336 | 18.07 | 15.73 | 118.01 | 2.06 | 8 | 146.15 | 45 | 17 | 6 | 24.15 | 18259.16 | 150 | 198.67 | 31.71 | 21.55 | 2504.13 | 0.68 | 0.78 | 0.12 | 0.14 | 0.5 | 10
17 | 60 | CONCLUIDO | 5.5471 | 18.03 | 15.72 | 134.71 | 2.16 | 7 | 147.53 | 45 | 18 | 5 | 24.53 | 18429.27 | 147.86 | 198.67 | 31.11 | 21.55 | 2205.98 | 0.69 | 0.78 | 0.12 | 0.12 | 0.5 | 10
18 | 60 | CONCLUIDO | 5.5462 | 18.03 | 15.72 | 134.74 | 2.26 | 7 | 148.91 | 45 | 19 | 5 | 24.92 | 18599.92 | 148.31 | 198.67 | 31.26 | 21.55 | 2283.03 | 0.69 | 0.78 | 0.12 | 0.12 | 0.5 | 10
19 | 60 | CONCLUIDO | 5.5463 | 18.03 | 15.72 | 134.73 | 2.36 | 7 | 150.3 | 45 | 20 | 5 | 25.3 | 18771.1 | 147.49 | 198.67 | 31.2 | 21.55 | 2250.74 | 0.69 | 0.78 | 0.12 | 0.12 | 0.5 | 10
20 | 60 | CONCLUIDO | 5.5616 | 17.98 | 15.69 | 156.95 | 2.45 | 6 | 151.69 | 45 | 21 | 4 | 25.7 | 18942.82 | 145.74 | 198.67 | 30.41 | 21.55 | 1864.39 | 0.71 | 0.78 | 0.12 | 0.1 | 0.5 | 10
21 | 60 | CONCLUIDO | 5.5615 | 17.98 | 15.7 | 156.95 | 2.54 | 6 | 153.09 | 45 | 22 | 4 | 26.09 | 19115.09 | 145.84 | 198.67 | 30.44 | 21.55 | 1877.66 | 0.71 | 0.78 | 0.12 | 0.1 | 0.5 | 10
22 | 60 | CONCLUIDO | 5.561 | 17.98 | 15.7 | 156.97 | 2.64 | 6 | 154.49 | 45 | 23 | 4 | 26.49 | 19287.9 | 146.44 | 198.67 | 30.55 | 21.55 | 1931.43 | 0.71 | 0.78 | 0.12 | 0.1 | 0.5 | 10
23 | 60 | CONCLUIDO | 5.56 | 17.99 | 15.7 | 157 | 2.73 | 6 | 155.9 | 45 | 24 | 4 | 26.9 | 19461.27 | 145.31 | 198.67 | 30.54 | 21.55 | 1928.84 | 0.71 | 0.78 | 0.12 | 0.11 | 0.5 | 10
24 | 60 | CONCLUIDO | 5.5603 | 17.98 | 15.7 | 156.99 | 2.81 | 6 | 157.31 | 45 | 25 | 4 | 27.31 | 19635.2 | 142.33 | 198.67 | 30.61 | 21.55 | 1961.48 | 0.7 | 0.78 | 0.12 | 0.1 | 0.5 | 10
25 | 60 | CONCLUIDO | 5.5762 | 17.93 | 15.67 | 188.08 | 2.9 | 5 | 158.72 | 45 | 26 | 3 | 27.72 | 19809.69 | 141.37 | 198.67 | 29.76 | 21.55 | 1544.24 | 0.72 | 0.78 | 0.12 | 0.08 | 0.5 | 10
26 | 60 | CONCLUIDO | 5.5807 | 17.92 | 15.66 | 187.91 | 2.99 | 5 | 160.14 | 45 | 27 | 3 | 28.14 | 19984.89 | 142.55 | 198.67 | 29.23 | 21.55 | 1277.38 | 0.74 | 0.78 | 0.11 | 0.06 | 0.5 | 10
27 | 60 | CONCLUIDO | 5.5741 | 17.94 | 15.68 | 188.16 | 3.07 | 5 | 161.57 | 45 | 28 | 3 | 28.57 | 20160.55 | 143.14 | 198.67 | 29.99 | 21.55 | 1657.75 | 0.72 | 0.78 | 0.12 | 0.09 | 0.5 | 10
28 | 60 | CONCLUIDO | 5.5757 | 17.93 | 15.68 | 188.1 | 3.15 | 5 | 163 | 45 | 29 | 1 | 29 | 20336.78 | 141.96 | 198.67 | 29.61 | 21.55 | 1468.89 | 0.73 | 0.78 | 0.12 | 0.08 | 0.5 | 10
29 | 60 | CONCLUIDO | 5.5768 | 17.93 | 15.67 | 188.06 | 3.23 | 5 | 164.43 | 45 | 30 | 0 | 29.43 | 20513.61 | 142.77 | 198.67 | 29.44 | 21.55 | 1382.92 | 0.73 | 0.78 | 0.12 | 0.08 | 0.5 | 10
0 | 80 | CONCLUIDO | 3.737 | 26.76 | 19.02 | 6.79 | 0.11 | 168 | 159.12 | 50.28 | 1 | 166 | 27.84 | 19859.16 | 232.32 | 198.67 | 134.55 | 21.55 | 53121.96 | 0.16 | 0.65 | 0.37 | 3.43 | 0.5 | 10
1 | 80 | CONCLUIDO | 4.5695 | 21.88 | 17.11 | 13.51 | 0.22 | 76 | 160.54 | 50.28 | 2 | 74 | 28.26 | 20034.4 | 208.2 | 198.68 | 74.58 | 21.55 | 23596.6 | 0.29 | 0.72 | 0.23 | 1.52 | 0.5 | 10
2 | 80 | CONCLUIDO | 4.8873 | 20.46 | 16.56 | 20.28 | 0.33 | 49 | 161.97 | 50.28 | 3 | 47 | 28.69 | 20210.21 | 200.88 | 198.67 | 57.17 | 21.55 | 15029.38 | 0.38 | 0.74 | 0.19 | 0.96 | 0.5 | 10
3 | 80 | CONCLUIDO | 5.051 | 19.8 | 16.28 | 26.4 | 0.43 | 37 | 163.4 | 50.28 | 4 | 35 | 29.12 | 20386.62 | 197 | 198.67 | 48.2 | 21.55 | 10602.23 | 0.45 | 0.75 | 0.18 | 0.69 | 0.5 | 10
4 | 80 | CONCLUIDO | 5.1484 | 19.42 | 16.16 | 33.44 | 0.54 | 29 | 164.83 | 50.28 | 5 | 27 | 29.55 | 20563.61 | 194.96 | 198.68 | 45.09 | 21.55 | 9089.56 | 0.48 | 0.76 | 0.15 | 0.57 | 0.5 | 10
5 | 80 | CONCLUIDO | 5.204 | 19.22 | 16.09 | 38.61 | 0.64 | 25 | 166.27 | 50.28 | 6 | 23 | 29.99 | 20741.2 | 193.43 | 198.67 | 42.64 | 21.55 | 7884.96 | 0.51 | 0.76 | 0.15 | 0.49 | 0.5 | 10
6 | 80 | CONCLUIDO | 5.2627 | 19 | 16 | 45.72 | 0.74 | 21 | 167.72 | 50.28 | 7 | 19 | 30.44 | 20919.39 | 192.06 | 198.67 | 39.95 | 21.55 | 6558.38 | 0.54 | 0.77 | 0.14 | 0.41 | 0.5 | 10
7 | 80 | CONCLUIDO | 5.3302 | 18.76 | 15.86 | 52.86 | 0.84 | 18 | 169.17 | 50.28 | 8 | 16 | 30.89 | 21098.19 | 189.66 | 198.67 | 34.83 | 21.55 | 4013.59 | 0.62 | 0.78 | 0.14 | 0.26 | 0.5 | 10
8 | 80 | CONCLUIDO | 5.3202 | 18.8 | 15.92 | 56.2 | 0.94 | 17 | 170.62 | 50.28 | 9 | 15 | 31.34 | 21277.6 | 190.19 | 198.67 | 37.56 | 21.55 | 5383.38 | 0.57 | 0.77 | 0.14 | 0.33 | 0.5 | 10
9 | 80 | CONCLUIDO | 5.3518 | 18.69 | 15.88 | 63.51 | 1.03 | 15 | 172.08 | 50.28 | 10 | 13 | 31.8 | 21457.64 | 189.25 | 198.67 | 36.1 | 21.55 | 4661.08 | 0.6 | 0.77 | 0.13 | 0.28 | 0.5 | 10
10 | 80 | CONCLUIDO | 5.3665 | 18.63 | 15.86 | 67.97 | 1.12 | 14 | 173.55 | 50.28 | 11 | 12 | 32.27 | 21638.31 | 188.7 | 198.67 | 35.51 | 21.55 | 4373.3 | 0.61 | 0.77 | 0.13 | 0.26 | 0.5 | 10
11 | 80 | CONCLUIDO | 5.3974 | 18.53 | 15.78 | 72.85 | 1.22 | 13 | 175.02 | 50.28 | 12 | 11 | 32.74 | 21819.6 | 187.04 | 198.67 | 33.24 | 21.55 | 3242.31 | 0.65 | 0.78 | 0.12 | 0.19 | 0.5 | 10
12 | 80 | CONCLUIDO | 5.3944 | 18.54 | 15.83 | 79.13 | 1.31 | 12 | 176.49 | 50.28 | 13 | 10 | 33.21 | 22001.54 | 187.46 | 198.67 | 34.5 | 21.55 | 3880.48 | 0.62 | 0.78 | 0.13 | 0.23 | 0.5 | 10
13 | 80 | CONCLUIDO | 5.4131 | 18.47 | 15.79 | 86.15 | 1.4 | 11 | 177.97 | 50.28 | 14 | 9 | 33.69 | 22184.13 | 186.34 | 198.67 | 33.51 | 21.55 | 3385.99 | 0.64 | 0.78 | 0.13 | 0.2 | 0.5 | 10
14 | 80 | CONCLUIDO | 5.4269 | 18.43 | 15.78 | 94.68 | 1.48 | 10 | 179.46 | 50.28 | 15 | 8 | 34.18 | 22367.38 | 185.99 | 198.67 | 33.05 | 21.55 | 3165.29 | 0.65 | 0.78 | 0.12 | 0.19 | 0.5 | 10
15 | 80 | CONCLUIDO | 5.4248 | 18.43 | 15.79 | 94.72 | 1.57 | 10 | 180.95 | 50.28 | 16 | 8 | 34.67 | 22551.28 | 185.35 | 198.67 | 33.45 | 21.55 | 3361.51 | 0.64 | 0.78 | 0.12 | 0.19 | 0.5 | 10
16 | 80 | CONCLUIDO | 5.4432 | 18.37 | 15.76 | 105.05 | 1.65 | 9 | 182.45 | 50.28 | 17 | 7 | 35.17 | 22735.98 | 184.09 | 198.67 | 32.39 | 21.55 | 2837.83 | 0.67 | 0.78 | 0.12 | 0.16 | 0.5 | 10
17 | 80 | CONCLUIDO | 5.4417 | 18.38 | 15.76 | 105.08 | 1.74 | 9 | 183.95 | 50.28 | 18 | 7 | 35.67 | 22921.24 | 185.08 | 198.67 | 32.45 | 21.55 | 2868.38 | 0.66 | 0.78 | 0.12 | 0.17 | 0.5 | 10
18 | 80 | CONCLUIDO | 5.4612 | 18.31 | 15.73 | 117.97 | 1.82 | 8 | 185.46 | 50.28 | 19 | 6 | 36.18 | 23107.19 | 183.84 | 198.67 | 31.45 | 21.55 | 2372.66 | 0.69 | 0.78 | 0.12 | 0.13 | 0.5 | 10
19 | 80 | CONCLUIDO | 5.4571 | 18.32 | 15.74 | 118.07 | 1.9 | 8 | 186.97 | 50.28 | 20 | 6 | 36.69 | 23293.82 | 183.61 | 198.67 | 31.94 | 21.55 | 2615.71 | 0.67 | 0.78 | 0.12 | 0.15 | 0.5 | 10
20 | 80 | CONCLUIDO | 5.4574 | 18.32 | 15.74 | 118.06 | 1.98 | 8 | 188.49 | 50.28 | 21 | 6 | 37.21 | 23481.16 | 181.46 | 198.67 | 31.9 | 21.55 | 2599.78 | 0.68 | 0.78 | 0.12 | 0.15 | 0.5 | 10
21 | 80 | CONCLUIDO | 5.4748 | 18.27 | 15.72 | 134.7 | 2.05 | 7 | 190.01 | 50.28 | 22 | 5 | 37.74 | 23669.2 | 180.58 | 198.67 | 31.08 | 21.55 | 2193.27 | 0.69 | 0.78 | 0.12 | 0.12 | 0.5 | 10
22 | 80 | CONCLUIDO | 5.4824 | 18.24 | 15.69 | 134.49 | 2.13 | 7 | 191.55 | 50.28 | 23 | 5 | 38.27 | 23857.96 | 180.74 | 198.67 | 30.24 | 21.55 | 1771.13 | 0.71 | 0.78 | 0.12 | 0.1 | 0.5 | 10
23 | 80 | CONCLUIDO | 5.4753 | 18.26 | 15.71 | 134.69 | 2.21 | 7 | 193.08 | 50.28 | 24 | 5 | 38.8 | 24047.45 | 181.49 | 198.67 | 31.04 | 21.55 | 2174.3 | 0.69 | 0.78 | 0.12 | 0.12 | 0.5 | 10
24 | 80 | CONCLUIDO | 5.4728 | 18.27 | 15.72 | 134.76 | 2.28 | 7 | 194.62 | 50.28 | 25 | 5 | 39.34 | 24237.67 | 180.14 | 198.67 | 31.26 | 21.55 | 2283.88 | 0.69 | 0.78 | 0.12 | 0.13 | 0.5 | 10
25 | 80 | CONCLUIDO | 5.4907 | 18.21 | 15.7 | 156.95 | 2.35 | 6 | 196.17 | 50.28 | 26 | 4 | 39.89 | 24428.62 | 179.61 | 198.67 | 30.41 | 21.55 | 1863.32 | 0.71 | 0.78 | 0.12 | 0.1 | 0.5 | 10
26 | 80 | CONCLUIDO | 5.4918 | 18.21 | 15.69 | 156.91 | 2.42 | 6 | 197.73 | 50.28 | 27 | 4 | 40.45 | 24620.33 | 179.85 | 198.67 | 30.33 | 21.55 | 1822.5 | 0.71 | 0.78 | 0.12 | 0.1 | 0.5 | 10
27 | 80 | CONCLUIDO | 5.4907 | 18.21 | 15.69 | 156.95 | 2.49 | 6 | 199.29 | 50.28 | 28 | 4 | 41.01 | 24812.8 | 180.04 | 198.67 | 30.39 | 21.55 | 1855.12 | 0.71 | 0.78 | 0.12 | 0.1 | 0.5 | 10
28 | 80 | CONCLUIDO | 5.4886 | 18.22 | 15.7 | 157.02 | 2.56 | 6 | 200.85 | 50.28 | 29 | 4 | 41.57 | 25006.03 | 180.5 | 198.67 | 30.6 | 21.55 | 1955.99 | 0.7 | 0.78 | 0.12 | 0.11 | 0.5 | 10
29 | 80 | CONCLUIDO | 5.4941 | 18.2 | 15.68 | 156.84 | 2.63 | 6 | 202.43 | 50.28 | 30 | 4 | 42.15 | 25200.04 | 179.42 | 198.67 | 29.93 | 21.55 | 1623.8 | 0.72 | 0.78 | 0.12 | 0.09 | 0.5 | 10
30 | 80 | CONCLUIDO | 5.4893 | 18.22 | 15.7 | 156.99 | 2.7 | 6 | 204.01 | 50.28 | 31 | 4 | 42.73 | 25394.96 | 177.82 | 198.67 | 30.58 | 21.55 | 1945.82 | 0.7 | 0.78 | 0.12 | 0.11 | 0.5 | 10
31 | 80 | CONCLUIDO | 5.5056 | 18.16 | 15.68 | 188.13 | 2.76 | 5 | 205.59 | 50.28 | 32 | 3 | 43.31 | 25590.57 | 176.43 | 198.67 | 29.85 | 21.55 | 1588.4 | 0.72 | 0.78 | 0.12 | 0.08 | 0.5 | 10
32 | 80 | CONCLUIDO | 5.5042 | 18.17 | 15.68 | 188.19 | 2.83 | 5 | 207.19 | 50.28 | 33 | 3 | 43.91 | 25786.97 | 177.51 | 198.67 | 29.99 | 21.55 | 1659.77 | 0.72 | 0.78 | 0.12 | 0.09 | 0.5 | 10
33 | 80 | CONCLUIDO | 5.5108 | 18.15 | 15.66 | 187.93 | 2.89 | 5 | 208.78 | 50.28 | 34 | 3 | 44.5 | 25984.2 | 178.34 | 198.67 | 29.34 | 21.55 | 1335 | 0.73 | 0.78 | 0.11 | 0.07 | 0.5 | 10
34 | 80 | CONCLUIDO | 5.5058 | 18.16 | 15.68 | 188.12 | 2.96 | 5 | 210.39 | 50.28 | 35 | 3 | 45.11 | 26182.25 | 179.21 | 198.67 | 29.89 | 21.55 | 1609.59 | 0.72 | 0.78 | 0.12 | 0.08 | 0.5 | 10
35 | 80 | CONCLUIDO | 5.5066 | 18.16 | 15.67 | 188.09 | 3.02 | 5 | 212 | 50.28 | 36 | 3 | 45.72 | 26381.14 | 179.37 | 198.67 | 29.72 | 21.55 | 1523.19 | 0.73 | 0.78 | 0.12 | 0.08 | 0.5 | 10
36 | 80 | CONCLUIDO | 5.5105 | 18.15 | 15.66 | 187.94 | 3.08 | 5 | 213.62 | 50.28 | 37 | 3 | 46.34 | 26580.87 | 177.96 | 198.67 | 29.23 | 21.55 | 1278.49 | 0.74 | 0.78 | 0.12 | 0.07 | 0.5 | 10
37 | 80 | CONCLUIDO | 5.5053 | 18.16 | 15.68 | 188.14 | 3.14 | 5 | 215.25 | 50.28 | 38 | 3 | 46.97 | 26781.46 | 176.75 | 198.67 | 29.9 | 21.55 | 1612.64 | 0.72 | 0.78 | 0.12 | 0.08 | 0.5 | 10
38 | 80 | CONCLUIDO | 5.505 | 18.17 | 15.68 | 188.16 | 3.2 | 5 | 216.88 | 50.28 | 39 | 3 | 47.6 | 26982.93 | 174.46 | 198.67 | 29.94 | 21.55 | 1632.48 | 0.72 | 0.78 | 0.12 | 0.09 | 0.5 | 10
39 | 80 | CONCLUIDO | 5.509 | 18.15 | 15.67 | 188 | 3.25 | 5 | 218.52 | 50.28 | 40 | 3 | 48.24 | 27185.27 | 171.5 | 198.67 | 29.45 | 21.55 | 1388.58 | 0.73 | 0.78 | 0.12 | 0.07 | 0.5 | 10
0 | 35 | CONCLUIDO | 4.7217 | 21.18 | 17.58 | 10.66 | 0.22 | 99 | 80.84 | 35.1 | 1 | 97 | 9.74 | 10204.21 | 136.13 | 198.67 | 89.64 | 21.55 | 31011.68 | 0.24 | 0.7 | 0.25 | 1.99 | 0.5 | 10
1 | 35 | CONCLUIDO | 5.2006 | 19.23 | 16.53 | 21.1 | 0.43 | 47 | 82.04 | 35.1 | 2 | 45 | 9.94 | 10352.53 | 126.43 | 198.68 | 56.29 | 21.55 | 14600.31 | 0.38 | 0.74 | 0.19 | 0.93 | 0.5 | 10
2 | 35 | CONCLUIDO | 5.3658 | 18.64 | 16.21 | 31.38 | 0.63 | 31 | 83.25 | 35.1 | 3 | 29 | 10.15 | 10501.19 | 122.43 | 198.67 | 46.62 | 21.55 | 9841.95 | 0.46 | 0.76 | 0.16 | 0.62 | 0.5 | 10
3 | 35 | CONCLUIDO | 5.4562 | 18.33 | 16.04 | 41.84 | 0.83 | 23 | 84.46 | 35.1 | 4 | 21 | 10.36 | 10650.22 | 119.73 | 198.67 | 41.15 | 21.55 | 7148.69 | 0.52 | 0.77 | 0.15 | 0.45 | 0.5 | 10
4 | 35 | CONCLUIDO | 5.5294 | 18.09 | 15.88 | 52.94 | 1.02 | 18 | 85.67 | 35.1 | 5 | 16 | 10.57 | 10799.59 | 116.56 | 198.67 | 36.43 | 21.55 | 4812.97 | 0.59 | 0.77 | 0.13 | 0.29 | 0.5 | 10
5 | 35 | CONCLUIDO | 5.55 | 18.02 | 15.87 | 63.47 | 1.21 | 15 | 86.88 | 35.1 | 6 | 13 | 10.78 | 10949.33 | 115.02 | 198.67 | 35.72 | 21.55 | 4474.28 | 0.6 | 0.77 | 0.13 | 0.27 | 0.5 | 10
6 | 35 | CONCLUIDO | 5.5687 | 17.96 | 15.84 | 73.12 | 1.39 | 13 | 88.1 | 35.1 | 7 | 11 | 11 | 11099.43 | 112.88 | 198.67 | 34.92 | 21.55 | 4081.09 | 0.62 | 0.78 | 0.13 | 0.25 | 0.5 | 10
7 | 35 | CONCLUIDO | 5.5896 | 17.89 | 15.81 | 86.23 | 1.57 | 11 | 89.32 | 35.1 | 8 | 9 | 11.22 | 11249.89 | 111.16 | 198.67 | 33.97 | 21.55 | 3619.22 | 0.63 | 0.78 | 0.13 | 0.21 | 0.5 | 10
8 | 35 | CONCLUIDO | 5.6048 | 17.84 | 15.78 | 94.67 | 1.75 | 10 | 90.54 | 35.1 | 9 | 8 | 11.44 | 11400.71 | 109.59 | 198.67 | 32.96 | 21.55 | 3119.35 | 0.65 | 0.78 | 0.13 | 0.18 | 0.5 | 10
9 | 35 | CONCLUIDO | 5.6186 | 17.8 | 15.75 | 105.01 | 1.91 | 9 | 91.77 | 35.1 | 10 | 7 | 11.67 | 11551.91 | 106.74 | 198.67 | 32.14 | 21.55 | 2713.04 | 0.67 | 0.78 | 0.12 | 0.16 | 0.5 | 10
10 | 35 | CONCLUIDO | 5.6312 | 17.76 | 15.73 | 117.96 | 2.08 | 8 | 93 | 35.1 | 11 | 6 | 11.9 | 11703.47 | 106.09 | 198.67 | 31.3 | 21.55 | 2299.07 | 0.69 | 0.78 | 0.12 | 0.13 | 0.5 | 10
11 | 35 | CONCLUIDO | 5.6257 | 17.78 | 15.75 | 118.09 | 2.24 | 8 | 94.23 | 35.1 | 12 | 4 | 12.13 | 11855.41 | 101.2 | 198.68 | 31.96 | 21.55 | 2628.2 | 0.67 | 0.78 | 0.12 | 0.15 | 0.5 | 10
12 | 35 | CONCLUIDO | 5.6439 | 17.72 | 15.71 | 134.62 | 2.39 | 7 | 95.46 | 35.1 | 13 | 1 | 12.36 | 12007.73 | 101.41 | 198.7 | 30.52 | 21.55 | 1913.7 | 0.71 | 0.78 | 0.12 | 0.11 | 0.5 | 10
13 | 35 | CONCLUIDO | 5.6433 | 17.72 | 15.71 | 134.64 | 2.55 | 7 | 96.7 | 35.1 | 14 | 0 | 12.6 | 12160.43 | 102.73 | 198.67 | 30.59 | 21.55 | 1948.14 | 0.7 | 0.78 | 0.12 | 0.11 | 0.5 | 10
0 | 50 | CONCLUIDO | 4.3775 | 22.84 | 18.07 | 8.82 | 0.16 | 123 | 107.41 | 41.65 | 1 | 121 | 14.77 | 13481.73 | 170.18 | 198.69 | 104.79 | 21.55 | 38469.8 | 0.21 | 0.68 | 0.3 | 2.48 | 0.5 | 10
1 | 50 | CONCLUIDO | 4.9947 | 20.02 | 16.72 | 17.6 | 0.32 | 57 | 108.68 | 41.65 | 2 | 55 | 15.03 | 13638.32 | 156.23 | 198.67 | 62.23 | 21.55 | 17517.76 | 0.35 | 0.74 | 0.2 | 1.12 | 0.5 | 10
2 | 50 | CONCLUIDO | 5.2071 | 19.2 | 16.32 | 25.77 | 0.48 | 38 | 109.96 | 41.65 | 3 | 36 | 15.31 | 13795.21 | 151.42 | 198.67 | 49.83 | 21.55 | 11414 | 0.43 | 0.75 | 0.17 | 0.73 | 0.5 | 10
3 | 50 | CONCLUIDO | 5.3169 | 18.81 | 16.15 | 34.61 | 0.63 | 28 | 111.23 | 41.65 | 4 | 26 | 15.58 | 13952.52 | 148.91 | 198.67 | 44.56 | 21.55 | 8826.07 | 0.48 | 0.76 | 0.16 | 0.56 | 0.5 | 10
4 | 50 | CONCLUIDO | 5.394 | 18.54 | 16.01 | 43.67 | 0.78 | 22 | 112.51 | 41.65 | 5 | 20 | 15.86 | 14110.24 | 146.41 | 198.67 | 40.44 | 21.55 | 6796.01 | 0.53 | 0.77 | 0.14 | 0.42 | 0.5 | 10
5 | 50 | CONCLUIDO | 5.4348 | 18.4 | 15.94 | 50.34 | 0.93 | 19 | 113.79 | 41.65 | 6 | 17 | 16.14 | 14268.39 | 144.74 | 198.68 | 37.8 | 21.55 | 5493.15 | 0.57 | 0.77 | 0.14 | 0.35 | 0.5 | 10
6 | 50 | CONCLUIDO | 5.4675 | 18.29 | 15.9 | 59.62 | 1.07 | 16 | 115.08 | 41.65 | 7 | 14 | 16.43 | 14426.96 | 143.62 | 198.67 | 36.72 | 21.55 | 4967.2 | 0.59 | 0.77 | 0.13 | 0.3 | 0.5 | 10
7 | 50 | CONCLUIDO | 5.4935 | 18.2 | 15.86 | 67.95 | 1.21 | 14 | 116.37 | 41.65 | 8 | 12 | 16.72 | 14585.96 | 142.1 | 198.67 | 35.34 | 21.55 | 4287.71 | 0.61 | 0.78 | 0.13 | 0.26 | 0.5 | 10
8 | 50 | CONCLUIDO | 5.5194 | 18.12 | 15.79 | 72.89 | 1.35 | 13 | 117.66 | 41.65 | 9 | 11 | 17.01 | 14745.39 | 140.17 | 198.67 | 33.49 | 21.55 | 3368.22 | 0.64 | 0.78 | 0.12 | 0.2 | 0.5 | 10
9 | 50 | CONCLUIDO | 5.5302 | 18.08 | 15.8 | 86.19 | 1.48 | 11 | 118.96 | 41.65 | 10 | 9 | 17.31 | 14905.25 | 139.33 | 198.67 | 33.77 | 21.55 | 3518.27 | 0.64 | 0.78 | 0.13 | 0.21 | 0.5 | 10
10 | 50 | CONCLUIDO | 5.5462 | 18.03 | 15.77 | 94.63 | 1.61 | 10 | 120.26 | 41.65 | 11 | 8 | 17.61 | 15065.56 | 137.7 | 198.67 | 32.88 | 21.55 | 3077.43 | 0.66 | 0.78 | 0.12 | 0.18 | 0.5 | 10
11 | 50 | CONCLUIDO | 5.5475 | 18.03 | 15.77 | 94.61 | 1.74 | 10 | 121.56 | 41.65 | 12 | 8 | 17.91 | 15226.31 | 136 | 198.67 | 32.72 | 21.55 | 2998.16 | 0.66 | 0.78 | 0.12 | 0.17 | 0.5 | 10
12 | 50 | CONCLUIDO | 5.5547 | 18 | 15.77 | 105.11 | 1.87 | 9 | 122.87 | 41.65 | 13 | 7 | 18.22 | 15387.5 | 136.3 | 198.67 | 32.73 | 21.55 | 3007.41 | 0.66 | 0.78 | 0.12 | 0.17 | 0.5 | 10
13 | 50 | CONCLUIDO | 5.5732 | 17.94 | 15.73 | 117.97 | 1.99 | 8 | 124.18 | 41.65 | 14 | 6 | 18.53 | 15549.15 | 135.11 | 198.67 | 31.37 | 21.55 | 2335.2 | 0.69 | 0.78 | 0.12 | 0.13 | 0.5 | 10
14 | 50 | CONCLUIDO | 5.5714 | 17.95 | 15.73 | 118.01 | 2.11 | 8 | 125.49 | 41.65 | 15 | 6 | 18.84 | 15711.24 | 132.53 | 198.67 | 31.69 | 21.55 | 2491.61 | 0.68 | 0.78 | 0.12 | 0.14 | 0.5 | 10
15 | 50 | CONCLUIDO | 5.5815 | 17.92 | 15.72 | 134.78 | 2.23 | 7 | 126.81 | 41.65 | 16 | 5 | 19.16 | 15873.8 | 130.41 | 198.67 | 31.35 | 21.55 | 2325.76 | 0.69 | 0.78 | 0.12 | 0.13 | 0.5 | 10
16 | 50 | CONCLUIDO | 5.587 | 17.9 | 15.71 | 134.63 | 2.34 | 7 | 128.13 | 41.65 | 17 | 5 | 19.48 | 16036.82 | 130.15 | 198.67 | 30.78 | 21.55 | 2043.5 | 0.7 | 0.78 | 0.12 | 0.11 | 0.5 | 10
17 | 50 | CONCLUIDO | 5.5812 | 17.92 | 15.73 | 134.79 | 2.46 | 7 | 129.46 | 41.65 | 18 | 5 | 19.81 | 16200.3 | 128.42 | 198.67 | 31.42 | 21.55 | 2361.53 | 0.69 | 0.78 | 0.12 | 0.13 | 0.5 | 10
18 | 50 | CONCLUIDO | 5.6015 | 17.85 | 15.68 | 156.83 | 2.57 | 6 | 130.79 | 41.65 | 19 | 4 | 20.14 | 16364.25 | 127.55 | 198.67 | 30.06 | 21.55 | 1687.09 | 0.72 | 0.78 | 0.12 | 0.09 | 0.5 | 10
19 | 50 | CONCLUIDO | 5.598 | 17.86 | 15.69 | 156.94 | 2.67 | 6 | 132.12 | 41.65 | 20 | 4 | 20.47 | 16528.68 | 127.42 | 198.67 | 30.4 | 21.55 | 1860.44 | 0.71 | 0.78 | 0.12 | 0.1 | 0.5 | 10
20 | 50 | CONCLUIDO | 5.6008 | 17.85 | 15.69 | 156.85 | 2.78 | 6 | 133.46 | 41.65 | 21 | 4 | 20.81 | 16693.59 | 126.26 | 198.67 | 29.97 | 21.55 | 1644.21 | 0.72 | 0.78 | 0.12 | 0.09 | 0.5 | 10
21 | 50 | CONCLUIDO | 5.5941 | 17.88 | 15.71 | 157.06 | 2.88 | 6 | 134.8 | 41.65 | 22 | 2 | 21.15 | 16859.1 | 124.34 | 198.67 | 30.67 | 21.55 | 1990.56 | 0.7 | 0.78 | 0.12 | 0.11 | 0.5 | 10
22 | 50 | CONCLUIDO | 5.6132 | 17.82 | 15.67 | 188.02 | 2.99 | 5 | 136.14 | 41.65 | 23 | 0 | 21.49 | 17024.98 | 123.48 | 198.67 | 29.36 | 21.55 | 1344.52 | 0.73 | 0.78 | 0.12 | 0.07 | 0.5 | 10
0 | 25 | CONCLUIDO | 4.9755 | 20.1 | 17.19 | 12.89 | 0.28 | 80 | 61.76 | 28.92 | 1 | 78 | 6.84 | 7851.41 | 109.81 | 198.67 | 77.09 | 21.55 | 24830.96 | 0.28 | 0.71 | 0.23 | 1.6 | 0.5 | 10
1 | 25 | CONCLUIDO | 5.3624 | 18.65 | 16.32 | 25.78 | 0.55 | 38 | 62.92 | 28.92 | 2 | 36 | 7 | 7994.37 | 102.11 | 198.67 | 49.81 | 21.55 | 11400.83 | 0.43 | 0.75 | 0.17 | 0.73 | 0.5 | 10
2 | 25 | CONCLUIDO | 5.4873 | 18.22 | 16.08 | 38.59 | 0.81 | 25 | 64.08 | 28.92 | 3 | 23 | 7.16 | 8137.65 | 98.01 | 198.67 | 42.38 | 21.55 | 7751.08 | 0.51 | 0.76 | 0.15 | 0.49 | 0.5 | 10
3 | 25 | CONCLUIDO | 5.5909 | 17.89 | 15.84 | 52.8 | 1.07 | 18 | 65.25 | 28.92 | 4 | 16 | 7.33 | 8281.25 | 94.23 | 198.67 | 34.64 | 21.55 | 3917.18 | 0.62 | 0.78 | 0.13 | 0.25 | 0.5 | 10
4 | 25 | CONCLUIDO | 5.5873 | 17.9 | 15.89 | 63.57 | 1.31 | 15 | 66.42 | 28.92 | 5 | 13 | 7.49 | 8425.16 | 92.83 | 198.68 | 36.6 | 21.55 | 4913.03 | 0.59 | 0.77 | 0.13 | 0.3 | 0.5 | 10
5 | 25 | CONCLUIDO | 5.622 | 17.79 | 15.82 | 79.12 | 1.55 | 12 | 67.59 | 28.92 | 6 | 10 | 7.66 | 8569.4 | 89.47 | 198.67 | 34.41 | 21.55 | 3834.33 | 0.63 | 0.78 | 0.13 | 0.23 | 0.5 | 10
6 | 25 | CONCLUIDO | 5.644 | 17.72 | 15.78 | 94.7 | 1.78 | 10 | 68.76 | 28.92 | 7 | 7 | 7.83 | 8713.95 | 86.57 | 198.67 | 33.17 | 21.55 | 3221.94 | 0.65 | 0.78 | 0.13 | 0.19 | 0.5 | 10
7 | 25 | CONCLUIDO | 5.6425 | 17.72 | 15.79 | 94.73 | 2 | 10 | 69.93 | 28.92 | 8 | 2 | 8.01 | 8858.84 | 85.05 | 198.67 | 33.04 | 21.55 | 3159.87 | 0.65 | 0.78 | 0.13 | 0.19 | 0.5 | 10
8 | 25 | CONCLUIDO | 5.6576 | 17.68 | 15.75 | 105.03 | 2.21 | 9 | 71.11 | 28.92 | 9 | 0 | 8.19 | 9004.04 | 85.86 | 198.67 | 31.86 | 21.55 | 2573.67 | 0.68 | 0.78 | 0.13 | 0.16 | 0.5 | 10
0 | 85 | CONCLUIDO | 3.6416 | 27.46 | 19.16 | 6.57 | 0.11 | 175 | 167.88 | 51.39 | 1 | 173 | 30.49 | 20939.59 | 242.22 | 198.7 | 138.9 | 21.55 | 55262.68 | 0.16 | 0.64 | 0.38 | 3.56 | 0.5 | 10
1 | 85 | CONCLUIDO | 4.499 | 22.23 | 17.18 | 13.05 | 0.21 | 79 | 169.33 | 51.39 | 2 | 77 | 30.94 | 21118.46 | 216.49 | 198.7 | 76.55 | 21.55 | 24568.14 | 0.28 | 0.72 | 0.24 | 1.58 | 0.5 | 10
2 | 85 | CONCLUIDO | 4.8334 | 20.69 | 16.59 | 19.52 | 0.31 | 51 | 170.79 | 51.39 | 3 | 49 | 31.4 | 21297.94 | 208.57 | 198.69 | 58.47 | 21.55 | 15668.05 | 0.37 | 0.74 | 0.18 | 0.99 | 0.5 | 10
3 | 85 | CONCLUIDO | 5.0051 | 19.98 | 16.32 | 25.77 | 0.41 | 38 | 172.25 | 51.39 | 4 | 36 | 31.86 | 21478.05 | 204.76 | 198.67 | 49.69 | 21.55 | 11343.24 | 0.43 | 0.75 | 0.17 | 0.72 | 0.5 | 10
4 | 85 | CONCLUIDO | 5.1084 | 19.58 | 16.19 | 32.37 | 0.51 | 30 | 173.71 | 51.39 | 5 | 28 | 32.32 | 21658.78 | 202.49 | 198.67 | 45.8 | 21.55 | 9436.74 | 0.47 | 0.76 | 0.16 | 0.59 | 0.5 | 10
5 | 85 | CONCLUIDO | 5.1822 | 19.3 | 16.08 | 38.58 | 0.61 | 25 | 175.18 | 51.39 | 6 | 23 | 32.79 | 21840.16 | 200.7 | 198.67 | 42.34 | 21.55 | 7731.01 | 0.51 | 0.76 | 0.15 | 0.48 | 0.5 | 10
6 | 85 | CONCLUIDO | 5.2259 | 19.14 | 16.02 | 43.68 | 0.7 | 22 | 176.66 | 51.39 | 7 | 20 | 33.27 | 22022.17 | 199.62 | 198.67 | 40.4 | 21.55 | 6778.04 | 0.53 | 0.77 | 0.14 | 0.42 | 0.5 | 10
7 | 85 | CONCLUIDO | 5.2715 | 18.97 | 15.95 | 50.38 | 0.8 | 19 | 178.14 | 51.39 | 8 | 17 | 33.75 | 22204.83 | 198.5 | 198.68 | 38.38 | 21.55 | 5784.26 | 0.56 | 0.77 | 0.14 | 0.36 | 0.5 | 10
8 | 85 | CONCLUIDO | 5.3007 | 18.87 | 15.92 | 56.18 | 0.89 | 17 | 179.63 | 51.39 | 9 | 15 | 34.24 | 22388.15 | 197.42 | 198.67 | 37.34 | 21.55 | 5271.86 | 0.58 | 0.77 | 0.13 | 0.32 | 0.5 | 10
9 | 85 | CONCLUIDO | 5.314 | 18.82 | 15.9 | 59.64 | 0.98 | 16 | 181.12 | 51.39 | 10 | 14 | 34.73 | 22572.13 | 196.89 | 198.67 | 36.94 | 21.55 | 5079 | 0.58 | 0.77 | 0.13 | 0.31 | 0.5 | 10
10 | 85 | CONCLUIDO | 5.3463 | 18.7 | 15.86 | 67.96 | 1.07 | 14 | 182.62 | 51.39 | 11 | 12 | 35.22 | 22756.91 | 196.21 | 198.67 | 35.39 | 21.55 | 4313.54 | 0.61 | 0.77 | 0.13 | 0.26 | 0.5 | 10
11 | 85 | CONCLUIDO | 5.3635 | 18.64 | 15.83 | 73.07 | 1.16 | 13 | 184.12 | 51.39 | 12 | 11 | 35.73 | 22942.24 | 195.05 | 198.67 | 34.63 | 21.55 | 3937.88 | 0.62 | 0.78 | 0.13 | 0.24 | 0.5 | 10
12 | 85 | CONCLUIDO | 5.3767 | 18.6 | 15.82 | 79.1 | 1.24 | 12 | 185.63 | 51.39 | 13 | 10 | 36.24 | 23128.27 | 194.84 | 198.67 | 34.33 | 21.55 | 3792.62 | 0.63 | 0.78 | 0.13 | 0.23 | 0.5 | 10
13 | 85 | CONCLUIDO | 5.3916 | 18.55 | 15.8 | 86.19 | 1.33 | 11 | 187.14 | 51.39 | 14 | 9 | 36.75 | 23314.98 | 194.07 | 198.67 | 33.78 | 21.55 | 3522.41 | 0.64 | 0.78 | 0.13 | 0.21 | 0.5 | 10
14 | 85 | CONCLUIDO | 5.3931 | 18.54 | 15.8 | 86.17 | 1.41 | 11 | 188.66 | 51.39 | 15 | 9 | 37.27 | 23502.4 | 193.28 | 198.67 | 33.45 | 21.55 | 3359.08 | 0.64 | 0.78 | 0.13 | 0.2 | 0.5 | 10
15 | 85 | CONCLUIDO | 5.4097 | 18.49 | 15.77 | 94.64 | 1.49 | 10 | 190.19 | 51.39 | 16 | 8 | 37.79 | 23690.52 | 193.32 | 198.67 | 32.81 | 21.55 | 3043.61 | 0.66 | 0.78 | 0.13 | 0.18 | 0.5 | 10
16 | 85 | CONCLUIDO | 5.4092 | 18.49 | 15.78 | 94.65 | 1.57 | 10 | 191.72 | 51.39 | 17 | 8 | 38.33 | 23879.37 | 191.94 | 198.67 | 32.99 | 21.55 | 3131.46 | 0.65 | 0.78 | 0.12 | 0.18 | 0.5 | 10
17 | 85 | CONCLUIDO | 5.4242 | 18.44 | 15.76 | 105.06 | 1.65 | 9 | 193.26 | 51.39 | 18 | 7 | 38.86 | 24068.93 | 192.1 | 198.67 | 32.33 | 21.55 | 2808.9 | 0.67 | 0.78 | 0.12 | 0.16 | 0.5 | 10
18 | 85 | CONCLUIDO | 5.4217 | 18.44 | 15.77 | 105.11 | 1.73 | 9 | 194.8 | 51.39 | 19 | 7 | 39.41 | 24259.23 | 192.74 | 198.67 | 32.61 | 21.55 | 2946.26 | 0.66 | 0.78 | 0.12 | 0.17 | 0.5 | 10
19 | 85 | CONCLUIDO | 5.4428 | 18.37 | 15.73 | 117.97 | 1.81 | 8 | 196.35 | 51.39 | 20 | 6 | 39.96 | 24450.27 | 191.78 | 198.67 | 31.32 | 21.55 | 2309.19 | 0.69 | 0.78 | 0.12 | 0.14 | 0.5 | 10
20 | 85 | CONCLUIDO | 5.4407 | 18.38 | 15.74 | 118.02 | 1.88 | 8 | 197.9 | 51.39 | 21 | 6 | 40.51 | 24642.07 | 191.01 | 198.67 | 31.71 | 21.55 | 2500.53 | 0.68 | 0.78 | 0.12 | 0.14 | 0.5 | 10
21 | 85 | CONCLUIDO | 5.4378 | 18.39 | 15.75 | 118.1 | 1.96 | 8 | 199.46 | 51.39 | 22 | 6 | 41.07 | 24834.62 | 189.21 | 198.67 | 32.01 | 21.55 | 2651.5 | 0.67 | 0.78 | 0.12 | 0.15 | 0.5 | 10
22 | 85 | CONCLUIDO | 5.4565 | 18.33 | 15.72 | 134.72 | 2.03 | 7 | 201.03 | 51.39 | 23 | 5 | 41.64 | 25027.94 | 188.53 | 198.67 | 31.09 | 21.55 | 2199.14 | 0.69 | 0.78 | 0.12 | 0.12 | 0.5 | 10
23 | 85 | CONCLUIDO | 5.4649 | 18.3 | 15.69 | 134.48 | 2.1 | 7 | 202.61 | 51.39 | 24 | 5 | 42.21 | 25222.04 | 188.78 | 198.67 | 30.16 | 21.55 | 1733.08 | 0.71 | 0.78 | 0.12 | 0.09 | 0.5 | 10
24 | 85 | CONCLUIDO | 5.457 | 18.32 | 15.72 | 134.7 | 2.17 | 7 | 204.19 | 51.39 | 25 | 5 | 42.79 | 25417.05 | 189.38 | 198.67 | 31.07 | 21.55 | 2188.12 | 0.69 | 0.78 | 0.12 | 0.12 | 0.5 | 10
25 | 85 | CONCLUIDO | 5.4536 | 18.34 | 15.73 | 134.8 | 2.24 | 7 | 205.77 | 51.39 | 26 | 5 | 43.38 | 25612.75 | 188.53 | 198.67 | 31.46 | 21.55 | 2382.41 | 0.68 | 0.78 | 0.12 | 0.13 | 0.5 | 10
26 | 85 | CONCLUIDO | 5.4736 | 18.27 | 15.69 | 156.94 | 2.31 | 6 | 207.37 | 51.39 | 27 | 4 | 43.97 | 25809.25 | 187.54 | 198.67 | 30.37 | 21.55 | 1842.09 | 0.71 | 0.78 | 0.12 | 0.1 | 0.5 | 10
27 | 85 | CONCLUIDO | 5.4794 | 18.25 | 15.67 | 156.74 | 2.38 | 6 | 208.97 | 51.39 | 28 | 4 | 44.57 | 26006.56 | 187.89 | 198.67 | 29.75 | 21.55 | 1532.14 | 0.72 | 0.78 | 0.12 | 0.08 | 0.5 | 10
28 | 85 | CONCLUIDO | 5.4734 | 18.27 | 15.69 | 156.94 | 2.45 | 6 | 210.57 | 51.39 | 29 | 4 | 45.18 | 26204.71 | 188.36 | 198.67 | 30.38 | 21.55 | 1845.59 | 0.71 | 0.78 | 0.12 | 0.1 | 0.5 | 10
29 | 85 | CONCLUIDO | 5.4713 | 18.28 | 15.7 | 157.01 | 2.51 | 6 | 212.19 | 51.39 | 30 | 4 | 45.79 | 26403.69 | 188.94 | 198.67 | 30.64 | 21.55 | 1978.03 | 0.7 | 0.78 | 0.12 | 0.11 | 0.5 | 10
30 | 85 | CONCLUIDO | 5.4717 | 18.28 | 15.7 | 157 | 2.58 | 6 | 213.81 | 51.39 | 31 | 4 | 46.41 | 26603.52 | 188.59 | 198.67 | 30.59 | 21.55 | 1953.31 | 0.7 | 0.78 | 0.12 | 0.11 | 0.5 | 10
31 | 85 | CONCLUIDO | 5.4751 | 18.26 | 15.69 | 156.89 | 2.64 | 6 | 215.43 | 51.39 | 32 | 4 | 47.04 | 26804.21 | 187.05 | 198.67 | 30.28 | 21.55 | 1798.11 | 0.71 | 0.78 | 0.12 | 0.09 | 0.5 | 10
32 | 85 | CONCLUIDO | 5.4704 | 18.28 | 15.7 | 157.04 | 2.7 | 6 | 217.07 | 51.39 | 33 | 4 | 47.68 | 27005.77 | 185.33 | 198.67 | 30.79 | 21.55 | 2054.71 | 0.7 | 0.78 | 0.12 | 0.11 | 0.5 | 10
33 | 85 | CONCLUIDO | 5.4907 | 18.21 | 15.67 | 188.05 | 2.76 | 5 | 218.71 | 51.39 | 34 | 3 | 48.32 | 27208.22 | 185.31 | 198.67 | 29.65 | 21.55 | 1486.87 | 0.73 | 0.78 | 0.12 | 0.08 | 0.5 | 10
34 | 85 | CONCLUIDO | 5.4917 | 18.21 | 15.67 | 188.01 | 2.82 | 5 | 220.36 | 51.39 | 35 | 3 | 48.97 | 27411.55 | 186.86 | 198.67 | 29.44 | 21.55 | 1382.34 | 0.73 | 0.78 | 0.12 | 0.07 | 0.5 | 10
35 | 85 | CONCLUIDO | 5.4908 | 18.21 | 15.67 | 188.04 | 2.88 | 5 | 222.01 | 51.39 | 36 | 3 | 49.62 | 27615.8 | 187.74 | 198.67 | 29.66 | 21.55 | 1494.93 | 0.73 | 0.78 | 0.12 | 0.08 | 0.5 | 10
36 | 85 | CONCLUIDO | 5.4887 | 18.22 | 15.68 | 188.13 | 2.94 | 5 | 223.68 | 51.39 | 37 | 3 | 50.29 | 27821.09 | 188.22 | 198.67 | 29.89 | 21.55 | 1608.12 | 0.72 | 0.78 | 0.12 | 0.08 | 0.5 | 10
37 | 85 | CONCLUIDO | 5.49 | 18.22 | 15.67 | 188.08 | 3 | 5 | 225.35 | 51.39 | 38 | 3 | 50.96 | 28027.19 | 188.27 | 198.67 | 29.74 | 21.55 | 1533.54 | 0.72 | 0.78 | 0.12 | 0.08 | 0.5 | 10
38 | 85 | CONCLUIDO | 5.4941 | 18.2 | 15.66 | 187.91 | 3.05 | 5 | 227.03 | 51.39 | 39 | 3 | 51.64 | 28234.24 | 186.95 | 198.67 | 29.26 | 21.55 | 1294.07 | 0.74 | 0.78 | 0.11 | 0.07 | 0.5 | 10
39 | 85 | CONCLUIDO | 5.488 | 18.22 | 15.68 | 188.16 | 3.11 | 5 | 228.71 | 51.39 | 40 | 3 | 52.32 | 28442.24 | 185.95 | 198.67 | 29.91 | 21.55 | 1619.78 | 0.72 | 0.78 | 0.12 | 0.09 | 0.5 | 10
0 | 20 | CONCLUIDO | 5.1126 | 19.56 | 16.97 | 14.76 | 0.34 | 69 | 51.33 | 24.83 | 1 | 67 | 5.51 | 6564.78 | 94.51 | 198.7 | 69.9 | 21.55 | 21295.1 | 0.31 | 0.72 | 0.22 | 1.37 | 0.5 | 10
1 | 20 | CONCLUIDO | 5.4334 | 18.4 | 16.25 | 29.55 | 0.66 | 33 | 52.47 | 24.83 | 2 | 31 | 5.64 | 6705.1 | 87.64 | 198.67 | 47.94 | 21.55 | 10490.74 | 0.45 | 0.76 | 0.16 | 0.66 | 0.5 | 10
2 | 20 | CONCLUIDO | 5.5536 | 18.01 | 16 | 45.72 | 0.97 | 21 | 53.61 | 24.83 | 3 | 19 | 5.78 | 6845.59 | 83.14 | 198.67 | 40.03 | 21.55 | 6597.04 | 0.54 | 0.77 | 0.14 | 0.41 | 0.5 | 10
3 | 20 | CONCLUIDO | 5.6015 | 17.85 | 15.91 | 59.66 | 1.27 | 16 | 54.75 | 24.83 | 4 | 14 | 5.92 | 6986.39 | 80.05 | 198.67 | 36.99 | 21.55 | 5102.56 | 0.58 | 0.77 | 0.14 | 0.31 | 0.5 | 10
4 | 20 | CONCLUIDO | 5.6347 | 17.75 | 15.84 | 73.11 | 1.55 | 13 | 55.89 | 24.83 | 5 | 8 | 6.07 | 7127.49 | 77.23 | 198.67 | 34.6 | 21.55 | 3923.2 | 0.62 | 0.78 | 0.14 | 0.25 | 0.5 | 10
5 | 20 | CONCLUIDO | 5.6468 | 17.71 | 15.81 | 79.07 | 1.82 | 12 | 57.04 | 24.83 | 6 | 2 | 6.21 | 7268.89 | 76.17 | 198.67 | 33.84 | 21.55 | 3548.28 | 0.64 | 0.78 | 0.14 | 0.22 | 0.5 | 10
6 | 20 | CONCLUIDO | 5.6599 | 17.67 | 15.79 | 86.1 | 2.09 | 11 | 58.19 | 24.83 | 7 | 0 | 6.36 | 7410.59 | 77.05 | 198.67 | 32.73 | 21.55 | 3000.15 | 0.66 | 0.78 | 0.14 | 0.19 | 0.5 | 10
0 | 65 | CONCLUIDO | 4.0458 | 24.72 | 18.56 | 7.63 | 0.13 | 146 | 133.21 | 46.47 | 1 | 144 | 20.75 | 16663.42 | 201.76 | 198.71 | 119.88 | 21.55 | 45895.87 | 0.18 | 0.66 | 0.34 | 2.97 | 0.5 | 10
1 | 65 | CONCLUIDO | 4.7806 | 20.92 | 16.91 | 15.15 | 0.26 | 67 | 134.55 | 46.47 | 2 | 65 | 21.09 | 16828.84 | 182.94 | 198.67 | 68.38 | 21.55 | 20545.11 | 0.32 | 0.73 | 0.22 | 1.32 | 0.5 | 10
2 | 65 | CONCLUIDO | 5.0411 | 19.84 | 16.46 | 22.44 | 0.39 | 44 | 135.9 | 46.47 | 3 | 42 | 21.43 | 16994.64 | 177.23 | 198.68 | 54.32 | 21.55 | 13627.79 | 0.4 | 0.75 | 0.17 | 0.86 | 0.5 | 10
3 | 65 | CONCLUIDO | 5.1718 | 19.34 | 16.26 | 29.56 | 0.52 | 33 | 137.25 | 46.47 | 4 | 31 | 21.78 | 17160.92 | 174.14 | 198.67 | 48.06 | 21.55 | 10555.37 | 0.45 | 0.76 | 0.16 | 0.66 | 0.5 | 10
4 | 65 | CONCLUIDO | 5.2659 | 18.99 | 16.1 | 37.16 | 0.64 | 26 | 138.6 | 46.47 | 5 | 24 | 22.13 | 17327.69 | 171.89 | 198.67 | 43.11 | 21.55 | 8113.87 | 0.5 | 0.76 | 0.15 | 0.51 | 0.5 | 10
5 | 65 | CONCLUIDO | 5.3204 | 18.8 | 16.02 | 43.68 | 0.76 | 22 | 139.95 | 46.47 | 6 | 20 | 22.49 | 17494.97 | 170.26 | 198.68 | 40.45 | 21.55 | 6803.83 | 0.53 | 0.77 | 0.14 | 0.42 | 0.5 | 10
6 | 65 | CONCLUIDO | 5.3653 | 18.64 | 15.94 | 50.34 | 0.88 | 19 | 141.31 | 46.47 | 7 | 17 | 22.85 | 17662.75 | 168.68 | 198.68 | 37.72 | 21.55 | 5452.05 | 0.57 | 0.77 | 0.15 | 0.35 | 0.5 | 10
7 | 65 | CONCLUIDO | 5.401 | 18.52 | 15.9 | 59.62 | 0.99 | 16 | 142.68 | 46.47 | 8 | 14 | 23.21 | 17831.04 | 167.54 | 198.67 | 36.8 | 21.55 | 5005.89 | 0.59 | 0.77 | 0.13 | 0.3 | 0.5 | 10
8 | 65 | CONCLUIDO | 5.4141 | 18.47 | 15.88 | 63.53 | 1.11 | 15 | 144.05 | 46.47 | 9 | 13 | 23.58 | 17999.83 | 166.96 | 198.68 | 36.24 | 21.55 | 4735.23 | 0.59 | 0.77 | 0.13 | 0.29 | 0.5 | 10
9 | 65 | CONCLUIDO | 5.4424 | 18.37 | 15.84 | 73.11 | 1.22 | 13 | 145.42 | 46.47 | 10 | 11 | 23.95 | 18169.15 | 165.33 | 198.67 | 34.86 | 21.55 | 4054.39 | 0.62 | 0.78 | 0.13 | 0.25 | 0.5 | 10
10 | 65 | CONCLUIDO | 5.4557 | 18.33 | 15.82 | 79.11 | 1.33 | 12 | 146.8 | 46.47 | 11 | 10 | 24.33 | 18338.99 | 164.75 | 198.68 | 34.42 | 21.55 | 3840.42 | 0.63 | 0.78 | 0.13 | 0.23 | 0.5 | 10
11 | 65 | CONCLUIDO | 5.4719 | 18.28 | 15.8 | 86.16 | 1.43 | 11 | 148.18 | 46.47 | 12 | 9 | 24.71 | 18509.36 | 163.79 | 198.67 | 33.52 | 21.55 | 3390.99 | 0.64 | 0.78 | 0.13 | 0.2 | 0.5 | 10
12 | 65 | CONCLUIDO | 5.4862 | 18.23 | 15.78 | 94.65 | 1.54 | 10 | 149.56 | 46.47 | 13 | 8 | 25.1 | 18680.25 | 162.47 | 198.67 | 32.93 | 21.55 | 3103.19 | 0.65 | 0.78 | 0.12 | 0.18 | 0.5 | 10
13 | 65 | CONCLUIDO | 5.4812 | 18.24 | 15.79 | 94.75 | 1.64 | 10 | 150.95 | 46.47 | 14 | 8 | 25.49 | 18851.69 | 162.07 | 198.67 | 33.52 | 21.55 | 3400.08 | 0.64 | 0.78 | 0.12 | 0.2 | 0.5 | 10
14 | 65 | CONCLUIDO | 5.4992 | 18.18 | 15.76 | 105.06 | 1.74 | 9 | 152.35 | 46.47 | 15 | 7 | 25.88 | 19023.66 | 160.77 | 198.67 | 32.35 | 21.55 | 2819.2 | 0.67 | 0.78 | 0.12 | 0.16 | 0.5 | 10
15 | 65 | CONCLUIDO | 5.499 | 18.18 | 15.76 | 105.06 | 1.84 | 9 | 153.75 | 46.47 | 16 | 7 | 26.28 | 19196.18 | 161.21 | 198.68 | 32.43 | 21.55 | 2855.53 | 0.66 | 0.78 | 0.12 | 0.16 | 0.5 | 10
16 | 65 | CONCLUIDO | 5.5249 | 18.1 | 15.7 | 117.76 | 1.94 | 8 | 155.15 | 46.47 | 17 | 6 | 26.68 | 19369.26 | 159.91 | 198.67 | 30.59 | 21.55 | 1943.54 | 0.7 | 0.78 | 0.12 | 0.11 | 0.5 | 10
17 | 65 | CONCLUIDO | 5.5134 | 18.14 | 15.74 | 118.05 | 2.04 | 8 | 156.56 | 46.47 | 18 | 6 | 27.09 | 19542.89 | 158.25 | 198.67 | 31.83 | 21.55 | 2561.26 | 0.68 | 0.78 | 0.12 | 0.15 | 0.5 | 10
18 | 65 | CONCLUIDO | 5.5288 | 18.09 | 15.72 | 134.71 | 2.13 | 7 | 157.97 | 46.47 | 19 | 5 | 27.5 | 19717.08 | 156.22 | 198.67 | 31.08 | 21.55 | 2192.28 | 0.69 | 0.78 | 0.12 | 0.12 | 0.5 | 10
19 | 65 | CONCLUIDO | 5.5316 | 18.08 | 15.71 | 134.63 | 2.22 | 7 | 159.39 | 46.47 | 20 | 5 | 27.92 | 19891.97 | 156.59 | 198.67 | 30.81 | 21.55 | 2058.07 | 0.7 | 0.78 | 0.12 | 0.11 | 0.5 | 10
20 | 65 | CONCLUIDO | 5.5283 | 18.09 | 15.72 | 134.73 | 2.31 | 7 | 160.81 | 46.47 | 21 | 5 | 28.34 | 20067.32 | 156.39 | 198.67 | 31.19 | 21.55 | 2247.74 | 0.69 | 0.78 | 0.12 | 0.12 | 0.5 | 10
21 | 65 | CONCLUIDO | 5.5259 | 18.1 | 15.73 | 134.79 | 2.4 | 7 | 162.24 | 46.47 | 22 | 5 | 28.77 | 20243.25 | 155.04 | 198.67 | 31.42 | 21.55 | 2365.18 | 0.69 | 0.78 | 0.12 | 0.13 | 0.5 | 10
22 | 65 | CONCLUIDO | 5.5491 | 18.02 | 15.68 | 156.77 | 2.49 | 6 | 163.67 | 46.47 | 23 | 4 | 29.2 | 20419.76 | 154.5 | 198.67 | 29.84 | 21.55 | 1577.26 | 0.72 | 0.78 | 0.12 | 0.08 | 0.5 | 10
23 | 65 | CONCLUIDO | 5.5445 | 18.04 | 15.69 | 156.92 | 2.58 | 6 | 165.1 | 46.47 | 24 | 4 | 29.64 | 20596.86 | 154.5 | 198.67 | 30.32 | 21.55 | 1816.18 | 0.71 | 0.78 | 0.12 | 0.1 | 0.5 | 10
24 | 65 | CONCLUIDO | 5.5432 | 18.04 | 15.7 | 156.96 | 2.66 | 6 | 166.54 | 46.47 | 25 | 4 | 30.08 | 20774.56 | 154.62 | 198.67 | 30.48 | 21.55 | 1895.72 | 0.71 | 0.78 | 0.12 | 0.1 | 0.5 | 10
25 | 65 | CONCLUIDO | 5.5476 | 18.03 | 15.68 | 156.82 | 2.74 | 6 | 167.99 | 46.47 | 26 | 4 | 30.52 | 20952.87 | 152.71 | 198.67 | 30.04 | 21.55 | 1680.03 | 0.72 | 0.78 | 0.12 | 0.09 | 0.5 | 10
26 | 65 | CONCLUIDO | 5.5576 | 17.99 | 15.68 | 188.12 | 2.82 | 5 | 169.44 | 46.47 | 27 | 3 | 30.97 | 21131.78 | 149.99 | 198.67 | 29.88 | 21.55 | 1603.27 | 0.72 | 0.78 | 0.12 | 0.08 | 0.5 | 10
27 | 65 | CONCLUIDO | 5.5559 | 18 | 15.68 | 188.19 | 2.9 | 5 | 170.9 | 46.47 | 28 | 3 | 31.43 | 21311.32 | 151.01 | 198.67 | 30.05 | 21.55 | 1690.27 | 0.72 | 0.78 | 0.12 | 0.09 | 0.5 | 10
28 | 65 | CONCLUIDO | 5.5613 | 17.98 | 15.66 | 187.98 | 2.98 | 5 | 172.36 | 46.47 | 29 | 3 | 31.89 | 21491.47 | 152.22 | 198.67 | 29.45 | 21.55 | 1387.3 | 0.73 | 0.78 | 0.12 | 0.07 | 0.5 | 10
29 | 65 | CONCLUIDO | 5.5564 | 18 | 15.68 | 188.17 | 3.06 | 5 | 173.82 | 46.47 | 30 | 3 | 32.36 | 21672.25 | 152.65 | 198.67 | 29.98 | 21.55 | 1652.91 | 0.72 | 0.78 | 0.12 | 0.09 | 0.5 | 10
30 | 65 | CONCLUIDO | 5.5598 | 17.99 | 15.67 | 188.04 | 3.14 | 5 | 175.29 | 46.47 | 31 | 3 | 32.83 | 21853.67 | 151.09 | 198.67 | 29.49 | 21.55 | 1407.56 | 0.73 | 0.78 | 0.12 | 0.08 | 0.5 | 10
31 | 65 | CONCLUIDO | 5.558 | 17.99 | 15.68 | 188.11 | 3.21 | 5 | 176.77 | 46.47 | 32 | 3 | 33.3 | 22035.73 | 148.59 | 198.67 | 29.83 | 21.55 | 1579.3 | 0.72 | 0.78 | 0.12 | 0.08 | 0.5 | 10
32 | 65 | CONCLUIDO | 5.5535 | 18.01 | 15.69 | 188.28 | 3.28 | 5 | 178.25 | 46.47 | 33 | 1 | 33.79 | 22218.44 | 145.25 | 198.67 | 30.26 | 21.55 | 1794.91 | 0.71 | 0.78 | 0.12 | 0.1 | 0.5 | 10
33 | 65 | CONCLUIDO | 5.5562 | 18 | 15.68 | 188.18 | 3.36 | 5 | 179.74 | 46.47 | 34 | 1 | 34.27 | 22401.81 | 145.2 | 198.67 | 29.89 | 21.55 | 1607.75 | 0.72 | 0.78 | 0.12 | 0.09 | 0.5 | 10
34 | 65 | CONCLUIDO | 5.5574 | 17.99 | 15.68 | 188.13 | 3.43 | 5 | 181.23 | 46.47 | 35 | 0 | 34.76 | 22585.84 | 145.51 | 198.67 | 29.73 | 21.55 | 1525.73 | 0.72 | 0.78 | 0.12 | 0.08 | 0.5 | 10
0 | 75 | CONCLUIDO | 3.8456 | 26 | 18.84 | 7.06 | 0.12 | 160 | 150.44 | 49.1 | 1 | 158 | 25.34 | 18787.76 | 221.78 | 198.7 | 128.83 | 21.55 | 50301.18 | 0.17 | 0.65 | 0.35 | 3.24 | 0.5 | 10
1 | 75 | CONCLUIDO | 4.6395 | 21.55 | 17.05 | 14.01 | 0.23 | 73 | 151.83 | 49.1 | 2 | 71 | 25.73 | 18959.54 | 199.92 | 198.69 | 72.6 | 21.55 | 22620.73 | 0.3 | 0.72 | 0.22 | 1.45 | 0.5 | 10
2 | 75 | CONCLUIDO | 4.9283 | 20.29 | 16.55 | 20.68 | 0.35 | 48 | 153.23 | 49.1 | 3 | 46 | 26.13 | 19131.85 | 193.37 | 198.68 | 56.93 | 21.55 | 14913.76 | 0.38 | 0.74 | 0.19 | 0.95 | 0.5 | 10
3 | 75 | CONCLUIDO | 5.136 | 19.47 | 16.12 | 27.64 | 0.46 | 35 | 154.63 | 49.1 | 4 | 33 | 26.53 | 19304.72 | 187.84 | 198.68 | 43.65 | 21.55 | 8338.82 | 0.49 | 0.76 | 0.15 | 0.53 | 0.5 | 10
4 | 75 | CONCLUIDO | 5.1884 | 19.27 | 16.14 | 34.59 | 0.57 | 28 | 156.03 | 49.1 | 5 | 26 | 26.94 | 19478.15 | 187.51 | 198.67 | 44.39 | 21.55 | 8745.45 | 0.49 | 0.76 | 0.15 | 0.55 | 0.5 | 10
5 | 75 | CONCLUIDO | 5.2444 | 19.07 | 16.06 | 40.15 | 0.67 | 24 | 157.44 | 49.1 | 6 | 22 | 27.35 | 19652.13 | 185.96 | 198.67 | 41.62 | 21.55 | 7379.84 | 0.52 | 0.77 | 0.15 | 0.46 | 0.5 | 10
6 | 75 | CONCLUIDO | 5.3027 | 18.86 | 15.97 | 47.91 | 0.78 | 20 | 158.86 | 49.1 | 7 | 18 | 27.77 | 19826.68 | 184.42 | 198.67 | 39.03 | 21.55 | 6104.5 | 0.55 | 0.77 | 0.14 | 0.38 | 0.5 | 10
7 | 75 | CONCLUIDO | 5.3186 | 18.8 | 15.98 | 53.25 | 0.88 | 18 | 160.28 | 49.1 | 8 | 16 | 28.19 | 20001.93 | 183.88 | 198.67 | 39.34 | 21.55 | 6268.27 | 0.55 | 0.77 | 0.14 | 0.38 | 0.5 | 10
8 | 75 | CONCLUIDO | 5.3563 | 18.67 | 15.9 | 59.64 | 0.99 | 16 | 161.71 | 49.1 | 9 | 14 | 28.61 | 20177.64 | 182.7 | 198.68 | 36.89 | 21.55 | 5052.13 | 0.58 | 0.77 | 0.14 | 0.31 | 0.5 | 10
9 | 75 | CONCLUIDO | 5.3886 | 18.56 | 15.85 | 67.94 | 1.09 | 14 | 163.13 | 49.1 | 10 | 12 | 29.04 | 20353.94 | 181.37 | 198.67 | 35.34 | 21.55 | 4287.86 | 0.61 | 0.78 | 0.13 | 0.26 | 0.5 | 10
10 | 75 | CONCLUIDO | 5.4015 | 18.51 | 15.84 | 73.11 | 1.18 | 13 | 164.57 | 49.1 | 11 | 11 | 29.47 | 20530.82 | 180.51 | 198.67 | 34.87 | 21.55 | 4059.19 | 0.62 | 0.78 | 0.13 | 0.25 | 0.5 | 10
11 | 75 | CONCLUIDO | 5.4168 | 18.46 | 15.82 | 79.09 | 1.28 | 12 | 166.01 | 49.1 | 12 | 10 | 29.91 | 20708.3 | 179.93 | 198.67 | 34.32 | 21.55 | 3788.98 | 0.63 | 0.78 | 0.13 | 0.22 | 0.5 | 10
12 | 75 | CONCLUIDO | 5.4311 | 18.41 | 15.8 | 86.18 | 1.38 | 11 | 167.45 | 49.1 | 13 | 9 | 30.36 | 20886.38 | 179.2 | 198.67 | 33.69 | 21.55 | 3478.93 | 0.64 | 0.78 | 0.13 | 0.21 | 0.5 | 10
13 | 75 | CONCLUIDO | 5.4315 | 18.41 | 15.8 | 86.17 | 1.47 | 11 | 168.9 | 49.1 | 14 | 9 | 30.81 | 21065.06 | 178.06 | 198.67 | 33.64 | 21.55 | 3451.13 | 0.64 | 0.78 | 0.13 | 0.2 | 0.5 | 10
14 | 75 | CONCLUIDO | 5.4597 | 18.32 | 15.73 | 94.41 | 1.56 | 10 | 170.35 | 49.1 | 15 | 8 | 31.26 | 21244.37 | 177.42 | 198.67 | 31.34 | 21.55 | 2309.71 | 0.69 | 0.78 | 0.13 | 0.14 | 0.5 | 10
15 | 75 | CONCLUIDO | 5.4612 | 18.31 | 15.76 | 105.06 | 1.65 | 9 | 171.81 | 49.1 | 16 | 7 | 31.72 | 21424.29 | 176.52 | 198.67 | 32.41 | 21.55 | 2849.74 | 0.66 | 0.78 | 0.12 | 0.17 | 0.5 | 10
16 | 75 | CONCLUIDO | 5.4592 | 18.32 | 15.77 | 105.11 | 1.74 | 9 | 173.28 | 49.1 | 17 | 7 | 32.18 | 21604.83 | 177.36 | 198.68 | 32.62 | 21.55 | 2955.34 | 0.66 | 0.78 | 0.12 | 0.17 | 0.5 | 10
17 | 75 | CONCLUIDO | 5.48 | 18.25 | 15.73 | 117.96 | 1.83 | 8 | 174.75 | 49.1 | 18 | 6 | 32.65 | 21786.02 | 176.17 | 198.67 | 31.37 | 21.55 | 2333.94 | 0.69 | 0.78 | 0.12 | 0.13 | 0.5 | 10
18 | 75 | CONCLUIDO | 5.4749 | 18.27 | 15.74 | 118.08 | 1.91 | 8 | 176.22 | 49.1 | 19 | 6 | 33.13 | 21967.84 | 175.96 | 198.67 | 32.07 | 21.55 | 2683.22 | 0.67 | 0.78 | 0.12 | 0.15 | 0.5 | 10
19 | 75 | CONCLUIDO | 5.4753 | 18.26 | 15.74 | 118.07 | 2 | 8 | 177.7 | 49.1 | 20 | 6 | 33.61 | 22150.3 | 173.79 | 198.67 | 31.96 | 21.55 | 2627 | 0.67 | 0.78 | 0.12 | 0.15 | 0.5 | 10
20 | 75 | CONCLUIDO | 5.4927 | 18.21 | 15.72 | 134.7 | 2.08 | 7 | 179.18 | 49.1 | 21 | 5 | 34.09 | 22333.43 | 172.58 | 198.67 | 31.07 | 21.55 | 2188.8 | 0.69 | 0.78 | 0.12 | 0.12 | 0.5 | 10
21 | 75 | CONCLUIDO | 5.4994 | 18.18 | 15.69 | 134.52 | 2.16 | 7 | 180.67 | 49.1 | 22 | 5 | 34.58 | 22517.21 | 172.79 | 198.67 | 30.33 | 21.55 | 1818.37 | 0.71 | 0.78 | 0.12 | 0.1 | 0.5 | 10
22 | 75 | CONCLUIDO | 5.4921 | 18.21 | 15.72 | 134.72 | 2.24 | 7 | 182.17 | 49.1 | 23 | 5 | 35.08 | 22701.78 | 173.33 | 198.67 | 31.13 | 21.55 | 2216.93 | 0.69 | 0.78 | 0.12 | 0.12 | 0.5 | 10
23 | 75 | CONCLUIDO | 5.4909 | 18.21 | 15.72 | 134.76 | 2.32 | 7 | 183.67 | 49.1 | 24 | 5 | 35.58 | 22886.92 | 171.83 | 198.67 | 31.22 | 21.55 | 2261.61 | 0.69 | 0.78 | 0.12 | 0.13 | 0.5 | 10
24 | 75 | CONCLUIDO | 5.5082 | 18.15 | 15.7 | 156.95 | 2.4 | 6 | 185.18 | 49.1 | 25 | 4 | 36.08 | 23072.73 | 171.67 | 198.67 | 30.33 | 21.55 | 1824.29 | 0.71 | 0.78 | 0.12 | 0.1 | 0.5 | 10
25 | 75 | CONCLUIDO | 5.5068 | 18.16 | 15.7 | 157 | 2.47 | 6 | 186.69 | 49.1 | 26 | 4 | 36.6 | 23259.24 | 171.61 | 198.67 | 30.58 | 21.55 | 1949.86 | 0.7 | 0.78 | 0.12 | 0.11 | 0.5 | 10
26 | 75 | CONCLUIDO | 5.5079 | 18.16 | 15.7 | 156.96 | 2.55 | 6 | 188.21 | 49.1 | 27 | 4 | 37.11 | 23446.45 | 171.76 | 198.67 | 30.42 | 21.55 | 1867.24 | 0.71 | 0.78 | 0.12 | 0.1 | 0.5 | 10
27 | 75 | CONCLUIDO | 5.5073 | 18.16 | 15.7 | 156.98 | 2.62 | 6 | 189.73 | 49.1 | 28 | 4 | 37.64 | 23634.36 | 171.9 | 198.67 | 30.54 | 21.55 | 1929.82 | 0.71 | 0.78 | 0.12 | 0.1 | 0.5 | 10
28 | 75 | CONCLUIDO | 5.5115 | 18.14 | 15.68 | 156.84 | 2.69 | 6 | 191.26 | 49.1 | 29 | 4 | 38.17 | 23822.99 | 170.1 | 198.67 | 30.09 | 21.55 | 1701.47 | 0.72 | 0.78 | 0.12 | 0.09 | 0.5 | 10
29 | 75 | CONCLUIDO | 5.5243 | 18.1 | 15.67 | 188.07 | 2.76 | 5 | 192.8 | 49.1 | 30 | 3 | 38.7 | 24012.34 | 167.52 | 198.67 | 29.73 | 21.55 | 1528.7 | 0.72 | 0.78 | 0.12 | 0.08 | 0.5 | 10
30 | 75 | CONCLUIDO | 5.5242 | 18.1 | 15.67 | 188.08 | 2.83 | 5 | 194.34 | 49.1 | 31 | 3 | 39.24 | 24202.42 | 168.2 | 198.67 | 29.76 | 21.55 | 1543.3 | 0.72 | 0.78 | 0.12 | 0.08 | 0.5 | 10
31 | 75 | CONCLUIDO | 5.5296 | 18.08 | 15.66 | 187.86 | 2.9 | 5 | 195.89 | 49.1 | 32 | 3 | 39.79 | 24393.24 | 169.37 | 198.67 | 29.11 | 21.55 | 1219.31 | 0.74 | 0.78 | 0.12 | 0.06 | 0.5 | 10
32 | 75 | CONCLUIDO | 5.5223 | 18.11 | 15.68 | 188.15 | 2.97 | 5 | 197.44 | 49.1 | 33 | 3 | 40.34 | 24584.81 | 170.45 | 198.67 | 29.96 | 21.55 | 1644.43 | 0.72 | 0.78 | 0.12 | 0.09 | 0.5 | 10
33 | 75 | CONCLUIDO | 5.5231 | 18.11 | 15.68 | 188.12 | 3.03 | 5 | 199 | 49.1 | 34 | 3 | 40.9 | 24777.13 | 170.61 | 198.67 | 29.83 | 21.55 | 1576.36 | 0.72 | 0.78 | 0.12 | 0.08 | 0.5 | 10
34 | 75 | CONCLUIDO | 5.5273 | 18.09 | 15.66 | 187.95 | 3.1 | 5 | 200.56 | 49.1 | 35 | 3 | 41.47 | 24970.22 | 169.06 | 198.67 | 29.27 | 21.55 | 1299.97 | 0.74 | 0.78 | 0.12 | 0.07 | 0.5 | 10
35 | 75 | CONCLUIDO | 5.5223 | 18.11 | 15.68 | 188.15 | 3.16 | 5 | 202.14 | 49.1 | 36 | 3 | 42.04 | 25164.09 | 167.56 | 198.67 | 29.89 | 21.55 | 1605.85 | 0.72 | 0.78 | 0.12 | 0.09 | 0.5 | 10
36 | 75 | CONCLUIDO | 5.5216 | 18.11 | 15.68 | 188.18 | 3.23 | 5 | 203.71 | 49.1 | 37 | 3 | 42.62 | 25358.87 | 164.79 | 198.67 | 29.99 | 21.55 | 1659.2 | 0.72 | 0.78 | 0.12 | 0.09 | 0.5 | 10
37 | 75 | CONCLUIDO | 5.526 | 18.1 | 15.67 | 188.01 | 3.29 | 5 | 205.3 | 49.1 | 38 | 3 | 43.2 | 25554.32 | 161.56 | 198.67 | 29.52 | 21.55 | 1425.2 | 0.73 | 0.78 | 0.12 | 0.07 | 0.5 | 10
38 | 75 | CONCLUIDO | 5.541 | 18.05 | 15.65 | 234.73 | 3.35 | 4 | 206.89 | 49.1 | 39 | 2 | 43.8 | 25750.58 | 161.99 | 198.67 | 28.92 | 21.55 | 1128.35 | 0.75 | 0.79 | 0.11 | 0.05 | 0.5 | 10
39 | 75 | CONCLUIDO | 5.5367 | 18.06 | 15.66 | 234.94 | 3.41 | 4 | 208.49 | 49.1 | 40 | 1 | 44.39 | 25947.65 | 162.88 | 198.67 | 29.4 | 21.55 | 1366.29 | 0.73 | 0.78 | 0.12 | 0.07 | 0.5 | 10
0 | 95 | CONCLUIDO | 3.4451 | 29.03 | 19.49 | 6.15 | 0.1 | 190 | 185.69 | 53.44 | 1 | 188 | 36.26 | 23136.14 | 262.97 | 198.7 | 148.9 | 21.55 | 60189.58 | 0.14 | 0.63 | 0.41 | 3.89 | 0.5 | 10
1 | 95 | CONCLUIDO | 4.3608 | 22.93 | 17.3 | 12.21 | 0.19 | 85 | 187.21 | 53.44 | 2 | 83 | 36.77 | 23322.88 | 232.83 | 198.69 | 80.64 | 21.55 | 26582.53 | 0.27 | 0.71 | 0.24 | 1.7 | 0.5 | 10
2 | 95 | CONCLUIDO | 4.7169 | 21.2 | 16.68 | 18.2 | 0.28 | 55 | 188.73 | 53.44 | 3 | 53 | 37.29 | 23510.33 | 224.17 | 198.68 | 61.17 | 21.55 | 16998.09 | 0.35 | 0.74 | 0.2 | 1.09 | 0.5 | 10
3 | 95 | CONCLUIDO | 4.9039 | 20.39 | 16.4 | 24 | 0.37 | 41 | 190.25 | 53.44 | 4 | 39 | 37.82 | 23698.48 | 219.94 | 198.67 | 52.15 | 21.55 | 12556.67 | 0.41 | 0.75 | 0.18 | 0.8 | 0.5 | 10
4 | 95 | CONCLUIDO | 5.0112 | 19.96 | 16.26 | 29.56 | 0.46 | 33 | 191.78 | 53.44 | 5 | 31 | 38.35 | 23887.36 | 217.58 | 198.67 | 48.1 | 21.55 | 10572.02 | 0.45 | 0.76 | 0.16 | 0.66 | 0.5 | 10
5 | 95 | CONCLUIDO | 5.1033 | 19.6 | 16.12 | 35.83 | 0.55 | 27 | 193.32 | 53.44 | 6 | 25 | 38.89 | 24076.95 | 215.47 | 198.67 | 43.76 | 21.55 | 8434.2 | 0.49 | 0.76 | 0.15 | 0.53 | 0.5 | 10
6 | 95 | CONCLUIDO | 5.1654 | 19.36 | 16.04 | 41.83 | 0.64 | 23 | 194.86 | 53.44 | 7 | 21 | 39.43 | 24267.28 | 214.03 | 198.67 | 41.07 | 21.55 | 7110.06 | 0.52 | 0.77 | 0.14 | 0.44 | 0.5 | 10
7 | 95 | CONCLUIDO | 5.1937 | 19.25 | 16 | 45.73 | 0.72 | 21 | 196.41 | 53.44 | 8 | 19 | 39.98 | 24458.36 | 213.39 | 198.67 | 40.03 | 21.55 | 6595.77 | 0.54 | 0.77 | 0.14 | 0.41 | 0.5 | 10
8 | 95 | CONCLUIDO | 5.2672 | 18.99 | 15.85 | 52.82 | 0.81 | 18 | 197.97 | 53.44 | 9 | 16 | 40.53 | 24650.18 | 210.79 | 198.67 | 35.06 | 21.55 | 4128.98 | 0.61 | 0.78 | 0.13 | 0.25 | 0.5 | 10
9 | 95 | CONCLUIDO | 5.2567 | 19.02 | 15.92 | 56.2 | 0.89 | 17 | 199.53 | 53.44 | 10 | 15 | 41.1 | 24842.77 | 211.59 | 198.67 | 37.54 | 21.55 | 5372.02 | 0.57 | 0.77 | 0.13 | 0.33 | 0.5 | 10
10 | 95 | CONCLUIDO | 5.2909 | 18.9 | 15.87 | 63.49 | 0.97 | 15 | 201.1 | 53.44 | 11 | 13 | 41.66 | 25036.12 | 210.81 | 198.67 | 35.94 | 21.55 | 4581.54 | 0.6 | 0.77 | 0.13 | 0.28 | 0.5 | 10
11 | 95 | CONCLUIDO | 5.3065 | 18.84 | 15.86 | 67.95 | 1.05 | 14 | 202.67 | 53.44 | 12 | 12 | 42.24 | 25230.25 | 210.6 | 198.67 | 35.46 | 21.55 | 4347.82 | 0.61 | 0.78 | 0.13 | 0.26 | 0.5 | 10
12 | 95 | CONCLUIDO | 5.3231 | 18.79 | 15.83 | 73.08 | 1.13 | 13 | 204.25 | 53.44 | 13 | 11 | 42.82 | 25425.3 | 209.49 | 198.67 | 34.65 | 21.55 | 3950.41 | 0.62 | 0.78 | 0.13 | 0.24 | 0.5 | 10
13 | 95 | CONCLUIDO | 5.3376 | 18.74 | 15.82 | 79.1 | 1.21 | 12 | 205.84 | 53.44 | 14 | 10 | 43.4 | 25621.03 | 209.49 | 198.67 | 34.37 | 21.55 | 3815.43 | 0.63 | 0.78 | 0.12 | 0.23 | 0.5 | 10
14 | 95 | CONCLUIDO | 5.3541 | 18.68 | 15.8 | 86.18 | 1.28 | 11 | 207.43 | 53.44 | 15 | 9 | 44 | 25817.56 | 208.77 | 198.67 | 33.68 | 21.55 | 3472.14 | 0.64 | 0.78 | 0.13 | 0.2 | 0.5 | 10
15 | 95 | CONCLUIDO | 5.3528 | 18.68 | 15.8 | 86.2 | 1.36 | 11 | 209.03 | 53.44 | 16 | 9 | 44.6 | 26014.91 | 208.15 | 198.67 | 33.8 | 21.55 | 3530.63 | 0.64 | 0.78 | 0.13 | 0.21 | 0.5 | 10
16 | 95 | CONCLUIDO | 5.3711 | 18.62 | 15.78 | 94.66 | 1.43 | 10 | 210.64 | 53.44 | 17 | 8 | 45.21 | 26213.09 | 208.39 | 198.67 | 32.88 | 21.55 | 3080.28 | 0.66 | 0.78 | 0.13 | 0.18 | 0.5 | 10
17 | 95 | CONCLUIDO | 5.367 | 18.63 | 15.79 | 94.75 | 1.51 | 10 | 212.25 | 53.44 | 18 | 8 | 45.82 | 26412.11 | 207.92 | 198.67 | 33.56 | 21.55 | 3417.53 | 0.64 | 0.78 | 0.12 | 0.2 | 0.5 | 10
18 | 95 | CONCLUIDO | 5.3887 | 18.56 | 15.75 | 105.03 | 1.58 | 9 | 213.87 | 53.44 | 19 | 7 | 46.44 | 26611.98 | 206.72 | 198.67 | 32.23 | 21.55 | 2759.05 | 0.67 | 0.78 | 0.12 | 0.16 | 0.5 | 10
19 | 95 | CONCLUIDO | 5.3871 | 18.56 | 15.76 | 105.06 | 1.65 | 9 | 215.5 | 53.44 | 20 | 7 | 47.07 | 26812.71 | 207.86 | 198.67 | 32.41 | 21.55 | 2849.5 | 0.66 | 0.78 | 0.12 | 0.17 | 0.5 | 10
20 | 95 | CONCLUIDO | 5.3864 | 18.57 | 15.76 | 105.08 | 1.72 | 9 | 217.14 | 53.44 | 21 | 7 | 47.7 | 27014.3 | 207.61 | 198.67 | 32.52 | 21.55 | 2903.52 | 0.66 | 0.78 | 0.12 | 0.17 | 0.5 | 10
21 | 95 | CONCLUIDO | 5.415 | 18.47 | 15.7 | 117.76 | 1.79 | 8 | 218.78 | 53.44 | 22 | 6 | 48.34 | 27216.79 | 206.66 | 198.67 | 30.56 | 21.55 | 1926.43 | 0.71 | 0.78 | 0.12 | 0.11 | 0.5 | 10
22 | 95 | CONCLUIDO | 5.4026 | 18.51 | 15.74 | 118.08 | 1.85 | 8 | 220.43 | 53.44 | 23 | 6 | 48.99 | 27420.16 | 206.24 | 198.67 | 31.92 | 21.55 | 2610.12 | 0.68 | 0.78 | 0.12 | 0.15 | 0.5 | 10
23 | 95 | CONCLUIDO | 5.4032 | 18.51 | 15.74 | 118.06 | 1.92 | 8 | 222.08 | 53.44 | 24 | 6 | 49.65 | 27624.44 | 204.49 | 198.67 | 31.92 | 21.55 | 2607.77 | 0.68 | 0.78 | 0.12 | 0.15 | 0.5 | 10
24 | 95 | CONCLUIDO | 5.421 | 18.45 | 15.72 | 134.72 | 1.99 | 7 | 223.75 | 53.44 | 25 | 5 | 50.31 | 27829.77 | 204.35 | 198.67 | 31.08 | 21.55 | 2193.35 | 0.69 | 0.78 | 0.12 | 0.12 | 0.5 | 10
25 | 95 | CONCLUIDO | 5.43 | 18.42 | 15.69 | 134.46 | 2.05 | 7 | 225.42 | 53.44 | 26 | 5 | 50.98 | 28035.92 | 204.56 | 198.67 | 30.1 | 21.55 | 1704.22 | 0.72 | 0.78 | 0.12 | 0.09 | 0.5 | 10
26 | 95 | CONCLUIDO | 5.4224 | 18.44 | 15.71 | 134.68 | 2.11 | 7 | 227.1 | 53.44 | 27 | 5 | 51.66 | 28243 | 205.13 | 198.67 | 30.97 | 21.55 | 2138.75 | 0.7 | 0.78 | 0.12 | 0.12 | 0.5 | 10
27 | 95 | CONCLUIDO | 5.4203 | 18.45 | 15.72 | 134.74 | 2.18 | 7 | 228.79 | 53.44 | 28 | 5 | 52.35 | 28451.04 | 204.9 | 198.67 | 31.26 | 21.55 | 2282.25 | 0.69 | 0.78 | 0.12 | 0.13 | 0.5 | 10
28 | 95 | CONCLUIDO | 5.4195 | 18.45 | 15.72 | 134.77 | 2.24 | 7 | 230.48 | 53.44 | 29 | 5 | 53.05 | 28660.06 | 204.47 | 198.67 | 31.34 | 21.55 | 2322.56 | 0.69 | 0.78 | 0.12 | 0.13 | 0.5 | 10
29 | 95 | CONCLUIDO | 5.4434 | 18.37 | 15.68 | 156.79 | 2.3 | 6 | 232.18 | 53.44 | 30 | 4 | 53.75 | 28870.05 | 204.17 | 198.67 | 29.74 | 21.55 | 1527.92 | 0.72 | 0.78 | 0.12 | 0.08 | 0.5 | 10
30 | 95 | CONCLUIDO | 5.4376 | 18.39 | 15.7 | 156.99 | 2.36 | 6 | 233.89 | 53.44 | 31 | 4 | 54.46 | 29081.05 | 204.74 | 198.67 | 30.58 | 21.55 | 1947.45 | 0.7 | 0.78 | 0.12 | 0.1 | 0.5 | 10
31 | 95 | CONCLUIDO | 5.4388 | 18.39 | 15.69 | 156.94 | 2.41 | 6 | 235.61 | 53.44 | 32 | 4 | 55.18 | 29293.06 | 205.11 | 198.67 | 30.4 | 21.55 | 1858.02 | 0.71 | 0.78 | 0.12 | 0.1 | 0.5 | 10
32 | 95 | CONCLUIDO | 5.4358 | 18.4 | 15.7 | 157.04 | 2.47 | 6 | 237.34 | 53.44 | 33 | 4 | 55.91 | 29506.09 | 205.58 | 198.67 | 30.7 | 21.55 | 2006.08 | 0.7 | 0.78 | 0.12 | 0.11 | 0.5 | 10
33 | 95 | CONCLUIDO | 5.4369 | 18.39 | 15.7 | 157.01 | 2.53 | 6 | 239.08 | 53.44 | 34 | 4 | 56.64 | 29720.17 | 205.19 | 198.67 | 30.58 | 21.55 | 1945.51 | 0.7 | 0.78 | 0.12 | 0.11 | 0.5 | 10
34 | 95 | CONCLUIDO | 5.4394 | 18.38 | 15.69 | 156.93 | 2.58 | 6 | 240.82 | 53.44 | 35 | 4 | 57.39 | 29935.43 | 204.15 | 198.67 | 30.42 | 21.55 | 1866.5 | 0.71 | 0.78 | 0.12 | 0.1 | 0.5 | 10
35 | 95 | CONCLUIDO | 5.4364 | 18.39 | 15.7 | 157.03 | 2.64 | 6 | 242.57 | 53.44 | 36 | 4 | 58.14 | 30151.65 | 202.63 | 198.67 | 30.72 | 21.55 | 2016.75 | 0.7 | 0.78 | 0.12 | 0.11 | 0.5 | 10
36 | 95 | CONCLUIDO | 5.4564 | 18.33 | 15.67 | 188.07 | 2.69 | 5 | 244.34 | 53.44 | 37 | 3 | 58.9 | 30368.96 | 202.66 | 198.68 | 29.67 | 21.55 | 1495.58 | 0.73 | 0.78 | 0.12 | 0.08 | 0.5 | 10
37 | 95 | CONCLUIDO | 5.4539 | 18.34 | 15.68 | 188.17 | 2.75 | 5 | 246.11 | 53.44 | 38 | 3 | 59.67 | 30587.38 | 203.84 | 198.67 | 29.9 | 21.55 | 1615.28 | 0.72 | 0.78 | 0.12 | 0.09 | 0.5 | 10
38 | 95 | CONCLUIDO | 5.4607 | 18.31 | 15.66 | 187.9 | 2.8 | 5 | 247.89 | 53.44 | 39 | 3 | 60.45 | 30806.92 | 204.71 | 198.67 | 29.23 | 21.55 | 1275.69 | 0.74 | 0.78 | 0.11 | 0.06 | 0.5 | 10
39 | 95 | CONCLUIDO | 5.4544 | 18.33 | 15.68 | 188.15 | 2.85 | 5 | 249.68 | 53.44 | 40 | 3 | 61.24 | 31027.6 | 205.89 | 198.67 | 29.98 | 21.55 | 1650.67 | 0.72 | 0.78 | 0.12 | 0.09 | 0.5 | 10
0 | 55 | CONCLUIDO | 4.2614 | 23.47 | 18.25 | 8.36 | 0.15 | 131 | 116.05 | 43.4 | 1 | 129 | 16.65 | 14546.17 | 180.97 | 198.68 | 110.24 | 21.55 | 41155.02 | 0.2 | 0.67 | 0.32 | 2.66 | 0.5 | 10
1 | 55 | CONCLUIDO | 4.9137 | 20.35 | 16.81 | 16.53 | 0.3 | 61 | 117.34 | 43.4 | 2 | 59 | 16.94 | 14705.49 | 165.61 | 198.67 | 65.11 | 21.55 | 18935.65 | 0.33 | 0.73 | 0.21 | 1.21 | 0.5 | 10
2 | 55 | CONCLUIDO | 5.151 | 19.41 | 16.37 | 24.56 | 0.45 | 40 | 118.63 | 43.4 | 3 | 38 | 17.23 | 14865.24 | 160.36 | 198.68 | 51.56 | 21.55 | 12267.53 | 0.42 | 0.75 | 0.17 | 0.78 | 0.5 | 10
3 | 55 | CONCLUIDO | 5.2662 | 18.99 | 16.19 | 32.38 | 0.59 | 30 | 119.93 | 43.4 | 4 | 28 | 17.53 | 15025.44 | 157.47 | 198.68 | 45.78 | 21.55 | 9428.17 | 0.47 | 0.76 | 0.15 | 0.59 | 0.5 | 10
4 | 55 | CONCLUIDO | 5.3438 | 18.71 | 16.06 | 40.14 | 0.73 | 24 | 121.23 | 43.4 | 5 | 22 | 17.83 | 15186.08 | 155.44 | 198.68 | 41.6 | 21.55 | 7369.9 | 0.52 | 0.77 | 0.15 | 0.46 | 0.5 | 10
5 | 55 | CONCLUIDO | 5.394 | 18.54 | 15.98 | 47.93 | 0.86 | 20 | 122.54 | 43.4 | 6 | 18 | 18.14 | 15347.16 | 153.71 | 198.67 | 39.11 | 21.55 | 6144.55 | 0.55 | 0.77 | 0.14 | 0.38 | 0.5 | 10
6 | 55 | CONCLUIDO | 5.4313 | 18.41 | 15.92 | 56.19 | 1 | 17 | 123.85 | 43.4 | 7 | 15 | 18.45 | 15508.69 | 152.05 | 198.67 | 37.59 | 21.55 | 5398.16 | 0.57 | 0.77 | 0.13 | 0.33 | 0.5 | 10
7 | 55 | CONCLUIDO | 5.457 | 18.32 | 15.88 | 63.53 | 1.13 | 15 | 125.16 | 43.4 | 8 | 13 | 18.76 | 15670.68 | 151.15 | 198.67 | 36.33 | 21.55 | 4778.06 | 0.59 | 0.77 | 0.13 | 0.29 | 0.5 | 10
8 | 55 | CONCLUIDO | 5.4851 | 18.23 | 15.84 | 73.09 | 1.26 | 13 | 126.48 | 43.4 | 9 | 11 | 19.08 | 15833.12 | 149.41 | 198.67 | 34.81 | 21.55 | 4028.59 | 0.62 | 0.78 | 0.13 | 0.24 | 0.5 | 10
9 | 55 | CONCLUIDO | 5.4958 | 18.2 | 15.82 | 79.12 | 1.38 | 12 | 127.8 | 43.4 | 10 | 10 | 19.4 | 15996.02 | 148.62 | 198.67 | 34.44 | 21.55 | 3847.33 | 0.63 | 0.78 | 0.13 | 0.23 | 0.5 | 10
10 | 55 | CONCLUIDO | 5.5101 | 18.15 | 15.8 | 86.19 | 1.5 | 11 | 129.13 | 43.4 | 11 | 9 | 19.73 | 16159.39 | 147.32 | 198.67 | 33.71 | 21.55 | 3487.63 | 0.64 | 0.78 | 0.13 | 0.21 | 0.5 | 10
11 | 55 | CONCLUIDO | 5.5253 | 18.1 | 15.78 | 94.65 | 1.63 | 10 | 130.45 | 43.4 | 12 | 8 | 20.05 | 16323.22 | 146.73 | 198.67 | 32.89 | 21.55 | 3085.2 | 0.66 | 0.78 | 0.12 | 0.18 | 0.5 | 10
12 | 55 | CONCLUIDO | 5.5366 | 18.06 | 15.76 | 105.08 | 1.74 | 9 | 131.79 | 43.4 | 13 | 7 | 20.39 | 16487.53 | 144.29 | 198.67 | 32.56 | 21.55 | 2921.41 | 0.66 | 0.78 | 0.12 | 0.17 | 0.5 | 10
13 | 55 | CONCLUIDO | 5.5378 | 18.06 | 15.76 | 105.06 | 1.86 | 9 | 133.12 | 43.4 | 14 | 7 | 20.72 | 16652.31 | 145.16 | 198.67 | 32.38 | 21.55 | 2835.04 | 0.67 | 0.78 | 0.12 | 0.16 | 0.5 | 10
14 | 55 | CONCLUIDO | 5.557 | 18 | 15.72 | 117.9 | 1.97 | 8 | 134.46 | 43.4 | 15 | 6 | 21.06 | 16817.7 | 143.67 | 198.67 | 30.98 | 21.55 | 2135.74 | 0.7 | 0.78 | 0.13 | 0.13 | 0.5 | 10
15 | 55 | CONCLUIDO | 5.5527 | 18.01 | 15.73 | 118 | 2.08 | 8 | 135.81 | 43.4 | 16 | 6 | 21.41 | 16983.46 | 141.43 | 198.67 | 31.67 | 21.55 | 2482.09 | 0.68 | 0.78 | 0.12 | 0.14 | 0.5 | 10
16 | 55 | CONCLUIDO | 5.5646 | 17.97 | 15.72 | 134.74 | 2.19 | 7 | 137.15 | 43.4 | 17 | 5 | 21.75 | 17149.71 | 139.28 | 198.67 | 31.23 | 21.55 | 2266.5 | 0.69 | 0.78 | 0.12 | 0.13 | 0.5 | 10
17 | 55 | CONCLUIDO | 5.5646 | 17.97 | 15.72 | 134.74 | 2.3 | 7 | 138.51 | 43.4 | 18 | 5 | 22.11 | 17316.45 | 139.54 | 198.67 | 31.15 | 21.55 | 2227.69 | 0.69 | 0.78 | 0.12 | 0.13 | 0.5 | 10
18 | 55 | CONCLUIDO | 5.5623 | 17.98 | 15.73 | 134.8 | 2.4 | 7 | 139.86 | 43.4 | 19 | 5 | 22.46 | 17483.7 | 138.27 | 198.67 | 31.41 | 21.55 | 2356.23 | 0.69 | 0.78 | 0.12 | 0.13 | 0.5 | 10
19 | 55 | CONCLUIDO | 5.5802 | 17.92 | 15.69 | 156.93 | 2.5 | 6 | 141.22 | 43.4 | 20 | 4 | 22.82 | 17651.44 | 137.33 | 198.67 | 30.22 | 21.55 | 1769.82 | 0.71 | 0.78 | 0.12 | 0.1 | 0.5 | 10
20 | 55 | CONCLUIDO | 5.5801 | 17.92 | 15.69 | 156.93 | 2.61 | 6 | 142.59 | 43.4 | 21 | 4 | 23.19 | 17819.69 | 136.9 | 198.67 | 30.37 | 21.55 | 1840.56 | 0.71 | 0.78 | 0.12 | 0.1 | 0.5 | 10
21 | 55 | CONCLUIDO | 5.5789 | 17.92 | 15.7 | 156.97 | 2.7 | 6 | 143.96 | 43.4 | 22 | 4 | 23.56 | 17988.46 | 136.81 | 198.67 | 30.5 | 21.55 | 1910.33 | 0.71 | 0.78 | 0.12 | 0.1 | 0.5 | 10
22 | 55 | CONCLUIDO | 5.5798 | 17.92 | 15.69 | 156.94 | 2.8 | 6 | 145.33 | 43.4 | 23 | 4 | 23.93 | 18157.74 | 134.57 | 198.67 | 30.46 | 21.55 | 1889.31 | 0.71 | 0.78 | 0.12 | 0.1 | 0.5 | 10
23 | 55 | CONCLUIDO | 5.5937 | 17.88 | 15.67 | 188.08 | 2.89 | 5 | 146.7 | 43.4 | 24 | 3 | 24.3 | 18327.54 | 131.82 | 198.67 | 29.7 | 21.55 | 1514.4 | 0.73 | 0.78 | 0.12 | 0.08 | 0.5 | 10
24 | 55 | CONCLUIDO | 5.5964 | 17.87 | 15.66 | 187.98 | 2.99 | 5 | 148.09 | 43.4 | 25 | 2 | 24.69 | 18497.87 | 133.46 | 198.72 | 29.29 | 21.55 | 1306.5 | 0.74 | 0.78 | 0.12 | 0.07 | 0.5 | 10
25 | 55 | CONCLUIDO | 5.5946 | 17.87 | 15.67 | 188.05 | 3.08 | 5 | 149.47 | 43.4 | 26 | 1 | 25.07 | 18668.73 | 134.04 | 198.67 | 29.59 | 21.55 | 1456.37 | 0.73 | 0.78 | 0.12 | 0.08 | 0.5 | 10
26 | 55 | CONCLUIDO | 5.5941 | 17.88 | 15.67 | 188.07 | 3.17 | 5 | 150.86 | 43.4 | 27 | 0 | 25.46 | 18840.13 | 135.18 | 198.67 | 29.59 | 21.55 | 1457.4 | 0.73 | 0.78 | 0.12 | 0.08 | 0.5 | 10

## gráficos
Selecione o eixo X:
Selecione o eixo Y:
Selecione o eixo Z:
Eixo X | Eixo Y | Eixo Z
0 | 0 | 0
0 | 0 | 0
0 | 0 | 0
0 | 0 | 0
0 | 0 | 0
0 | 0 | 0
0 | 0 | 0
0 | 0 | 0
0 | 0 | 0
0 | 0 | 0
0 | 0 | 0
0 | 0 | 0
0 | 0 | 0
0 | 0 | 0
0 | 0 | 0
0 | 0 | 0
0 | 0 | 0
0 | 0 | 0
0 | 0 | 0
0 | 0 | 0
0 | 0 | 0
0 | 0 | 0
0 | 0 | 0
0 | 0 | 0
0 | 0 | 0
0 | 0 | 0
0 | 0 | 0
0 | 0 | 0
0 | 0 | 0
0 | 0 | 0
0 | 0 | 0
0 | 0 | 0
0 | 0 | 0
0 | 0 | 0
0 | 0 | 0
0 | 0 | 0
0 | 0 | 0
0 | 0 | 0
0 | 0 | 0
0 | 0 | 0
0 | 0 | 0
0 | 0 | 0
0 | 0 | 0
0 | 0 | 0
0 | 0 | 0
0 | 0 | 0
0 | 0 | 0
0 | 0 | 0
0 | 0 | 0
0 | 0 | 0
0 | 0 | 0
0 | 0 | 0
0 | 0 | 0
0 | 0 | 0
0 | 0 | 0
0 | 0 | 0
0 | 0 | 0
0 | 0 | 0
0 | 0 | 0
0 | 0 | 0
0 | 0 | 0
0 | 0 | 0
0 | 0 | 0
0 | 0 | 0
0 | 0 | 0
0 | 0 | 0
0 | 0 | 0
0 | 0 | 0
0 | 0 | 0
0 | 0 | 0
0 | 0 | 0
0 | 0 | 0
0 | 0 | 0
0 | 0 | 0
0 | 0 | 0
0 | 0 | 0
0 | 0 | 0
0 | 0 | 0
0 | 0 | 0
0 | 0 | 0
0 | 0 | 0
0 | 0 | 0
0 | 0 | 0
0 | 0 | 0
0 | 0 | 0
0 | 0 | 0
0 | 0 | 0
0 | 0 | 0
0 | 0 | 0
0 | 0 | 0
0 | 0 | 0
0 | 0 | 0
0 | 0 | 0
0 | 0 | 0
0 | 0 | 0
0 | 0 | 0
0 | 0 | 0
0 | 0 | 0
0 | 0 | 0
0 | 0 | 0
0 | 0 | 0
0 | 0 | 0
0 | 0 | 0
0 | 0 | 0
0 | 0 | 0
0 | 0 | 0
0 | 0 | 0
0 | 0 | 0
0 | 0 | 0
0 | 0 | 0
0 | 0 | 0
0 | 0 | 0
0 | 0 | 0
0 | 0 | 0
0 | 0 | 0
0 | 0 | 0
0 | 0 | 0
0 | 0 | 0
0 | 0 | 0
0 | 0 | 0
0 | 0 | 0
0 | 0 | 0
0 | 0 | 0
0 | 0 | 0
0 | 0 | 0
0 | 0 | 0
0 | 0 | 0
0 | 0 | 0
0 | 0 | 0
0 | 0 | 0
0 | 0 | 0
0 | 0 | 0
0 | 0 | 0
0 | 0 | 0
0 | 0 | 0
0 | 0 | 0
0 | 0 | 0
0 | 0 | 0
0 | 0 | 0
0 | 0 | 0
0 | 0 | 0
0 | 0 | 0
0 | 0 | 0
0 | 0 | 0
0 | 0 | 0
0 | 0 | 0
0 | 0 | 0
0 | 0 | 0
0 | 0 | 0
0 | 0 | 0
0 | 0 | 0
0 | 0 | 0
0 | 0 | 0
0 | 0 | 0
0 | 0 | 0
0 | 0 | 0
0 | 0 | 0
0 | 0 | 0
0 | 0 | 0
0 | 0 | 0
0 | 0 | 0
0 | 0 | 0
0 | 0 | 0
0 | 0 | 0
0 | 0 | 0
0 | 0 | 0
0 | 0 | 0
0 | 0 | 0
0 | 0 | 0
0 | 0 | 0
0 | 0 | 0
0 | 0 | 0
0 | 0 | 0
0 | 0 | 0
0 | 0 | 0
0 | 0 | 0
0 | 0 | 0
0 | 0 | 0
0 | 0 | 0
0 | 0 | 0
0 | 0 | 0
0 | 0 | 0
0 | 0 | 0
0 | 0 | 0
0 | 0 | 0
0 | 0 | 0
0 | 0 | 0
0 | 0 | 0
0 | 0 | 0
0 | 0 | 0
0 | 0 | 0
0 | 0 | 0
0 | 0 | 0
0 | 0 | 0
0 | 0 | 0
0 | 0 | 0
0 | 0 | 0
0 | 0 | 0
0 | 0 | 0
0 | 0 | 0
0 | 0 | 0
0 | 0 | 0
0 | 0 | 0
0 | 0 | 0
0 | 0 | 0
0 | 0 | 0
0 | 0 | 0
0 | 0 | 0
0 | 0 | 0
0 | 0 | 0
0 | 0 | 0
0 | 0 | 0
0 | 0 | 0
0 | 0 | 0
0 | 0 | 0
0 | 0 | 0
0 | 0 | 0
0 | 0 | 0
0 | 0 | 0
0 | 0 | 0
0 | 0 | 0
0 | 0 | 0
0 | 0 | 0
0 | 0 | 0
0 | 0 | 0
0 | 0 | 0
0 | 0 | 0
0 | 0 | 0
0 | 0 | 0
0 | 0 | 0
0 | 0 | 0
0 | 0 | 0
0 | 0 | 0
0 | 0 | 0
0 | 0 | 0
0 | 0 | 0
0 | 0 | 0
0 | 0 | 0
0 | 0 | 0
0 | 0 | 0
0 | 0 | 0
0 | 0 | 0
0 | 0 | 0
0 | 0 | 0
0 | 0 | 0
0 | 0 | 0
0 | 0 | 0
0 | 0 | 0
0 | 0 | 0
0 | 0 | 0
0 | 0 | 0
0 | 0 | 0
0 | 0 | 0
0 | 0 | 0
0 | 0 | 0
0 | 0 | 0
0 | 0 | 0
0 | 0 | 0
0 | 0 | 0
0 | 0 | 0
0 | 0 | 0
0 | 0 | 0
0 | 0 | 0
0 | 0 | 0
0 | 0 | 0
0 | 0 | 0
0 | 0 | 0
0 | 0 | 0
0 | 0 | 0
0 | 0 | 0
0 | 0 | 0
0 | 0 | 0
0 | 0 | 0
0 | 0 | 0
0 | 0 | 0
0 | 0 | 0
0 | 0 | 0
0 | 0 | 0
0 | 0 | 0
0 | 0 | 0
0 | 0 | 0
0 | 0 | 0
0 | 0 | 0
0 | 0 | 0
0 | 0 | 0
0 | 0 | 0
0 | 0 | 0
0 | 0 | 0
0 | 0 | 0
0 | 0 | 0
0 | 0 | 0
0 | 0 | 0
0 | 0 | 0
0 | 0 | 0
0 | 0 | 0
0 | 0 | 0
0 | 0 | 0
0 | 0 | 0
0 | 0 | 0
0 | 0 | 0
0 | 0 | 0
0 | 0 | 0
0 | 0 | 0
0 | 0 | 0
0 | 0 | 0
0 | 0 | 0
0 | 0 | 0
0 | 0 | 0
0 | 0 | 0
0 | 0 | 0
0 | 0 | 0
0 | 0 | 0
0 | 0 | 0
0 | 0 | 0
0 | 0 | 0
0 | 0 | 0
0 | 0 | 0
0 | 0 | 0
0 | 0 | 0
0 | 0 | 0
0 | 0 | 0
0 | 0 | 0
0 | 0 | 0
0 | 0 | 0
0 | 0 | 0
0 | 0 | 0
0 | 0 | 0
0 | 0 | 0
0 | 0 | 0
0 | 0 | 0
0 | 0 | 0
0 | 0 | 0
0 | 0 | 0
0 | 0 | 0
0 | 0 | 0
0 | 0 | 0
0 | 0 | 0
0 | 0 | 0
0 | 0 | 0
0 | 0 | 0
0 | 0 | 0
0 | 0 | 0
0 | 0 | 0
0 | 0 | 0
0 | 0 | 0
0 | 0 | 0
0 | 0 | 0
0 | 0 | 0
0 | 0 | 0
0 | 0 | 0
0 | 0 | 0
0 | 0 | 0
0 | 0 | 0
0 | 0 | 0
0 | 0 | 0
0 | 0 | 0
0 | 0 | 0
0 | 0 | 0
0 | 0 | 0
0 | 0 | 0
0 | 0 | 0
0 | 0 | 0
0 | 0 | 0
0 | 0 | 0
0 | 0 | 0
0 | 0 | 0
0 | 0 | 0
0 | 0 | 0
0 | 0 | 0
0 | 0 | 0
0 | 0 | 0
0 | 0 | 0
0 | 0 | 0
0 | 0 | 0
0 | 0 | 0
0 | 0 | 0
0 | 0 | 0
0 | 0 | 0
0 | 0 | 0
0 | 0 | 0
0 | 0 | 0
0 | 0 | 0
0 | 0 | 0
0 | 0 | 0
0 | 0 | 0
0 | 0 | 0
0 | 0 | 0
0 | 0 | 0
0 | 0 | 0
0 | 0 | 0
0 | 0 | 0
0 | 0 | 0
0 | 0 | 0
0 | 0 | 0
0 | 0 | 0
0 | 0 | 0
0 | 0 | 0
0 | 0 | 0
0 | 0 | 0
0 | 0 | 0
0 | 0 | 0
0 | 0 | 0
0 | 0 | 0
0 | 0 | 0
0 | 0 | 0
0 | 0 | 0
0 | 0 | 0
0 | 0 | 0
0 | 0 | 0
0 | 0 | 0
0 | 0 | 0
0 | 0 | 0
0 | 0 | 0
0 | 0 | 0
0 | 0 | 0
0 | 0 | 0
0 | 0 | 0
0 | 0 | 0
0 | 0 | 0
0 | 0 | 0
0 | 0 | 0
0 | 0 | 0
0 | 0 | 0
0 | 0 | 0
0 | 0 | 0
0 | 0 | 0
0 | 0 | 0
0 | 0 | 0
0 | 0 | 0
0 | 0 | 0
0 | 0 | 0
0 | 0 | 0
0 | 0 | 0
0 | 0 | 0
0 | 0 | 0
0 | 0 | 0
0 | 0 | 0
0 | 0 | 0
0 | 0 | 0
0 | 0 | 0
0 | 0 | 0
0 | 0 | 0
0 | 0 | 0
0 | 0 | 0
0 | 0 | 0
0 | 0 | 0
0 | 0 | 0
0 | 0 | 0
0 | 0 | 0
0 | 0 | 0
0 | 0 | 0
0 | 0 | 0
0 | 0 | 0
0 | 0 | 0
0 | 0 | 0
0 | 0 | 0
0 | 0 | 0
0 | 0 | 0
0 | 0 | 0
0 | 0 | 0
0 | 0 | 0
0 | 0 | 0
0 | 0 | 0
0 | 0 | 0
0 | 0 | 0
0 | 0 | 0
0 | 0 | 0
0 | 0 | 0
0 | 0 | 0
0 | 0 | 0
0 | 0 | 0
0 | 0 | 0
0 | 0 | 0
0 | 0 | 0
0 | 0 | 0
0 | 0 | 0
0 | 0 | 0
0 | 0 | 0
0 | 0 | 0
0 | 0 | 0
0 | 0 | 0

## hidden (hidden)
Unnamed: 0
Volume de calda [L]
STATUS
Capacidade operacional [ha/h]
Tempo de missao [h]
Tempo util [h]
Tempo por voo [min]
Autonomia Projetada [h]
N° Voos
MTOW [kg]
Massa Estrutura [kg]
Combustível [kg]
Abastecimentos
Massa gerador
Potência gerador [W]
Combustível consumido [L]
Calda cons [L]
Distância percorrida [km]
Distância Pulverizando [km]
RTL ACUMULADO[m]
EOC [km/km]
EOC [h/h]
Tempo de manobra [h]
Tempo rtl_rtw [h]
V pulv [m/s]
V desloc [m/s]