## RESULTADOS_18
Unnamed: 0 | Volume de calda [L] | STATUS | Capacidade operacional [ha/h] | Tempo de missao [h] | Tempo util [h] | Tempo por voo [min] | Autonomia Projetada [h] | N° Voos | MTOW [kg] | Massa Estrutura [kg] | Combustível [kg] | Abastecimentos | Massa gerador | Potência gerador [W] | Combustível consumido [L] | Calda cons [L] | Distância percorrida [km] | Distância Pulverizando [km] | RTL ACUMULADO[m] | EOC [km/km] | EOC [h/h] | Tempo de manobra [h] | Tempo rtl_rtw [h] | V pulv [m/s] | V desloc [m/s]
0 | 100 | CONCLUIDO | 1.5837 | 63.14 | 43.52 | 5.93 | 0.09 | 440 | 194.77 | 54.38 | 1 | 438 | 39.4 | 24256.19 | 613.26 | 552.25 | 333.21 | 47.99 | 139994.8 | 0.14 | 0.74 | 9.91 | 9.13 | 0.5 | 10
1 | 100 | CONCLUIDO | 2.0668 | 48.38 | 38.32 | 11.85 | 0.18 | 194 | 196.32 | 54.38 | 2 | 192 | 39.95 | 24447.22 | 539.41 | 552 | 172.25 | 47.99 | 60741.79 | 0.28 | 0.83 | 9.48 | 3.95 | 0.5 | 10
2 | 100 | CONCLUIDO | 2.2591 | 44.27 | 36.89 | 17.71 | 0.27 | 125 | 197.88 | 54.38 | 3 | 123 | 40.5 | 24639 | 518.23 | 551.9 | 127.24 | 47.99 | 38584.83 | 0.38 | 0.87 | 9.37 | 2.52 | 0.5 | 10
3 | 100 | CONCLUIDO | 2.363 | 42.32 | 36.23 | 23.63 | 0.36 | 92 | 199.44 | 54.38 | 4 | 90 | 41.06 | 24831.54 | 508.02 | 551.92 | 106.88 | 47.99 | 28567.64 | 0.45 | 0.88 | 9.31 | 1.86 | 0.5 | 10
4 | 100 | CONCLUIDO | 2.4282 | 41.18 | 35.83 | 29.45 | 0.44 | 73 | 201.01 | 54.38 | 5 | 71 | 41.63 | 25024.84 | 501.39 | 551.86 | 94.71 | 47.99 | 22578.34 | 0.51 | 0.89 | 9.27 | 1.46 | 0.5 | 10
5 | 100 | CONCLUIDO | 2.4711 | 40.47 | 35.58 | 35 | 0.53 | 61 | 202.58 | 54.38 | 6 | 59 | 42.2 | 25218.93 | 497.02 | 551.83 | 86.97 | 47.99 | 18766.83 | 0.55 | 0.9 | 9.25 | 1.21 | 0.5 | 10
6 | 100 | CONCLUIDO | 2.5041 | 39.93 | 35.4 | 40.84 | 0.61 | 52 | 204.16 | 54.38 | 7 | 50 | 42.78 | 25413.94 | 493.7 | 551.82 | 81.24 | 47.99 | 15950.27 | 0.59 | 0.9 | 9.24 | 1.03 | 0.5 | 10
7 | 100 | CONCLUIDO | 2.5311 | 39.51 | 35.24 | 46.99 | 0.69 | 45 | 205.75 | 54.38 | 8 | 43 | 43.37 | 25609.61 | 490.55 | 551.79 | 76.45 | 47.99 | 13588.75 | 0.63 | 0.91 | 9.23 | 0.88 | 0.5 | 10
8 | 100 | CONCLUIDO | 2.5494 | 39.22 | 35.15 | 52.73 | 0.77 | 40 | 207.34 | 54.38 | 9 | 38 | 43.96 | 25806.1 | 488.66 | 551.82 | 73.77 | 47.99 | 12273.62 | 0.65 | 0.91 | 9.22 | 0.79 | 0.5 | 10
9 | 100 | CONCLUIDO | 2.5647 | 38.99 | 35.07 | 58.46 | 0.85 | 36 | 208.94 | 54.38 | 10 | 34 | 44.56 | 26003.41 | 486.69 | 551.8 | 71.06 | 47.99 | 10940.27 | 0.68 | 0.91 | 9.22 | 0.71 | 0.5 | 10
10 | 100 | CONCLUIDO | 2.5763 | 38.82 | 35.02 | 63.66 | 0.93 | 33 | 210.55 | 54.38 | 11 | 31 | 45.17 | 26201.54 | 485.03 | 551.79 | 69.37 | 47.99 | 10106.52 | 0.69 | 0.91 | 9.21 | 0.65 | 0.5 | 10
11 | 100 | CONCLUIDO | 2.5879 | 38.64 | 34.96 | 69.92 | 1 | 30 | 212.16 | 54.38 | 12 | 28 | 45.78 | 26400.51 | 483.15 | 551.76 | 67.53 | 47.99 | 9205.07 | 0.71 | 0.91 | 9.21 | 0.59 | 0.5 | 10
12 | 100 | CONCLUIDO | 2.5964 | 38.52 | 34.91 | 74.81 | 1.08 | 28 | 213.78 | 54.38 | 13 | 26 | 46.4 | 26600.32 | 481.61 | 551.76 | 66.27 | 47.99 | 8584.46 | 0.72 | 0.92 | 9.2 | 0.55 | 0.5 | 10
13 | 100 | CONCLUIDO | 2.6037 | 38.41 | 34.88 | 80.49 | 1.15 | 26 | 215.41 | 54.38 | 14 | 24 | 47.03 | 26801 | 480.5 | 551.78 | 65.05 | 47.99 | 7984.67 | 0.74 | 0.92 | 9.2 | 0.51 | 0.5 | 10
14 | 100 | CONCLUIDO | 2.6131 | 38.27 | 34.82 | 87.05 | 1.23 | 24 | 217.04 | 54.38 | 15 | 22 | 47.66 | 27002.55 | 478.78 | 551.75 | 63.26 | 47.99 | 7097.82 | 0.76 | 0.92 | 9.2 | 0.46 | 0.5 | 10
15 | 100 | CONCLUIDO | 2.6164 | 38.22 | 34.81 | 90.81 | 1.3 | 23 | 218.68 | 54.38 | 16 | 21 | 48.31 | 27204.98 | 477.82 | 551.81 | 62.91 | 47.99 | 6927.42 | 0.76 | 0.92 | 9.2 | 0.45 | 0.5 | 10
16 | 100 | CONCLUIDO | 2.6201 | 38.17 | 34.79 | 94.89 | 1.37 | 22 | 220.33 | 54.38 | 17 | 20 | 48.95 | 27408.3 | 476.28 | 551.75 | 62.59 | 47.99 | 6772.07 | 0.77 | 0.92 | 9.19 | 0.43 | 0.5 | 10
17 | 100 | CONCLUIDO | 2.6289 | 38.04 | 34.74 | 104.23 | 1.44 | 20 | 221.99 | 54.38 | 18 | 18 | 49.61 | 27612.53 | 475.45 | 551.75 | 61.09 | 47.99 | 6034.14 | 0.79 | 0.92 | 9.19 | 0.38 | 0.5 | 10
18 | 100 | CONCLUIDO | 2.6336 | 37.97 | 34.72 | 109.63 | 1.51 | 19 | 223.65 | 54.38 | 19 | 17 | 50.27 | 27817.81 | 473.83 | 551.76 | 60.23 | 47.99 | 5607.98 | 0.8 | 0.92 | 9.18 | 0.35 | 0.5 | 10
19 | 100 | CONCLUIDO | 2.6363 | 37.93 | 34.72 | 115.72 | 1.58 | 18 | 225.32 | 54.38 | 20 | 16 | 50.95 | 28023.89 | 473.09 | 551.77 | 60.11 | 47.99 | 5555.36 | 0.8 | 0.92 | 9.19 | 0.35 | 0.5 | 10
20 | 100 | CONCLUIDO | 2.6374 | 37.92 | 34.7 | 115.66 | 1.64 | 18 | 227 | 54.38 | 21 | 16 | 51.62 | 28230.92 | 471.04 | 551.76 | 59.64 | 47.99 | 5318.74 | 0.8 | 0.92 | 9.19 | 0.34 | 0.5 | 10
21 | 100 | CONCLUIDO | 2.6413 | 37.86 | 34.68 | 122.41 | 1.71 | 17 | 228.69 | 54.38 | 22 | 15 | 52.31 | 28438.91 | 472.2 | 551.78 | 59.08 | 47.99 | 5043.1 | 0.81 | 0.92 | 9.18 | 0.32 | 0.5 | 10
22 | 100 | CONCLUIDO | 2.6451 | 37.81 | 34.67 | 130 | 1.77 | 16 | 230.38 | 54.38 | 23 | 14 | 53 | 28647.87 | 471.21 | 551.76 | 58.74 | 47.99 | 4878.37 | 0.82 | 0.92 | 9.18 | 0.3 | 0.5 | 10
23 | 100 | CONCLUIDO | 2.6493 | 37.75 | 34.65 | 138.59 | 1.84 | 15 | 232.08 | 54.38 | 24 | 13 | 53.71 | 28857.81 | 469.27 | 551.79 | 58.05 | 47.99 | 4538.06 | 0.83 | 0.92 | 9.18 | 0.28 | 0.5 | 10
24 | 100 | CONCLUIDO | 2.649 | 37.75 | 34.65 | 138.6 | 1.9 | 15 | 233.79 | 54.38 | 25 | 13 | 54.42 | 29068.74 | 469.3 | 551.75 | 58 | 47.99 | 4514.13 | 0.83 | 0.92 | 9.18 | 0.29 | 0.5 | 10
25 | 100 | CONCLUIDO | 2.6541 | 37.68 | 34.62 | 148.35 | 1.96 | 14 | 235.51 | 54.38 | 26 | 12 | 55.14 | 29280.69 | 467.48 | 551.77 | 56.98 | 47.99 | 4006.18 | 0.84 | 0.92 | 9.18 | 0.25 | 0.5 | 10
26 | 100 | CONCLUIDO | 2.6533 | 37.69 | 34.63 | 148.41 | 2.02 | 14 | 237.24 | 54.38 | 27 | 12 | 55.86 | 29493.67 | 467.79 | 551.75 | 57.3 | 47.99 | 4170.1 | 0.84 | 0.92 | 9.18 | 0.26 | 0.5 | 10
27 | 100 | CONCLUIDO | 2.6577 | 37.63 | 34.6 | 159.71 | 2.08 | 13 | 238.97 | 54.38 | 28 | 11 | 56.6 | 29707.68 | 466.46 | 551.77 | 56.65 | 47.99 | 3850.56 | 0.85 | 0.92 | 9.18 | 0.24 | 0.5 | 10
28 | 100 | CONCLUIDO | 2.6574 | 37.63 | 34.61 | 159.73 | 2.14 | 13 | 240.72 | 54.38 | 29 | 11 | 57.34 | 29922.88 | 466.67 | 551.75 | 56.72 | 47.99 | 3883.2 | 0.85 | 0.92 | 9.18 | 0.24 | 0.5 | 10
29 | 100 | CONCLUIDO | 2.6571 | 37.64 | 34.61 | 159.75 | 2.2 | 13 | 242.47 | 54.38 | 30 | 11 | 58.1 | 30139.04 | 464.82 | 551.76 | 57.04 | 47.99 | 4041.88 | 0.84 | 0.92 | 9.18 | 0.25 | 0.5 | 10
30 | 100 | CONCLUIDO | 2.6621 | 37.56 | 34.58 | 172.91 | 2.26 | 12 | 244.23 | 54.38 | 31 | 10 | 58.86 | 30356.28 | 464.61 | 551.75 | 55.98 | 47.99 | 3519.56 | 0.86 | 0.92 | 9.18 | 0.22 | 0.5 | 10
31 | 100 | CONCLUIDO | 2.6622 | 37.56 | 34.58 | 172.9 | 2.31 | 12 | 246 | 54.38 | 32 | 10 | 59.63 | 30574.64 | 464.62 | 551.75 | 55.96 | 47.99 | 3509.7 | 0.86 | 0.92 | 9.17 | 0.22 | 0.5 | 10
32 | 100 | CONCLUIDO | 2.6614 | 37.57 | 34.59 | 172.95 | 2.37 | 12 | 247.78 | 54.38 | 33 | 10 | 60.41 | 30794.11 | 462.69 | 551.77 | 56.34 | 47.99 | 3698.65 | 0.85 | 0.92 | 9.17 | 0.23 | 0.5 | 10
33 | 100 | CONCLUIDO | 2.6662 | 37.51 | 34.56 | 188.52 | 2.42 | 11 | 249.57 | 54.38 | 34 | 9 | 61.2 | 31014.73 | 463.85 | 551.76 | 55.49 | 47.99 | 3280.58 | 0.86 | 0.93 | 9.17 | 0.2 | 0.5 | 10
34 | 100 | CONCLUIDO | 2.666 | 37.51 | 34.57 | 188.54 | 2.48 | 11 | 251.37 | 54.38 | 35 | 9 | 61.99 | 31236.5 | 463.44 | 551.76 | 55.47 | 47.99 | 3268.43 | 0.87 | 0.93 | 9.17 | 0.2 | 0.5 | 10
35 | 100 | CONCLUIDO | 2.6664 | 37.5 | 34.56 | 188.5 | 2.53 | 11 | 253.18 | 54.38 | 36 | 9 | 62.8 | 31459.45 | 460.56 | 551.75 | 55.34 | 47.99 | 3201.08 | 0.87 | 0.93 | 9.17 | 0.2 | 0.5 | 10
36 | 100 | CONCLUIDO | 2.6704 | 37.45 | 34.54 | 207.25 | 2.58 | 10 | 255 | 54.38 | 37 | 8 | 63.62 | 31683.59 | 460.41 | 551.74 | 54.75 | 47.99 | 2912.03 | 0.88 | 0.93 | 9.17 | 0.18 | 0.5 | 10
37 | 100 | CONCLUIDO | 2.6702 | 37.45 | 34.55 | 207.27 | 2.63 | 10 | 256.82 | 54.38 | 38 | 8 | 64.45 | 31909.08 | 462.85 | 551.74 | 54.88 | 47.99 | 2978.6 | 0.87 | 0.93 | 9.17 | 0.18 | 0.5 | 10
38 | 100 | CONCLUIDO | 2.6708 | 37.44 | 34.54 | 207.22 | 2.68 | 10 | 258.66 | 54.38 | 39 | 8 | 65.28 | 32135.68 | 461.96 | 551.76 | 54.52 | 47.99 | 2799.46 | 0.88 | 0.93 | 9.17 | 0.17 | 0.5 | 10
39 | 100 | CONCLUIDO | 2.6703 | 37.45 | 34.54 | 207.26 | 2.73 | 10 | 260.51 | 54.38 | 40 | 8 | 66.13 | 32363.54 | 459.32 | 551.76 | 54.72 | 47.99 | 2899.82 | 0.88 | 0.93 | 9.17 | 0.18 | 0.5 | 10

## RESULTADOS_6
Unnamed: 0 | Volume de calda [L] | STATUS | Capacidade operacional [ha/h] | Tempo de missao [h] | Tempo util [h] | Tempo por voo [min] | Autonomia Projetada [h] | N° Voos | MTOW [kg] | Massa Estrutura [kg] | Combustível [kg] | Abastecimentos | Massa gerador | Potência gerador [W] | Combustível consumido [L] | Calda cons [L] | Distância percorrida [km] | Distância Pulverizando [km] | RTL ACUMULADO[m] | EOC [km/km] | EOC [h/h] | Tempo de manobra [h] | Tempo rtl_rtw [h] | V pulv [m/s] | V desloc [m/s]
0 | 40 | CONCLUIDO | 2.1878 | 45.71 | 39.25 | 9.85 | 0.2 | 239 | 89.87 | 37.55 | 1 | 237 | 11.32 | 11317.98 | 332.51 | 552.08 | 201.24 | 47.99 | 75013.41 | 0.24 | 0.81 | 9.55 | 4.88 | 0.5 | 10
1 | 40 | CONCLUIDO | 2.4618 | 40.62 | 36.58 | 19.78 | 0.39 | 111 | 91.1 | 37.55 | 2 | 109 | 11.54 | 11468.97 | 306.36 | 551.87 | 118.13 | 47.99 | 34095.67 | 0.41 | 0.87 | 9.34 | 2.22 | 0.5 | 10
2 | 40 | CONCLUIDO | 2.5571 | 39.11 | 35.81 | 29.84 | 0.57 | 72 | 92.32 | 37.55 | 3 | 70 | 11.77 | 11620.34 | 296.16 | 551.88 | 93.78 | 47.99 | 22120.57 | 0.51 | 0.89 | 9.28 | 1.44 | 0.5 | 10
3 | 40 | CONCLUIDO | 2.6067 | 38.36 | 35.42 | 40.1 | 0.75 | 53 | 93.55 | 37.55 | 4 | 51 | 12 | 11772.07 | 289.24 | 551.81 | 81.77 | 47.99 | 16207.03 | 0.59 | 0.9 | 9.25 | 1.06 | 0.5 | 10
4 | 40 | CONCLUIDO | 2.6366 | 37.93 | 35.19 | 50.28 | 0.93 | 42 | 94.79 | 37.55 | 5 | 40 | 12.23 | 11924.18 | 283.53 | 551.82 | 75.01 | 47.99 | 12884.43 | 0.64 | 0.91 | 9.22 | 0.83 | 0.5 | 10
5 | 40 | CONCLUIDO | 2.6562 | 37.65 | 35.05 | 60.08 | 1.1 | 35 | 96.02 | 37.55 | 6 | 33 | 12.47 | 12076.67 | 278.18 | 551.76 | 70.35 | 47.99 | 10590.31 | 0.68 | 0.91 | 9.21 | 0.68 | 0.5 | 10
6 | 40 | CONCLUIDO | 2.6721 | 37.42 | 34.94 | 72.28 | 1.27 | 29 | 97.26 | 37.55 | 7 | 27 | 12.71 | 12229.54 | 273.39 | 551.77 | 67.11 | 47.99 | 8996.33 | 0.72 | 0.92 | 9.2 | 0.57 | 0.5 | 10
7 | 40 | CONCLUIDO | 2.6837 | 37.26 | 34.85 | 83.64 | 1.43 | 25 | 98.5 | 37.55 | 8 | 23 | 12.95 | 12382.79 | 268.38 | 551.75 | 64.18 | 47.99 | 7555.04 | 0.75 | 0.92 | 9.2 | 0.49 | 0.5 | 10
8 | 40 | CONCLUIDO | 2.6931 | 37.13 | 34.78 | 94.85 | 1.59 | 22 | 99.75 | 37.55 | 9 | 20 | 13.2 | 12536.43 | 263.48 | 551.79 | 61.95 | 47.99 | 6455.06 | 0.77 | 0.92 | 9.19 | 0.41 | 0.5 | 10
9 | 40 | CONCLUIDO | 2.6974 | 37.07 | 34.75 | 104.26 | 1.74 | 20 | 101 | 37.55 | 10 | 18 | 13.45 | 12690.46 | 259.45 | 551.78 | 61.51 | 47.99 | 6242.31 | 0.78 | 0.92 | 9.19 | 0.39 | 0.5 | 10
10 | 40 | CONCLUIDO | 2.7046 | 36.97 | 34.69 | 115.65 | 1.89 | 18 | 102.25 | 37.55 | 11 | 16 | 13.7 | 12844.88 | 255.24 | 551.75 | 59.3 | 47.99 | 5147.35 | 0.81 | 0.92 | 9.19 | 0.33 | 0.5 | 10
11 | 40 | CONCLUIDO | 2.71 | 36.9 | 34.66 | 129.97 | 2.04 | 16 | 103.51 | 37.55 | 12 | 13 | 13.95 | 12999.7 | 250.01 | 551.77 | 58.36 | 47.99 | 4686.79 | 0.82 | 0.92 | 9.18 | 0.29 | 0.5 | 10
12 | 40 | CONCLUIDO | 2.7125 | 36.87 | 34.64 | 138.57 | 2.18 | 15 | 104.76 | 37.55 | 13 | 4 | 14.21 | 13154.91 | 246.56 | 551.78 | 57.45 | 47.99 | 4236.45 | 0.84 | 0.92 | 9.19 | 0.28 | 0.5 | 10
13 | 40 | CONCLUIDO | 2.712 | 36.87 | 34.65 | 138.6 | 2.33 | 15 | 106.03 | 37.55 | 14 | 0 | 14.47 | 13310.53 | 248.91 | 551.83 | 57.57 | 47.99 | 4297.35 | 0.83 | 0.92 | 9.19 | 0.29 | 0.5 | 10

## RESULTADOS_4
Unnamed: 0 | Volume de calda [L] | STATUS | Capacidade operacional [ha/h] | Tempo de missao [h] | Tempo util [h] | Tempo por voo [min] | Autonomia Projetada [h] | N° Voos | MTOW [kg] | Massa Estrutura [kg] | Combustível [kg] | Abastecimentos | Massa gerador | Potência gerador [W] | Combustível consumido [L] | Calda cons [L] | Distância percorrida [km] | Distância Pulverizando [km] | RTL ACUMULADO[m] | EOC [km/km] | EOC [h/h] | Tempo de manobra [h] | Tempo rtl_rtw [h] | V pulv [m/s] | V desloc [m/s]
0 | 30 | CONCLUIDO | 2.3043 | 43.4 | 38.44 | 11.53 | 0.24 | 200 | 71.52 | 32.27 | 1 | 198 | 8.25 | 9054.6 | 277.22 | 552.02 | 175.87 | 47.99 | 62523.08 | 0.27 | 0.83 | 9.49 | 4.07 | 0.5 | 10
1 | 30 | CONCLUIDO | 2.5306 | 39.52 | 36.23 | 23.37 | 0.48 | 93 | 72.7 | 32.27 | 2 | 91 | 8.43 | 9200.25 | 256.41 | 551.9 | 107.27 | 47.99 | 28759.24 | 0.45 | 0.88 | 9.3 | 1.86 | 0.5 | 10
2 | 30 | CONCLUIDO | 2.6082 | 38.34 | 35.56 | 35.56 | 0.71 | 60 | 73.88 | 32.27 | 3 | 58 | 8.61 | 9346.23 | 246.68 | 551.81 | 86.26 | 47.99 | 18416.6 | 0.56 | 0.9 | 9.26 | 1.2 | 0.5 | 10
3 | 30 | CONCLUIDO | 2.6481 | 37.76 | 35.23 | 48.05 | 0.93 | 44 | 75.07 | 32.27 | 4 | 42 | 8.8 | 9492.55 | 239.15 | 551.83 | 76.32 | 47.99 | 13528.89 | 0.63 | 0.91 | 9.23 | 0.87 | 0.5 | 10
4 | 30 | CONCLUIDO | 2.6705 | 37.45 | 35.06 | 60.1 | 1.15 | 35 | 76.26 | 32.27 | 5 | 33 | 8.99 | 9639.2 | 232.54 | 551.81 | 70.6 | 47.99 | 10714.37 | 0.68 | 0.91 | 9.22 | 0.69 | 0.5 | 10
5 | 30 | CONCLUIDO | 2.6891 | 37.19 | 34.91 | 74.8 | 1.36 | 28 | 77.45 | 32.27 | 6 | 26 | 9.18 | 9786.19 | 225.56 | 551.77 | 66.26 | 47.99 | 8577.58 | 0.72 | 0.92 | 9.2 | 0.54 | 0.5 | 10
6 | 30 | CONCLUIDO | 2.699 | 37.05 | 34.83 | 87.08 | 1.56 | 24 | 78.65 | 32.27 | 7 | 21 | 9.38 | 9933.52 | 220.07 | 551.76 | 63.69 | 47.99 | 7311.31 | 0.75 | 0.92 | 9.2 | 0.47 | 0.5 | 10
7 | 30 | CONCLUIDO | 2.7074 | 36.94 | 34.77 | 99.33 | 1.75 | 21 | 79.84 | 32.27 | 8 | 14 | 9.57 | 10081.19 | 213.76 | 551.8 | 61.53 | 47.99 | 6248.32 | 0.78 | 0.92 | 9.2 | 0.4 | 0.5 | 10
8 | 30 | CONCLUIDO | 2.7084 | 36.92 | 34.77 | 104.3 | 1.94 | 20 | 81.04 | 32.27 | 9 | 0 | 9.77 | 10229.34 | 213.76 | 551.83 | 61.05 | 47.99 | 6014.21 | 0.79 | 0.92 | 9.21 | 0.4 | 0.5 | 10

## RESULTADOS_1
Unnamed: 0 | Volume de calda [L] | STATUS | Capacidade operacional [ha/h] | Tempo de missao [h] | Tempo util [h] | Tempo por voo [min] | Autonomia Projetada [h] | N° Voos | MTOW [kg] | Massa Estrutura [kg] | Combustível [kg] | Abastecimentos | Massa gerador | Potência gerador [W] | Combustível consumido [L] | Calda cons [L] | Distância percorrida [km] | Distância Pulverizando [km] | RTL ACUMULADO[m] | EOC [km/km] | EOC [h/h] | Tempo de manobra [h] | Tempo rtl_rtw [h] | V pulv [m/s] | V desloc [m/s]
0 | 15 | CONCLUIDO | 2.5079 | 39.87 | 36.82 | 18.11 | 0.43 | 122 | 39.78 | 19.54 | 1 | 120 | 4.24 | 5140 | 168.38 | 551.9 | 125.53 | 47.99 | 37742.49 | 0.38 | 0.87 | 9.35 | 2.45 | 0.5 | 10
1 | 15 | CONCLUIDO | 2.6469 | 37.78 | 35.46 | 37.99 | 0.84 | 56 | 40.89 | 19.54 | 2 | 54 | 4.35 | 5277.26 | 151.31 | 551.82 | 83.33 | 47.99 | 16971.87 | 0.58 | 0.9 | 9.24 | 1.09 | 0.5 | 10
2 | 15 | CONCLUIDO | 2.6802 | 37.31 | 35.18 | 54.12 | 1.22 | 39 | 42.01 | 19.54 | 3 | 4 | 4.46 | 5414.79 | 142.68 | 551.95 | 73.3 | 47.99 | 12043.81 | 0.65 | 0.91 | 9.26 | 0.81 | 0.5 | 10
3 | 15 | CONCLUIDO | 2.6822 | 37.28 | 35.16 | 55.52 | 1.59 | 38 | 43.13 | 19.54 | 4 | 0 | 4.58 | 5552.61 | 145.94 | 551.91 | 72.77 | 47.99 | 11782.95 | 0.66 | 0.91 | 9.26 | 0.8 | 0.5 | 10

## RESULTADOS_12
Unnamed: 0 | Volume de calda [L] | STATUS | Capacidade operacional [ha/h] | Tempo de missao [h] | Tempo util [h] | Tempo por voo [min] | Autonomia Projetada [h] | N° Voos | MTOW [kg] | Massa Estrutura [kg] | Combustível [kg] | Abastecimentos | Massa gerador | Potência gerador [W] | Combustível consumido [L] | Calda cons [L] | Distância percorrida [km] | Distância Pulverizando [km] | RTL ACUMULADO[m] | EOC [km/km] | EOC [h/h] | Tempo de manobra [h] | Tempo rtl_rtw [h] | V pulv [m/s] | V desloc [m/s]
0 | 70 | CONCLUIDO | 1.8686 | 53.52 | 41.41 | 7.26 | 0.12 | 342 | 141.81 | 47.83 | 1 | 340 | 22.98 | 17723.39 | 476.05 | 552.13 | 268.33 | 47.99 | 108042.21 | 0.18 | 0.77 | 9.72 | 7.03 | 0.5 | 10
1 | 70 | CONCLUIDO | 2.2611 | 44.23 | 37.52 | 14.52 | 0.25 | 155 | 143.17 | 47.83 | 2 | 153 | 23.34 | 17891.86 | 429.58 | 551.97 | 146.9 | 47.99 | 48261.65 | 0.33 | 0.85 | 9.42 | 3.15 | 0.5 | 10
2 | 70 | CONCLUIDO | 2.4092 | 41.51 | 36.39 | 21.83 | 0.37 | 100 | 144.54 | 47.83 | 3 | 98 | 23.71 | 18060.85 | 414.71 | 551.9 | 111.7 | 47.99 | 30939.51 | 0.43 | 0.88 | 9.33 | 2.02 | 0.5 | 10
3 | 70 | CONCLUIDO | 2.4865 | 40.22 | 35.85 | 29.07 | 0.49 | 74 | 145.92 | 47.83 | 4 | 72 | 24.09 | 18230.35 | 406.68 | 551.87 | 95.52 | 47.99 | 22979.87 | 0.5 | 0.89 | 9.27 | 1.48 | 0.5 | 10
4 | 70 | CONCLUIDO | 2.5335 | 39.47 | 35.54 | 36.14 | 0.6 | 59 | 147.3 | 47.83 | 5 | 57 | 24.47 | 18400.38 | 401.4 | 551.82 | 85.78 | 47.99 | 18184.14 | 0.56 | 0.9 | 9.25 | 1.17 | 0.5 | 10
5 | 70 | CONCLUIDO | 2.5653 | 38.98 | 35.34 | 43.27 | 0.71 | 49 | 148.68 | 47.83 | 6 | 47 | 24.85 | 18570.94 | 397.15 | 551.82 | 79.66 | 47.99 | 15174.95 | 0.6 | 0.91 | 9.23 | 0.97 | 0.5 | 10
6 | 70 | CONCLUIDO | 2.5879 | 38.64 | 35.2 | 50.28 | 0.83 | 42 | 150.07 | 47.83 | 7 | 40 | 25.24 | 18742.03 | 393.53 | 551.78 | 75.11 | 47.99 | 12932.31 | 0.64 | 0.91 | 9.23 | 0.83 | 0.5 | 10
7 | 70 | CONCLUIDO | 2.6088 | 38.33 | 35.06 | 58.44 | 0.94 | 36 | 151.46 | 47.83 | 8 | 34 | 25.63 | 18913.66 | 390.38 | 551.86 | 71.08 | 47.99 | 10946.35 | 0.68 | 0.91 | 9.21 | 0.7 | 0.5 | 10
8 | 70 | CONCLUIDO | 2.6215 | 38.15 | 34.99 | 65.61 | 1.04 | 32 | 152.85 | 47.83 | 9 | 30 | 26.03 | 19085.83 | 387.6 | 551.76 | 68.94 | 47.99 | 9898.61 | 0.7 | 0.91 | 9.21 | 0.63 | 0.5 | 10
9 | 70 | CONCLUIDO | 2.632 | 37.99 | 34.93 | 72.26 | 1.15 | 29 | 154.25 | 47.83 | 10 | 27 | 26.43 | 19258.55 | 384.86 | 551.75 | 66.69 | 47.99 | 8789.36 | 0.72 | 0.92 | 9.21 | 0.56 | 0.5 | 10
10 | 70 | CONCLUIDO | 2.6422 | 37.85 | 34.87 | 80.46 | 1.25 | 26 | 155.66 | 47.83 | 11 | 24 | 26.83 | 19431.82 | 382.44 | 551.75 | 64.69 | 47.99 | 7805.14 | 0.74 | 0.92 | 9.2 | 0.5 | 0.5 | 10
11 | 70 | CONCLUIDO | 2.6485 | 37.76 | 34.84 | 87.09 | 1.35 | 24 | 157.07 | 47.83 | 12 | 22 | 27.24 | 19605.66 | 380.28 | 551.77 | 63.68 | 47.99 | 7308.21 | 0.75 | 0.92 | 9.2 | 0.47 | 0.5 | 10
12 | 70 | CONCLUIDO | 2.6572 | 37.63 | 34.77 | 94.83 | 1.45 | 22 | 158.48 | 47.83 | 13 | 20 | 27.65 | 19780.06 | 377.4 | 551.75 | 61.97 | 47.99 | 6462.68 | 0.77 | 0.92 | 9.19 | 0.41 | 0.5 | 10
13 | 70 | CONCLUIDO | 2.6602 | 37.59 | 34.76 | 99.3 | 1.55 | 21 | 159.9 | 47.83 | 14 | 19 | 28.07 | 19955.16 | 375.08 | 551.77 | 61.35 | 47.99 | 6160.51 | 0.78 | 0.92 | 9.19 | 0.39 | 0.5 | 10
14 | 70 | CONCLUIDO | 2.6668 | 37.5 | 34.72 | 109.65 | 1.65 | 19 | 161.32 | 47.83 | 15 | 17 | 28.5 | 20130.71 | 372.68 | 551.76 | 60.25 | 47.99 | 5619.86 | 0.8 | 0.92 | 9.19 | 0.36 | 0.5 | 10
15 | 70 | CONCLUIDO | 2.6709 | 37.44 | 34.69 | 115.64 | 1.74 | 18 | 162.75 | 47.83 | 16 | 16 | 28.92 | 20306.85 | 371.45 | 551.74 | 59.37 | 47.99 | 5184.09 | 0.81 | 0.92 | 9.19 | 0.33 | 0.5 | 10
16 | 70 | CONCLUIDO | 2.6749 | 37.38 | 34.67 | 122.35 | 1.83 | 17 | 164.19 | 47.83 | 17 | 15 | 29.36 | 20483.57 | 368.87 | 551.76 | 58.66 | 47.99 | 4833.24 | 0.82 | 0.92 | 9.18 | 0.3 | 0.5 | 10
17 | 70 | CONCLUIDO | 2.6759 | 37.37 | 34.68 | 130.05 | 1.93 | 16 | 165.62 | 47.83 | 18 | 14 | 29.8 | 20660.89 | 367.25 | 551.76 | 58.95 | 47.99 | 4982.24 | 0.81 | 0.92 | 9.19 | 0.32 | 0.5 | 10
18 | 70 | CONCLUIDO | 2.6819 | 37.29 | 34.63 | 138.5 | 2.02 | 15 | 167.07 | 47.83 | 19 | 13 | 30.24 | 20838.81 | 364.2 | 551.78 | 57.43 | 47.99 | 4225.94 | 0.84 | 0.92 | 9.18 | 0.26 | 0.5 | 10
19 | 70 | CONCLUIDO | 2.6848 | 37.25 | 34.61 | 148.35 | 2.1 | 14 | 168.51 | 47.83 | 20 | 12 | 30.69 | 21017.33 | 361.08 | 551.75 | 57.01 | 47.99 | 4021.71 | 0.84 | 0.92 | 9.18 | 0.25 | 0.5 | 10
20 | 70 | CONCLUIDO | 2.6841 | 37.26 | 34.62 | 148.39 | 2.19 | 14 | 169.97 | 47.83 | 21 | 12 | 31.14 | 21196.47 | 360.94 | 551.77 | 57.26 | 47.99 | 4150.13 | 0.84 | 0.92 | 9.18 | 0.26 | 0.5 | 10
21 | 70 | CONCLUIDO | 2.6879 | 37.2 | 34.6 | 159.69 | 2.28 | 13 | 171.42 | 47.83 | 22 | 11 | 31.6 | 21376.23 | 358.53 | 551.74 | 56.41 | 47.99 | 3726.95 | 0.85 | 0.92 | 9.18 | 0.24 | 0.5 | 10
22 | 70 | CONCLUIDO | 2.6873 | 37.21 | 34.61 | 159.73 | 2.36 | 13 | 172.89 | 47.83 | 23 | 11 | 32.06 | 21556.61 | 355.21 | 551.78 | 56.95 | 47.99 | 3996.54 | 0.84 | 0.92 | 9.17 | 0.24 | 0.5 | 10
23 | 70 | CONCLUIDO | 2.6912 | 37.16 | 34.58 | 172.91 | 2.44 | 12 | 174.35 | 47.83 | 24 | 10 | 32.53 | 21737.62 | 354.32 | 551.76 | 55.89 | 47.99 | 3472.37 | 0.86 | 0.92 | 9.18 | 0.22 | 0.5 | 10
24 | 70 | CONCLUIDO | 2.6904 | 37.17 | 34.59 | 172.97 | 2.52 | 12 | 175.83 | 47.83 | 25 | 10 | 33 | 21919.27 | 351 | 551.77 | 56.37 | 47.99 | 3715.57 | 0.85 | 0.92 | 9.18 | 0.23 | 0.5 | 10
25 | 70 | CONCLUIDO | 2.6954 | 37.1 | 34.55 | 188.48 | 2.6 | 11 | 177.3 | 47.83 | 26 | 9 | 33.48 | 22101.56 | 350.36 | 551.76 | 55.26 | 47.99 | 3160.68 | 0.87 | 0.93 | 9.17 | 0.19 | 0.5 | 10
26 | 70 | CONCLUIDO | 2.6949 | 37.11 | 34.56 | 188.51 | 2.68 | 11 | 178.79 | 47.83 | 27 | 9 | 33.96 | 22284.51 | 346.26 | 551.75 | 55.33 | 47.99 | 3198.84 | 0.87 | 0.93 | 9.17 | 0.2 | 0.5 | 10
27 | 70 | CONCLUIDO | 2.6991 | 37.05 | 34.53 | 207.19 | 2.75 | 10 | 180.28 | 47.83 | 28 | 8 | 34.45 | 22468.11 | 346.11 | 551.75 | 54.56 | 47.99 | 2817.3 | 0.88 | 0.93 | 9.17 | 0.17 | 0.5 | 10
28 | 70 | CONCLUIDO | 2.6989 | 37.05 | 34.54 | 207.21 | 2.83 | 10 | 181.77 | 47.83 | 29 | 7 | 34.94 | 22652.51 | 345.75 | 551.77 | 54.56 | 47.99 | 2817.22 | 0.88 | 0.93 | 9.17 | 0.17 | 0.5 | 10
29 | 70 | CONCLUIDO | 2.6979 | 37.07 | 34.55 | 207.29 | 2.9 | 10 | 183.27 | 47.83 | 30 | 6 | 35.44 | 22837.46 | 341.63 | 551.75 | 54.91 | 47.99 | 2991.73 | 0.87 | 0.93 | 9.17 | 0.18 | 0.5 | 10
30 | 70 | CONCLUIDO | 2.7016 | 37.02 | 34.53 | 230.18 | 2.98 | 9 | 184.78 | 47.83 | 31 | 3 | 35.95 | 23023.09 | 338.71 | 551.76 | 54.14 | 47.99 | 2615.54 | 0.89 | 0.93 | 9.17 | 0.16 | 0.5 | 10
31 | 70 | CONCLUIDO | 2.7014 | 37.02 | 34.53 | 230.19 | 3.05 | 9 | 186.29 | 47.83 | 32 | 1 | 36.46 | 23209.42 | 341.77 | 551.74 | 54.08 | 47.99 | 2583.01 | 0.89 | 0.93 | 9.18 | 0.17 | 0.5 | 10
32 | 70 | CONCLUIDO | 2.7011 | 37.02 | 34.53 | 230.22 | 3.12 | 9 | 187.8 | 47.83 | 33 | 0 | 36.98 | 23396.44 | 344.3 | 551.79 | 54.09 | 47.99 | 2588.2 | 0.89 | 0.93 | 9.18 | 0.17 | 0.5 | 10

## RESULTADOS_16
Unnamed: 0 | Volume de calda [L] | STATUS | Capacidade operacional [ha/h] | Tempo de missao [h] | Tempo util [h] | Tempo por voo [min] | Autonomia Projetada [h] | N° Voos | MTOW [kg] | Massa Estrutura [kg] | Combustível [kg] | Abastecimentos | Massa gerador | Potência gerador [W] | Combustível consumido [L] | Calda cons [L] | Distância percorrida [km] | Distância Pulverizando [km] | RTL ACUMULADO[m] | EOC [km/km] | EOC [h/h] | Tempo de manobra [h] | Tempo rtl_rtw [h] | V pulv [m/s] | V desloc [m/s]
0 | 90 | CONCLUIDO | 1.6752 | 59.7 | 42.8 | 6.31 | 0.1 | 407 | 176.73 | 52.44 | 1 | 405 | 33.29 | 22031.19 | 567.08 | 552.32 | 311.43 | 47.99 | 129270.4 | 0.15 | 0.75 | 9.84 | 8.42 | 0.5 | 10
1 | 90 | CONCLUIDO | 2.1324 | 46.9 | 38.04 | 12.61 | 0.2 | 181 | 178.21 | 52.44 | 2 | 179 | 33.77 | 22213.89 | 502.97 | 552.09 | 163.6 | 47.99 | 56483.67 | 0.29 | 0.84 | 9.45 | 3.67 | 0.5 | 10
2 | 90 | CONCLUIDO | 2.309 | 43.31 | 36.73 | 18.83 | 0.3 | 117 | 179.7 | 52.44 | 3 | 115 | 34.26 | 22397.24 | 484.39 | 551.85 | 122.48 | 47.99 | 36244.28 | 0.39 | 0.87 | 9.35 | 2.36 | 0.5 | 10
3 | 90 | CONCLUIDO | 2.4062 | 41.56 | 36.08 | 25.17 | 0.39 | 86 | 181.19 | 52.44 | 4 | 84 | 34.75 | 22581.25 | 474.52 | 551.83 | 102.62 | 47.99 | 26469.69 | 0.47 | 0.89 | 9.29 | 1.71 | 0.5 | 10
4 | 90 | CONCLUIDO | 2.4616 | 40.62 | 35.75 | 31.09 | 0.49 | 69 | 182.69 | 52.44 | 5 | 67 | 35.25 | 22766.06 | 469.07 | 551.81 | 92.13 | 47.99 | 21306.06 | 0.52 | 0.89 | 9.27 | 1.38 | 0.5 | 10
5 | 90 | CONCLUIDO | 2.504 | 39.94 | 35.49 | 37.36 | 0.58 | 57 | 184.19 | 52.44 | 6 | 55 | 35.75 | 22951.43 | 464.41 | 551.87 | 84.22 | 47.99 | 17413.38 | 0.57 | 0.9 | 9.24 | 1.12 | 0.5 | 10
6 | 90 | CONCLUIDO | 2.532 | 39.49 | 35.33 | 43.26 | 0.67 | 49 | 185.7 | 52.44 | 7 | 47 | 36.26 | 23137.49 | 461.1 | 551.8 | 79.16 | 47.99 | 14921.17 | 0.61 | 0.91 | 9.24 | 0.97 | 0.5 | 10
7 | 90 | CONCLUIDO | 2.5562 | 39.12 | 35.21 | 50.3 | 0.76 | 42 | 187.22 | 52.44 | 8 | 40 | 36.78 | 23324.24 | 458.31 | 551.8 | 75.15 | 47.99 | 12953.41 | 0.64 | 0.91 | 9.23 | 0.84 | 0.5 | 10
8 | 90 | CONCLUIDO | 2.5724 | 38.87 | 35.1 | 55.42 | 0.85 | 38 | 188.74 | 52.44 | 9 | 36 | 37.3 | 23511.69 | 455.59 | 551.8 | 72.23 | 47.99 | 11512.64 | 0.66 | 0.91 | 9.21 | 0.74 | 0.5 | 10
9 | 90 | CONCLUIDO | 2.5869 | 38.66 | 35.03 | 61.81 | 0.93 | 34 | 190.26 | 52.44 | 10 | 32 | 37.82 | 23699.85 | 453.6 | 551.82 | 69.73 | 47.99 | 10284.66 | 0.69 | 0.91 | 9.21 | 0.66 | 0.5 | 10
10 | 90 | CONCLUIDO | 2.598 | 38.49 | 34.97 | 67.68 | 1.02 | 31 | 191.79 | 52.44 | 11 | 29 | 38.35 | 23888.73 | 451.61 | 551.75 | 67.81 | 47.99 | 9336.31 | 0.71 | 0.91 | 9.21 | 0.6 | 0.5 | 10
11 | 90 | CONCLUIDO | 2.6086 | 38.34 | 34.92 | 74.83 | 1.1 | 28 | 193.33 | 52.44 | 12 | 26 | 38.89 | 24078.33 | 449.7 | 551.75 | 66.49 | 47.99 | 8690.92 | 0.72 | 0.92 | 9.2 | 0.56 | 0.5 | 10
12 | 90 | CONCLUIDO | 2.617 | 38.21 | 34.87 | 80.46 | 1.18 | 26 | 194.88 | 52.44 | 13 | 24 | 39.43 | 24268.67 | 448.13 | 551.76 | 64.84 | 47.99 | 7879.49 | 0.74 | 0.92 | 9.2 | 0.5 | 0.5 | 10
13 | 90 | CONCLUIDO | 2.6253 | 38.09 | 34.82 | 87.04 | 1.27 | 24 | 196.42 | 52.44 | 14 | 22 | 39.98 | 24459.75 | 446.38 | 551.78 | 63.22 | 47.99 | 7078.5 | 0.76 | 0.92 | 9.2 | 0.45 | 0.5 | 10
14 | 90 | CONCLUIDO | 2.6293 | 38.03 | 34.79 | 90.77 | 1.35 | 23 | 197.98 | 52.44 | 15 | 21 | 40.54 | 24651.58 | 444.77 | 551.78 | 62.56 | 47.99 | 6753.17 | 0.77 | 0.92 | 9.19 | 0.43 | 0.5 | 10
15 | 90 | CONCLUIDO | 2.6363 | 37.93 | 34.77 | 99.33 | 1.42 | 21 | 199.54 | 52.44 | 16 | 19 | 41.1 | 24844.17 | 443.31 | 551.78 | 61.97 | 47.99 | 6468.65 | 0.77 | 0.92 | 9.18 | 0.4 | 0.5 | 10
16 | 90 | CONCLUIDO | 2.6397 | 37.88 | 34.75 | 104.26 | 1.5 | 20 | 201.11 | 52.44 | 17 | 18 | 41.67 | 25037.53 | 442.38 | 551.76 | 61.34 | 47.99 | 6156.28 | 0.78 | 0.92 | 9.19 | 0.39 | 0.5 | 10
17 | 90 | CONCLUIDO | 2.6433 | 37.83 | 34.73 | 109.69 | 1.58 | 19 | 202.68 | 52.44 | 18 | 17 | 42.24 | 25231.66 | 441.75 | 551.78 | 60.59 | 47.99 | 5787.02 | 0.79 | 0.92 | 9.19 | 0.37 | 0.5 | 10
18 | 90 | CONCLUIDO | 2.6483 | 37.76 | 34.7 | 115.66 | 1.65 | 18 | 204.26 | 52.44 | 19 | 16 | 42.82 | 25426.72 | 439.98 | 551.75 | 59.53 | 47.99 | 5262.18 | 0.81 | 0.92 | 9.19 | 0.33 | 0.5 | 10
19 | 90 | CONCLUIDO | 2.6518 | 37.71 | 34.69 | 122.42 | 1.73 | 17 | 205.85 | 52.44 | 20 | 15 | 43.41 | 25622.45 | 437.95 | 551.79 | 59.18 | 47.99 | 5094.93 | 0.81 | 0.92 | 9.18 | 0.32 | 0.5 | 10
20 | 90 | CONCLUIDO | 2.6564 | 37.65 | 34.66 | 129.96 | 1.8 | 16 | 207.45 | 52.44 | 21 | 14 | 44 | 25818.99 | 436.46 | 551.75 | 58.34 | 47.99 | 4679.22 | 0.82 | 0.92 | 9.18 | 0.29 | 0.5 | 10
21 | 90 | CONCLUIDO | 2.6547 | 37.67 | 34.68 | 130.05 | 1.87 | 16 | 209.05 | 52.44 | 22 | 14 | 44.6 | 26016.35 | 435.77 | 551.77 | 59.11 | 47.99 | 5061.23 | 0.81 | 0.92 | 9.18 | 0.32 | 0.5 | 10
22 | 90 | CONCLUIDO | 2.6603 | 37.59 | 34.64 | 138.55 | 1.94 | 15 | 210.65 | 52.44 | 23 | 13 | 45.21 | 26214.54 | 434.36 | 551.75 | 57.74 | 47.99 | 4381.05 | 0.83 | 0.92 | 9.18 | 0.27 | 0.5 | 10
23 | 90 | CONCLUIDO | 2.6637 | 37.54 | 34.62 | 148.38 | 2.01 | 14 | 212.27 | 52.44 | 24 | 12 | 45.82 | 26413.56 | 432.43 | 551.76 | 57.1 | 47.99 | 4070.1 | 0.84 | 0.92 | 9.18 | 0.26 | 0.5 | 10
24 | 90 | CONCLUIDO | 2.6636 | 37.54 | 34.63 | 148.39 | 2.08 | 14 | 213.89 | 52.44 | 25 | 12 | 46.44 | 26613.43 | 432.35 | 551.76 | 57.41 | 47.99 | 4221.36 | 0.84 | 0.92 | 9.18 | 0.26 | 0.5 | 10
25 | 90 | CONCLUIDO | 2.6673 | 37.49 | 34.61 | 159.73 | 2.14 | 13 | 215.51 | 52.44 | 26 | 11 | 47.07 | 26814.17 | 430.8 | 551.76 | 56.8 | 47.99 | 3925.58 | 0.84 | 0.92 | 9.18 | 0.24 | 0.5 | 10
26 | 90 | CONCLUIDO | 2.6677 | 37.49 | 34.6 | 159.7 | 2.21 | 13 | 217.15 | 52.44 | 27 | 11 | 47.71 | 27015.77 | 430.36 | 551.77 | 56.71 | 47.99 | 3877.29 | 0.85 | 0.92 | 9.18 | 0.24 | 0.5 | 10
27 | 90 | CONCLUIDO | 2.6723 | 37.42 | 34.57 | 172.87 | 2.27 | 12 | 218.79 | 52.44 | 28 | 10 | 48.35 | 27218.26 | 428 | 551.75 | 55.68 | 47.99 | 3365.68 | 0.86 | 0.92 | 9.18 | 0.21 | 0.5 | 10
28 | 90 | CONCLUIDO | 2.6719 | 37.43 | 34.58 | 172.89 | 2.34 | 12 | 220.44 | 52.44 | 29 | 10 | 49 | 27421.64 | 428.19 | 551.75 | 55.81 | 47.99 | 3434.17 | 0.86 | 0.92 | 9.18 | 0.22 | 0.5 | 10
29 | 90 | CONCLUIDO | 2.6708 | 37.44 | 34.6 | 172.98 | 2.4 | 12 | 222.1 | 52.44 | 30 | 10 | 49.65 | 27625.93 | 426.34 | 551.75 | 56.43 | 47.99 | 3742.04 | 0.85 | 0.92 | 9.18 | 0.23 | 0.5 | 10
30 | 90 | CONCLUIDO | 2.6756 | 37.38 | 34.56 | 188.53 | 2.46 | 11 | 223.76 | 52.44 | 31 | 9 | 50.32 | 27831.27 | 425.97 | 551.74 | 55.34 | 47.99 | 3200.78 | 0.87 | 0.93 | 9.18 | 0.2 | 0.5 | 10
31 | 90 | CONCLUIDO | 2.6753 | 37.38 | 34.57 | 188.55 | 2.52 | 11 | 225.43 | 52.44 | 32 | 9 | 50.99 | 28037.42 | 425.57 | 551.75 | 55.43 | 47.99 | 3248.02 | 0.87 | 0.93 | 9.18 | 0.2 | 0.5 | 10
32 | 90 | CONCLUIDO | 2.6758 | 37.37 | 34.56 | 188.51 | 2.58 | 11 | 227.11 | 52.44 | 33 | 9 | 51.67 | 28244.51 | 422.2 | 551.75 | 55.31 | 47.99 | 3190.07 | 0.87 | 0.93 | 9.17 | 0.2 | 0.5 | 10
33 | 90 | CONCLUIDO | 2.6799 | 37.31 | 34.54 | 207.23 | 2.64 | 10 | 228.8 | 52.44 | 34 | 8 | 52.36 | 28452.56 | 422.14 | 551.76 | 54.6 | 47.99 | 2838.98 | 0.88 | 0.93 | 9.17 | 0.17 | 0.5 | 10
34 | 90 | CONCLUIDO | 2.6792 | 37.32 | 34.55 | 207.29 | 2.7 | 10 | 230.49 | 52.44 | 35 | 8 | 53.05 | 28661.58 | 424.08 | 551.74 | 54.98 | 47.99 | 3027.96 | 0.87 | 0.93 | 9.17 | 0.19 | 0.5 | 10
35 | 90 | CONCLUIDO | 2.6797 | 37.32 | 34.54 | 207.25 | 2.76 | 10 | 232.2 | 52.44 | 36 | 8 | 53.75 | 28871.58 | 422.24 | 551.75 | 54.59 | 47.99 | 2831.37 | 0.88 | 0.93 | 9.18 | 0.18 | 0.5 | 10
36 | 90 | CONCLUIDO | 2.6795 | 37.32 | 34.54 | 207.27 | 2.81 | 10 | 233.91 | 52.44 | 37 | 8 | 54.46 | 29082.59 | 417.06 | 551.75 | 54.79 | 47.99 | 2932.01 | 0.88 | 0.93 | 9.17 | 0.18 | 0.5 | 10
37 | 90 | CONCLUIDO | 2.6834 | 37.27 | 34.53 | 230.17 | 2.87 | 9 | 235.63 | 52.44 | 38 | 7 | 55.18 | 29294.6 | 417.5 | 551.77 | 54.26 | 47.99 | 2670.69 | 0.88 | 0.93 | 9.17 | 0.16 | 0.5 | 10
38 | 90 | CONCLUIDO | 2.6834 | 37.27 | 34.53 | 230.17 | 2.92 | 9 | 237.35 | 52.44 | 39 | 7 | 55.91 | 29507.65 | 419.99 | 551.75 | 54.19 | 47.99 | 2636.59 | 0.89 | 0.93 | 9.17 | 0.16 | 0.5 | 10
39 | 90 | CONCLUIDO | 2.684 | 37.26 | 34.52 | 230.12 | 2.98 | 9 | 239.09 | 52.44 | 40 | 7 | 56.65 | 29721.73 | 419.64 | 551.76 | 53.93 | 47.99 | 2505.87 | 0.89 | 0.93 | 9.17 | 0.15 | 0.5 | 10

## RESULTADOS_0
Unnamed: 0 | Volume de calda [L] | STATUS | Capacidade operacional [ha/h] | Tempo de missao [h] | Tempo util [h] | Tempo por voo [min] | Autonomia Projetada [h] | N° Voos | MTOW [kg] | Massa Estrutura [kg] | Combustível [kg] | Abastecimentos | Massa gerador | Potência gerador [W] | Combustível consumido [L] | Calda cons [L] | Distância percorrida [km] | Distância Pulverizando [km] | RTL ACUMULADO[m] | EOC [km/km] | EOC [h/h] | Tempo de manobra [h] | Tempo rtl_rtw [h] | V pulv [m/s] | V desloc [m/s]
0 | 10 | CONCLUIDO | 2.5952 | 38.53 | 35.99 | 26.66 | 0.64 | 81 | 26.11 | 12.1 | 1 | 79 | 3.01 | 3454.41 | 110.95 | 551.89 | 99.43 | 47.99 | 24900.47 | 0.48 | 0.89 | 9.29 | 1.62 | 0.5 | 10
1 | 10 | CONCLUIDO | 2.641 | 37.86 | 35.58 | 37.46 | 1.23 | 57 | 27.2 | 12.1 | 2 | 0 | 3.1 | 3588.35 | 105.85 | 551.9 | 84.67 | 47.99 | 17639.08 | 0.57 | 0.9 | 9.33 | 1.22 | 0.5 | 10

## RESULTADOS_7
Unnamed: 0 | Volume de calda [L] | STATUS | Capacidade operacional [ha/h] | Tempo de missao [h] | Tempo util [h] | Tempo por voo [min] | Autonomia Projetada [h] | N° Voos | MTOW [kg] | Massa Estrutura [kg] | Combustível [kg] | Abastecimentos | Massa gerador | Potência gerador [W] | Combustível consumido [L] | Calda cons [L] | Distância percorrida [km] | Distância Pulverizando [km] | RTL ACUMULADO[m] | EOC [km/km] | EOC [h/h] | Tempo de manobra [h] | Tempo rtl_rtw [h] | V pulv [m/s] | V desloc [m/s]
0 | 45 | CONCLUIDO | 2.1305 | 46.94 | 39.65 | 9.22 | 0.18 | 258 | 98.71 | 39.72 | 1 | 256 | 12.99 | 12407.75 | 358.22 | 552 | 213.52 | 47.99 | 81058.41 | 0.22 | 0.81 | 9.58 | 5.27 | 0.5 | 10
1 | 45 | CONCLUIDO | 2.4269 | 41.2 | 36.77 | 18.54 | 0.35 | 119 | 99.95 | 39.72 | 2 | 117 | 13.24 | 12561.45 | 329.15 | 551.96 | 123.74 | 47.99 | 36864.92 | 0.39 | 0.87 | 9.35 | 2.4 | 0.5 | 10
2 | 45 | CONCLUIDO | 2.5317 | 39.5 | 35.93 | 28 | 0.52 | 77 | 101.2 | 39.72 | 3 | 75 | 13.49 | 12715.54 | 318.23 | 551.83 | 97.27 | 47.99 | 23835.92 | 0.49 | 0.89 | 9.3 | 1.56 | 0.5 | 10
3 | 45 | CONCLUIDO | 2.5858 | 38.67 | 35.51 | 37.38 | 0.69 | 57 | 102.45 | 39.72 | 4 | 55 | 13.74 | 12870.03 | 311.2 | 551.77 | 85.11 | 47.99 | 17860.06 | 0.56 | 0.9 | 9.25 | 1.15 | 0.5 | 10
4 | 45 | CONCLUIDO | 2.6209 | 38.16 | 35.24 | 46.99 | 0.85 | 45 | 103.71 | 39.72 | 5 | 43 | 14 | 13024.91 | 305.64 | 551.78 | 76.36 | 47.99 | 13544.07 | 0.63 | 0.91 | 9.23 | 0.88 | 0.5 | 10
5 | 45 | CONCLUIDO | 2.6431 | 37.83 | 35.09 | 56.9 | 1.01 | 37 | 104.97 | 39.72 | 6 | 35 | 14.25 | 13180.19 | 300.79 | 551.8 | 71.6 | 47.99 | 11203.73 | 0.67 | 0.91 | 9.22 | 0.72 | 0.5 | 10
6 | 45 | CONCLUIDO | 2.6567 | 37.64 | 35 | 65.62 | 1.16 | 32 | 106.23 | 39.72 | 7 | 30 | 14.52 | 13335.87 | 296.47 | 551.77 | 69.09 | 47.99 | 9973.92 | 0.69 | 0.91 | 9.2 | 0.63 | 0.5 | 10
7 | 45 | CONCLUIDO | 2.6687 | 37.47 | 34.91 | 74.8 | 1.31 | 28 | 107.5 | 39.72 | 8 | 26 | 14.78 | 13491.96 | 291.81 | 551.85 | 66.13 | 47.99 | 8514.86 | 0.73 | 0.92 | 9.2 | 0.54 | 0.5 | 10
8 | 45 | CONCLUIDO | 2.6809 | 37.3 | 34.82 | 87.05 | 1.46 | 24 | 108.77 | 39.72 | 9 | 22 | 15.05 | 13648.58 | 287.87 | 551.75 | 63.24 | 47.99 | 7088.84 | 0.76 | 0.92 | 9.2 | 0.46 | 0.5 | 10
9 | 45 | CONCLUIDO | 2.6854 | 37.24 | 34.8 | 94.9 | 1.6 | 22 | 110.04 | 39.72 | 10 | 20 | 15.32 | 13805.5 | 284 | 551.75 | 62.61 | 47.99 | 6781.45 | 0.77 | 0.92 | 9.2 | 0.43 | 0.5 | 10
10 | 45 | CONCLUIDO | 2.6923 | 37.14 | 34.74 | 104.23 | 1.74 | 20 | 111.32 | 39.72 | 11 | 18 | 15.6 | 13962.83 | 278.93 | 551.77 | 60.9 | 47.99 | 5939.98 | 0.79 | 0.92 | 9.19 | 0.38 | 0.5 | 10
11 | 45 | CONCLUIDO | 2.6991 | 37.05 | 34.69 | 115.64 | 1.88 | 18 | 112.59 | 39.72 | 12 | 16 | 15.88 | 14120.58 | 276.12 | 551.76 | 59.3 | 47.99 | 5147.15 | 0.81 | 0.92 | 9.19 | 0.33 | 0.5 | 10
12 | 45 | CONCLUIDO | 2.7041 | 36.98 | 34.66 | 129.99 | 2.01 | 16 | 113.88 | 39.72 | 13 | 14 | 16.16 | 14278.75 | 271.41 | 551.76 | 58.36 | 47.99 | 4688.34 | 0.82 | 0.92 | 9.19 | 0.3 | 0.5 | 10
13 | 45 | CONCLUIDO | 2.7082 | 36.92 | 34.63 | 138.51 | 2.14 | 15 | 115.16 | 39.72 | 14 | 13 | 16.45 | 14437.35 | 266.88 | 551.75 | 57.57 | 47.99 | 4298.67 | 0.83 | 0.92 | 9.18 | 0.27 | 0.5 | 10
14 | 45 | CONCLUIDO | 2.7102 | 36.9 | 34.62 | 148.38 | 2.27 | 14 | 116.45 | 39.72 | 15 | 7 | 16.74 | 14596.38 | 264.26 | 551.8 | 56.91 | 47.99 | 3973.52 | 0.84 | 0.92 | 9.19 | 0.26 | 0.5 | 10
15 | 45 | CONCLUIDO | 2.7084 | 36.92 | 34.65 | 148.48 | 2.4 | 14 | 117.75 | 39.72 | 16 | 2 | 17.03 | 14755.84 | 265.33 | 551.75 | 57.64 | 47.99 | 4339.26 | 0.83 | 0.92 | 9.19 | 0.28 | 0.5 | 10
16 | 45 | CONCLUIDO | 2.7085 | 36.92 | 34.64 | 148.48 | 2.52 | 14 | 119.04 | 39.72 | 17 | 0 | 17.33 | 14915.73 | 267.34 | 551.84 | 57.48 | 47.99 | 4256.23 | 0.83 | 0.92 | 9.19 | 0.28 | 0.5 | 10

## RESULTADOS_10
Unnamed: 0 | Volume de calda [L] | STATUS | Capacidade operacional [ha/h] | Tempo de missao [h] | Tempo util [h] | Tempo por voo [min] | Autonomia Projetada [h] | N° Voos | MTOW [kg] | Massa Estrutura [kg] | Combustível [kg] | Abastecimentos | Massa gerador | Potência gerador [W] | Combustível consumido [L] | Calda cons [L] | Distância percorrida [km] | Distância Pulverizando [km] | RTL ACUMULADO[m] | EOC [km/km] | EOC [h/h] | Tempo de manobra [h] | Tempo rtl_rtw [h] | V pulv [m/s] | V desloc [m/s]
0 | 60 | CONCLUIDO | 1.9706 | 50.75 | 40.72 | 7.91 | 0.14 | 309 | 124.63 | 45 | 1 | 307 | 18.64 | 15605.44 | 430.12 | 552.11 | 246.68 | 47.99 | 97382.23 | 0.19 | 0.79 | 9.68 | 6.34 | 0.5 | 10
1 | 60 | CONCLUIDO | 2.3256 | 43 | 37.26 | 15.86 | 0.28 | 141 | 125.95 | 45 | 2 | 139 | 18.95 | 15767.7 | 391.38 | 551.92 | 138.58 | 47.99 | 44174.98 | 0.35 | 0.86 | 9.41 | 2.89 | 0.5 | 10
2 | 60 | CONCLUIDO | 2.457 | 40.7 | 36.22 | 23.62 | 0.42 | 92 | 127.27 | 45 | 3 | 90 | 19.27 | 15930.42 | 378.08 | 551.95 | 106.62 | 47.99 | 28440.21 | 0.45 | 0.88 | 9.31 | 1.85 | 0.5 | 10
3 | 60 | CONCLUIDO | 2.5262 | 39.59 | 35.72 | 31.51 | 0.55 | 68 | 128.59 | 45 | 4 | 66 | 19.59 | 16093.6 | 370.36 | 551.8 | 91.36 | 47.99 | 20928.39 | 0.53 | 0.9 | 9.26 | 1.35 | 0.5 | 10
4 | 60 | CONCLUIDO | 2.5676 | 38.95 | 35.43 | 39.37 | 0.68 | 54 | 129.92 | 45 | 5 | 52 | 19.92 | 16257.24 | 365.22 | 551.82 | 82.27 | 47.99 | 16453.41 | 0.58 | 0.9 | 9.25 | 1.07 | 0.5 | 10
5 | 60 | CONCLUIDO | 2.5943 | 38.55 | 35.26 | 47.02 | 0.81 | 45 | 131.25 | 45 | 6 | 43 | 20.25 | 16421.36 | 361.02 | 551.78 | 77.34 | 47.99 | 14031.17 | 0.62 | 0.91 | 9.23 | 0.9 | 0.5 | 10
6 | 60 | CONCLUIDO | 2.6171 | 38.21 | 35.11 | 55.43 | 0.93 | 38 | 132.58 | 45 | 7 | 36 | 20.59 | 16585.95 | 357.03 | 551.78 | 72.38 | 47.99 | 11587.02 | 0.66 | 0.91 | 9.22 | 0.74 | 0.5 | 10
7 | 60 | CONCLUIDO | 2.6319 | 37.99 | 35.02 | 63.67 | 1.06 | 33 | 133.92 | 45 | 8 | 31 | 20.93 | 16751.02 | 353.81 | 551.8 | 69.39 | 47.99 | 10115.86 | 0.69 | 0.91 | 9.22 | 0.65 | 0.5 | 10
8 | 60 | CONCLUIDO | 2.6442 | 37.82 | 34.95 | 72.3 | 1.18 | 29 | 135.27 | 45 | 9 | 27 | 21.27 | 16916.71 | 350.64 | 551.81 | 67.17 | 47.99 | 9025.84 | 0.71 | 0.92 | 9.21 | 0.58 | 0.5 | 10
9 | 60 | CONCLUIDO | 2.6551 | 37.66 | 34.87 | 80.46 | 1.29 | 26 | 136.61 | 45 | 10 | 24 | 21.61 | 17082.76 | 347.61 | 551.78 | 64.69 | 47.99 | 7805.05 | 0.74 | 0.92 | 9.2 | 0.5 | 0.5 | 10
10 | 60 | CONCLUIDO | 2.6619 | 37.57 | 34.82 | 87.06 | 1.41 | 24 | 137.96 | 45 | 11 | 22 | 21.96 | 17249.3 | 344.8 | 551.76 | 63.54 | 47.99 | 7240.6 | 0.76 | 0.92 | 9.19 | 0.46 | 0.5 | 10
11 | 60 | CONCLUIDO | 2.6674 | 37.49 | 34.79 | 94.89 | 1.52 | 22 | 139.32 | 45 | 12 | 20 | 22.32 | 17416.34 | 341.96 | 551.76 | 62.52 | 47.99 | 6736.8 | 0.77 | 0.92 | 9.2 | 0.43 | 0.5 | 10
12 | 60 | CONCLUIDO | 2.6748 | 37.39 | 34.74 | 104.23 | 1.63 | 20 | 140.67 | 45 | 13 | 18 | 22.68 | 17583.88 | 339.42 | 551.76 | 60.94 | 47.99 | 5957.82 | 0.79 | 0.92 | 9.19 | 0.38 | 0.5 | 10
13 | 60 | CONCLUIDO | 2.677 | 37.36 | 34.74 | 109.7 | 1.74 | 19 | 142.04 | 45 | 14 | 17 | 23.04 | 17751.93 | 336.37 | 551.75 | 60.82 | 47.99 | 5902.48 | 0.79 | 0.92 | 9.19 | 0.37 | 0.5 | 10
14 | 60 | CONCLUIDO | 2.6841 | 37.26 | 34.69 | 122.43 | 1.85 | 17 | 143.4 | 45 | 15 | 15 | 23.41 | 17920.49 | 331.9 | 551.74 | 59.24 | 47.99 | 5122.33 | 0.81 | 0.92 | 9.19 | 0.33 | 0.5 | 10
15 | 60 | CONCLUIDO | 2.688 | 37.2 | 34.66 | 129.98 | 1.96 | 16 | 144.77 | 45 | 16 | 14 | 23.78 | 18089.56 | 330.26 | 551.75 | 58.64 | 47.99 | 4829.18 | 0.82 | 0.92 | 9.18 | 0.3 | 0.5 | 10
16 | 60 | CONCLUIDO | 2.6915 | 37.15 | 34.64 | 138.56 | 2.06 | 15 | 146.15 | 45 | 17 | 13 | 24.15 | 18259.16 | 327.64 | 551.77 | 57.69 | 47.99 | 4355.99 | 0.83 | 0.92 | 9.18 | 0.28 | 0.5 | 10
17 | 60 | CONCLUIDO | 2.6945 | 37.11 | 34.62 | 148.38 | 2.16 | 14 | 147.53 | 45 | 18 | 12 | 24.53 | 18429.27 | 324.12 | 551.74 | 57.01 | 47.99 | 4022.05 | 0.84 | 0.92 | 9.19 | 0.26 | 0.5 | 10
18 | 60 | CONCLUIDO | 2.6942 | 37.12 | 34.63 | 148.4 | 2.26 | 14 | 148.91 | 45 | 19 | 12 | 24.92 | 18599.92 | 322.73 | 551.74 | 57.48 | 47.99 | 4258.04 | 0.83 | 0.92 | 9.18 | 0.26 | 0.5 | 10
19 | 60 | CONCLUIDO | 2.6974 | 37.07 | 34.61 | 159.73 | 2.36 | 13 | 150.3 | 45 | 20 | 11 | 25.3 | 18771.1 | 319.76 | 551.75 | 56.7 | 47.99 | 3873.48 | 0.85 | 0.92 | 9.18 | 0.24 | 0.5 | 10
20 | 60 | CONCLUIDO | 2.7011 | 37.02 | 34.58 | 172.92 | 2.45 | 12 | 151.69 | 45 | 21 | 10 | 25.7 | 18942.82 | 316.16 | 551.79 | 56.01 | 47.99 | 3533.85 | 0.86 | 0.92 | 9.18 | 0.22 | 0.5 | 10
21 | 60 | CONCLUIDO | 2.7003 | 37.03 | 34.59 | 172.97 | 2.54 | 12 | 153.09 | 45 | 22 | 10 | 26.09 | 19115.09 | 313.31 | 551.78 | 56.41 | 47.99 | 3733.78 | 0.85 | 0.92 | 9.17 | 0.23 | 0.5 | 10
22 | 60 | CONCLUIDO | 2.7041 | 36.98 | 34.57 | 188.55 | 2.64 | 11 | 154.49 | 45 | 23 | 7 | 26.49 | 19287.9 | 312.52 | 551.75 | 55.52 | 47.99 | 3294.64 | 0.86 | 0.93 | 9.18 | 0.2 | 0.5 | 10
23 | 60 | CONCLUIDO | 2.7037 | 36.99 | 34.57 | 188.58 | 2.73 | 11 | 155.9 | 45 | 24 | 4 | 26.9 | 19461.27 | 311.02 | 551.75 | 55.6 | 47.99 | 3332.23 | 0.86 | 0.92 | 9.18 | 0.21 | 0.5 | 10
24 | 60 | CONCLUIDO | 2.7033 | 36.99 | 34.58 | 188.61 | 2.81 | 11 | 157.31 | 45 | 25 | 1 | 27.31 | 19635.2 | 311.67 | 551.76 | 55.55 | 47.99 | 3305.81 | 0.86 | 0.92 | 9.19 | 0.22 | 0.5 | 10
25 | 60 | CONCLUIDO | 2.7035 | 36.99 | 34.58 | 188.59 | 2.9 | 11 | 158.72 | 45 | 26 | 0 | 27.72 | 19809.69 | 312.95 | 551.8 | 55.38 | 47.99 | 3221.08 | 0.87 | 0.92 | 9.19 | 0.21 | 0.5 | 10

## RESULTADOS_14
Unnamed: 0 | Volume de calda [L] | STATUS | Capacidade operacional [ha/h] | Tempo de missao [h] | Tempo util [h] | Tempo por voo [min] | Autonomia Projetada [h] | N° Voos | MTOW [kg] | Massa Estrutura [kg] | Combustível [kg] | Abastecimentos | Massa gerador | Potência gerador [W] | Combustível consumido [L] | Calda cons [L] | Distância percorrida [km] | Distância Pulverizando [km] | RTL ACUMULADO[m] | EOC [km/km] | EOC [h/h] | Tempo de manobra [h] | Tempo rtl_rtw [h] | V pulv [m/s] | V desloc [m/s]
0 | 80 | CONCLUIDO | 1.7715 | 56.45 | 42.07 | 6.75 | 0.11 | 374 | 159.12 | 50.28 | 1 | 372 | 27.84 | 19859.16 | 521.11 | 552.28 | 289.64 | 47.99 | 118537.57 | 0.17 | 0.76 | 9.75 | 7.69 | 0.5 | 10
1 | 80 | CONCLUIDO | 2.1961 | 45.54 | 37.8 | 13.5 | 0.22 | 168 | 160.54 | 50.28 | 2 | 166 | 28.26 | 20034.4 | 466.83 | 552.08 | 155.3 | 47.99 | 52397.95 | 0.31 | 0.85 | 9.45 | 3.42 | 0.5 | 10
2 | 80 | CONCLUIDO | 2.3583 | 42.4 | 36.57 | 20.13 | 0.33 | 109 | 161.97 | 50.28 | 3 | 107 | 28.69 | 20210.21 | 450.08 | 551.82 | 117.52 | 47.99 | 33805.16 | 0.41 | 0.87 | 9.34 | 2.2 | 0.5 | 10
3 | 80 | CONCLUIDO | 2.4464 | 40.88 | 35.97 | 26.98 | 0.43 | 80 | 163.4 | 50.28 | 4 | 78 | 29.12 | 20386.62 | 441.23 | 551.83 | 99.07 | 47.99 | 24723.4 | 0.48 | 0.89 | 9.29 | 1.61 | 0.5 | 10
4 | 80 | CONCLUIDO | 2.4996 | 40.01 | 35.62 | 33.39 | 0.54 | 64 | 164.83 | 50.28 | 5 | 62 | 29.55 | 20563.61 | 435.31 | 551.82 | 88.41 | 47.99 | 19471.23 | 0.54 | 0.9 | 9.25 | 1.25 | 0.5 | 10
5 | 80 | CONCLUIDO | 2.5352 | 39.44 | 35.41 | 40.09 | 0.64 | 53 | 166.27 | 50.28 | 6 | 51 | 29.99 | 20741.2 | 431.3 | 551.83 | 81.75 | 47.99 | 16196.15 | 0.59 | 0.9 | 9.24 | 1.05 | 0.5 | 10
6 | 80 | CONCLUIDO | 2.5631 | 39.01 | 35.24 | 46.99 | 0.74 | 45 | 167.72 | 50.28 | 7 | 43 | 30.44 | 20919.39 | 427.79 | 551.78 | 76.33 | 47.99 | 13529.1 | 0.63 | 0.91 | 9.23 | 0.88 | 0.5 | 10
7 | 80 | CONCLUIDO | 2.5827 | 38.72 | 35.14 | 54.06 | 0.84 | 39 | 169.17 | 50.28 | 8 | 37 | 30.89 | 21098.19 | 424.84 | 551.83 | 73.11 | 47.99 | 11947.81 | 0.66 | 0.91 | 9.22 | 0.77 | 0.5 | 10
8 | 80 | CONCLUIDO | 2.5969 | 38.51 | 35.06 | 60.1 | 0.94 | 35 | 170.62 | 50.28 | 9 | 33 | 31.34 | 21277.6 | 422.66 | 551.8 | 70.83 | 47.99 | 10825.79 | 0.68 | 0.91 | 9.21 | 0.69 | 0.5 | 10
9 | 80 | CONCLUIDO | 2.6114 | 38.29 | 34.97 | 67.69 | 1.03 | 31 | 172.08 | 50.28 | 10 | 29 | 31.8 | 21457.64 | 419.54 | 551.82 | 68.04 | 47.99 | 9454.74 | 0.71 | 0.91 | 9.21 | 0.6 | 0.5 | 10
10 | 80 | CONCLUIDO | 2.6198 | 38.17 | 34.91 | 72.23 | 1.12 | 29 | 173.55 | 50.28 | 11 | 27 | 32.27 | 21638.31 | 417.02 | 551.83 | 66.28 | 47.99 | 8583.3 | 0.72 | 0.92 | 9.2 | 0.55 | 0.5 | 10
11 | 80 | CONCLUIDO | 2.6293 | 38.03 | 34.87 | 80.47 | 1.22 | 26 | 175.02 | 50.28 | 12 | 24 | 32.74 | 21819.6 | 415.63 | 551.75 | 64.99 | 47.99 | 7953.35 | 0.74 | 0.92 | 9.2 | 0.51 | 0.5 | 10
12 | 80 | CONCLUIDO | 2.6376 | 37.91 | 34.82 | 87.04 | 1.31 | 24 | 176.49 | 50.28 | 13 | 22 | 33.21 | 22001.54 | 413.69 | 551.76 | 63.43 | 47.99 | 7183.5 | 0.76 | 0.92 | 9.19 | 0.45 | 0.5 | 10
13 | 80 | CONCLUIDO | 2.6454 | 37.8 | 34.77 | 94.82 | 1.4 | 22 | 177.97 | 50.28 | 14 | 20 | 33.69 | 22184.13 | 410.87 | 551.79 | 61.76 | 47.99 | 6358.33 | 0.78 | 0.92 | 9.19 | 0.4 | 0.5 | 10
14 | 80 | CONCLUIDO | 2.648 | 37.76 | 34.76 | 99.32 | 1.48 | 21 | 179.46 | 50.28 | 15 | 19 | 34.18 | 22367.38 | 410.4 | 551.77 | 61.73 | 47.99 | 6349.29 | 0.78 | 0.92 | 9.19 | 0.4 | 0.5 | 10
15 | 80 | CONCLUIDO | 2.652 | 37.71 | 34.74 | 104.22 | 1.57 | 20 | 180.95 | 50.28 | 16 | 18 | 34.67 | 22551.28 | 407.47 | 551.75 | 60.89 | 47.99 | 5931.3 | 0.79 | 0.92 | 9.19 | 0.38 | 0.5 | 10
16 | 80 | CONCLUIDO | 2.6546 | 37.67 | 34.73 | 109.68 | 1.65 | 19 | 182.45 | 50.28 | 17 | 17 | 35.17 | 22735.98 | 406.4 | 551.76 | 60.47 | 47.99 | 5729.22 | 0.79 | 0.92 | 9.19 | 0.37 | 0.5 | 10
17 | 80 | CONCLUIDO | 2.6589 | 37.61 | 34.7 | 115.68 | 1.74 | 18 | 183.95 | 50.28 | 18 | 16 | 35.67 | 22921.24 | 403.12 | 551.76 | 59.72 | 47.99 | 5359.12 | 0.8 | 0.92 | 9.19 | 0.34 | 0.5 | 10
18 | 80 | CONCLUIDO | 2.6627 | 37.56 | 34.68 | 122.41 | 1.82 | 17 | 185.46 | 50.28 | 19 | 15 | 36.18 | 23107.19 | 403.63 | 551.79 | 59.31 | 47.99 | 5156.99 | 0.81 | 0.92 | 9.18 | 0.32 | 0.5 | 10
19 | 80 | CONCLUIDO | 2.6647 | 37.53 | 34.69 | 130.08 | 1.9 | 16 | 186.97 | 50.28 | 20 | 14 | 36.69 | 23293.82 | 401.98 | 551.77 | 59.34 | 47.99 | 5179.25 | 0.81 | 0.92 | 9.18 | 0.32 | 0.5 | 10
20 | 80 | CONCLUIDO | 2.6709 | 37.44 | 34.63 | 138.53 | 1.98 | 15 | 188.49 | 50.28 | 21 | 13 | 37.21 | 23481.16 | 399.31 | 551.75 | 57.58 | 47.99 | 4303.67 | 0.83 | 0.92 | 9.18 | 0.27 | 0.5 | 10
21 | 80 | CONCLUIDO | 2.6743 | 37.39 | 34.62 | 148.36 | 2.05 | 14 | 190.01 | 50.28 | 22 | 12 | 37.74 | 23669.2 | 397.1 | 551.76 | 57.04 | 47.99 | 4038 | 0.84 | 0.92 | 9.18 | 0.25 | 0.5 | 10
22 | 80 | CONCLUIDO | 2.6737 | 37.4 | 34.63 | 148.4 | 2.13 | 14 | 191.55 | 50.28 | 23 | 12 | 38.27 | 23857.96 | 397.15 | 551.76 | 57.41 | 47.99 | 4223.79 | 0.84 | 0.92 | 9.18 | 0.26 | 0.5 | 10
23 | 80 | CONCLUIDO | 2.678 | 37.34 | 34.6 | 159.68 | 2.21 | 13 | 193.08 | 50.28 | 24 | 11 | 38.8 | 24047.45 | 394.78 | 551.75 | 56.39 | 47.99 | 3720.48 | 0.85 | 0.92 | 9.18 | 0.23 | 0.5 | 10
24 | 80 | CONCLUIDO | 2.6769 | 37.36 | 34.61 | 159.75 | 2.28 | 13 | 194.62 | 50.28 | 25 | 11 | 39.34 | 24237.67 | 394.11 | 551.76 | 56.89 | 47.99 | 3970.38 | 0.84 | 0.92 | 9.18 | 0.25 | 0.5 | 10
25 | 80 | CONCLUIDO | 2.6813 | 37.3 | 34.58 | 172.92 | 2.35 | 12 | 196.17 | 50.28 | 26 | 10 | 39.89 | 24428.62 | 391.71 | 551.75 | 56.09 | 47.99 | 3572.31 | 0.86 | 0.92 | 9.17 | 0.22 | 0.5 | 10
26 | 80 | CONCLUIDO | 2.6811 | 37.3 | 34.59 | 172.93 | 2.42 | 12 | 197.73 | 50.28 | 27 | 10 | 40.45 | 24620.33 | 390.35 | 551.75 | 55.99 | 47.99 | 3523.73 | 0.86 | 0.92 | 9.18 | 0.22 | 0.5 | 10
27 | 80 | CONCLUIDO | 2.6847 | 37.25 | 34.57 | 188.56 | 2.49 | 11 | 199.29 | 50.28 | 28 | 9 | 41.01 | 24812.8 | 388.09 | 551.76 | 55.43 | 47.99 | 3245.87 | 0.87 | 0.93 | 9.18 | 0.2 | 0.5 | 10
28 | 80 | CONCLUIDO | 2.6855 | 37.24 | 34.56 | 188.5 | 2.56 | 11 | 200.85 | 50.28 | 29 | 9 | 41.57 | 25006.03 | 388.47 | 551.76 | 55.22 | 47.99 | 3143.7 | 0.87 | 0.93 | 9.17 | 0.19 | 0.5 | 10
29 | 80 | CONCLUIDO | 2.6849 | 37.25 | 34.57 | 188.55 | 2.63 | 11 | 202.43 | 50.28 | 30 | 9 | 42.15 | 25200.04 | 384.7 | 551.76 | 55.34 | 47.99 | 3204.45 | 0.87 | 0.93 | 9.18 | 0.2 | 0.5 | 10
30 | 80 | CONCLUIDO | 2.6892 | 37.19 | 34.54 | 207.23 | 2.7 | 10 | 204.01 | 50.28 | 31 | 8 | 42.73 | 25394.96 | 384.26 | 551.75 | 54.51 | 47.99 | 2793.7 | 0.88 | 0.93 | 9.18 | 0.18 | 0.5 | 10
31 | 80 | CONCLUIDO | 2.6893 | 37.18 | 34.54 | 207.23 | 2.76 | 10 | 205.59 | 50.28 | 32 | 8 | 43.31 | 25590.57 | 384.96 | 551.76 | 54.61 | 47.99 | 2845.54 | 0.88 | 0.93 | 9.17 | 0.17 | 0.5 | 10
32 | 80 | CONCLUIDO | 2.689 | 37.19 | 34.54 | 207.25 | 2.83 | 10 | 207.19 | 50.28 | 33 | 8 | 43.91 | 25786.97 | 380.76 | 551.76 | 54.69 | 47.99 | 2883.46 | 0.88 | 0.93 | 9.17 | 0.18 | 0.5 | 10
33 | 80 | CONCLUIDO | 2.6919 | 37.15 | 34.53 | 230.23 | 2.89 | 9 | 208.78 | 50.28 | 34 | 7 | 44.5 | 25984.2 | 376.39 | 551.77 | 54.51 | 47.99 | 2799.68 | 0.88 | 0.93 | 9.17 | 0.17 | 0.5 | 10
34 | 80 | CONCLUIDO | 2.693 | 37.13 | 34.52 | 230.12 | 2.96 | 9 | 210.39 | 50.28 | 35 | 7 | 45.11 | 26182.25 | 379.44 | 551.75 | 53.98 | 47.99 | 2534.8 | 0.89 | 0.93 | 9.17 | 0.15 | 0.5 | 10
35 | 80 | CONCLUIDO | 2.6928 | 37.14 | 34.52 | 230.14 | 3.02 | 9 | 212 | 50.28 | 36 | 6 | 45.72 | 26381.14 | 379.91 | 551.74 | 54.04 | 47.99 | 2561.47 | 0.89 | 0.93 | 9.17 | 0.16 | 0.5 | 10
36 | 80 | CONCLUIDO | 2.6918 | 37.15 | 34.54 | 230.24 | 3.08 | 9 | 213.62 | 50.28 | 37 | 6 | 46.34 | 26580.87 | 377.54 | 551.76 | 54.39 | 47.99 | 2739.87 | 0.88 | 0.93 | 9.18 | 0.17 | 0.5 | 10
37 | 80 | CONCLUIDO | 2.6932 | 37.13 | 34.52 | 230.11 | 3.14 | 9 | 215.25 | 50.28 | 38 | 4 | 46.97 | 26781.46 | 374.36 | 551.75 | 53.89 | 47.99 | 2488.28 | 0.89 | 0.93 | 9.17 | 0.15 | 0.5 | 10
38 | 80 | CONCLUIDO | 2.6965 | 37.08 | 34.5 | 258.77 | 3.2 | 8 | 216.88 | 50.28 | 39 | 3 | 47.6 | 26982.93 | 373.79 | 551.74 | 53.43 | 47.99 | 2263.88 | 0.9 | 0.93 | 9.17 | 0.14 | 0.5 | 10
39 | 80 | CONCLUIDO | 2.6966 | 37.08 | 34.5 | 258.76 | 3.25 | 8 | 218.52 | 50.28 | 40 | 1 | 48.24 | 27185.27 | 375.6 | 551.78 | 53.36 | 47.99 | 2227.59 | 0.9 | 0.93 | 9.17 | 0.14 | 0.5 | 10

## RESULTADOS_5
Unnamed: 0 | Volume de calda [L] | STATUS | Capacidade operacional [ha/h] | Tempo de missao [h] | Tempo util [h] | Tempo por voo [min] | Autonomia Projetada [h] | N° Voos | MTOW [kg] | Massa Estrutura [kg] | Combustível [kg] | Abastecimentos | Massa gerador | Potência gerador [W] | Combustível consumido [L] | Calda cons [L] | Distância percorrida [km] | Distância Pulverizando [km] | RTL ACUMULADO[m] | EOC [km/km] | EOC [h/h] | Tempo de manobra [h] | Tempo rtl_rtw [h] | V pulv [m/s] | V desloc [m/s]
0 | 35 | CONCLUIDO | 2.2455 | 44.53 | 38.85 | 10.6 | 0.22 | 220 | 80.84 | 35.1 | 1 | 218 | 9.74 | 10204.21 | 305.71 | 552.06 | 188.74 | 47.99 | 68855.65 | 0.25 | 0.82 | 9.52 | 4.48 | 0.5 | 10
1 | 35 | CONCLUIDO | 2.4947 | 40.09 | 36.44 | 21.43 | 0.43 | 102 | 82.04 | 35.1 | 2 | 100 | 9.94 | 10352.53 | 282.52 | 551.95 | 112.94 | 47.99 | 31549.18 | 0.42 | 0.88 | 9.35 | 2.07 | 0.5 | 10
2 | 35 | CONCLUIDO | 2.583 | 38.71 | 35.69 | 32.44 | 0.63 | 66 | 83.25 | 35.1 | 3 | 64 | 10.15 | 10501.19 | 272.49 | 551.9 | 89.97 | 47.99 | 20242.29 | 0.53 | 0.9 | 9.27 | 1.32 | 0.5 | 10
3 | 35 | CONCLUIDO | 2.6258 | 38.08 | 35.35 | 43.28 | 0.83 | 49 | 84.46 | 35.1 | 4 | 47 | 10.36 | 10650.22 | 265.52 | 551.87 | 79.73 | 47.99 | 15205.68 | 0.6 | 0.9 | 9.24 | 0.98 | 0.5 | 10
4 | 35 | CONCLUIDO | 2.6522 | 37.7 | 35.14 | 54.06 | 1.02 | 39 | 85.67 | 35.1 | 5 | 37 | 10.57 | 10799.59 | 259.18 | 551.77 | 73.61 | 47.99 | 12197.81 | 0.65 | 0.91 | 9.21 | 0.78 | 0.5 | 10
5 | 35 | CONCLUIDO | 2.6705 | 37.45 | 35 | 65.63 | 1.21 | 32 | 86.88 | 35.1 | 6 | 30 | 10.78 | 10949.33 | 253.8 | 551.79 | 69.04 | 47.99 | 9947.54 | 0.7 | 0.91 | 9.21 | 0.64 | 0.5 | 10
6 | 35 | CONCLUIDO | 2.6861 | 37.23 | 34.87 | 77.49 | 1.39 | 27 | 88.1 | 35.1 | 7 | 25 | 11 | 11099.43 | 248.24 | 551.76 | 64.91 | 47.99 | 7909.73 | 0.74 | 0.92 | 9.2 | 0.51 | 0.5 | 10
7 | 35 | CONCLUIDO | 2.6956 | 37.1 | 34.81 | 90.81 | 1.57 | 23 | 89.32 | 35.1 | 8 | 21 | 11.22 | 11249.89 | 242.59 | 551.76 | 63.02 | 47.99 | 6984.22 | 0.76 | 0.92 | 9.2 | 0.45 | 0.5 | 10
8 | 35 | CONCLUIDO | 2.7043 | 36.98 | 34.74 | 104.22 | 1.75 | 20 | 90.54 | 35.1 | 9 | 18 | 11.44 | 11400.71 | 237.34 | 551.78 | 61.01 | 47.99 | 5991.72 | 0.79 | 0.92 | 9.19 | 0.38 | 0.5 | 10
9 | 35 | CONCLUIDO | 2.7102 | 36.9 | 34.7 | 115.65 | 1.91 | 18 | 91.77 | 35.1 | 10 | 13 | 11.67 | 11551.91 | 232.21 | 551.77 | 59.26 | 47.99 | 5130.16 | 0.81 | 0.92 | 9.19 | 0.33 | 0.5 | 10
10 | 35 | CONCLUIDO | 2.7114 | 36.88 | 34.7 | 122.46 | 2.08 | 17 | 93 | 35.1 | 11 | 1 | 11.9 | 11703.47 | 231.18 | 551.78 | 59 | 47.99 | 5002.3 | 0.81 | 0.92 | 9.2 | 0.33 | 0.5 | 10
11 | 35 | CONCLUIDO | 2.7111 | 36.89 | 34.7 | 122.47 | 2.24 | 17 | 94.23 | 35.1 | 12 | 0 | 12.13 | 11855.41 | 234 | 551.8 | 59.02 | 47.99 | 5012.06 | 0.81 | 0.92 | 9.21 | 0.34 | 0.5 | 10

## RESULTADOS_8
Unnamed: 0 | Volume de calda [L] | STATUS | Capacidade operacional [ha/h] | Tempo de missao [h] | Tempo util [h] | Tempo por voo [min] | Autonomia Projetada [h] | N° Voos | MTOW [kg] | Massa Estrutura [kg] | Combustível [kg] | Abastecimentos | Massa gerador | Potência gerador [W] | Combustível consumido [L] | Calda cons [L] | Distância percorrida [km] | Distância Pulverizando [km] | RTL ACUMULADO[m] | EOC [km/km] | EOC [h/h] | Tempo de manobra [h] | Tempo rtl_rtw [h] | V pulv [m/s] | V desloc [m/s]
0 | 50 | CONCLUIDO | 2.0763 | 48.16 | 40.02 | 8.73 | 0.16 | 275 | 107.41 | 41.65 | 1 | 273 | 14.77 | 13481.73 | 382.83 | 552.05 | 224.7 | 47.99 | 86562.68 | 0.21 | 0.8 | 9.62 | 5.64 | 0.5 | 10
1 | 50 | CONCLUIDO | 2.3922 | 41.8 | 36.94 | 17.45 | 0.32 | 127 | 108.68 | 41.65 | 2 | 125 | 15.03 | 13638.32 | 350.61 | 551.89 | 129.38 | 47.99 | 39644.88 | 0.37 | 0.87 | 9.37 | 2.57 | 0.5 | 10
2 | 50 | CONCLUIDO | 2.5088 | 39.86 | 36 | 26.34 | 0.48 | 82 | 109.96 | 41.65 | 3 | 80 | 15.31 | 13795.21 | 338.88 | 551.82 | 100.31 | 47.99 | 25332.08 | 0.48 | 0.89 | 9.29 | 1.63 | 0.5 | 10
3 | 50 | CONCLUIDO | 2.5652 | 38.98 | 35.59 | 35.01 | 0.63 | 61 | 111.23 | 41.65 | 4 | 59 | 15.58 | 13952.52 | 332.05 | 551.85 | 87.17 | 47.99 | 18868.9 | 0.55 | 0.9 | 9.26 | 1.23 | 0.5 | 10
4 | 50 | CONCLUIDO | 2.6042 | 38.4 | 35.3 | 44.12 | 0.78 | 48 | 112.51 | 41.65 | 5 | 46 | 15.86 | 14110.24 | 326.17 | 551.83 | 78.07 | 47.99 | 14384.39 | 0.61 | 0.91 | 9.23 | 0.93 | 0.5 | 10
5 | 50 | CONCLUIDO | 2.6264 | 38.08 | 35.15 | 52.73 | 0.93 | 40 | 113.79 | 41.65 | 6 | 38 | 16.14 | 14268.39 | 321.81 | 551.81 | 73.33 | 47.99 | 12051.43 | 0.65 | 0.91 | 9.23 | 0.79 | 0.5 | 10
6 | 50 | CONCLUIDO | 2.6446 | 37.81 | 35.02 | 61.8 | 1.07 | 34 | 115.08 | 41.65 | 7 | 32 | 16.43 | 14426.96 | 317.62 | 551.79 | 69.73 | 47.99 | 10282.96 | 0.69 | 0.91 | 9.21 | 0.66 | 0.5 | 10
7 | 50 | CONCLUIDO | 2.6556 | 37.66 | 34.95 | 69.91 | 1.21 | 30 | 116.37 | 41.65 | 8 | 28 | 16.72 | 14585.96 | 313.91 | 551.83 | 67.61 | 47.99 | 9243.06 | 0.71 | 0.91 | 9.2 | 0.59 | 0.5 | 10
8 | 50 | CONCLUIDO | 2.6682 | 37.48 | 34.86 | 80.46 | 1.35 | 26 | 117.66 | 41.65 | 9 | 24 | 17.01 | 14745.39 | 310.12 | 551.78 | 64.78 | 47.99 | 7849.01 | 0.74 | 0.92 | 9.2 | 0.5 | 0.5 | 10
9 | 50 | CONCLUIDO | 2.6776 | 37.35 | 34.8 | 90.78 | 1.48 | 23 | 118.96 | 41.65 | 10 | 21 | 17.31 | 14905.25 | 306.15 | 551.76 | 62.63 | 47.99 | 6789.97 | 0.77 | 0.92 | 9.19 | 0.44 | 0.5 | 10
10 | 50 | CONCLUIDO | 2.6828 | 37.27 | 34.77 | 99.35 | 1.61 | 21 | 120.26 | 41.65 | 11 | 19 | 17.61 | 15065.56 | 303.19 | 551.8 | 62 | 47.99 | 6482.86 | 0.77 | 0.92 | 9.19 | 0.41 | 0.5 | 10
11 | 50 | CONCLUIDO | 2.6897 | 37.18 | 34.72 | 109.64 | 1.74 | 19 | 121.56 | 41.65 | 12 | 17 | 17.91 | 15226.31 | 298.67 | 551.74 | 60.28 | 47.99 | 5631.63 | 0.8 | 0.92 | 9.19 | 0.36 | 0.5 | 10
12 | 50 | CONCLUIDO | 2.6924 | 37.14 | 34.71 | 115.69 | 1.87 | 18 | 122.87 | 41.65 | 13 | 16 | 18.22 | 15387.5 | 295.54 | 551.75 | 59.78 | 47.99 | 5386.83 | 0.8 | 0.92 | 9.19 | 0.34 | 0.5 | 10
13 | 50 | CONCLUIDO | 2.6996 | 37.04 | 34.65 | 129.94 | 1.99 | 16 | 124.18 | 41.65 | 14 | 14 | 18.53 | 15549.15 | 291.79 | 551.75 | 58.3 | 47.99 | 4659.37 | 0.82 | 0.92 | 9.18 | 0.29 | 0.5 | 10
14 | 50 | CONCLUIDO | 2.7025 | 37 | 34.63 | 138.53 | 2.11 | 15 | 125.49 | 41.65 | 15 | 13 | 18.84 | 15711.24 | 288.28 | 551.77 | 57.51 | 47.99 | 4265.75 | 0.83 | 0.92 | 9.18 | 0.27 | 0.5 | 10
15 | 50 | CONCLUIDO | 2.7061 | 36.95 | 34.61 | 148.32 | 2.23 | 14 | 126.81 | 41.65 | 16 | 12 | 19.16 | 15873.8 | 284.29 | 551.76 | 56.69 | 47.99 | 3862.63 | 0.85 | 0.92 | 9.18 | 0.24 | 0.5 | 10
16 | 50 | CONCLUIDO | 2.7076 | 36.93 | 34.61 | 159.73 | 2.34 | 13 | 128.13 | 41.65 | 17 | 10 | 19.48 | 16036.82 | 281.15 | 551.78 | 56.75 | 47.99 | 3898.88 | 0.85 | 0.92 | 9.18 | 0.24 | 0.5 | 10
17 | 50 | CONCLUIDO | 2.7073 | 36.94 | 34.61 | 159.75 | 2.46 | 13 | 129.46 | 41.65 | 18 | 7 | 19.81 | 16200.3 | 280.04 | 551.75 | 56.91 | 47.99 | 3976.2 | 0.84 | 0.92 | 9.18 | 0.25 | 0.5 | 10
18 | 50 | CONCLUIDO | 2.7071 | 36.94 | 34.62 | 159.76 | 2.57 | 13 | 130.79 | 41.65 | 19 | 0 | 20.14 | 16364.25 | 279.09 | 551.82 | 56.57 | 47.99 | 3807.81 | 0.85 | 0.92 | 9.19 | 0.25 | 0.5 | 10

## RESULTADOS_3
Unnamed: 0 | Volume de calda [L] | STATUS | Capacidade operacional [ha/h] | Tempo de missao [h] | Tempo util [h] | Tempo por voo [min] | Autonomia Projetada [h] | N° Voos | MTOW [kg] | Massa Estrutura [kg] | Combustível [kg] | Abastecimentos | Massa gerador | Potência gerador [W] | Combustível consumido [L] | Calda cons [L] | Distância percorrida [km] | Distância Pulverizando [km] | RTL ACUMULADO[m] | EOC [km/km] | EOC [h/h] | Tempo de manobra [h] | Tempo rtl_rtw [h] | V pulv [m/s] | V desloc [m/s]
0 | 25 | CONCLUIDO | 2.3688 | 42.22 | 37.96 | 12.87 | 0.28 | 177 | 61.76 | 28.92 | 1 | 175 | 6.84 | 7851.41 | 245.9 | 551.97 | 161.29 | 47.99 | 55350.02 | 0.3 | 0.84 | 9.44 | 3.59 | 0.5 | 10
1 | 25 | CONCLUIDO | 2.5644 | 39 | 36.05 | 26.06 | 0.55 | 83 | 62.92 | 28.92 | 2 | 81 | 7 | 7994.37 | 227.68 | 551.84 | 101.29 | 47.99 | 25818.62 | 0.47 | 0.89 | 9.3 | 1.68 | 0.5 | 10
2 | 25 | CONCLUIDO | 2.6349 | 37.95 | 35.42 | 40.1 | 0.81 | 53 | 64.08 | 28.92 | 3 | 51 | 7.16 | 8137.65 | 217.55 | 551.82 | 81.72 | 47.99 | 16183.79 | 0.59 | 0.9 | 9.25 | 1.05 | 0.5 | 10
3 | 25 | CONCLUIDO | 2.6684 | 37.48 | 35.14 | 54.06 | 1.07 | 39 | 65.25 | 28.92 | 4 | 37 | 7.33 | 8281.25 | 209.32 | 551.8 | 72.79 | 47.99 | 11788.86 | 0.66 | 0.91 | 9.23 | 0.77 | 0.5 | 10
4 | 25 | CONCLUIDO | 2.6906 | 37.17 | 34.95 | 69.91 | 1.31 | 30 | 66.42 | 28.92 | 5 | 28 | 7.49 | 8425.16 | 201.3 | 551.79 | 67.49 | 47.99 | 9184.76 | 0.71 | 0.91 | 9.21 | 0.59 | 0.5 | 10
5 | 25 | CONCLUIDO | 2.703 | 37 | 34.85 | 83.65 | 1.55 | 25 | 67.59 | 28.92 | 6 | 18 | 7.66 | 8569.4 | 193.83 | 551.78 | 64.01 | 47.99 | 7469.03 | 0.75 | 0.92 | 9.21 | 0.49 | 0.5 | 10
6 | 25 | CONCLUIDO | 2.7035 | 36.99 | 34.86 | 87.15 | 1.78 | 24 | 68.76 | 28.92 | 7 | 0 | 7.83 | 8713.95 | 193.99 | 551.82 | 63.78 | 47.99 | 7358.24 | 0.75 | 0.92 | 9.22 | 0.5 | 0.5 | 10

## RESULTADOS_15
Unnamed: 0 | Volume de calda [L] | STATUS | Capacidade operacional [ha/h] | Tempo de missao [h] | Tempo util [h] | Tempo por voo [min] | Autonomia Projetada [h] | N° Voos | MTOW [kg] | Massa Estrutura [kg] | Combustível [kg] | Abastecimentos | Massa gerador | Potência gerador [W] | Combustível consumido [L] | Calda cons [L] | Distância percorrida [km] | Distância Pulverizando [km] | RTL ACUMULADO[m] | EOC [km/km] | EOC [h/h] | Tempo de manobra [h] | Tempo rtl_rtw [h] | V pulv [m/s] | V desloc [m/s]
0 | 85 | CONCLUIDO | 1.7228 | 58.05 | 42.42 | 6.51 | 0.11 | 391 | 167.88 | 51.39 | 1 | 389 | 30.49 | 20939.59 | 543.84 | 552.38 | 300.17 | 47.99 | 123719.81 | 0.16 | 0.75 | 9.79 | 8.04 | 0.5 | 10
1 | 85 | CONCLUIDO | 2.1635 | 46.22 | 37.92 | 13 | 0.21 | 175 | 169.33 | 51.39 | 2 | 173 | 30.94 | 21118.46 | 484.95 | 551.99 | 159.58 | 47.99 | 54503.76 | 0.3 | 0.84 | 9.45 | 3.55 | 0.5 | 10
2 | 85 | CONCLUIDO | 2.3336 | 42.85 | 36.65 | 19.46 | 0.31 | 113 | 170.79 | 51.39 | 3 | 111 | 31.4 | 21297.94 | 467.43 | 551.92 | 120.06 | 47.99 | 35053.76 | 0.4 | 0.87 | 9.34 | 2.28 | 0.5 | 10
3 | 85 | CONCLUIDO | 2.4269 | 41.21 | 36.02 | 26.04 | 0.41 | 83 | 172.25 | 51.39 | 4 | 81 | 31.86 | 21478.05 | 457.95 | 551.88 | 100.84 | 47.99 | 25594.63 | 0.48 | 0.89 | 9.29 | 1.65 | 0.5 | 10
4 | 85 | CONCLUIDO | 2.4818 | 40.29 | 35.68 | 32.44 | 0.51 | 66 | 173.71 | 51.39 | 5 | 64 | 32.32 | 21658.78 | 452.42 | 551.94 | 90.28 | 47.99 | 20399.37 | 0.53 | 0.9 | 9.26 | 1.32 | 0.5 | 10
5 | 85 | CONCLUIDO | 2.5191 | 39.7 | 35.46 | 38.68 | 0.61 | 55 | 175.18 | 51.39 | 6 | 53 | 32.79 | 21840.16 | 448.05 | 551.82 | 83.21 | 47.99 | 16915.62 | 0.58 | 0.9 | 9.25 | 1.09 | 0.5 | 10
6 | 85 | CONCLUIDO | 2.5458 | 39.28 | 35.31 | 45.08 | 0.7 | 47 | 176.66 | 51.39 | 7 | 45 | 33.27 | 22022.17 | 444.9 | 551.82 | 78.62 | 47.99 | 14665.26 | 0.61 | 0.91 | 9.24 | 0.95 | 0.5 | 10
7 | 85 | CONCLUIDO | 2.5689 | 38.93 | 35.17 | 51.46 | 0.8 | 41 | 178.14 | 51.39 | 8 | 39 | 33.75 | 22204.83 | 441.74 | 551.76 | 74.21 | 47.99 | 12487.25 | 0.65 | 0.91 | 9.22 | 0.8 | 0.5 | 10
8 | 85 | CONCLUIDO | 2.5865 | 38.66 | 35.07 | 58.45 | 0.89 | 36 | 179.63 | 51.39 | 9 | 34 | 34.24 | 22388.15 | 439.28 | 551.8 | 71.11 | 47.99 | 10963.07 | 0.67 | 0.91 | 9.22 | 0.7 | 0.5 | 10
9 | 85 | CONCLUIDO | 2.598 | 38.49 | 35 | 63.64 | 0.98 | 33 | 181.12 | 51.39 | 10 | 31 | 34.73 | 22572.13 | 437.25 | 551.81 | 69.2 | 47.99 | 10022.52 | 0.69 | 0.91 | 9.2 | 0.63 | 0.5 | 10
10 | 85 | CONCLUIDO | 2.6087 | 38.33 | 34.94 | 69.89 | 1.07 | 30 | 182.62 | 51.39 | 11 | 28 | 35.22 | 22756.91 | 434.82 | 551.77 | 67.39 | 47.99 | 9133.7 | 0.71 | 0.92 | 9.2 | 0.58 | 0.5 | 10
11 | 85 | CONCLUIDO | 2.6196 | 38.17 | 34.89 | 77.52 | 1.16 | 27 | 184.12 | 51.39 | 12 | 25 | 35.73 | 22942.24 | 433.01 | 551.77 | 65.24 | 47.99 | 8073.47 | 0.74 | 0.92 | 9.2 | 0.52 | 0.5 | 10
12 | 85 | CONCLUIDO | 2.626 | 38.08 | 34.86 | 83.67 | 1.24 | 25 | 185.63 | 51.39 | 13 | 23 | 36.24 | 23128.27 | 431.31 | 551.79 | 64.66 | 47.99 | 7794.96 | 0.74 | 0.92 | 9.2 | 0.5 | 0.5 | 10
13 | 85 | CONCLUIDO | 2.6349 | 37.95 | 34.8 | 90.78 | 1.33 | 23 | 187.14 | 51.39 | 14 | 21 | 36.75 | 23314.98 | 428.93 | 551.78 | 62.67 | 47.99 | 6807.37 | 0.77 | 0.92 | 9.2 | 0.44 | 0.5 | 10
14 | 85 | CONCLUIDO | 2.6374 | 37.92 | 34.8 | 94.9 | 1.41 | 22 | 188.66 | 51.39 | 15 | 20 | 37.27 | 23502.4 | 428.1 | 551.76 | 62.57 | 47.99 | 6760.64 | 0.77 | 0.92 | 9.2 | 0.43 | 0.5 | 10
15 | 85 | CONCLUIDO | 2.6422 | 37.85 | 34.76 | 99.32 | 1.49 | 21 | 190.19 | 51.39 | 16 | 19 | 37.79 | 23690.52 | 426 | 551.76 | 61.42 | 47.99 | 6195.15 | 0.78 | 0.92 | 9.2 | 0.4 | 0.5 | 10
16 | 85 | CONCLUIDO | 2.6499 | 37.74 | 34.72 | 109.64 | 1.57 | 19 | 191.72 | 51.39 | 17 | 17 | 38.33 | 23879.37 | 423.93 | 551.8 | 60.25 | 47.99 | 5616.63 | 0.8 | 0.92 | 9.19 | 0.36 | 0.5 | 10
17 | 85 | CONCLUIDO | 2.6533 | 37.69 | 34.71 | 115.69 | 1.65 | 18 | 193.26 | 51.39 | 18 | 16 | 38.86 | 24068.93 | 422.93 | 551.78 | 59.94 | 47.99 | 5467.56 | 0.8 | 0.92 | 9.18 | 0.34 | 0.5 | 10
18 | 85 | CONCLUIDO | 2.6571 | 37.64 | 34.69 | 122.42 | 1.73 | 17 | 194.8 | 51.39 | 19 | 15 | 39.41 | 24259.23 | 420.28 | 551.74 | 59.21 | 47.99 | 5106.17 | 0.81 | 0.92 | 9.19 | 0.32 | 0.5 | 10
19 | 85 | CONCLUIDO | 2.6611 | 37.58 | 34.66 | 129.99 | 1.81 | 16 | 196.35 | 51.39 | 20 | 14 | 39.96 | 24450.27 | 419.44 | 551.77 | 58.53 | 47.99 | 4772.71 | 0.82 | 0.92 | 9.18 | 0.3 | 0.5 | 10
20 | 85 | CONCLUIDO | 2.6595 | 37.6 | 34.69 | 130.08 | 1.88 | 16 | 197.9 | 51.39 | 21 | 14 | 40.51 | 24642.07 | 418.91 | 551.75 | 59.35 | 47.99 | 5182.23 | 0.81 | 0.92 | 9.18 | 0.32 | 0.5 | 10
21 | 85 | CONCLUIDO | 2.6653 | 37.52 | 34.64 | 138.55 | 1.96 | 15 | 199.46 | 51.39 | 22 | 13 | 41.07 | 24834.62 | 416.79 | 551.75 | 57.73 | 47.99 | 4378.42 | 0.83 | 0.92 | 9.18 | 0.27 | 0.5 | 10
22 | 85 | CONCLUIDO | 2.6692 | 37.46 | 34.62 | 148.36 | 2.03 | 14 | 201.03 | 51.39 | 23 | 12 | 41.64 | 25027.94 | 414.77 | 551.74 | 57.02 | 47.99 | 4027.93 | 0.84 | 0.92 | 9.18 | 0.25 | 0.5 | 10
23 | 85 | CONCLUIDO | 2.6684 | 37.48 | 34.63 | 148.41 | 2.1 | 14 | 202.61 | 51.39 | 24 | 12 | 42.21 | 25222.04 | 414.85 | 551.77 | 57.41 | 47.99 | 4222.73 | 0.84 | 0.92 | 9.18 | 0.27 | 0.5 | 10
24 | 85 | CONCLUIDO | 2.6729 | 37.41 | 34.6 | 159.69 | 2.17 | 13 | 204.19 | 51.39 | 25 | 11 | 42.79 | 25417.05 | 412.87 | 551.76 | 56.56 | 47.99 | 3801.51 | 0.85 | 0.92 | 9.18 | 0.23 | 0.5 | 10
25 | 85 | CONCLUIDO | 2.6725 | 37.42 | 34.61 | 159.72 | 2.24 | 13 | 205.77 | 51.39 | 26 | 11 | 43.38 | 25612.75 | 412.19 | 551.76 | 56.73 | 47.99 | 3888.2 | 0.85 | 0.92 | 9.18 | 0.24 | 0.5 | 10
26 | 85 | CONCLUIDO | 2.6769 | 37.36 | 34.58 | 172.88 | 2.31 | 12 | 207.37 | 51.39 | 27 | 10 | 43.97 | 25809.25 | 409.76 | 551.75 | 55.93 | 47.99 | 3492.13 | 0.86 | 0.92 | 9.17 | 0.21 | 0.5 | 10
27 | 85 | CONCLUIDO | 2.6773 | 37.35 | 34.57 | 172.86 | 2.38 | 12 | 208.97 | 51.39 | 28 | 10 | 44.57 | 26006.56 | 409.66 | 551.74 | 55.77 | 47.99 | 3413.96 | 0.86 | 0.93 | 9.17 | 0.21 | 0.5 | 10
28 | 85 | CONCLUIDO | 2.6756 | 37.37 | 34.59 | 172.97 | 2.45 | 12 | 210.57 | 51.39 | 29 | 10 | 45.18 | 26204.71 | 407.19 | 551.75 | 56.37 | 47.99 | 3711.33 | 0.85 | 0.92 | 9.18 | 0.23 | 0.5 | 10
29 | 85 | CONCLUIDO | 2.6803 | 37.31 | 34.56 | 188.53 | 2.51 | 11 | 212.19 | 51.39 | 30 | 9 | 45.79 | 26403.69 | 407.52 | 551.75 | 55.42 | 47.99 | 3244.35 | 0.87 | 0.93 | 9.17 | 0.2 | 0.5 | 10
30 | 85 | CONCLUIDO | 2.6805 | 37.31 | 34.56 | 188.51 | 2.58 | 11 | 213.81 | 51.39 | 31 | 9 | 46.41 | 26603.52 | 405.91 | 551.75 | 55.4 | 47.99 | 3234.52 | 0.87 | 0.93 | 9.17 | 0.2 | 0.5 | 10
31 | 85 | CONCLUIDO | 2.6844 | 37.25 | 34.54 | 207.25 | 2.64 | 10 | 215.43 | 51.39 | 32 | 8 | 47.04 | 26804.21 | 401.64 | 551.75 | 54.59 | 47.99 | 2830.93 | 0.88 | 0.93 | 9.18 | 0.18 | 0.5 | 10
32 | 85 | CONCLUIDO | 2.6844 | 37.25 | 34.54 | 207.25 | 2.7 | 10 | 217.07 | 51.39 | 33 | 8 | 47.68 | 27005.77 | 405.11 | 551.75 | 54.73 | 47.99 | 2904.61 | 0.88 | 0.93 | 9.17 | 0.18 | 0.5 | 10
33 | 85 | CONCLUIDO | 2.6848 | 37.25 | 34.53 | 207.21 | 2.76 | 10 | 218.71 | 51.39 | 34 | 8 | 48.32 | 27208.22 | 403.34 | 551.75 | 54.51 | 47.99 | 2793.25 | 0.88 | 0.93 | 9.17 | 0.17 | 0.5 | 10
34 | 85 | CONCLUIDO | 2.6842 | 37.26 | 34.54 | 207.26 | 2.82 | 10 | 220.36 | 51.39 | 35 | 8 | 48.97 | 27411.55 | 399.26 | 551.78 | 54.68 | 47.99 | 2877.99 | 0.88 | 0.93 | 9.18 | 0.18 | 0.5 | 10
35 | 85 | CONCLUIDO | 2.6877 | 37.21 | 34.53 | 230.19 | 2.88 | 9 | 222.01 | 51.39 | 36 | 7 | 49.62 | 27615.8 | 397.03 | 551.75 | 54.39 | 47.99 | 2740.09 | 0.88 | 0.93 | 9.17 | 0.17 | 0.5 | 10
36 | 85 | CONCLUIDO | 2.688 | 37.2 | 34.53 | 230.17 | 2.94 | 9 | 223.68 | 51.39 | 37 | 7 | 50.29 | 27821.09 | 399.57 | 551.76 | 54.17 | 47.99 | 2630.32 | 0.89 | 0.93 | 9.17 | 0.16 | 0.5 | 10
37 | 85 | CONCLUIDO | 2.6885 | 37.2 | 34.52 | 230.12 | 3 | 9 | 225.35 | 51.39 | 38 | 7 | 50.96 | 28027.19 | 399.19 | 551.74 | 53.93 | 47.99 | 2510.21 | 0.89 | 0.93 | 9.17 | 0.16 | 0.5 | 10
38 | 85 | CONCLUIDO | 2.6874 | 37.21 | 34.53 | 230.22 | 3.05 | 9 | 227.03 | 51.39 | 39 | 7 | 51.64 | 28234.24 | 395.95 | 551.74 | 54.47 | 47.99 | 2777.43 | 0.88 | 0.93 | 9.17 | 0.17 | 0.5 | 10
39 | 85 | CONCLUIDO | 2.6927 | 37.14 | 34.49 | 258.7 | 3.11 | 8 | 228.71 | 51.39 | 40 | 5 | 52.32 | 28442.24 | 391.38 | 551.74 | 53.24 | 47.99 | 2170.1 | 0.9 | 0.93 | 9.17 | 0.13 | 0.5 | 10

## RESULTADOS_2
Unnamed: 0 | Volume de calda [L] | STATUS | Capacidade operacional [ha/h] | Tempo de missao [h] | Tempo util [h] | Tempo por voo [min] | Autonomia Projetada [h] | N° Voos | MTOW [kg] | Massa Estrutura [kg] | Combustível [kg] | Abastecimentos | Massa gerador | Potência gerador [W] | Combustível consumido [L] | Calda cons [L] | Distância percorrida [km] | Distância Pulverizando [km] | RTL ACUMULADO[m] | EOC [km/km] | EOC [h/h] | Tempo de manobra [h] | Tempo rtl_rtw [h] | V pulv [m/s] | V desloc [m/s]
0 | 20 | CONCLUIDO | 2.4359 | 41.05 | 37.45 | 14.78 | 0.34 | 152 | 51.33 | 24.83 | 1 | 150 | 5.51 | 6564.78 | 210.7 | 551.86 | 144.97 | 47.99 | 47313.39 | 0.33 | 0.85 | 9.41 | 3.08 | 0.5 | 10
1 | 20 | CONCLUIDO | 2.6036 | 38.41 | 35.79 | 30.25 | 0.66 | 71 | 52.47 | 24.83 | 2 | 69 | 5.64 | 6705.1 | 194.1 | 551.84 | 93.35 | 47.99 | 21908.04 | 0.51 | 0.89 | 9.28 | 1.43 | 0.5 | 10
2 | 20 | CONCLUIDO | 2.6637 | 37.54 | 35.24 | 46.99 | 0.97 | 45 | 53.61 | 24.83 | 3 | 43 | 5.78 | 6845.59 | 183.21 | 551.81 | 76.32 | 47.99 | 13522.8 | 0.63 | 0.91 | 9.23 | 0.88 | 0.5 | 10
3 | 20 | CONCLUIDO | 2.6918 | 37.15 | 35 | 63.63 | 1.27 | 33 | 54.75 | 24.83 | 4 | 30 | 5.92 | 6986.39 | 173.41 | 551.8 | 68.87 | 47.99 | 9858.32 | 0.7 | 0.91 | 9.21 | 0.63 | 0.5 | 10
4 | 20 | CONCLUIDO | 2.6974 | 37.07 | 34.97 | 72.35 | 1.55 | 29 | 55.89 | 24.83 | 5 | 0 | 6.07 | 7127.49 | 170.97 | 551.9 | 66.98 | 47.99 | 8933.71 | 0.72 | 0.91 | 9.24 | 0.61 | 0.5 | 10

## RESULTADOS_11
Unnamed: 0 | Volume de calda [L] | STATUS | Capacidade operacional [ha/h] | Tempo de missao [h] | Tempo util [h] | Tempo por voo [min] | Autonomia Projetada [h] | N° Voos | MTOW [kg] | Massa Estrutura [kg] | Combustível [kg] | Abastecimentos | Massa gerador | Potência gerador [W] | Combustível consumido [L] | Calda cons [L] | Distância percorrida [km] | Distância Pulverizando [km] | RTL ACUMULADO[m] | EOC [km/km] | EOC [h/h] | Tempo de manobra [h] | Tempo rtl_rtw [h] | V pulv [m/s] | V desloc [m/s]
0 | 65 | CONCLUIDO | 1.9188 | 52.12 | 41.06 | 7.56 | 0.13 | 326 | 133.21 | 46.47 | 1 | 324 | 20.75 | 16663.42 | 453.12 | 552.09 | 257.83 | 47.99 | 102873.47 | 0.19 | 0.78 | 9.68 | 6.68 | 0.5 | 10
1 | 65 | CONCLUIDO | 2.2941 | 43.59 | 37.38 | 15.15 | 0.26 | 148 | 134.55 | 46.47 | 2 | 146 | 21.09 | 16828.84 | 410.55 | 551.96 | 142.68 | 47.99 | 46188.83 | 0.34 | 0.86 | 9.41 | 3.01 | 0.5 | 10
2 | 65 | CONCLUIDO | 2.4339 | 41.09 | 36.29 | 22.68 | 0.39 | 96 | 135.9 | 46.47 | 3 | 94 | 21.43 | 16994.64 | 396.55 | 551.89 | 109.39 | 47.99 | 29802.36 | 0.44 | 0.88 | 9.31 | 1.92 | 0.5 | 10
3 | 65 | CONCLUIDO | 2.5072 | 39.89 | 35.77 | 30.23 | 0.52 | 71 | 137.25 | 46.47 | 4 | 69 | 21.78 | 17160.92 | 388.76 | 551.88 | 93.2 | 47.99 | 21834.39 | 0.51 | 0.89 | 9.27 | 1.41 | 0.5 | 10
4 | 65 | CONCLUIDO | 2.5543 | 39.15 | 35.45 | 37.98 | 0.64 | 56 | 138.6 | 46.47 | 5 | 54 | 22.13 | 17327.69 | 382.99 | 551.81 | 83.06 | 47.99 | 16836.8 | 0.58 | 0.9 | 9.24 | 1.08 | 0.5 | 10
5 | 65 | CONCLUIDO | 2.5792 | 38.77 | 35.31 | 45.08 | 0.76 | 47 | 139.95 | 46.47 | 6 | 45 | 22.49 | 17494.97 | 379.55 | 551.82 | 78.67 | 47.99 | 14686.34 | 0.61 | 0.91 | 9.23 | 0.95 | 0.5 | 10
6 | 65 | CONCLUIDO | 2.6034 | 38.41 | 35.14 | 52.71 | 0.88 | 40 | 141.31 | 46.47 | 7 | 38 | 22.85 | 17662.75 | 375.44 | 551.8 | 73.4 | 47.99 | 12090.59 | 0.65 | 0.91 | 9.22 | 0.78 | 0.5 | 10
7 | 65 | CONCLUIDO | 2.6186 | 38.19 | 35.06 | 60.1 | 0.99 | 35 | 142.68 | 46.47 | 8 | 33 | 23.21 | 17831.04 | 372.39 | 551.77 | 70.83 | 47.99 | 10827.49 | 0.68 | 0.91 | 9.21 | 0.69 | 0.5 | 10
8 | 65 | CONCLUIDO | 2.6327 | 37.98 | 34.96 | 67.66 | 1.11 | 31 | 144.05 | 46.47 | 9 | 29 | 23.58 | 17999.83 | 369.14 | 551.77 | 67.81 | 47.99 | 9336.38 | 0.71 | 0.91 | 9.2 | 0.6 | 0.5 | 10
9 | 65 | CONCLUIDO | 2.6416 | 37.86 | 34.91 | 74.81 | 1.22 | 28 | 145.42 | 46.47 | 10 | 26 | 23.95 | 18169.15 | 366.53 | 551.78 | 66.27 | 47.99 | 8582.11 | 0.72 | 0.92 | 9.2 | 0.55 | 0.5 | 10
10 | 65 | CONCLUIDO | 2.6519 | 37.71 | 34.85 | 83.63 | 1.33 | 25 | 146.8 | 46.47 | 11 | 23 | 24.33 | 18338.99 | 363.77 | 551.78 | 64.43 | 47.99 | 7677.62 | 0.74 | 0.92 | 9.19 | 0.48 | 0.5 | 10
11 | 65 | CONCLUIDO | 2.658 | 37.62 | 34.82 | 90.82 | 1.43 | 23 | 148.18 | 46.47 | 12 | 21 | 24.71 | 18509.36 | 361.48 | 551.76 | 63.13 | 47.99 | 7036.05 | 0.76 | 0.92 | 9.2 | 0.45 | 0.5 | 10
12 | 65 | CONCLUIDO | 2.6646 | 37.53 | 34.78 | 99.36 | 1.54 | 21 | 149.56 | 46.47 | 13 | 19 | 25.1 | 18680.25 | 358.71 | 551.8 | 62.01 | 47.99 | 6490.33 | 0.77 | 0.92 | 9.19 | 0.41 | 0.5 | 10
13 | 65 | CONCLUIDO | 2.6693 | 37.46 | 34.74 | 104.21 | 1.64 | 20 | 150.95 | 46.47 | 14 | 18 | 25.49 | 18851.69 | 355.33 | 551.78 | 60.89 | 47.99 | 5934.45 | 0.79 | 0.92 | 9.19 | 0.37 | 0.5 | 10
14 | 65 | CONCLUIDO | 2.6754 | 37.38 | 34.71 | 115.69 | 1.74 | 18 | 152.35 | 46.47 | 15 | 16 | 25.88 | 19023.66 | 353.53 | 551.77 | 59.76 | 47.99 | 5380.14 | 0.8 | 0.92 | 9.19 | 0.34 | 0.5 | 10
15 | 65 | CONCLUIDO | 2.6791 | 37.33 | 34.68 | 122.41 | 1.84 | 17 | 153.75 | 46.47 | 16 | 15 | 26.28 | 19196.18 | 350.75 | 551.76 | 59.2 | 47.99 | 5105.05 | 0.81 | 0.92 | 9.18 | 0.32 | 0.5 | 10
16 | 65 | CONCLUIDO | 2.6822 | 37.28 | 34.67 | 130 | 1.94 | 16 | 155.15 | 46.47 | 17 | 14 | 26.68 | 19369.26 | 349.13 | 551.78 | 58.71 | 47.99 | 4861.48 | 0.82 | 0.92 | 9.18 | 0.3 | 0.5 | 10
17 | 65 | CONCLUIDO | 2.6867 | 37.22 | 34.63 | 138.53 | 2.04 | 15 | 156.56 | 46.47 | 18 | 13 | 27.09 | 19542.89 | 346.1 | 551.75 | 57.56 | 47.99 | 4293.3 | 0.83 | 0.92 | 9.18 | 0.27 | 0.5 | 10
18 | 65 | CONCLUIDO | 2.69 | 37.17 | 34.61 | 148.34 | 2.13 | 14 | 157.97 | 46.47 | 19 | 12 | 27.5 | 19717.08 | 342.72 | 551.76 | 56.99 | 47.99 | 4011.98 | 0.84 | 0.92 | 9.18 | 0.25 | 0.5 | 10
19 | 65 | CONCLUIDO | 2.6893 | 37.18 | 34.62 | 148.38 | 2.22 | 14 | 159.39 | 46.47 | 20 | 12 | 27.92 | 19891.97 | 341.86 | 551.75 | 57.28 | 47.99 | 4159.87 | 0.84 | 0.92 | 9.18 | 0.26 | 0.5 | 10
20 | 65 | CONCLUIDO | 2.6927 | 37.14 | 34.6 | 159.71 | 2.31 | 13 | 160.81 | 46.47 | 21 | 11 | 28.34 | 20067.32 | 339.46 | 551.75 | 56.56 | 47.99 | 3803.99 | 0.85 | 0.92 | 9.18 | 0.24 | 0.5 | 10
21 | 65 | CONCLUIDO | 2.6965 | 37.08 | 34.58 | 172.89 | 2.4 | 12 | 162.24 | 46.47 | 22 | 10 | 28.77 | 20243.25 | 335.93 | 551.75 | 55.79 | 47.99 | 3422.94 | 0.86 | 0.92 | 9.18 | 0.21 | 0.5 | 10
22 | 65 | CONCLUIDO | 2.6966 | 37.08 | 34.58 | 172.88 | 2.49 | 12 | 163.67 | 46.47 | 23 | 10 | 29.2 | 20419.76 | 334.56 | 551.76 | 55.79 | 47.99 | 3424.48 | 0.86 | 0.92 | 9.18 | 0.21 | 0.5 | 10
23 | 65 | CONCLUIDO | 2.6996 | 37.04 | 34.56 | 188.52 | 2.58 | 11 | 165.1 | 46.47 | 24 | 9 | 29.64 | 20596.86 | 331.36 | 551.75 | 55.47 | 47.99 | 3270.33 | 0.87 | 0.93 | 9.17 | 0.2 | 0.5 | 10
24 | 65 | CONCLUIDO | 2.6992 | 37.05 | 34.57 | 188.55 | 2.66 | 11 | 166.54 | 46.47 | 25 | 9 | 30.08 | 20774.56 | 330.09 | 551.75 | 55.54 | 47.99 | 3304.62 | 0.86 | 0.93 | 9.18 | 0.2 | 0.5 | 10
25 | 65 | CONCLUIDO | 2.7033 | 36.99 | 34.54 | 207.24 | 2.74 | 10 | 167.99 | 46.47 | 26 | 5 | 30.52 | 20952.87 | 325.08 | 551.78 | 54.65 | 47.99 | 2861.17 | 0.88 | 0.93 | 9.17 | 0.18 | 0.5 | 10
26 | 65 | CONCLUIDO | 2.7028 | 37 | 34.55 | 207.28 | 2.82 | 10 | 169.44 | 46.47 | 27 | 6 | 30.97 | 21131.78 | 328.3 | 551.76 | 54.83 | 47.99 | 2953.54 | 0.88 | 0.93 | 9.17 | 0.18 | 0.5 | 10
27 | 65 | CONCLUIDO | 2.7029 | 37 | 34.55 | 207.27 | 2.9 | 10 | 170.9 | 46.47 | 28 | 2 | 31.43 | 21311.32 | 328.27 | 551.75 | 54.52 | 47.99 | 2799.03 | 0.88 | 0.93 | 9.18 | 0.18 | 0.5 | 10
28 | 65 | CONCLUIDO | 2.7026 | 37 | 34.55 | 207.29 | 2.98 | 10 | 172.36 | 46.47 | 29 | 1 | 31.89 | 21491.47 | 330.23 | 551.77 | 54.6 | 47.99 | 2839 | 0.88 | 0.93 | 9.18 | 0.19 | 0.5 | 10
29 | 65 | CONCLUIDO | 2.7019 | 37.01 | 34.56 | 207.35 | 3.06 | 10 | 173.82 | 46.47 | 30 | 0 | 32.36 | 21672.25 | 332.29 | 551.79 | 54.96 | 47.99 | 3018.24 | 0.87 | 0.93 | 9.18 | 0.19 | 0.5 | 10

## RESULTADOS_13
Unnamed: 0 | Volume de calda [L] | STATUS | Capacidade operacional [ha/h] | Tempo de missao [h] | Tempo util [h] | Tempo por voo [min] | Autonomia Projetada [h] | N° Voos | MTOW [kg] | Massa Estrutura [kg] | Combustível [kg] | Abastecimentos | Massa gerador | Potência gerador [W] | Combustível consumido [L] | Calda cons [L] | Distância percorrida [km] | Distância Pulverizando [km] | RTL ACUMULADO[m] | EOC [km/km] | EOC [h/h] | Tempo de manobra [h] | Tempo rtl_rtw [h] | V pulv [m/s] | V desloc [m/s]
0 | 75 | CONCLUIDO | 1.8188 | 54.98 | 41.77 | 7 | 0.12 | 358 | 150.44 | 49.1 | 1 | 356 | 25.34 | 18787.76 | 498.93 | 552.33 | 278.85 | 47.99 | 113225.47 | 0.17 | 0.77 | 9.76 | 7.38 | 0.5 | 10
1 | 75 | CONCLUIDO | 2.2282 | 44.88 | 37.65 | 13.95 | 0.23 | 162 | 151.83 | 49.1 | 2 | 160 | 25.73 | 18959.54 | 448.24 | 551.99 | 151.26 | 47.99 | 50408.09 | 0.32 | 0.85 | 9.43 | 3.28 | 0.5 | 10
2 | 75 | CONCLUIDO | 2.3828 | 41.97 | 36.48 | 20.85 | 0.35 | 105 | 153.23 | 49.1 | 3 | 103 | 26.13 | 19131.85 | 432.56 | 551.96 | 115.08 | 47.99 | 32601.73 | 0.42 | 0.88 | 9.32 | 2.11 | 0.5 | 10
3 | 75 | CONCLUIDO | 2.4668 | 40.54 | 35.91 | 27.98 | 0.46 | 77 | 154.63 | 49.1 | 4 | 75 | 26.53 | 19304.72 | 424.09 | 551.85 | 97.36 | 47.99 | 23881.69 | 0.49 | 0.89 | 9.28 | 1.54 | 0.5 | 10
4 | 75 | CONCLUIDO | 2.5176 | 39.72 | 35.58 | 35 | 0.57 | 61 | 156.03 | 49.1 | 5 | 59 | 26.94 | 19478.15 | 418.46 | 551.81 | 86.53 | 47.99 | 18547.94 | 0.55 | 0.9 | 9.27 | 1.21 | 0.5 | 10
5 | 75 | CONCLUIDO | 2.5513 | 39.2 | 35.36 | 41.6 | 0.67 | 51 | 157.44 | 49.1 | 6 | 49 | 27.35 | 19652.13 | 414.16 | 551.86 | 80 | 47.99 | 15330.75 | 0.6 | 0.9 | 9.24 | 0.99 | 0.5 | 10
6 | 75 | CONCLUIDO | 2.5772 | 38.8 | 35.21 | 49.13 | 0.78 | 43 | 158.86 | 49.1 | 7 | 41 | 27.77 | 19826.68 | 410.51 | 551.81 | 75.68 | 47.99 | 13212.61 | 0.63 | 0.91 | 9.22 | 0.85 | 0.5 | 10
7 | 75 | CONCLUIDO | 2.5943 | 38.55 | 35.11 | 55.43 | 0.88 | 38 | 160.28 | 49.1 | 8 | 36 | 28.19 | 20001.93 | 407.77 | 551.81 | 72.38 | 47.99 | 11588.94 | 0.66 | 0.91 | 9.22 | 0.74 | 0.5 | 10
8 | 75 | CONCLUIDO | 2.608 | 38.34 | 35.03 | 61.81 | 0.99 | 34 | 161.71 | 49.1 | 9 | 32 | 28.61 | 20177.64 | 404.93 | 551.78 | 69.8 | 47.99 | 10316.92 | 0.69 | 0.91 | 9.21 | 0.66 | 0.5 | 10
9 | 75 | CONCLUIDO | 2.6209 | 38.16 | 34.96 | 69.92 | 1.09 | 30 | 163.13 | 49.1 | 10 | 28 | 29.04 | 20353.94 | 402.76 | 551.81 | 67.62 | 47.99 | 9247.27 | 0.71 | 0.91 | 9.21 | 0.6 | 0.5 | 10
10 | 75 | CONCLUIDO | 2.6318 | 38 | 34.9 | 77.54 | 1.18 | 27 | 164.57 | 49.1 | 11 | 25 | 29.47 | 20530.82 | 399.91 | 551.76 | 65.57 | 47.99 | 8238.99 | 0.73 | 0.92 | 9.21 | 0.53 | 0.5 | 10
11 | 75 | CONCLUIDO | 2.6384 | 37.9 | 34.86 | 83.67 | 1.28 | 25 | 166.01 | 49.1 | 12 | 23 | 29.91 | 20708.3 | 398.27 | 551.77 | 64.69 | 47.99 | 7808.39 | 0.74 | 0.92 | 9.2 | 0.5 | 0.5 | 10
12 | 75 | CONCLUIDO | 2.6469 | 37.78 | 34.8 | 90.78 | 1.38 | 23 | 167.45 | 49.1 | 13 | 21 | 30.36 | 20886.38 | 395.82 | 551.75 | 62.74 | 47.99 | 6843.28 | 0.76 | 0.92 | 9.19 | 0.44 | 0.5 | 10
13 | 75 | CONCLUIDO | 2.6496 | 37.74 | 34.79 | 94.89 | 1.47 | 22 | 168.9 | 49.1 | 14 | 20 | 30.81 | 21065.06 | 393.86 | 551.77 | 62.54 | 47.99 | 6749.97 | 0.77 | 0.92 | 9.19 | 0.43 | 0.5 | 10
14 | 75 | CONCLUIDO | 2.6582 | 37.62 | 34.73 | 104.2 | 1.56 | 20 | 170.35 | 49.1 | 15 | 18 | 31.26 | 21244.37 | 392.3 | 551.76 | 60.72 | 47.99 | 5849.5 | 0.79 | 0.92 | 9.19 | 0.37 | 0.5 | 10
15 | 75 | CONCLUIDO | 2.66 | 37.59 | 34.74 | 109.7 | 1.65 | 19 | 171.81 | 49.1 | 16 | 17 | 31.72 | 21424.29 | 390.96 | 551.8 | 60.76 | 47.99 | 5873.57 | 0.79 | 0.92 | 9.19 | 0.37 | 0.5 | 10
16 | 75 | CONCLUIDO | 2.6651 | 37.52 | 34.7 | 115.65 | 1.74 | 18 | 173.28 | 49.1 | 17 | 16 | 32.18 | 21604.83 | 387.87 | 551.75 | 59.62 | 47.99 | 5309.22 | 0.8 | 0.92 | 9.18 | 0.33 | 0.5 | 10
17 | 75 | CONCLUIDO | 2.6685 | 37.47 | 34.68 | 122.39 | 1.83 | 17 | 174.75 | 49.1 | 18 | 15 | 32.65 | 21786.02 | 386.69 | 551.76 | 59.06 | 47.99 | 5033.34 | 0.81 | 0.92 | 9.18 | 0.31 | 0.5 | 10
18 | 75 | CONCLUIDO | 2.6703 | 37.45 | 34.68 | 130.07 | 1.91 | 16 | 176.22 | 49.1 | 19 | 14 | 33.13 | 21967.84 | 384.39 | 551.75 | 59.22 | 47.99 | 5119.93 | 0.81 | 0.92 | 9.18 | 0.32 | 0.5 | 10
19 | 75 | CONCLUIDO | 2.6763 | 37.36 | 34.63 | 138.52 | 2 | 15 | 177.7 | 49.1 | 20 | 13 | 33.61 | 22150.3 | 381.87 | 551.78 | 57.5 | 47.99 | 4263.63 | 0.83 | 0.92 | 9.18 | 0.27 | 0.5 | 10
20 | 75 | CONCLUIDO | 2.6795 | 37.32 | 34.62 | 148.35 | 2.08 | 14 | 179.18 | 49.1 | 21 | 12 | 34.09 | 22333.43 | 379.14 | 551.75 | 57.03 | 47.99 | 4031.92 | 0.84 | 0.92 | 9.18 | 0.25 | 0.5 | 10
21 | 75 | CONCLUIDO | 2.6789 | 37.33 | 34.62 | 148.39 | 2.16 | 14 | 180.67 | 49.1 | 22 | 12 | 34.58 | 22517.21 | 379.25 | 551.75 | 57.38 | 47.99 | 4207.24 | 0.84 | 0.92 | 9.18 | 0.26 | 0.5 | 10
22 | 75 | CONCLUIDO | 2.6835 | 37.27 | 34.59 | 159.65 | 2.24 | 13 | 182.17 | 49.1 | 23 | 11 | 35.08 | 22701.78 | 376.79 | 551.75 | 56.38 | 47.99 | 3712.89 | 0.85 | 0.92 | 9.17 | 0.23 | 0.5 | 10
23 | 75 | CONCLUIDO | 2.6822 | 37.28 | 34.61 | 159.73 | 2.32 | 13 | 183.67 | 49.1 | 24 | 11 | 35.58 | 22886.92 | 375.22 | 551.76 | 56.95 | 47.99 | 3995.64 | 0.84 | 0.92 | 9.18 | 0.24 | 0.5 | 10
24 | 75 | CONCLUIDO | 2.6864 | 37.22 | 34.58 | 172.91 | 2.4 | 12 | 185.18 | 49.1 | 25 | 10 | 36.08 | 23072.73 | 372.78 | 551.75 | 55.92 | 47.99 | 3488.24 | 0.86 | 0.92 | 9.18 | 0.22 | 0.5 | 10
25 | 75 | CONCLUIDO | 2.6858 | 37.23 | 34.59 | 172.95 | 2.47 | 12 | 186.69 | 49.1 | 26 | 10 | 36.6 | 23259.24 | 371.06 | 551.76 | 56.39 | 47.99 | 3720.86 | 0.85 | 0.92 | 9.17 | 0.23 | 0.5 | 10
26 | 75 | CONCLUIDO | 2.6902 | 37.17 | 34.56 | 188.5 | 2.55 | 11 | 188.21 | 49.1 | 27 | 9 | 37.11 | 23446.45 | 370.06 | 551.74 | 55.4 | 47.99 | 3233.26 | 0.87 | 0.93 | 9.17 | 0.2 | 0.5 | 10
27 | 75 | CONCLUIDO | 2.6894 | 37.18 | 34.57 | 188.57 | 2.62 | 11 | 189.73 | 49.1 | 28 | 9 | 37.64 | 23634.36 | 368.16 | 551.77 | 55.43 | 47.99 | 3249.52 | 0.87 | 0.93 | 9.18 | 0.21 | 0.5 | 10
28 | 75 | CONCLUIDO | 2.6938 | 37.12 | 34.54 | 207.24 | 2.69 | 10 | 191.26 | 49.1 | 29 | 8 | 38.17 | 23822.99 | 363.59 | 551.75 | 54.65 | 47.99 | 2861.32 | 0.88 | 0.93 | 9.17 | 0.18 | 0.5 | 10
29 | 75 | CONCLUIDO | 2.6937 | 37.12 | 34.54 | 207.25 | 2.76 | 10 | 192.8 | 49.1 | 30 | 8 | 38.7 | 24012.34 | 365.89 | 551.76 | 54.84 | 47.99 | 2959.54 | 0.88 | 0.93 | 9.17 | 0.18 | 0.5 | 10
30 | 75 | CONCLUIDO | 2.694 | 37.12 | 34.54 | 207.23 | 2.83 | 10 | 194.34 | 49.1 | 31 | 8 | 39.24 | 24202.42 | 363.49 | 551.76 | 54.6 | 47.99 | 2839.32 | 0.88 | 0.93 | 9.17 | 0.17 | 0.5 | 10
31 | 75 | CONCLUIDO | 2.6973 | 37.07 | 34.52 | 230.15 | 2.9 | 9 | 195.89 | 49.1 | 32 | 7 | 39.79 | 24393.24 | 356.55 | 551.74 | 54.22 | 47.99 | 2652.64 | 0.89 | 0.93 | 9.17 | 0.16 | 0.5 | 10
32 | 75 | CONCLUIDO | 2.6976 | 37.07 | 34.52 | 230.12 | 2.97 | 9 | 197.44 | 49.1 | 33 | 5 | 40.34 | 24584.81 | 359.12 | 551.75 | 53.86 | 47.99 | 2474.3 | 0.89 | 0.93 | 9.17 | 0.15 | 0.5 | 10
33 | 75 | CONCLUIDO | 2.6971 | 37.08 | 34.53 | 230.17 | 3.03 | 9 | 199 | 49.1 | 34 | 4 | 40.9 | 24777.13 | 360.69 | 551.75 | 54.31 | 47.99 | 2696.72 | 0.88 | 0.93 | 9.17 | 0.16 | 0.5 | 10
34 | 75 | CONCLUIDO | 2.697 | 37.08 | 34.53 | 230.18 | 3.1 | 9 | 200.56 | 49.1 | 35 | 3 | 41.47 | 24970.22 | 361.27 | 551.74 | 54.06 | 47.99 | 2573.82 | 0.89 | 0.93 | 9.18 | 0.16 | 0.5 | 10
35 | 75 | CONCLUIDO | 2.6963 | 37.09 | 34.54 | 230.25 | 3.16 | 9 | 202.14 | 49.1 | 36 | 1 | 42.04 | 25164.09 | 362.56 | 551.77 | 54.39 | 47.99 | 2736.33 | 0.88 | 0.93 | 9.18 | 0.17 | 0.5 | 10
36 | 75 | CONCLUIDO | 2.6963 | 37.09 | 34.54 | 230.24 | 3.23 | 9 | 203.71 | 49.1 | 37 | 1 | 42.62 | 25358.87 | 363.94 | 551.77 | 54.47 | 47.99 | 2779.2 | 0.88 | 0.93 | 9.18 | 0.17 | 0.5 | 10
37 | 75 | CONCLUIDO | 2.6961 | 37.09 | 34.54 | 230.26 | 3.29 | 9 | 205.3 | 49.1 | 38 | 0 | 43.2 | 25554.32 | 366.44 | 551.76 | 54.49 | 47.99 | 2785.68 | 0.88 | 0.93 | 9.18 | 0.18 | 0.5 | 10

## RESULTADOS_17
Unnamed: 0 | Volume de calda [L] | STATUS | Capacidade operacional [ha/h] | Tempo de missao [h] | Tempo util [h] | Tempo por voo [min] | Autonomia Projetada [h] | N° Voos | MTOW [kg] | Massa Estrutura [kg] | Combustível [kg] | Abastecimentos | Massa gerador | Potência gerador [W] | Combustível consumido [L] | Calda cons [L] | Distância percorrida [km] | Distância Pulverizando [km] | RTL ACUMULADO[m] | EOC [km/km] | EOC [h/h] | Tempo de manobra [h] | Tempo rtl_rtw [h] | V pulv [m/s] | V desloc [m/s]
0 | 95 | CONCLUIDO | 1.6306 | 61.33 | 43.11 | 6.12 | 0.1 | 423 | 185.69 | 53.44 | 1 | 421 | 36.26 | 23136.14 | 589.48 | 552.22 | 321.96 | 47.99 | 134454.09 | 0.15 | 0.74 | 9.85 | 8.73 | 0.5 | 10
1 | 95 | CONCLUIDO | 2.0988 | 47.65 | 38.18 | 12.18 | 0.19 | 188 | 187.21 | 53.44 | 2 | 186 | 36.77 | 23322.88 | 521.13 | 552.01 | 167.85 | 47.99 | 58575.03 | 0.29 | 0.84 | 9.46 | 3.81 | 0.5 | 10
2 | 95 | CONCLUIDO | 2.2827 | 43.81 | 36.84 | 18.27 | 0.28 | 121 | 188.73 | 53.44 | 3 | 119 | 37.29 | 23510.33 | 501.74 | 551.89 | 125.64 | 47.99 | 37802.4 | 0.38 | 0.87 | 9.37 | 2.47 | 0.5 | 10
3 | 95 | CONCLUIDO | 2.3846 | 41.94 | 36.15 | 24.37 | 0.37 | 89 | 190.25 | 53.44 | 4 | 87 | 37.82 | 23698.48 | 491.36 | 551.85 | 104.55 | 47.99 | 27417.3 | 0.46 | 0.88 | 9.31 | 1.79 | 0.5 | 10
4 | 95 | CONCLUIDO | 2.445 | 40.9 | 35.79 | 30.24 | 0.46 | 71 | 191.78 | 53.44 | 5 | 69 | 38.35 | 23887.36 | 485.41 | 551.85 | 93.38 | 47.99 | 21924.79 | 0.51 | 0.89 | 9.28 | 1.42 | 0.5 | 10
5 | 95 | CONCLUIDO | 2.4867 | 40.21 | 35.55 | 36.15 | 0.55 | 59 | 193.32 | 53.44 | 6 | 57 | 38.89 | 24076.95 | 481.16 | 551.82 | 85.84 | 47.99 | 18213.16 | 0.56 | 0.9 | 9.26 | 1.18 | 0.5 | 10
6 | 95 | CONCLUIDO | 2.5196 | 39.69 | 35.36 | 42.43 | 0.64 | 50 | 194.86 | 53.44 | 7 | 48 | 39.43 | 24267.28 | 477.27 | 551.82 | 80.12 | 47.99 | 15398.16 | 0.6 | 0.9 | 9.24 | 0.99 | 0.5 | 10
7 | 95 | CONCLUIDO | 2.5428 | 39.33 | 35.22 | 48.03 | 0.72 | 44 | 196.41 | 53.44 | 8 | 42 | 39.98 | 24458.36 | 474.47 | 551.8 | 75.78 | 47.99 | 13257.39 | 0.63 | 0.91 | 9.23 | 0.86 | 0.5 | 10
8 | 95 | CONCLUIDO | 2.5605 | 39.05 | 35.13 | 54.05 | 0.81 | 39 | 197.97 | 53.44 | 9 | 37 | 40.53 | 24650.18 | 472.15 | 551.77 | 72.97 | 47.99 | 11876.36 | 0.66 | 0.91 | 9.22 | 0.77 | 0.5 | 10
9 | 95 | CONCLUIDO | 2.5753 | 38.83 | 35.06 | 60.1 | 0.89 | 35 | 199.53 | 53.44 | 10 | 33 | 41.1 | 24842.77 | 470.38 | 551.8 | 70.81 | 47.99 | 10818.82 | 0.68 | 0.91 | 9.21 | 0.69 | 0.5 | 10
10 | 95 | CONCLUIDO | 2.5865 | 38.66 | 35 | 65.63 | 0.97 | 32 | 201.1 | 53.44 | 11 | 30 | 41.66 | 25036.12 | 468.44 | 551.78 | 69.09 | 47.99 | 9971.3 | 0.69 | 0.91 | 9.21 | 0.64 | 0.5 | 10
11 | 95 | CONCLUIDO | 2.5979 | 38.49 | 34.94 | 72.3 | 1.05 | 29 | 202.67 | 53.44 | 12 | 27 | 42.24 | 25230.25 | 466.76 | 551.77 | 67.31 | 47.99 | 9100.07 | 0.71 | 0.92 | 9.2 | 0.58 | 0.5 | 10
12 | 95 | CONCLUIDO | 2.6072 | 38.35 | 34.88 | 77.51 | 1.13 | 27 | 204.25 | 53.44 | 13 | 25 | 42.82 | 25425.3 | 464.8 | 551.76 | 65.2 | 47.99 | 8052.8 | 0.74 | 0.92 | 9.2 | 0.52 | 0.5 | 10
13 | 95 | CONCLUIDO | 2.6143 | 38.25 | 34.85 | 83.65 | 1.21 | 25 | 205.84 | 53.44 | 14 | 23 | 43.4 | 25621.03 | 463.53 | 551.76 | 64.49 | 47.99 | 7707.35 | 0.74 | 0.92 | 9.2 | 0.49 | 0.5 | 10
14 | 95 | CONCLUIDO | 2.6184 | 38.19 | 34.83 | 87.07 | 1.28 | 24 | 207.43 | 53.44 | 15 | 22 | 44 | 25817.56 | 461.9 | 551.78 | 63.78 | 47.99 | 7357.82 | 0.75 | 0.92 | 9.19 | 0.47 | 0.5 | 10
15 | 95 | CONCLUIDO | 2.6257 | 38.09 | 34.8 | 94.9 | 1.36 | 22 | 209.03 | 53.44 | 16 | 20 | 44.6 | 26014.91 | 461.06 | 551.78 | 62.62 | 47.99 | 6788.97 | 0.77 | 0.92 | 9.19 | 0.43 | 0.5 | 10
16 | 95 | CONCLUIDO | 2.6306 | 38.01 | 34.76 | 99.33 | 1.43 | 21 | 210.64 | 53.44 | 17 | 19 | 45.21 | 26213.09 | 459.77 | 551.75 | 61.56 | 47.99 | 6265.09 | 0.78 | 0.92 | 9.19 | 0.4 | 0.5 | 10
17 | 95 | CONCLUIDO | 2.6347 | 37.96 | 34.74 | 104.23 | 1.51 | 20 | 212.25 | 53.44 | 18 | 18 | 45.82 | 26412.11 | 457.76 | 551.79 | 60.82 | 47.99 | 5898.5 | 0.79 | 0.92 | 9.19 | 0.38 | 0.5 | 10
18 | 95 | CONCLUIDO | 2.6377 | 37.91 | 34.74 | 109.69 | 1.58 | 19 | 213.87 | 53.44 | 19 | 17 | 46.44 | 26611.98 | 457.6 | 551.75 | 60.94 | 47.99 | 5960.85 | 0.79 | 0.92 | 9.18 | 0.37 | 0.5 | 10
19 | 95 | CONCLUIDO | 2.6425 | 37.84 | 34.7 | 115.68 | 1.65 | 18 | 215.5 | 53.44 | 20 | 16 | 47.07 | 26812.71 | 455.89 | 551.77 | 59.68 | 47.99 | 5339.23 | 0.8 | 0.92 | 9.19 | 0.34 | 0.5 | 10
20 | 95 | CONCLUIDO | 2.6474 | 37.77 | 34.67 | 122.37 | 1.72 | 17 | 217.14 | 53.44 | 21 | 15 | 47.7 | 27014.3 | 455.13 | 551.79 | 58.68 | 47.99 | 4843.23 | 0.82 | 0.92 | 9.18 | 0.31 | 0.5 | 10
21 | 95 | CONCLUIDO | 2.6506 | 37.73 | 34.66 | 129.99 | 1.79 | 16 | 218.78 | 53.44 | 22 | 14 | 48.34 | 27216.79 | 453.75 | 551.75 | 58.69 | 47.99 | 4851.91 | 0.82 | 0.92 | 9.18 | 0.3 | 0.5 | 10
22 | 95 | CONCLUIDO | 2.6505 | 37.73 | 34.66 | 129.99 | 1.85 | 16 | 220.43 | 53.44 | 23 | 14 | 48.99 | 27420.16 | 452.25 | 551.75 | 58.68 | 47.99 | 4849.49 | 0.82 | 0.92 | 9.18 | 0.3 | 0.5 | 10
23 | 95 | CONCLUIDO | 2.6547 | 37.67 | 34.64 | 138.57 | 1.92 | 15 | 222.08 | 53.44 | 24 | 13 | 49.65 | 27624.44 | 452.02 | 551.76 | 57.93 | 47.99 | 4478.16 | 0.83 | 0.92 | 9.18 | 0.28 | 0.5 | 10
24 | 95 | CONCLUIDO | 2.6587 | 37.61 | 34.62 | 148.38 | 1.99 | 14 | 223.75 | 53.44 | 25 | 12 | 50.31 | 27829.77 | 449.96 | 551.74 | 57.1 | 47.99 | 4070.19 | 0.84 | 0.92 | 9.18 | 0.26 | 0.5 | 10
25 | 95 | CONCLUIDO | 2.6586 | 37.61 | 34.62 | 148.39 | 2.05 | 14 | 225.42 | 53.44 | 26 | 12 | 50.98 | 28035.92 | 450.04 | 551.76 | 57.32 | 47.99 | 4178.52 | 0.84 | 0.92 | 9.18 | 0.26 | 0.5 | 10
26 | 95 | CONCLUIDO | 2.6626 | 37.56 | 34.6 | 159.71 | 2.11 | 13 | 227.1 | 53.44 | 27 | 11 | 51.66 | 28243 | 448.77 | 551.76 | 56.71 | 47.99 | 3879.97 | 0.85 | 0.92 | 9.18 | 0.24 | 0.5 | 10
27 | 95 | CONCLUIDO | 2.6625 | 37.56 | 34.61 | 159.72 | 2.18 | 13 | 228.79 | 53.44 | 28 | 11 | 52.35 | 28451.04 | 448.65 | 551.76 | 56.54 | 47.99 | 3794.26 | 0.85 | 0.92 | 9.18 | 0.24 | 0.5 | 10
28 | 95 | CONCLUIDO | 2.6666 | 37.5 | 34.59 | 172.93 | 2.24 | 12 | 230.48 | 53.44 | 29 | 10 | 53.05 | 28660.06 | 446.03 | 551.77 | 56.1 | 47.99 | 3575.63 | 0.86 | 0.92 | 9.18 | 0.22 | 0.5 | 10
29 | 95 | CONCLUIDO | 2.6668 | 37.5 | 34.58 | 172.92 | 2.3 | 12 | 232.18 | 53.44 | 30 | 10 | 53.75 | 28870.05 | 446.14 | 551.76 | 55.97 | 47.99 | 3510.95 | 0.86 | 0.92 | 9.18 | 0.22 | 0.5 | 10
30 | 95 | CONCLUIDO | 2.6663 | 37.51 | 34.59 | 172.95 | 2.36 | 12 | 233.89 | 53.44 | 31 | 10 | 54.46 | 29081.05 | 445.52 | 551.76 | 56.25 | 47.99 | 3651.35 | 0.85 | 0.92 | 9.18 | 0.23 | 0.5 | 10
31 | 95 | CONCLUIDO | 2.671 | 37.44 | 34.56 | 188.51 | 2.41 | 11 | 235.61 | 53.44 | 32 | 9 | 55.18 | 29293.06 | 443.82 | 551.76 | 55.42 | 47.99 | 3241.98 | 0.87 | 0.93 | 9.17 | 0.2 | 0.5 | 10
32 | 95 | CONCLUIDO | 2.6715 | 37.43 | 34.55 | 188.48 | 2.47 | 11 | 237.34 | 53.44 | 33 | 9 | 55.91 | 29506.09 | 444.5 | 551.76 | 55.22 | 47.99 | 3140.9 | 0.87 | 0.93 | 9.17 | 0.19 | 0.5 | 10
33 | 95 | CONCLUIDO | 2.6709 | 37.44 | 34.56 | 188.52 | 2.53 | 11 | 239.08 | 53.44 | 34 | 9 | 56.64 | 29720.17 | 443.44 | 551.75 | 55.5 | 47.99 | 3284.76 | 0.86 | 0.93 | 9.17 | 0.2 | 0.5 | 10
34 | 95 | CONCLUIDO | 2.6755 | 37.38 | 34.54 | 207.21 | 2.58 | 10 | 240.82 | 53.44 | 35 | 8 | 57.39 | 29935.43 | 439.69 | 551.76 | 54.51 | 47.99 | 2791.23 | 0.88 | 0.93 | 9.17 | 0.17 | 0.5 | 10
35 | 95 | CONCLUIDO | 2.6752 | 37.38 | 34.54 | 207.24 | 2.64 | 10 | 242.57 | 53.44 | 36 | 8 | 58.14 | 30151.65 | 443.24 | 551.74 | 54.72 | 47.99 | 2896.59 | 0.88 | 0.93 | 9.17 | 0.18 | 0.5 | 10
36 | 95 | CONCLUIDO | 2.6756 | 37.38 | 34.53 | 207.2 | 2.69 | 10 | 244.34 | 53.44 | 37 | 8 | 58.9 | 30368.96 | 442.84 | 551.74 | 54.51 | 47.99 | 2794.89 | 0.88 | 0.93 | 9.17 | 0.17 | 0.5 | 10
37 | 95 | CONCLUIDO | 2.6753 | 37.38 | 34.54 | 207.22 | 2.75 | 10 | 246.11 | 53.44 | 38 | 8 | 59.67 | 30587.38 | 440.5 | 551.77 | 54.59 | 47.99 | 2830.9 | 0.88 | 0.93 | 9.17 | 0.17 | 0.5 | 10
38 | 95 | CONCLUIDO | 2.6793 | 37.32 | 34.52 | 230.13 | 2.8 | 9 | 247.89 | 53.44 | 39 | 7 | 60.45 | 30806.92 | 435.53 | 551.76 | 54.09 | 47.99 | 2590.2 | 0.89 | 0.93 | 9.17 | 0.16 | 0.5 | 10
39 | 95 | CONCLUIDO | 2.6786 | 37.33 | 34.53 | 230.2 | 2.85 | 9 | 249.68 | 53.44 | 40 | 7 | 61.24 | 31027.6 | 437.97 | 551.77 | 54.26 | 47.99 | 2674.97 | 0.88 | 0.93 | 9.17 | 0.17 | 0.5 | 10

## RESULTADOS_9
Unnamed: 0 | Volume de calda [L] | STATUS | Capacidade operacional [ha/h] | Tempo de missao [h] | Tempo util [h] | Tempo por voo [min] | Autonomia Projetada [h] | N° Voos | MTOW [kg] | Massa Estrutura [kg] | Combustível [kg] | Abastecimentos | Massa gerador | Potência gerador [W] | Combustível consumido [L] | Calda cons [L] | Distância percorrida [km] | Distância Pulverizando [km] | RTL ACUMULADO[m] | EOC [km/km] | EOC [h/h] | Tempo de manobra [h] | Tempo rtl_rtw [h] | V pulv [m/s] | V desloc [m/s]
0 | 55 | CONCLUIDO | 2.0228 | 49.44 | 40.38 | 8.3 | 0.15 | 292 | 116.05 | 43.4 | 1 | 290 | 16.65 | 14546.17 | 406.82 | 552.01 | 235.48 | 47.99 | 91866.46 | 0.2 | 0.79 | 9.66 | 6 | 0.5 | 10
1 | 55 | CONCLUIDO | 2.3603 | 42.37 | 37.08 | 16.6 | 0.3 | 134 | 117.34 | 43.4 | 2 | 132 | 16.94 | 14705.49 | 371.1 | 551.91 | 133.09 | 47.99 | 41464.39 | 0.36 | 0.86 | 9.39 | 2.71 | 0.5 | 10
2 | 55 | CONCLUIDO | 2.4828 | 40.28 | 36.11 | 24.91 | 0.45 | 87 | 118.63 | 43.4 | 3 | 85 | 17.23 | 14865.24 | 358.78 | 551.89 | 103.38 | 47.99 | 26844.13 | 0.46 | 0.89 | 9.3 | 1.75 | 0.5 | 10
3 | 55 | CONCLUIDO | 2.5489 | 39.23 | 35.62 | 33.39 | 0.59 | 64 | 119.93 | 43.4 | 4 | 62 | 17.53 | 15025.44 | 351.3 | 551.87 | 88.33 | 47.99 | 19435.23 | 0.54 | 0.9 | 9.25 | 1.25 | 0.5 | 10
4 | 55 | CONCLUIDO | 2.5865 | 38.66 | 35.36 | 41.6 | 0.73 | 51 | 121.23 | 43.4 | 5 | 49 | 17.83 | 15186.08 | 346.12 | 551.79 | 80.03 | 47.99 | 15345.79 | 0.6 | 0.9 | 9.24 | 1 | 0.5 | 10
5 | 55 | CONCLUIDO | 2.6125 | 38.28 | 35.19 | 50.27 | 0.86 | 42 | 122.54 | 43.4 | 6 | 40 | 18.14 | 15347.16 | 341.62 | 551.81 | 74.93 | 47.99 | 12844.03 | 0.64 | 0.91 | 9.22 | 0.83 | 0.5 | 10
6 | 55 | CONCLUIDO | 2.6294 | 38.03 | 35.09 | 58.48 | 1 | 36 | 123.85 | 43.4 | 7 | 34 | 18.45 | 15508.69 | 338.28 | 551.82 | 71.59 | 47.99 | 11201 | 0.67 | 0.91 | 9.22 | 0.72 | 0.5 | 10
7 | 55 | CONCLUIDO | 2.6471 | 37.78 | 34.95 | 67.65 | 1.13 | 31 | 125.16 | 43.4 | 8 | 29 | 18.76 | 15670.68 | 333.79 | 551.78 | 67.3 | 47.99 | 9083.6 | 0.71 | 0.91 | 9.21 | 0.59 | 0.5 | 10
8 | 55 | CONCLUIDO | 2.6546 | 37.67 | 34.92 | 74.82 | 1.26 | 28 | 126.48 | 43.4 | 9 | 26 | 19.08 | 15833.12 | 330.91 | 551.77 | 66.38 | 47.99 | 8637.58 | 0.72 | 0.92 | 9.21 | 0.55 | 0.5 | 10
9 | 55 | CONCLUIDO | 2.6648 | 37.53 | 34.84 | 83.63 | 1.38 | 25 | 127.8 | 43.4 | 10 | 23 | 19.4 | 15996.02 | 327.36 | 551.79 | 64.26 | 47.99 | 7591.94 | 0.75 | 0.92 | 9.19 | 0.48 | 0.5 | 10
10 | 55 | CONCLUIDO | 2.6724 | 37.42 | 34.79 | 90.75 | 1.5 | 23 | 129.13 | 43.4 | 11 | 21 | 19.73 | 16159.39 | 323.37 | 551.79 | 62.25 | 47.99 | 6599.47 | 0.77 | 0.92 | 9.19 | 0.42 | 0.5 | 10
11 | 55 | CONCLUIDO | 2.6775 | 37.35 | 34.76 | 99.32 | 1.63 | 21 | 130.45 | 43.4 | 12 | 19 | 20.05 | 16323.22 | 320.91 | 551.77 | 61.29 | 47.99 | 6128.97 | 0.78 | 0.92 | 9.2 | 0.4 | 0.5 | 10
12 | 55 | CONCLUIDO | 2.6835 | 37.26 | 34.73 | 109.66 | 1.74 | 19 | 131.79 | 43.4 | 13 | 17 | 20.39 | 16487.53 | 319.09 | 551.75 | 60.53 | 47.99 | 5756.75 | 0.79 | 0.92 | 9.19 | 0.36 | 0.5 | 10
13 | 55 | CONCLUIDO | 2.6899 | 37.18 | 34.69 | 122.42 | 1.86 | 17 | 133.12 | 43.4 | 14 | 15 | 20.72 | 16652.31 | 312.84 | 551.77 | 59.04 | 47.99 | 5020.92 | 0.81 | 0.92 | 9.19 | 0.32 | 0.5 | 10
14 | 55 | CONCLUIDO | 2.6934 | 37.13 | 34.66 | 129.98 | 1.97 | 16 | 134.46 | 43.4 | 15 | 14 | 21.06 | 16817.7 | 311.34 | 551.76 | 58.4 | 47.99 | 4707.22 | 0.82 | 0.92 | 9.18 | 0.3 | 0.5 | 10
15 | 55 | CONCLUIDO | 2.6969 | 37.08 | 34.64 | 138.55 | 2.08 | 15 | 135.81 | 43.4 | 16 | 13 | 21.41 | 16983.46 | 308.44 | 551.75 | 57.71 | 47.99 | 4370.16 | 0.83 | 0.92 | 9.18 | 0.27 | 0.5 | 10
16 | 55 | CONCLUIDO | 2.7004 | 37.03 | 34.61 | 148.34 | 2.19 | 14 | 137.15 | 43.4 | 17 | 12 | 21.75 | 17149.71 | 304.61 | 551.75 | 56.99 | 47.99 | 4013.62 | 0.84 | 0.92 | 9.18 | 0.25 | 0.5 | 10
17 | 55 | CONCLUIDO | 2.703 | 37 | 34.6 | 159.69 | 2.3 | 13 | 138.51 | 43.4 | 18 | 11 | 22.11 | 17316.45 | 301.4 | 551.77 | 56.61 | 47.99 | 3825.95 | 0.85 | 0.92 | 9.18 | 0.24 | 0.5 | 10
18 | 55 | CONCLUIDO | 2.7023 | 37.01 | 34.61 | 159.74 | 2.4 | 13 | 139.86 | 43.4 | 19 | 10 | 22.46 | 17483.7 | 299.43 | 551.76 | 56.93 | 47.99 | 3990.34 | 0.84 | 0.92 | 9.18 | 0.25 | 0.5 | 10
19 | 55 | CONCLUIDO | 2.7066 | 36.95 | 34.58 | 172.88 | 2.5 | 12 | 141.22 | 43.4 | 20 | 9 | 22.82 | 17651.44 | 295.94 | 551.75 | 55.73 | 47.99 | 3392.45 | 0.86 | 0.92 | 9.18 | 0.21 | 0.5 | 10
20 | 55 | CONCLUIDO | 2.7046 | 36.97 | 34.6 | 173.01 | 2.61 | 12 | 142.59 | 43.4 | 21 | 5 | 23.19 | 17819.69 | 294.27 | 551.77 | 56.54 | 47.99 | 3799.11 | 0.85 | 0.92 | 9.18 | 0.24 | 0.5 | 10
21 | 55 | CONCLUIDO | 2.7054 | 36.96 | 34.59 | 172.96 | 2.7 | 12 | 143.96 | 43.4 | 22 | 1 | 23.56 | 17988.46 | 295.23 | 551.77 | 56.1 | 47.99 | 3577.19 | 0.86 | 0.92 | 9.18 | 0.23 | 0.5 | 10
22 | 55 | CONCLUIDO | 2.705 | 36.97 | 34.6 | 172.99 | 2.8 | 12 | 145.33 | 43.4 | 23 | 0 | 23.93 | 18157.74 | 297.5 | 551.79 | 56.12 | 47.99 | 3589.76 | 0.86 | 0.92 | 9.19 | 0.23 | 0.5 | 10

## resultados
Unnamed: 0 | Volume de calda [L] | STATUS | Capacidade operacional [ha/h] | Tempo de missao [h] | Tempo util [h] | Tempo por voo [min] | Autonomia Projetada [h] | N° Voos | MTOW [kg] | Massa Estrutura [kg] | Combustível [kg] | Abastecimentos | Massa gerador | Potência gerador [W] | Combustível consumido [L] | Calda cons [L] | Distância percorrida [km] | Distância Pulverizando [km] | RTL ACUMULADO[m] | EOC [km/km] | EOC [h/h] | Tempo de manobra [h] | Tempo rtl_rtw [h] | V pulv [m/s] | V desloc [m/s]
0 | 100 | CONCLUIDO | 1.5837 | 63.14 | 43.52 | 5.93 | 0.09 | 440 | 194.77 | 54.38 | 1 | 438 | 39.4 | 24256.19 | 613.26 | 552.25 | 333.21 | 47.99 | 139994.8 | 0.14 | 0.74 | 9.91 | 9.13 | 0.5 | 10
1 | 100 | CONCLUIDO | 2.0668 | 48.38 | 38.32 | 11.85 | 0.18 | 194 | 196.32 | 54.38 | 2 | 192 | 39.95 | 24447.22 | 539.41 | 552 | 172.25 | 47.99 | 60741.79 | 0.28 | 0.83 | 9.48 | 3.95 | 0.5 | 10
2 | 100 | CONCLUIDO | 2.2591 | 44.27 | 36.89 | 17.71 | 0.27 | 125 | 197.88 | 54.38 | 3 | 123 | 40.5 | 24639 | 518.23 | 551.9 | 127.24 | 47.99 | 38584.83 | 0.38 | 0.87 | 9.37 | 2.52 | 0.5 | 10
3 | 100 | CONCLUIDO | 2.363 | 42.32 | 36.23 | 23.63 | 0.36 | 92 | 199.44 | 54.38 | 4 | 90 | 41.06 | 24831.54 | 508.02 | 551.92 | 106.88 | 47.99 | 28567.64 | 0.45 | 0.88 | 9.31 | 1.86 | 0.5 | 10
4 | 100 | CONCLUIDO | 2.4282 | 41.18 | 35.83 | 29.45 | 0.44 | 73 | 201.01 | 54.38 | 5 | 71 | 41.63 | 25024.84 | 501.39 | 551.86 | 94.71 | 47.99 | 22578.34 | 0.51 | 0.89 | 9.27 | 1.46 | 0.5 | 10
5 | 100 | CONCLUIDO | 2.4711 | 40.47 | 35.58 | 35 | 0.53 | 61 | 202.58 | 54.38 | 6 | 59 | 42.2 | 25218.93 | 497.02 | 551.83 | 86.97 | 47.99 | 18766.83 | 0.55 | 0.9 | 9.25 | 1.21 | 0.5 | 10
6 | 100 | CONCLUIDO | 2.5041 | 39.93 | 35.4 | 40.84 | 0.61 | 52 | 204.16 | 54.38 | 7 | 50 | 42.78 | 25413.94 | 493.7 | 551.82 | 81.24 | 47.99 | 15950.27 | 0.59 | 0.9 | 9.24 | 1.03 | 0.5 | 10
7 | 100 | CONCLUIDO | 2.5311 | 39.51 | 35.24 | 46.99 | 0.69 | 45 | 205.75 | 54.38 | 8 | 43 | 43.37 | 25609.61 | 490.55 | 551.79 | 76.45 | 47.99 | 13588.75 | 0.63 | 0.91 | 9.23 | 0.88 | 0.5 | 10
8 | 100 | CONCLUIDO | 2.5494 | 39.22 | 35.15 | 52.73 | 0.77 | 40 | 207.34 | 54.38 | 9 | 38 | 43.96 | 25806.1 | 488.66 | 551.82 | 73.77 | 47.99 | 12273.62 | 0.65 | 0.91 | 9.22 | 0.79 | 0.5 | 10
9 | 100 | CONCLUIDO | 2.5647 | 38.99 | 35.07 | 58.46 | 0.85 | 36 | 208.94 | 54.38 | 10 | 34 | 44.56 | 26003.41 | 486.69 | 551.8 | 71.06 | 47.99 | 10940.27 | 0.68 | 0.91 | 9.22 | 0.71 | 0.5 | 10
10 | 100 | CONCLUIDO | 2.5763 | 38.82 | 35.02 | 63.66 | 0.93 | 33 | 210.55 | 54.38 | 11 | 31 | 45.17 | 26201.54 | 485.03 | 551.79 | 69.37 | 47.99 | 10106.52 | 0.69 | 0.91 | 9.21 | 0.65 | 0.5 | 10
11 | 100 | CONCLUIDO | 2.5879 | 38.64 | 34.96 | 69.92 | 1 | 30 | 212.16 | 54.38 | 12 | 28 | 45.78 | 26400.51 | 483.15 | 551.76 | 67.53 | 47.99 | 9205.07 | 0.71 | 0.91 | 9.21 | 0.59 | 0.5 | 10
12 | 100 | CONCLUIDO | 2.5964 | 38.52 | 34.91 | 74.81 | 1.08 | 28 | 213.78 | 54.38 | 13 | 26 | 46.4 | 26600.32 | 481.61 | 551.76 | 66.27 | 47.99 | 8584.46 | 0.72 | 0.92 | 9.2 | 0.55 | 0.5 | 10
13 | 100 | CONCLUIDO | 2.6037 | 38.41 | 34.88 | 80.49 | 1.15 | 26 | 215.41 | 54.38 | 14 | 24 | 47.03 | 26801 | 480.5 | 551.78 | 65.05 | 47.99 | 7984.67 | 0.74 | 0.92 | 9.2 | 0.51 | 0.5 | 10
14 | 100 | CONCLUIDO | 2.6131 | 38.27 | 34.82 | 87.05 | 1.23 | 24 | 217.04 | 54.38 | 15 | 22 | 47.66 | 27002.55 | 478.78 | 551.75 | 63.26 | 47.99 | 7097.82 | 0.76 | 0.92 | 9.2 | 0.46 | 0.5 | 10
15 | 100 | CONCLUIDO | 2.6164 | 38.22 | 34.81 | 90.81 | 1.3 | 23 | 218.68 | 54.38 | 16 | 21 | 48.31 | 27204.98 | 477.82 | 551.81 | 62.91 | 47.99 | 6927.42 | 0.76 | 0.92 | 9.2 | 0.45 | 0.5 | 10
16 | 100 | CONCLUIDO | 2.6201 | 38.17 | 34.79 | 94.89 | 1.37 | 22 | 220.33 | 54.38 | 17 | 20 | 48.95 | 27408.3 | 476.28 | 551.75 | 62.59 | 47.99 | 6772.07 | 0.77 | 0.92 | 9.19 | 0.43 | 0.5 | 10
17 | 100 | CONCLUIDO | 2.6289 | 38.04 | 34.74 | 104.23 | 1.44 | 20 | 221.99 | 54.38 | 18 | 18 | 49.61 | 27612.53 | 475.45 | 551.75 | 61.09 | 47.99 | 6034.14 | 0.79 | 0.92 | 9.19 | 0.38 | 0.5 | 10
18 | 100 | CONCLUIDO | 2.6336 | 37.97 | 34.72 | 109.63 | 1.51 | 19 | 223.65 | 54.38 | 19 | 17 | 50.27 | 27817.81 | 473.83 | 551.76 | 60.23 | 47.99 | 5607.98 | 0.8 | 0.92 | 9.18 | 0.35 | 0.5 | 10
19 | 100 | CONCLUIDO | 2.6363 | 37.93 | 34.72 | 115.72 | 1.58 | 18 | 225.32 | 54.38 | 20 | 16 | 50.95 | 28023.89 | 473.09 | 551.77 | 60.11 | 47.99 | 5555.36 | 0.8 | 0.92 | 9.19 | 0.35 | 0.5 | 10
20 | 100 | CONCLUIDO | 2.6374 | 37.92 | 34.7 | 115.66 | 1.64 | 18 | 227 | 54.38 | 21 | 16 | 51.62 | 28230.92 | 471.04 | 551.76 | 59.64 | 47.99 | 5318.74 | 0.8 | 0.92 | 9.19 | 0.34 | 0.5 | 10
21 | 100 | CONCLUIDO | 2.6413 | 37.86 | 34.68 | 122.41 | 1.71 | 17 | 228.69 | 54.38 | 22 | 15 | 52.31 | 28438.91 | 472.2 | 551.78 | 59.08 | 47.99 | 5043.1 | 0.81 | 0.92 | 9.18 | 0.32 | 0.5 | 10
22 | 100 | CONCLUIDO | 2.6451 | 37.81 | 34.67 | 130 | 1.77 | 16 | 230.38 | 54.38 | 23 | 14 | 53 | 28647.87 | 471.21 | 551.76 | 58.74 | 47.99 | 4878.37 | 0.82 | 0.92 | 9.18 | 0.3 | 0.5 | 10
23 | 100 | CONCLUIDO | 2.6493 | 37.75 | 34.65 | 138.59 | 1.84 | 15 | 232.08 | 54.38 | 24 | 13 | 53.71 | 28857.81 | 469.27 | 551.79 | 58.05 | 47.99 | 4538.06 | 0.83 | 0.92 | 9.18 | 0.28 | 0.5 | 10
24 | 100 | CONCLUIDO | 2.649 | 37.75 | 34.65 | 138.6 | 1.9 | 15 | 233.79 | 54.38 | 25 | 13 | 54.42 | 29068.74 | 469.3 | 551.75 | 58 | 47.99 | 4514.13 | 0.83 | 0.92 | 9.18 | 0.29 | 0.5 | 10
25 | 100 | CONCLUIDO | 2.6541 | 37.68 | 34.62 | 148.35 | 1.96 | 14 | 235.51 | 54.38 | 26 | 12 | 55.14 | 29280.69 | 467.48 | 551.77 | 56.98 | 47.99 | 4006.18 | 0.84 | 0.92 | 9.18 | 0.25 | 0.5 | 10
26 | 100 | CONCLUIDO | 2.6533 | 37.69 | 34.63 | 148.41 | 2.02 | 14 | 237.24 | 54.38 | 27 | 12 | 55.86 | 29493.67 | 467.79 | 551.75 | 57.3 | 47.99 | 4170.1 | 0.84 | 0.92 | 9.18 | 0.26 | 0.5 | 10
27 | 100 | CONCLUIDO | 2.6577 | 37.63 | 34.6 | 159.71 | 2.08 | 13 | 238.97 | 54.38 | 28 | 11 | 56.6 | 29707.68 | 466.46 | 551.77 | 56.65 | 47.99 | 3850.56 | 0.85 | 0.92 | 9.18 | 0.24 | 0.5 | 10
28 | 100 | CONCLUIDO | 2.6574 | 37.63 | 34.61 | 159.73 | 2.14 | 13 | 240.72 | 54.38 | 29 | 11 | 57.34 | 29922.88 | 466.67 | 551.75 | 56.72 | 47.99 | 3883.2 | 0.85 | 0.92 | 9.18 | 0.24 | 0.5 | 10
29 | 100 | CONCLUIDO | 2.6571 | 37.64 | 34.61 | 159.75 | 2.2 | 13 | 242.47 | 54.38 | 30 | 11 | 58.1 | 30139.04 | 464.82 | 551.76 | 57.04 | 47.99 | 4041.88 | 0.84 | 0.92 | 9.18 | 0.25 | 0.5 | 10
30 | 100 | CONCLUIDO | 2.6621 | 37.56 | 34.58 | 172.91 | 2.26 | 12 | 244.23 | 54.38 | 31 | 10 | 58.86 | 30356.28 | 464.61 | 551.75 | 55.98 | 47.99 | 3519.56 | 0.86 | 0.92 | 9.18 | 0.22 | 0.5 | 10
31 | 100 | CONCLUIDO | 2.6622 | 37.56 | 34.58 | 172.9 | 2.31 | 12 | 246 | 54.38 | 32 | 10 | 59.63 | 30574.64 | 464.62 | 551.75 | 55.96 | 47.99 | 3509.7 | 0.86 | 0.92 | 9.17 | 0.22 | 0.5 | 10
32 | 100 | CONCLUIDO | 2.6614 | 37.57 | 34.59 | 172.95 | 2.37 | 12 | 247.78 | 54.38 | 33 | 10 | 60.41 | 30794.11 | 462.69 | 551.77 | 56.34 | 47.99 | 3698.65 | 0.85 | 0.92 | 9.17 | 0.23 | 0.5 | 10
33 | 100 | CONCLUIDO | 2.6662 | 37.51 | 34.56 | 188.52 | 2.42 | 11 | 249.57 | 54.38 | 34 | 9 | 61.2 | 31014.73 | 463.85 | 551.76 | 55.49 | 47.99 | 3280.58 | 0.86 | 0.93 | 9.17 | 0.2 | 0.5 | 10
34 | 100 | CONCLUIDO | 2.666 | 37.51 | 34.57 | 188.54 | 2.48 | 11 | 251.37 | 54.38 | 35 | 9 | 61.99 | 31236.5 | 463.44 | 551.76 | 55.47 | 47.99 | 3268.43 | 0.87 | 0.93 | 9.17 | 0.2 | 0.5 | 10
35 | 100 | CONCLUIDO | 2.6664 | 37.5 | 34.56 | 188.5 | 2.53 | 11 | 253.18 | 54.38 | 36 | 9 | 62.8 | 31459.45 | 460.56 | 551.75 | 55.34 | 47.99 | 3201.08 | 0.87 | 0.93 | 9.17 | 0.2 | 0.5 | 10
36 | 100 | CONCLUIDO | 2.6704 | 37.45 | 34.54 | 207.25 | 2.58 | 10 | 255 | 54.38 | 37 | 8 | 63.62 | 31683.59 | 460.41 | 551.74 | 54.75 | 47.99 | 2912.03 | 0.88 | 0.93 | 9.17 | 0.18 | 0.5 | 10
37 | 100 | CONCLUIDO | 2.6702 | 37.45 | 34.55 | 207.27 | 2.63 | 10 | 256.82 | 54.38 | 38 | 8 | 64.45 | 31909.08 | 462.85 | 551.74 | 54.88 | 47.99 | 2978.6 | 0.87 | 0.93 | 9.17 | 0.18 | 0.5 | 10
38 | 100 | CONCLUIDO | 2.6708 | 37.44 | 34.54 | 207.22 | 2.68 | 10 | 258.66 | 54.38 | 39 | 8 | 65.28 | 32135.68 | 461.96 | 551.76 | 54.52 | 47.99 | 2799.46 | 0.88 | 0.93 | 9.17 | 0.17 | 0.5 | 10
39 | 100 | CONCLUIDO | 2.6703 | 37.45 | 34.54 | 207.26 | 2.73 | 10 | 260.51 | 54.38 | 40 | 8 | 66.13 | 32363.54 | 459.32 | 551.76 | 54.72 | 47.99 | 2899.82 | 0.88 | 0.93 | 9.17 | 0.18 | 0.5 | 10
0 | 40 | CONCLUIDO | 2.1878 | 45.71 | 39.25 | 9.85 | 0.2 | 239 | 89.87 | 37.55 | 1 | 237 | 11.32 | 11317.98 | 332.51 | 552.08 | 201.24 | 47.99 | 75013.41 | 0.24 | 0.81 | 9.55 | 4.88 | 0.5 | 10
1 | 40 | CONCLUIDO | 2.4618 | 40.62 | 36.58 | 19.78 | 0.39 | 111 | 91.1 | 37.55 | 2 | 109 | 11.54 | 11468.97 | 306.36 | 551.87 | 118.13 | 47.99 | 34095.67 | 0.41 | 0.87 | 9.34 | 2.22 | 0.5 | 10
2 | 40 | CONCLUIDO | 2.5571 | 39.11 | 35.81 | 29.84 | 0.57 | 72 | 92.32 | 37.55 | 3 | 70 | 11.77 | 11620.34 | 296.16 | 551.88 | 93.78 | 47.99 | 22120.57 | 0.51 | 0.89 | 9.28 | 1.44 | 0.5 | 10
3 | 40 | CONCLUIDO | 2.6067 | 38.36 | 35.42 | 40.1 | 0.75 | 53 | 93.55 | 37.55 | 4 | 51 | 12 | 11772.07 | 289.24 | 551.81 | 81.77 | 47.99 | 16207.03 | 0.59 | 0.9 | 9.25 | 1.06 | 0.5 | 10
4 | 40 | CONCLUIDO | 2.6366 | 37.93 | 35.19 | 50.28 | 0.93 | 42 | 94.79 | 37.55 | 5 | 40 | 12.23 | 11924.18 | 283.53 | 551.82 | 75.01 | 47.99 | 12884.43 | 0.64 | 0.91 | 9.22 | 0.83 | 0.5 | 10
5 | 40 | CONCLUIDO | 2.6562 | 37.65 | 35.05 | 60.08 | 1.1 | 35 | 96.02 | 37.55 | 6 | 33 | 12.47 | 12076.67 | 278.18 | 551.76 | 70.35 | 47.99 | 10590.31 | 0.68 | 0.91 | 9.21 | 0.68 | 0.5 | 10
6 | 40 | CONCLUIDO | 2.6721 | 37.42 | 34.94 | 72.28 | 1.27 | 29 | 97.26 | 37.55 | 7 | 27 | 12.71 | 12229.54 | 273.39 | 551.77 | 67.11 | 47.99 | 8996.33 | 0.72 | 0.92 | 9.2 | 0.57 | 0.5 | 10
7 | 40 | CONCLUIDO | 2.6837 | 37.26 | 34.85 | 83.64 | 1.43 | 25 | 98.5 | 37.55 | 8 | 23 | 12.95 | 12382.79 | 268.38 | 551.75 | 64.18 | 47.99 | 7555.04 | 0.75 | 0.92 | 9.2 | 0.49 | 0.5 | 10
8 | 40 | CONCLUIDO | 2.6931 | 37.13 | 34.78 | 94.85 | 1.59 | 22 | 99.75 | 37.55 | 9 | 20 | 13.2 | 12536.43 | 263.48 | 551.79 | 61.95 | 47.99 | 6455.06 | 0.77 | 0.92 | 9.19 | 0.41 | 0.5 | 10
9 | 40 | CONCLUIDO | 2.6974 | 37.07 | 34.75 | 104.26 | 1.74 | 20 | 101 | 37.55 | 10 | 18 | 13.45 | 12690.46 | 259.45 | 551.78 | 61.51 | 47.99 | 6242.31 | 0.78 | 0.92 | 9.19 | 0.39 | 0.5 | 10
10 | 40 | CONCLUIDO | 2.7046 | 36.97 | 34.69 | 115.65 | 1.89 | 18 | 102.25 | 37.55 | 11 | 16 | 13.7 | 12844.88 | 255.24 | 551.75 | 59.3 | 47.99 | 5147.35 | 0.81 | 0.92 | 9.19 | 0.33 | 0.5 | 10
11 | 40 | CONCLUIDO | 2.71 | 36.9 | 34.66 | 129.97 | 2.04 | 16 | 103.51 | 37.55 | 12 | 13 | 13.95 | 12999.7 | 250.01 | 551.77 | 58.36 | 47.99 | 4686.79 | 0.82 | 0.92 | 9.18 | 0.29 | 0.5 | 10
12 | 40 | CONCLUIDO | 2.7125 | 36.87 | 34.64 | 138.57 | 2.18 | 15 | 104.76 | 37.55 | 13 | 4 | 14.21 | 13154.91 | 246.56 | 551.78 | 57.45 | 47.99 | 4236.45 | 0.84 | 0.92 | 9.19 | 0.28 | 0.5 | 10
13 | 40 | CONCLUIDO | 2.712 | 36.87 | 34.65 | 138.6 | 2.33 | 15 | 106.03 | 37.55 | 14 | 0 | 14.47 | 13310.53 | 248.91 | 551.83 | 57.57 | 47.99 | 4297.35 | 0.83 | 0.92 | 9.19 | 0.29 | 0.5 | 10
0 | 30 | CONCLUIDO | 2.3043 | 43.4 | 38.44 | 11.53 | 0.24 | 200 | 71.52 | 32.27 | 1 | 198 | 8.25 | 9054.6 | 277.22 | 552.02 | 175.87 | 47.99 | 62523.08 | 0.27 | 0.83 | 9.49 | 4.07 | 0.5 | 10
1 | 30 | CONCLUIDO | 2.5306 | 39.52 | 36.23 | 23.37 | 0.48 | 93 | 72.7 | 32.27 | 2 | 91 | 8.43 | 9200.25 | 256.41 | 551.9 | 107.27 | 47.99 | 28759.24 | 0.45 | 0.88 | 9.3 | 1.86 | 0.5 | 10
2 | 30 | CONCLUIDO | 2.6082 | 38.34 | 35.56 | 35.56 | 0.71 | 60 | 73.88 | 32.27 | 3 | 58 | 8.61 | 9346.23 | 246.68 | 551.81 | 86.26 | 47.99 | 18416.6 | 0.56 | 0.9 | 9.26 | 1.2 | 0.5 | 10
3 | 30 | CONCLUIDO | 2.6481 | 37.76 | 35.23 | 48.05 | 0.93 | 44 | 75.07 | 32.27 | 4 | 42 | 8.8 | 9492.55 | 239.15 | 551.83 | 76.32 | 47.99 | 13528.89 | 0.63 | 0.91 | 9.23 | 0.87 | 0.5 | 10
4 | 30 | CONCLUIDO | 2.6705 | 37.45 | 35.06 | 60.1 | 1.15 | 35 | 76.26 | 32.27 | 5 | 33 | 8.99 | 9639.2 | 232.54 | 551.81 | 70.6 | 47.99 | 10714.37 | 0.68 | 0.91 | 9.22 | 0.69 | 0.5 | 10
5 | 30 | CONCLUIDO | 2.6891 | 37.19 | 34.91 | 74.8 | 1.36 | 28 | 77.45 | 32.27 | 6 | 26 | 9.18 | 9786.19 | 225.56 | 551.77 | 66.26 | 47.99 | 8577.58 | 0.72 | 0.92 | 9.2 | 0.54 | 0.5 | 10
6 | 30 | CONCLUIDO | 2.699 | 37.05 | 34.83 | 87.08 | 1.56 | 24 | 78.65 | 32.27 | 7 | 21 | 9.38 | 9933.52 | 220.07 | 551.76 | 63.69 | 47.99 | 7311.31 | 0.75 | 0.92 | 9.2 | 0.47 | 0.5 | 10
7 | 30 | CONCLUIDO | 2.7074 | 36.94 | 34.77 | 99.33 | 1.75 | 21 | 79.84 | 32.27 | 8 | 14 | 9.57 | 10081.19 | 213.76 | 551.8 | 61.53 | 47.99 | 6248.32 | 0.78 | 0.92 | 9.2 | 0.4 | 0.5 | 10
8 | 30 | CONCLUIDO | 2.7084 | 36.92 | 34.77 | 104.3 | 1.94 | 20 | 81.04 | 32.27 | 9 | 0 | 9.77 | 10229.34 | 213.76 | 551.83 | 61.05 | 47.99 | 6014.21 | 0.79 | 0.92 | 9.21 | 0.4 | 0.5 | 10
0 | 15 | CONCLUIDO | 2.5079 | 39.87 | 36.82 | 18.11 | 0.43 | 122 | 39.78 | 19.54 | 1 | 120 | 4.24 | 5140 | 168.38 | 551.9 | 125.53 | 47.99 | 37742.49 | 0.38 | 0.87 | 9.35 | 2.45 | 0.5 | 10
1 | 15 | CONCLUIDO | 2.6469 | 37.78 | 35.46 | 37.99 | 0.84 | 56 | 40.89 | 19.54 | 2 | 54 | 4.35 | 5277.26 | 151.31 | 551.82 | 83.33 | 47.99 | 16971.87 | 0.58 | 0.9 | 9.24 | 1.09 | 0.5 | 10
2 | 15 | CONCLUIDO | 2.6802 | 37.31 | 35.18 | 54.12 | 1.22 | 39 | 42.01 | 19.54 | 3 | 4 | 4.46 | 5414.79 | 142.68 | 551.95 | 73.3 | 47.99 | 12043.81 | 0.65 | 0.91 | 9.26 | 0.81 | 0.5 | 10
3 | 15 | CONCLUIDO | 2.6822 | 37.28 | 35.16 | 55.52 | 1.59 | 38 | 43.13 | 19.54 | 4 | 0 | 4.58 | 5552.61 | 145.94 | 551.91 | 72.77 | 47.99 | 11782.95 | 0.66 | 0.91 | 9.26 | 0.8 | 0.5 | 10
0 | 70 | CONCLUIDO | 1.8686 | 53.52 | 41.41 | 7.26 | 0.12 | 342 | 141.81 | 47.83 | 1 | 340 | 22.98 | 17723.39 | 476.05 | 552.13 | 268.33 | 47.99 | 108042.21 | 0.18 | 0.77 | 9.72 | 7.03 | 0.5 | 10
1 | 70 | CONCLUIDO | 2.2611 | 44.23 | 37.52 | 14.52 | 0.25 | 155 | 143.17 | 47.83 | 2 | 153 | 23.34 | 17891.86 | 429.58 | 551.97 | 146.9 | 47.99 | 48261.65 | 0.33 | 0.85 | 9.42 | 3.15 | 0.5 | 10
2 | 70 | CONCLUIDO | 2.4092 | 41.51 | 36.39 | 21.83 | 0.37 | 100 | 144.54 | 47.83 | 3 | 98 | 23.71 | 18060.85 | 414.71 | 551.9 | 111.7 | 47.99 | 30939.51 | 0.43 | 0.88 | 9.33 | 2.02 | 0.5 | 10
3 | 70 | CONCLUIDO | 2.4865 | 40.22 | 35.85 | 29.07 | 0.49 | 74 | 145.92 | 47.83 | 4 | 72 | 24.09 | 18230.35 | 406.68 | 551.87 | 95.52 | 47.99 | 22979.87 | 0.5 | 0.89 | 9.27 | 1.48 | 0.5 | 10
4 | 70 | CONCLUIDO | 2.5335 | 39.47 | 35.54 | 36.14 | 0.6 | 59 | 147.3 | 47.83 | 5 | 57 | 24.47 | 18400.38 | 401.4 | 551.82 | 85.78 | 47.99 | 18184.14 | 0.56 | 0.9 | 9.25 | 1.17 | 0.5 | 10
5 | 70 | CONCLUIDO | 2.5653 | 38.98 | 35.34 | 43.27 | 0.71 | 49 | 148.68 | 47.83 | 6 | 47 | 24.85 | 18570.94 | 397.15 | 551.82 | 79.66 | 47.99 | 15174.95 | 0.6 | 0.91 | 9.23 | 0.97 | 0.5 | 10
6 | 70 | CONCLUIDO | 2.5879 | 38.64 | 35.2 | 50.28 | 0.83 | 42 | 150.07 | 47.83 | 7 | 40 | 25.24 | 18742.03 | 393.53 | 551.78 | 75.11 | 47.99 | 12932.31 | 0.64 | 0.91 | 9.23 | 0.83 | 0.5 | 10
7 | 70 | CONCLUIDO | 2.6088 | 38.33 | 35.06 | 58.44 | 0.94 | 36 | 151.46 | 47.83 | 8 | 34 | 25.63 | 18913.66 | 390.38 | 551.86 | 71.08 | 47.99 | 10946.35 | 0.68 | 0.91 | 9.21 | 0.7 | 0.5 | 10
8 | 70 | CONCLUIDO | 2.6215 | 38.15 | 34.99 | 65.61 | 1.04 | 32 | 152.85 | 47.83 | 9 | 30 | 26.03 | 19085.83 | 387.6 | 551.76 | 68.94 | 47.99 | 9898.61 | 0.7 | 0.91 | 9.21 | 0.63 | 0.5 | 10
9 | 70 | CONCLUIDO | 2.632 | 37.99 | 34.93 | 72.26 | 1.15 | 29 | 154.25 | 47.83 | 10 | 27 | 26.43 | 19258.55 | 384.86 | 551.75 | 66.69 | 47.99 | 8789.36 | 0.72 | 0.92 | 9.21 | 0.56 | 0.5 | 10
10 | 70 | CONCLUIDO | 2.6422 | 37.85 | 34.87 | 80.46 | 1.25 | 26 | 155.66 | 47.83 | 11 | 24 | 26.83 | 19431.82 | 382.44 | 551.75 | 64.69 | 47.99 | 7805.14 | 0.74 | 0.92 | 9.2 | 0.5 | 0.5 | 10
11 | 70 | CONCLUIDO | 2.6485 | 37.76 | 34.84 | 87.09 | 1.35 | 24 | 157.07 | 47.83 | 12 | 22 | 27.24 | 19605.66 | 380.28 | 551.77 | 63.68 | 47.99 | 7308.21 | 0.75 | 0.92 | 9.2 | 0.47 | 0.5 | 10
12 | 70 | CONCLUIDO | 2.6572 | 37.63 | 34.77 | 94.83 | 1.45 | 22 | 158.48 | 47.83 | 13 | 20 | 27.65 | 19780.06 | 377.4 | 551.75 | 61.97 | 47.99 | 6462.68 | 0.77 | 0.92 | 9.19 | 0.41 | 0.5 | 10
13 | 70 | CONCLUIDO | 2.6602 | 37.59 | 34.76 | 99.3 | 1.55 | 21 | 159.9 | 47.83 | 14 | 19 | 28.07 | 19955.16 | 375.08 | 551.77 | 61.35 | 47.99 | 6160.51 | 0.78 | 0.92 | 9.19 | 0.39 | 0.5 | 10
14 | 70 | CONCLUIDO | 2.6668 | 37.5 | 34.72 | 109.65 | 1.65 | 19 | 161.32 | 47.83 | 15 | 17 | 28.5 | 20130.71 | 372.68 | 551.76 | 60.25 | 47.99 | 5619.86 | 0.8 | 0.92 | 9.19 | 0.36 | 0.5 | 10
15 | 70 | CONCLUIDO | 2.6709 | 37.44 | 34.69 | 115.64 | 1.74 | 18 | 162.75 | 47.83 | 16 | 16 | 28.92 | 20306.85 | 371.45 | 551.74 | 59.37 | 47.99 | 5184.09 | 0.81 | 0.92 | 9.19 | 0.33 | 0.5 | 10
16 | 70 | CONCLUIDO | 2.6749 | 37.38 | 34.67 | 122.35 | 1.83 | 17 | 164.19 | 47.83 | 17 | 15 | 29.36 | 20483.57 | 368.87 | 551.76 | 58.66 | 47.99 | 4833.24 | 0.82 | 0.92 | 9.18 | 0.3 | 0.5 | 10
17 | 70 | CONCLUIDO | 2.6759 | 37.37 | 34.68 | 130.05 | 1.93 | 16 | 165.62 | 47.83 | 18 | 14 | 29.8 | 20660.89 | 367.25 | 551.76 | 58.95 | 47.99 | 4982.24 | 0.81 | 0.92 | 9.19 | 0.32 | 0.5 | 10
18 | 70 | CONCLUIDO | 2.6819 | 37.29 | 34.63 | 138.5 | 2.02 | 15 | 167.07 | 47.83 | 19 | 13 | 30.24 | 20838.81 | 364.2 | 551.78 | 57.43 | 47.99 | 4225.94 | 0.84 | 0.92 | 9.18 | 0.26 | 0.5 | 10
19 | 70 | CONCLUIDO | 2.6848 | 37.25 | 34.61 | 148.35 | 2.1 | 14 | 168.51 | 47.83 | 20 | 12 | 30.69 | 21017.33 | 361.08 | 551.75 | 57.01 | 47.99 | 4021.71 | 0.84 | 0.92 | 9.18 | 0.25 | 0.5 | 10
20 | 70 | CONCLUIDO | 2.6841 | 37.26 | 34.62 | 148.39 | 2.19 | 14 | 169.97 | 47.83 | 21 | 12 | 31.14 | 21196.47 | 360.94 | 551.77 | 57.26 | 47.99 | 4150.13 | 0.84 | 0.92 | 9.18 | 0.26 | 0.5 | 10
21 | 70 | CONCLUIDO | 2.6879 | 37.2 | 34.6 | 159.69 | 2.28 | 13 | 171.42 | 47.83 | 22 | 11 | 31.6 | 21376.23 | 358.53 | 551.74 | 56.41 | 47.99 | 3726.95 | 0.85 | 0.92 | 9.18 | 0.24 | 0.5 | 10
22 | 70 | CONCLUIDO | 2.6873 | 37.21 | 34.61 | 159.73 | 2.36 | 13 | 172.89 | 47.83 | 23 | 11 | 32.06 | 21556.61 | 355.21 | 551.78 | 56.95 | 47.99 | 3996.54 | 0.84 | 0.92 | 9.17 | 0.24 | 0.5 | 10
23 | 70 | CONCLUIDO | 2.6912 | 37.16 | 34.58 | 172.91 | 2.44 | 12 | 174.35 | 47.83 | 24 | 10 | 32.53 | 21737.62 | 354.32 | 551.76 | 55.89 | 47.99 | 3472.37 | 0.86 | 0.92 | 9.18 | 0.22 | 0.5 | 10
24 | 70 | CONCLUIDO | 2.6904 | 37.17 | 34.59 | 172.97 | 2.52 | 12 | 175.83 | 47.83 | 25 | 10 | 33 | 21919.27 | 351 | 551.77 | 56.37 | 47.99 | 3715.57 | 0.85 | 0.92 | 9.18 | 0.23 | 0.5 | 10
25 | 70 | CONCLUIDO | 2.6954 | 37.1 | 34.55 | 188.48 | 2.6 | 11 | 177.3 | 47.83 | 26 | 9 | 33.48 | 22101.56 | 350.36 | 551.76 | 55.26 | 47.99 | 3160.68 | 0.87 | 0.93 | 9.17 | 0.19 | 0.5 | 10
26 | 70 | CONCLUIDO | 2.6949 | 37.11 | 34.56 | 188.51 | 2.68 | 11 | 178.79 | 47.83 | 27 | 9 | 33.96 | 22284.51 | 346.26 | 551.75 | 55.33 | 47.99 | 3198.84 | 0.87 | 0.93 | 9.17 | 0.2 | 0.5 | 10
27 | 70 | CONCLUIDO | 2.6991 | 37.05 | 34.53 | 207.19 | 2.75 | 10 | 180.28 | 47.83 | 28 | 8 | 34.45 | 22468.11 | 346.11 | 551.75 | 54.56 | 47.99 | 2817.3 | 0.88 | 0.93 | 9.17 | 0.17 | 0.5 | 10
28 | 70 | CONCLUIDO | 2.6989 | 37.05 | 34.54 | 207.21 | 2.83 | 10 | 181.77 | 47.83 | 29 | 7 | 34.94 | 22652.51 | 345.75 | 551.77 | 54.56 | 47.99 | 2817.22 | 0.88 | 0.93 | 9.17 | 0.17 | 0.5 | 10
29 | 70 | CONCLUIDO | 2.6979 | 37.07 | 34.55 | 207.29 | 2.9 | 10 | 183.27 | 47.83 | 30 | 6 | 35.44 | 22837.46 | 341.63 | 551.75 | 54.91 | 47.99 | 2991.73 | 0.87 | 0.93 | 9.17 | 0.18 | 0.5 | 10
30 | 70 | CONCLUIDO | 2.7016 | 37.02 | 34.53 | 230.18 | 2.98 | 9 | 184.78 | 47.83 | 31 | 3 | 35.95 | 23023.09 | 338.71 | 551.76 | 54.14 | 47.99 | 2615.54 | 0.89 | 0.93 | 9.17 | 0.16 | 0.5 | 10
31 | 70 | CONCLUIDO | 2.7014 | 37.02 | 34.53 | 230.19 | 3.05 | 9 | 186.29 | 47.83 | 32 | 1 | 36.46 | 23209.42 | 341.77 | 551.74 | 54.08 | 47.99 | 2583.01 | 0.89 | 0.93 | 9.18 | 0.17 | 0.5 | 10
32 | 70 | CONCLUIDO | 2.7011 | 37.02 | 34.53 | 230.22 | 3.12 | 9 | 187.8 | 47.83 | 33 | 0 | 36.98 | 23396.44 | 344.3 | 551.79 | 54.09 | 47.99 | 2588.2 | 0.89 | 0.93 | 9.18 | 0.17 | 0.5 | 10
0 | 90 | CONCLUIDO | 1.6752 | 59.7 | 42.8 | 6.31 | 0.1 | 407 | 176.73 | 52.44 | 1 | 405 | 33.29 | 22031.19 | 567.08 | 552.32 | 311.43 | 47.99 | 129270.4 | 0.15 | 0.75 | 9.84 | 8.42 | 0.5 | 10
1 | 90 | CONCLUIDO | 2.1324 | 46.9 | 38.04 | 12.61 | 0.2 | 181 | 178.21 | 52.44 | 2 | 179 | 33.77 | 22213.89 | 502.97 | 552.09 | 163.6 | 47.99 | 56483.67 | 0.29 | 0.84 | 9.45 | 3.67 | 0.5 | 10
2 | 90 | CONCLUIDO | 2.309 | 43.31 | 36.73 | 18.83 | 0.3 | 117 | 179.7 | 52.44 | 3 | 115 | 34.26 | 22397.24 | 484.39 | 551.85 | 122.48 | 47.99 | 36244.28 | 0.39 | 0.87 | 9.35 | 2.36 | 0.5 | 10
3 | 90 | CONCLUIDO | 2.4062 | 41.56 | 36.08 | 25.17 | 0.39 | 86 | 181.19 | 52.44 | 4 | 84 | 34.75 | 22581.25 | 474.52 | 551.83 | 102.62 | 47.99 | 26469.69 | 0.47 | 0.89 | 9.29 | 1.71 | 0.5 | 10
4 | 90 | CONCLUIDO | 2.4616 | 40.62 | 35.75 | 31.09 | 0.49 | 69 | 182.69 | 52.44 | 5 | 67 | 35.25 | 22766.06 | 469.07 | 551.81 | 92.13 | 47.99 | 21306.06 | 0.52 | 0.89 | 9.27 | 1.38 | 0.5 | 10
5 | 90 | CONCLUIDO | 2.504 | 39.94 | 35.49 | 37.36 | 0.58 | 57 | 184.19 | 52.44 | 6 | 55 | 35.75 | 22951.43 | 464.41 | 551.87 | 84.22 | 47.99 | 17413.38 | 0.57 | 0.9 | 9.24 | 1.12 | 0.5 | 10
6 | 90 | CONCLUIDO | 2.532 | 39.49 | 35.33 | 43.26 | 0.67 | 49 | 185.7 | 52.44 | 7 | 47 | 36.26 | 23137.49 | 461.1 | 551.8 | 79.16 | 47.99 | 14921.17 | 0.61 | 0.91 | 9.24 | 0.97 | 0.5 | 10
7 | 90 | CONCLUIDO | 2.5562 | 39.12 | 35.21 | 50.3 | 0.76 | 42 | 187.22 | 52.44 | 8 | 40 | 36.78 | 23324.24 | 458.31 | 551.8 | 75.15 | 47.99 | 12953.41 | 0.64 | 0.91 | 9.23 | 0.84 | 0.5 | 10
8 | 90 | CONCLUIDO | 2.5724 | 38.87 | 35.1 | 55.42 | 0.85 | 38 | 188.74 | 52.44 | 9 | 36 | 37.3 | 23511.69 | 455.59 | 551.8 | 72.23 | 47.99 | 11512.64 | 0.66 | 0.91 | 9.21 | 0.74 | 0.5 | 10
9 | 90 | CONCLUIDO | 2.5869 | 38.66 | 35.03 | 61.81 | 0.93 | 34 | 190.26 | 52.44 | 10 | 32 | 37.82 | 23699.85 | 453.6 | 551.82 | 69.73 | 47.99 | 10284.66 | 0.69 | 0.91 | 9.21 | 0.66 | 0.5 | 10
10 | 90 | CONCLUIDO | 2.598 | 38.49 | 34.97 | 67.68 | 1.02 | 31 | 191.79 | 52.44 | 11 | 29 | 38.35 | 23888.73 | 451.61 | 551.75 | 67.81 | 47.99 | 9336.31 | 0.71 | 0.91 | 9.21 | 0.6 | 0.5 | 10
11 | 90 | CONCLUIDO | 2.6086 | 38.34 | 34.92 | 74.83 | 1.1 | 28 | 193.33 | 52.44 | 12 | 26 | 38.89 | 24078.33 | 449.7 | 551.75 | 66.49 | 47.99 | 8690.92 | 0.72 | 0.92 | 9.2 | 0.56 | 0.5 | 10
12 | 90 | CONCLUIDO | 2.617 | 38.21 | 34.87 | 80.46 | 1.18 | 26 | 194.88 | 52.44 | 13 | 24 | 39.43 | 24268.67 | 448.13 | 551.76 | 64.84 | 47.99 | 7879.49 | 0.74 | 0.92 | 9.2 | 0.5 | 0.5 | 10
13 | 90 | CONCLUIDO | 2.6253 | 38.09 | 34.82 | 87.04 | 1.27 | 24 | 196.42 | 52.44 | 14 | 22 | 39.98 | 24459.75 | 446.38 | 551.78 | 63.22 | 47.99 | 7078.5 | 0.76 | 0.92 | 9.2 | 0.45 | 0.5 | 10
14 | 90 | CONCLUIDO | 2.6293 | 38.03 | 34.79 | 90.77 | 1.35 | 23 | 197.98 | 52.44 | 15 | 21 | 40.54 | 24651.58 | 444.77 | 551.78 | 62.56 | 47.99 | 6753.17 | 0.77 | 0.92 | 9.19 | 0.43 | 0.5 | 10
15 | 90 | CONCLUIDO | 2.6363 | 37.93 | 34.77 | 99.33 | 1.42 | 21 | 199.54 | 52.44 | 16 | 19 | 41.1 | 24844.17 | 443.31 | 551.78 | 61.97 | 47.99 | 6468.65 | 0.77 | 0.92 | 9.18 | 0.4 | 0.5 | 10
16 | 90 | CONCLUIDO | 2.6397 | 37.88 | 34.75 | 104.26 | 1.5 | 20 | 201.11 | 52.44 | 17 | 18 | 41.67 | 25037.53 | 442.38 | 551.76 | 61.34 | 47.99 | 6156.28 | 0.78 | 0.92 | 9.19 | 0.39 | 0.5 | 10
17 | 90 | CONCLUIDO | 2.6433 | 37.83 | 34.73 | 109.69 | 1.58 | 19 | 202.68 | 52.44 | 18 | 17 | 42.24 | 25231.66 | 441.75 | 551.78 | 60.59 | 47.99 | 5787.02 | 0.79 | 0.92 | 9.19 | 0.37 | 0.5 | 10
18 | 90 | CONCLUIDO | 2.6483 | 37.76 | 34.7 | 115.66 | 1.65 | 18 | 204.26 | 52.44 | 19 | 16 | 42.82 | 25426.72 | 439.98 | 551.75 | 59.53 | 47.99 | 5262.18 | 0.81 | 0.92 | 9.19 | 0.33 | 0.5 | 10
19 | 90 | CONCLUIDO | 2.6518 | 37.71 | 34.69 | 122.42 | 1.73 | 17 | 205.85 | 52.44 | 20 | 15 | 43.41 | 25622.45 | 437.95 | 551.79 | 59.18 | 47.99 | 5094.93 | 0.81 | 0.92 | 9.18 | 0.32 | 0.5 | 10
20 | 90 | CONCLUIDO | 2.6564 | 37.65 | 34.66 | 129.96 | 1.8 | 16 | 207.45 | 52.44 | 21 | 14 | 44 | 25818.99 | 436.46 | 551.75 | 58.34 | 47.99 | 4679.22 | 0.82 | 0.92 | 9.18 | 0.29 | 0.5 | 10
21 | 90 | CONCLUIDO | 2.6547 | 37.67 | 34.68 | 130.05 | 1.87 | 16 | 209.05 | 52.44 | 22 | 14 | 44.6 | 26016.35 | 435.77 | 551.77 | 59.11 | 47.99 | 5061.23 | 0.81 | 0.92 | 9.18 | 0.32 | 0.5 | 10
22 | 90 | CONCLUIDO | 2.6603 | 37.59 | 34.64 | 138.55 | 1.94 | 15 | 210.65 | 52.44 | 23 | 13 | 45.21 | 26214.54 | 434.36 | 551.75 | 57.74 | 47.99 | 4381.05 | 0.83 | 0.92 | 9.18 | 0.27 | 0.5 | 10
23 | 90 | CONCLUIDO | 2.6637 | 37.54 | 34.62 | 148.38 | 2.01 | 14 | 212.27 | 52.44 | 24 | 12 | 45.82 | 26413.56 | 432.43 | 551.76 | 57.1 | 47.99 | 4070.1 | 0.84 | 0.92 | 9.18 | 0.26 | 0.5 | 10
24 | 90 | CONCLUIDO | 2.6636 | 37.54 | 34.63 | 148.39 | 2.08 | 14 | 213.89 | 52.44 | 25 | 12 | 46.44 | 26613.43 | 432.35 | 551.76 | 57.41 | 47.99 | 4221.36 | 0.84 | 0.92 | 9.18 | 0.26 | 0.5 | 10
25 | 90 | CONCLUIDO | 2.6673 | 37.49 | 34.61 | 159.73 | 2.14 | 13 | 215.51 | 52.44 | 26 | 11 | 47.07 | 26814.17 | 430.8 | 551.76 | 56.8 | 47.99 | 3925.58 | 0.84 | 0.92 | 9.18 | 0.24 | 0.5 | 10
26 | 90 | CONCLUIDO | 2.6677 | 37.49 | 34.6 | 159.7 | 2.21 | 13 | 217.15 | 52.44 | 27 | 11 | 47.71 | 27015.77 | 430.36 | 551.77 | 56.71 | 47.99 | 3877.29 | 0.85 | 0.92 | 9.18 | 0.24 | 0.5 | 10
27 | 90 | CONCLUIDO | 2.6723 | 37.42 | 34.57 | 172.87 | 2.27 | 12 | 218.79 | 52.44 | 28 | 10 | 48.35 | 27218.26 | 428 | 551.75 | 55.68 | 47.99 | 3365.68 | 0.86 | 0.92 | 9.18 | 0.21 | 0.5 | 10
28 | 90 | CONCLUIDO | 2.6719 | 37.43 | 34.58 | 172.89 | 2.34 | 12 | 220.44 | 52.44 | 29 | 10 | 49 | 27421.64 | 428.19 | 551.75 | 55.81 | 47.99 | 3434.17 | 0.86 | 0.92 | 9.18 | 0.22 | 0.5 | 10
29 | 90 | CONCLUIDO | 2.6708 | 37.44 | 34.6 | 172.98 | 2.4 | 12 | 222.1 | 52.44 | 30 | 10 | 49.65 | 27625.93 | 426.34 | 551.75 | 56.43 | 47.99 | 3742.04 | 0.85 | 0.92 | 9.18 | 0.23 | 0.5 | 10
30 | 90 | CONCLUIDO | 2.6756 | 37.38 | 34.56 | 188.53 | 2.46 | 11 | 223.76 | 52.44 | 31 | 9 | 50.32 | 27831.27 | 425.97 | 551.74 | 55.34 | 47.99 | 3200.78 | 0.87 | 0.93 | 9.18 | 0.2 | 0.5 | 10
31 | 90 | CONCLUIDO | 2.6753 | 37.38 | 34.57 | 188.55 | 2.52 | 11 | 225.43 | 52.44 | 32 | 9 | 50.99 | 28037.42 | 425.57 | 551.75 | 55.43 | 47.99 | 3248.02 | 0.87 | 0.93 | 9.18 | 0.2 | 0.5 | 10
32 | 90 | CONCLUIDO | 2.6758 | 37.37 | 34.56 | 188.51 | 2.58 | 11 | 227.11 | 52.44 | 33 | 9 | 51.67 | 28244.51 | 422.2 | 551.75 | 55.31 | 47.99 | 3190.07 | 0.87 | 0.93 | 9.17 | 0.2 | 0.5 | 10
33 | 90 | CONCLUIDO | 2.6799 | 37.31 | 34.54 | 207.23 | 2.64 | 10 | 228.8 | 52.44 | 34 | 8 | 52.36 | 28452.56 | 422.14 | 551.76 | 54.6 | 47.99 | 2838.98 | 0.88 | 0.93 | 9.17 | 0.17 | 0.5 | 10
34 | 90 | CONCLUIDO | 2.6792 | 37.32 | 34.55 | 207.29 | 2.7 | 10 | 230.49 | 52.44 | 35 | 8 | 53.05 | 28661.58 | 424.08 | 551.74 | 54.98 | 47.99 | 3027.96 | 0.87 | 0.93 | 9.17 | 0.19 | 0.5 | 10
35 | 90 | CONCLUIDO | 2.6797 | 37.32 | 34.54 | 207.25 | 2.76 | 10 | 232.2 | 52.44 | 36 | 8 | 53.75 | 28871.58 | 422.24 | 551.75 | 54.59 | 47.99 | 2831.37 | 0.88 | 0.93 | 9.18 | 0.18 | 0.5 | 10
36 | 90 | CONCLUIDO | 2.6795 | 37.32 | 34.54 | 207.27 | 2.81 | 10 | 233.91 | 52.44 | 37 | 8 | 54.46 | 29082.59 | 417.06 | 551.75 | 54.79 | 47.99 | 2932.01 | 0.88 | 0.93 | 9.17 | 0.18 | 0.5 | 10
37 | 90 | CONCLUIDO | 2.6834 | 37.27 | 34.53 | 230.17 | 2.87 | 9 | 235.63 | 52.44 | 38 | 7 | 55.18 | 29294.6 | 417.5 | 551.77 | 54.26 | 47.99 | 2670.69 | 0.88 | 0.93 | 9.17 | 0.16 | 0.5 | 10
38 | 90 | CONCLUIDO | 2.6834 | 37.27 | 34.53 | 230.17 | 2.92 | 9 | 237.35 | 52.44 | 39 | 7 | 55.91 | 29507.65 | 419.99 | 551.75 | 54.19 | 47.99 | 2636.59 | 0.89 | 0.93 | 9.17 | 0.16 | 0.5 | 10
39 | 90 | CONCLUIDO | 2.684 | 37.26 | 34.52 | 230.12 | 2.98 | 9 | 239.09 | 52.44 | 40 | 7 | 56.65 | 29721.73 | 419.64 | 551.76 | 53.93 | 47.99 | 2505.87 | 0.89 | 0.93 | 9.17 | 0.15 | 0.5 | 10
0 | 10 | CONCLUIDO | 2.5952 | 38.53 | 35.99 | 26.66 | 0.64 | 81 | 26.11 | 12.1 | 1 | 79 | 3.01 | 3454.41 | 110.95 | 551.89 | 99.43 | 47.99 | 24900.47 | 0.48 | 0.89 | 9.29 | 1.62 | 0.5 | 10
1 | 10 | CONCLUIDO | 2.641 | 37.86 | 35.58 | 37.46 | 1.23 | 57 | 27.2 | 12.1 | 2 | 0 | 3.1 | 3588.35 | 105.85 | 551.9 | 84.67 | 47.99 | 17639.08 | 0.57 | 0.9 | 9.33 | 1.22 | 0.5 | 10
0 | 45 | CONCLUIDO | 2.1305 | 46.94 | 39.65 | 9.22 | 0.18 | 258 | 98.71 | 39.72 | 1 | 256 | 12.99 | 12407.75 | 358.22 | 552 | 213.52 | 47.99 | 81058.41 | 0.22 | 0.81 | 9.58 | 5.27 | 0.5 | 10
1 | 45 | CONCLUIDO | 2.4269 | 41.2 | 36.77 | 18.54 | 0.35 | 119 | 99.95 | 39.72 | 2 | 117 | 13.24 | 12561.45 | 329.15 | 551.96 | 123.74 | 47.99 | 36864.92 | 0.39 | 0.87 | 9.35 | 2.4 | 0.5 | 10
2 | 45 | CONCLUIDO | 2.5317 | 39.5 | 35.93 | 28 | 0.52 | 77 | 101.2 | 39.72 | 3 | 75 | 13.49 | 12715.54 | 318.23 | 551.83 | 97.27 | 47.99 | 23835.92 | 0.49 | 0.89 | 9.3 | 1.56 | 0.5 | 10
3 | 45 | CONCLUIDO | 2.5858 | 38.67 | 35.51 | 37.38 | 0.69 | 57 | 102.45 | 39.72 | 4 | 55 | 13.74 | 12870.03 | 311.2 | 551.77 | 85.11 | 47.99 | 17860.06 | 0.56 | 0.9 | 9.25 | 1.15 | 0.5 | 10
4 | 45 | CONCLUIDO | 2.6209 | 38.16 | 35.24 | 46.99 | 0.85 | 45 | 103.71 | 39.72 | 5 | 43 | 14 | 13024.91 | 305.64 | 551.78 | 76.36 | 47.99 | 13544.07 | 0.63 | 0.91 | 9.23 | 0.88 | 0.5 | 10
5 | 45 | CONCLUIDO | 2.6431 | 37.83 | 35.09 | 56.9 | 1.01 | 37 | 104.97 | 39.72 | 6 | 35 | 14.25 | 13180.19 | 300.79 | 551.8 | 71.6 | 47.99 | 11203.73 | 0.67 | 0.91 | 9.22 | 0.72 | 0.5 | 10
6 | 45 | CONCLUIDO | 2.6567 | 37.64 | 35 | 65.62 | 1.16 | 32 | 106.23 | 39.72 | 7 | 30 | 14.52 | 13335.87 | 296.47 | 551.77 | 69.09 | 47.99 | 9973.92 | 0.69 | 0.91 | 9.2 | 0.63 | 0.5 | 10
7 | 45 | CONCLUIDO | 2.6687 | 37.47 | 34.91 | 74.8 | 1.31 | 28 | 107.5 | 39.72 | 8 | 26 | 14.78 | 13491.96 | 291.81 | 551.85 | 66.13 | 47.99 | 8514.86 | 0.73 | 0.92 | 9.2 | 0.54 | 0.5 | 10
8 | 45 | CONCLUIDO | 2.6809 | 37.3 | 34.82 | 87.05 | 1.46 | 24 | 108.77 | 39.72 | 9 | 22 | 15.05 | 13648.58 | 287.87 | 551.75 | 63.24 | 47.99 | 7088.84 | 0.76 | 0.92 | 9.2 | 0.46 | 0.5 | 10
9 | 45 | CONCLUIDO | 2.6854 | 37.24 | 34.8 | 94.9 | 1.6 | 22 | 110.04 | 39.72 | 10 | 20 | 15.32 | 13805.5 | 284 | 551.75 | 62.61 | 47.99 | 6781.45 | 0.77 | 0.92 | 9.2 | 0.43 | 0.5 | 10
10 | 45 | CONCLUIDO | 2.6923 | 37.14 | 34.74 | 104.23 | 1.74 | 20 | 111.32 | 39.72 | 11 | 18 | 15.6 | 13962.83 | 278.93 | 551.77 | 60.9 | 47.99 | 5939.98 | 0.79 | 0.92 | 9.19 | 0.38 | 0.5 | 10
11 | 45 | CONCLUIDO | 2.6991 | 37.05 | 34.69 | 115.64 | 1.88 | 18 | 112.59 | 39.72 | 12 | 16 | 15.88 | 14120.58 | 276.12 | 551.76 | 59.3 | 47.99 | 5147.15 | 0.81 | 0.92 | 9.19 | 0.33 | 0.5 | 10
12 | 45 | CONCLUIDO | 2.7041 | 36.98 | 34.66 | 129.99 | 2.01 | 16 | 113.88 | 39.72 | 13 | 14 | 16.16 | 14278.75 | 271.41 | 551.76 | 58.36 | 47.99 | 4688.34 | 0.82 | 0.92 | 9.19 | 0.3 | 0.5 | 10
13 | 45 | CONCLUIDO | 2.7082 | 36.92 | 34.63 | 138.51 | 2.14 | 15 | 115.16 | 39.72 | 14 | 13 | 16.45 | 14437.35 | 266.88 | 551.75 | 57.57 | 47.99 | 4298.67 | 0.83 | 0.92 | 9.18 | 0.27 | 0.5 | 10
14 | 45 | CONCLUIDO | 2.7102 | 36.9 | 34.62 | 148.38 | 2.27 | 14 | 116.45 | 39.72 | 15 | 7 | 16.74 | 14596.38 | 264.26 | 551.8 | 56.91 | 47.99 | 3973.52 | 0.84 | 0.92 | 9.19 | 0.26 | 0.5 | 10
15 | 45 | CONCLUIDO | 2.7084 | 36.92 | 34.65 | 148.48 | 2.4 | 14 | 117.75 | 39.72 | 16 | 2 | 17.03 | 14755.84 | 265.33 | 551.75 | 57.64 | 47.99 | 4339.26 | 0.83 | 0.92 | 9.19 | 0.28 | 0.5 | 10
16 | 45 | CONCLUIDO | 2.7085 | 36.92 | 34.64 | 148.48 | 2.52 | 14 | 119.04 | 39.72 | 17 | 0 | 17.33 | 14915.73 | 267.34 | 551.84 | 57.48 | 47.99 | 4256.23 | 0.83 | 0.92 | 9.19 | 0.28 | 0.5 | 10
0 | 60 | CONCLUIDO | 1.9706 | 50.75 | 40.72 | 7.91 | 0.14 | 309 | 124.63 | 45 | 1 | 307 | 18.64 | 15605.44 | 430.12 | 552.11 | 246.68 | 47.99 | 97382.23 | 0.19 | 0.79 | 9.68 | 6.34 | 0.5 | 10
1 | 60 | CONCLUIDO | 2.3256 | 43 | 37.26 | 15.86 | 0.28 | 141 | 125.95 | 45 | 2 | 139 | 18.95 | 15767.7 | 391.38 | 551.92 | 138.58 | 47.99 | 44174.98 | 0.35 | 0.86 | 9.41 | 2.89 | 0.5 | 10
2 | 60 | CONCLUIDO | 2.457 | 40.7 | 36.22 | 23.62 | 0.42 | 92 | 127.27 | 45 | 3 | 90 | 19.27 | 15930.42 | 378.08 | 551.95 | 106.62 | 47.99 | 28440.21 | 0.45 | 0.88 | 9.31 | 1.85 | 0.5 | 10
3 | 60 | CONCLUIDO | 2.5262 | 39.59 | 35.72 | 31.51 | 0.55 | 68 | 128.59 | 45 | 4 | 66 | 19.59 | 16093.6 | 370.36 | 551.8 | 91.36 | 47.99 | 20928.39 | 0.53 | 0.9 | 9.26 | 1.35 | 0.5 | 10
4 | 60 | CONCLUIDO | 2.5676 | 38.95 | 35.43 | 39.37 | 0.68 | 54 | 129.92 | 45 | 5 | 52 | 19.92 | 16257.24 | 365.22 | 551.82 | 82.27 | 47.99 | 16453.41 | 0.58 | 0.9 | 9.25 | 1.07 | 0.5 | 10
5 | 60 | CONCLUIDO | 2.5943 | 38.55 | 35.26 | 47.02 | 0.81 | 45 | 131.25 | 45 | 6 | 43 | 20.25 | 16421.36 | 361.02 | 551.78 | 77.34 | 47.99 | 14031.17 | 0.62 | 0.91 | 9.23 | 0.9 | 0.5 | 10
6 | 60 | CONCLUIDO | 2.6171 | 38.21 | 35.11 | 55.43 | 0.93 | 38 | 132.58 | 45 | 7 | 36 | 20.59 | 16585.95 | 357.03 | 551.78 | 72.38 | 47.99 | 11587.02 | 0.66 | 0.91 | 9.22 | 0.74 | 0.5 | 10
7 | 60 | CONCLUIDO | 2.6319 | 37.99 | 35.02 | 63.67 | 1.06 | 33 | 133.92 | 45 | 8 | 31 | 20.93 | 16751.02 | 353.81 | 551.8 | 69.39 | 47.99 | 10115.86 | 0.69 | 0.91 | 9.22 | 0.65 | 0.5 | 10
8 | 60 | CONCLUIDO | 2.6442 | 37.82 | 34.95 | 72.3 | 1.18 | 29 | 135.27 | 45 | 9 | 27 | 21.27 | 16916.71 | 350.64 | 551.81 | 67.17 | 47.99 | 9025.84 | 0.71 | 0.92 | 9.21 | 0.58 | 0.5 | 10
9 | 60 | CONCLUIDO | 2.6551 | 37.66 | 34.87 | 80.46 | 1.29 | 26 | 136.61 | 45 | 10 | 24 | 21.61 | 17082.76 | 347.61 | 551.78 | 64.69 | 47.99 | 7805.05 | 0.74 | 0.92 | 9.2 | 0.5 | 0.5 | 10
10 | 60 | CONCLUIDO | 2.6619 | 37.57 | 34.82 | 87.06 | 1.41 | 24 | 137.96 | 45 | 11 | 22 | 21.96 | 17249.3 | 344.8 | 551.76 | 63.54 | 47.99 | 7240.6 | 0.76 | 0.92 | 9.19 | 0.46 | 0.5 | 10
11 | 60 | CONCLUIDO | 2.6674 | 37.49 | 34.79 | 94.89 | 1.52 | 22 | 139.32 | 45 | 12 | 20 | 22.32 | 17416.34 | 341.96 | 551.76 | 62.52 | 47.99 | 6736.8 | 0.77 | 0.92 | 9.2 | 0.43 | 0.5 | 10
12 | 60 | CONCLUIDO | 2.6748 | 37.39 | 34.74 | 104.23 | 1.63 | 20 | 140.67 | 45 | 13 | 18 | 22.68 | 17583.88 | 339.42 | 551.76 | 60.94 | 47.99 | 5957.82 | 0.79 | 0.92 | 9.19 | 0.38 | 0.5 | 10
13 | 60 | CONCLUIDO | 2.677 | 37.36 | 34.74 | 109.7 | 1.74 | 19 | 142.04 | 45 | 14 | 17 | 23.04 | 17751.93 | 336.37 | 551.75 | 60.82 | 47.99 | 5902.48 | 0.79 | 0.92 | 9.19 | 0.37 | 0.5 | 10
14 | 60 | CONCLUIDO | 2.6841 | 37.26 | 34.69 | 122.43 | 1.85 | 17 | 143.4 | 45 | 15 | 15 | 23.41 | 17920.49 | 331.9 | 551.74 | 59.24 | 47.99 | 5122.33 | 0.81 | 0.92 | 9.19 | 0.33 | 0.5 | 10
15 | 60 | CONCLUIDO | 2.688 | 37.2 | 34.66 | 129.98 | 1.96 | 16 | 144.77 | 45 | 16 | 14 | 23.78 | 18089.56 | 330.26 | 551.75 | 58.64 | 47.99 | 4829.18 | 0.82 | 0.92 | 9.18 | 0.3 | 0.5 | 10
16 | 60 | CONCLUIDO | 2.6915 | 37.15 | 34.64 | 138.56 | 2.06 | 15 | 146.15 | 45 | 17 | 13 | 24.15 | 18259.16 | 327.64 | 551.77 | 57.69 | 47.99 | 4355.99 | 0.83 | 0.92 | 9.18 | 0.28 | 0.5 | 10
17 | 60 | CONCLUIDO | 2.6945 | 37.11 | 34.62 | 148.38 | 2.16 | 14 | 147.53 | 45 | 18 | 12 | 24.53 | 18429.27 | 324.12 | 551.74 | 57.01 | 47.99 | 4022.05 | 0.84 | 0.92 | 9.19 | 0.26 | 0.5 | 10
18 | 60 | CONCLUIDO | 2.6942 | 37.12 | 34.63 | 148.4 | 2.26 | 14 | 148.91 | 45 | 19 | 12 | 24.92 | 18599.92 | 322.73 | 551.74 | 57.48 | 47.99 | 4258.04 | 0.83 | 0.92 | 9.18 | 0.26 | 0.5 | 10
19 | 60 | CONCLUIDO | 2.6974 | 37.07 | 34.61 | 159.73 | 2.36 | 13 | 150.3 | 45 | 20 | 11 | 25.3 | 18771.1 | 319.76 | 551.75 | 56.7 | 47.99 | 3873.48 | 0.85 | 0.92 | 9.18 | 0.24 | 0.5 | 10
20 | 60 | CONCLUIDO | 2.7011 | 37.02 | 34.58 | 172.92 | 2.45 | 12 | 151.69 | 45 | 21 | 10 | 25.7 | 18942.82 | 316.16 | 551.79 | 56.01 | 47.99 | 3533.85 | 0.86 | 0.92 | 9.18 | 0.22 | 0.5 | 10
21 | 60 | CONCLUIDO | 2.7003 | 37.03 | 34.59 | 172.97 | 2.54 | 12 | 153.09 | 45 | 22 | 10 | 26.09 | 19115.09 | 313.31 | 551.78 | 56.41 | 47.99 | 3733.78 | 0.85 | 0.92 | 9.17 | 0.23 | 0.5 | 10
22 | 60 | CONCLUIDO | 2.7041 | 36.98 | 34.57 | 188.55 | 2.64 | 11 | 154.49 | 45 | 23 | 7 | 26.49 | 19287.9 | 312.52 | 551.75 | 55.52 | 47.99 | 3294.64 | 0.86 | 0.93 | 9.18 | 0.2 | 0.5 | 10
23 | 60 | CONCLUIDO | 2.7037 | 36.99 | 34.57 | 188.58 | 2.73 | 11 | 155.9 | 45 | 24 | 4 | 26.9 | 19461.27 | 311.02 | 551.75 | 55.6 | 47.99 | 3332.23 | 0.86 | 0.92 | 9.18 | 0.21 | 0.5 | 10
24 | 60 | CONCLUIDO | 2.7033 | 36.99 | 34.58 | 188.61 | 2.81 | 11 | 157.31 | 45 | 25 | 1 | 27.31 | 19635.2 | 311.67 | 551.76 | 55.55 | 47.99 | 3305.81 | 0.86 | 0.92 | 9.19 | 0.22 | 0.5 | 10
25 | 60 | CONCLUIDO | 2.7035 | 36.99 | 34.58 | 188.59 | 2.9 | 11 | 158.72 | 45 | 26 | 0 | 27.72 | 19809.69 | 312.95 | 551.8 | 55.38 | 47.99 | 3221.08 | 0.87 | 0.92 | 9.19 | 0.21 | 0.5 | 10
0 | 80 | CONCLUIDO | 1.7715 | 56.45 | 42.07 | 6.75 | 0.11 | 374 | 159.12 | 50.28 | 1 | 372 | 27.84 | 19859.16 | 521.11 | 552.28 | 289.64 | 47.99 | 118537.57 | 0.17 | 0.76 | 9.75 | 7.69 | 0.5 | 10
1 | 80 | CONCLUIDO | 2.1961 | 45.54 | 37.8 | 13.5 | 0.22 | 168 | 160.54 | 50.28 | 2 | 166 | 28.26 | 20034.4 | 466.83 | 552.08 | 155.3 | 47.99 | 52397.95 | 0.31 | 0.85 | 9.45 | 3.42 | 0.5 | 10
2 | 80 | CONCLUIDO | 2.3583 | 42.4 | 36.57 | 20.13 | 0.33 | 109 | 161.97 | 50.28 | 3 | 107 | 28.69 | 20210.21 | 450.08 | 551.82 | 117.52 | 47.99 | 33805.16 | 0.41 | 0.87 | 9.34 | 2.2 | 0.5 | 10
3 | 80 | CONCLUIDO | 2.4464 | 40.88 | 35.97 | 26.98 | 0.43 | 80 | 163.4 | 50.28 | 4 | 78 | 29.12 | 20386.62 | 441.23 | 551.83 | 99.07 | 47.99 | 24723.4 | 0.48 | 0.89 | 9.29 | 1.61 | 0.5 | 10
4 | 80 | CONCLUIDO | 2.4996 | 40.01 | 35.62 | 33.39 | 0.54 | 64 | 164.83 | 50.28 | 5 | 62 | 29.55 | 20563.61 | 435.31 | 551.82 | 88.41 | 47.99 | 19471.23 | 0.54 | 0.9 | 9.25 | 1.25 | 0.5 | 10
5 | 80 | CONCLUIDO | 2.5352 | 39.44 | 35.41 | 40.09 | 0.64 | 53 | 166.27 | 50.28 | 6 | 51 | 29.99 | 20741.2 | 431.3 | 551.83 | 81.75 | 47.99 | 16196.15 | 0.59 | 0.9 | 9.24 | 1.05 | 0.5 | 10
6 | 80 | CONCLUIDO | 2.5631 | 39.01 | 35.24 | 46.99 | 0.74 | 45 | 167.72 | 50.28 | 7 | 43 | 30.44 | 20919.39 | 427.79 | 551.78 | 76.33 | 47.99 | 13529.1 | 0.63 | 0.91 | 9.23 | 0.88 | 0.5 | 10
7 | 80 | CONCLUIDO | 2.5827 | 38.72 | 35.14 | 54.06 | 0.84 | 39 | 169.17 | 50.28 | 8 | 37 | 30.89 | 21098.19 | 424.84 | 551.83 | 73.11 | 47.99 | 11947.81 | 0.66 | 0.91 | 9.22 | 0.77 | 0.5 | 10
8 | 80 | CONCLUIDO | 2.5969 | 38.51 | 35.06 | 60.1 | 0.94 | 35 | 170.62 | 50.28 | 9 | 33 | 31.34 | 21277.6 | 422.66 | 551.8 | 70.83 | 47.99 | 10825.79 | 0.68 | 0.91 | 9.21 | 0.69 | 0.5 | 10
9 | 80 | CONCLUIDO | 2.6114 | 38.29 | 34.97 | 67.69 | 1.03 | 31 | 172.08 | 50.28 | 10 | 29 | 31.8 | 21457.64 | 419.54 | 551.82 | 68.04 | 47.99 | 9454.74 | 0.71 | 0.91 | 9.21 | 0.6 | 0.5 | 10
10 | 80 | CONCLUIDO | 2.6198 | 38.17 | 34.91 | 72.23 | 1.12 | 29 | 173.55 | 50.28 | 11 | 27 | 32.27 | 21638.31 | 417.02 | 551.83 | 66.28 | 47.99 | 8583.3 | 0.72 | 0.92 | 9.2 | 0.55 | 0.5 | 10
11 | 80 | CONCLUIDO | 2.6293 | 38.03 | 34.87 | 80.47 | 1.22 | 26 | 175.02 | 50.28 | 12 | 24 | 32.74 | 21819.6 | 415.63 | 551.75 | 64.99 | 47.99 | 7953.35 | 0.74 | 0.92 | 9.2 | 0.51 | 0.5 | 10
12 | 80 | CONCLUIDO | 2.6376 | 37.91 | 34.82 | 87.04 | 1.31 | 24 | 176.49 | 50.28 | 13 | 22 | 33.21 | 22001.54 | 413.69 | 551.76 | 63.43 | 47.99 | 7183.5 | 0.76 | 0.92 | 9.19 | 0.45 | 0.5 | 10
13 | 80 | CONCLUIDO | 2.6454 | 37.8 | 34.77 | 94.82 | 1.4 | 22 | 177.97 | 50.28 | 14 | 20 | 33.69 | 22184.13 | 410.87 | 551.79 | 61.76 | 47.99 | 6358.33 | 0.78 | 0.92 | 9.19 | 0.4 | 0.5 | 10
14 | 80 | CONCLUIDO | 2.648 | 37.76 | 34.76 | 99.32 | 1.48 | 21 | 179.46 | 50.28 | 15 | 19 | 34.18 | 22367.38 | 410.4 | 551.77 | 61.73 | 47.99 | 6349.29 | 0.78 | 0.92 | 9.19 | 0.4 | 0.5 | 10
15 | 80 | CONCLUIDO | 2.652 | 37.71 | 34.74 | 104.22 | 1.57 | 20 | 180.95 | 50.28 | 16 | 18 | 34.67 | 22551.28 | 407.47 | 551.75 | 60.89 | 47.99 | 5931.3 | 0.79 | 0.92 | 9.19 | 0.38 | 0.5 | 10
16 | 80 | CONCLUIDO | 2.6546 | 37.67 | 34.73 | 109.68 | 1.65 | 19 | 182.45 | 50.28 | 17 | 17 | 35.17 | 22735.98 | 406.4 | 551.76 | 60.47 | 47.99 | 5729.22 | 0.79 | 0.92 | 9.19 | 0.37 | 0.5 | 10
17 | 80 | CONCLUIDO | 2.6589 | 37.61 | 34.7 | 115.68 | 1.74 | 18 | 183.95 | 50.28 | 18 | 16 | 35.67 | 22921.24 | 403.12 | 551.76 | 59.72 | 47.99 | 5359.12 | 0.8 | 0.92 | 9.19 | 0.34 | 0.5 | 10
18 | 80 | CONCLUIDO | 2.6627 | 37.56 | 34.68 | 122.41 | 1.82 | 17 | 185.46 | 50.28 | 19 | 15 | 36.18 | 23107.19 | 403.63 | 551.79 | 59.31 | 47.99 | 5156.99 | 0.81 | 0.92 | 9.18 | 0.32 | 0.5 | 10
19 | 80 | CONCLUIDO | 2.6647 | 37.53 | 34.69 | 130.08 | 1.9 | 16 | 186.97 | 50.28 | 20 | 14 | 36.69 | 23293.82 | 401.98 | 551.77 | 59.34 | 47.99 | 5179.25 | 0.81 | 0.92 | 9.18 | 0.32 | 0.5 | 10
20 | 80 | CONCLUIDO | 2.6709 | 37.44 | 34.63 | 138.53 | 1.98 | 15 | 188.49 | 50.28 | 21 | 13 | 37.21 | 23481.16 | 399.31 | 551.75 | 57.58 | 47.99 | 4303.67 | 0.83 | 0.92 | 9.18 | 0.27 | 0.5 | 10
21 | 80 | CONCLUIDO | 2.6743 | 37.39 | 34.62 | 148.36 | 2.05 | 14 | 190.01 | 50.28 | 22 | 12 | 37.74 | 23669.2 | 397.1 | 551.76 | 57.04 | 47.99 | 4038 | 0.84 | 0.92 | 9.18 | 0.25 | 0.5 | 10
22 | 80 | CONCLUIDO | 2.6737 | 37.4 | 34.63 | 148.4 | 2.13 | 14 | 191.55 | 50.28 | 23 | 12 | 38.27 | 23857.96 | 397.15 | 551.76 | 57.41 | 47.99 | 4223.79 | 0.84 | 0.92 | 9.18 | 0.26 | 0.5 | 10
23 | 80 | CONCLUIDO | 2.678 | 37.34 | 34.6 | 159.68 | 2.21 | 13 | 193.08 | 50.28 | 24 | 11 | 38.8 | 24047.45 | 394.78 | 551.75 | 56.39 | 47.99 | 3720.48 | 0.85 | 0.92 | 9.18 | 0.23 | 0.5 | 10
24 | 80 | CONCLUIDO | 2.6769 | 37.36 | 34.61 | 159.75 | 2.28 | 13 | 194.62 | 50.28 | 25 | 11 | 39.34 | 24237.67 | 394.11 | 551.76 | 56.89 | 47.99 | 3970.38 | 0.84 | 0.92 | 9.18 | 0.25 | 0.5 | 10
25 | 80 | CONCLUIDO | 2.6813 | 37.3 | 34.58 | 172.92 | 2.35 | 12 | 196.17 | 50.28 | 26 | 10 | 39.89 | 24428.62 | 391.71 | 551.75 | 56.09 | 47.99 | 3572.31 | 0.86 | 0.92 | 9.17 | 0.22 | 0.5 | 10
26 | 80 | CONCLUIDO | 2.6811 | 37.3 | 34.59 | 172.93 | 2.42 | 12 | 197.73 | 50.28 | 27 | 10 | 40.45 | 24620.33 | 390.35 | 551.75 | 55.99 | 47.99 | 3523.73 | 0.86 | 0.92 | 9.18 | 0.22 | 0.5 | 10
27 | 80 | CONCLUIDO | 2.6847 | 37.25 | 34.57 | 188.56 | 2.49 | 11 | 199.29 | 50.28 | 28 | 9 | 41.01 | 24812.8 | 388.09 | 551.76 | 55.43 | 47.99 | 3245.87 | 0.87 | 0.93 | 9.18 | 0.2 | 0.5 | 10
28 | 80 | CONCLUIDO | 2.6855 | 37.24 | 34.56 | 188.5 | 2.56 | 11 | 200.85 | 50.28 | 29 | 9 | 41.57 | 25006.03 | 388.47 | 551.76 | 55.22 | 47.99 | 3143.7 | 0.87 | 0.93 | 9.17 | 0.19 | 0.5 | 10
29 | 80 | CONCLUIDO | 2.6849 | 37.25 | 34.57 | 188.55 | 2.63 | 11 | 202.43 | 50.28 | 30 | 9 | 42.15 | 25200.04 | 384.7 | 551.76 | 55.34 | 47.99 | 3204.45 | 0.87 | 0.93 | 9.18 | 0.2 | 0.5 | 10
30 | 80 | CONCLUIDO | 2.6892 | 37.19 | 34.54 | 207.23 | 2.7 | 10 | 204.01 | 50.28 | 31 | 8 | 42.73 | 25394.96 | 384.26 | 551.75 | 54.51 | 47.99 | 2793.7 | 0.88 | 0.93 | 9.18 | 0.18 | 0.5 | 10
31 | 80 | CONCLUIDO | 2.6893 | 37.18 | 34.54 | 207.23 | 2.76 | 10 | 205.59 | 50.28 | 32 | 8 | 43.31 | 25590.57 | 384.96 | 551.76 | 54.61 | 47.99 | 2845.54 | 0.88 | 0.93 | 9.17 | 0.17 | 0.5 | 10
32 | 80 | CONCLUIDO | 2.689 | 37.19 | 34.54 | 207.25 | 2.83 | 10 | 207.19 | 50.28 | 33 | 8 | 43.91 | 25786.97 | 380.76 | 551.76 | 54.69 | 47.99 | 2883.46 | 0.88 | 0.93 | 9.17 | 0.18 | 0.5 | 10
33 | 80 | CONCLUIDO | 2.6919 | 37.15 | 34.53 | 230.23 | 2.89 | 9 | 208.78 | 50.28 | 34 | 7 | 44.5 | 25984.2 | 376.39 | 551.77 | 54.51 | 47.99 | 2799.68 | 0.88 | 0.93 | 9.17 | 0.17 | 0.5 | 10
34 | 80 | CONCLUIDO | 2.693 | 37.13 | 34.52 | 230.12 | 2.96 | 9 | 210.39 | 50.28 | 35 | 7 | 45.11 | 26182.25 | 379.44 | 551.75 | 53.98 | 47.99 | 2534.8 | 0.89 | 0.93 | 9.17 | 0.15 | 0.5 | 10
35 | 80 | CONCLUIDO | 2.6928 | 37.14 | 34.52 | 230.14 | 3.02 | 9 | 212 | 50.28 | 36 | 6 | 45.72 | 26381.14 | 379.91 | 551.74 | 54.04 | 47.99 | 2561.47 | 0.89 | 0.93 | 9.17 | 0.16 | 0.5 | 10
36 | 80 | CONCLUIDO | 2.6918 | 37.15 | 34.54 | 230.24 | 3.08 | 9 | 213.62 | 50.28 | 37 | 6 | 46.34 | 26580.87 | 377.54 | 551.76 | 54.39 | 47.99 | 2739.87 | 0.88 | 0.93 | 9.18 | 0.17 | 0.5 | 10
37 | 80 | CONCLUIDO | 2.6932 | 37.13 | 34.52 | 230.11 | 3.14 | 9 | 215.25 | 50.28 | 38 | 4 | 46.97 | 26781.46 | 374.36 | 551.75 | 53.89 | 47.99 | 2488.28 | 0.89 | 0.93 | 9.17 | 0.15 | 0.5 | 10
38 | 80 | CONCLUIDO | 2.6965 | 37.08 | 34.5 | 258.77 | 3.2 | 8 | 216.88 | 50.28 | 39 | 3 | 47.6 | 26982.93 | 373.79 | 551.74 | 53.43 | 47.99 | 2263.88 | 0.9 | 0.93 | 9.17 | 0.14 | 0.5 | 10
39 | 80 | CONCLUIDO | 2.6966 | 37.08 | 34.5 | 258.76 | 3.25 | 8 | 218.52 | 50.28 | 40 | 1 | 48.24 | 27185.27 | 375.6 | 551.78 | 53.36 | 47.99 | 2227.59 | 0.9 | 0.93 | 9.17 | 0.14 | 0.5 | 10
0 | 35 | CONCLUIDO | 2.2455 | 44.53 | 38.85 | 10.6 | 0.22 | 220 | 80.84 | 35.1 | 1 | 218 | 9.74 | 10204.21 | 305.71 | 552.06 | 188.74 | 47.99 | 68855.65 | 0.25 | 0.82 | 9.52 | 4.48 | 0.5 | 10
1 | 35 | CONCLUIDO | 2.4947 | 40.09 | 36.44 | 21.43 | 0.43 | 102 | 82.04 | 35.1 | 2 | 100 | 9.94 | 10352.53 | 282.52 | 551.95 | 112.94 | 47.99 | 31549.18 | 0.42 | 0.88 | 9.35 | 2.07 | 0.5 | 10
2 | 35 | CONCLUIDO | 2.583 | 38.71 | 35.69 | 32.44 | 0.63 | 66 | 83.25 | 35.1 | 3 | 64 | 10.15 | 10501.19 | 272.49 | 551.9 | 89.97 | 47.99 | 20242.29 | 0.53 | 0.9 | 9.27 | 1.32 | 0.5 | 10
3 | 35 | CONCLUIDO | 2.6258 | 38.08 | 35.35 | 43.28 | 0.83 | 49 | 84.46 | 35.1 | 4 | 47 | 10.36 | 10650.22 | 265.52 | 551.87 | 79.73 | 47.99 | 15205.68 | 0.6 | 0.9 | 9.24 | 0.98 | 0.5 | 10
4 | 35 | CONCLUIDO | 2.6522 | 37.7 | 35.14 | 54.06 | 1.02 | 39 | 85.67 | 35.1 | 5 | 37 | 10.57 | 10799.59 | 259.18 | 551.77 | 73.61 | 47.99 | 12197.81 | 0.65 | 0.91 | 9.21 | 0.78 | 0.5 | 10
5 | 35 | CONCLUIDO | 2.6705 | 37.45 | 35 | 65.63 | 1.21 | 32 | 86.88 | 35.1 | 6 | 30 | 10.78 | 10949.33 | 253.8 | 551.79 | 69.04 | 47.99 | 9947.54 | 0.7 | 0.91 | 9.21 | 0.64 | 0.5 | 10
6 | 35 | CONCLUIDO | 2.6861 | 37.23 | 34.87 | 77.49 | 1.39 | 27 | 88.1 | 35.1 | 7 | 25 | 11 | 11099.43 | 248.24 | 551.76 | 64.91 | 47.99 | 7909.73 | 0.74 | 0.92 | 9.2 | 0.51 | 0.5 | 10
7 | 35 | CONCLUIDO | 2.6956 | 37.1 | 34.81 | 90.81 | 1.57 | 23 | 89.32 | 35.1 | 8 | 21 | 11.22 | 11249.89 | 242.59 | 551.76 | 63.02 | 47.99 | 6984.22 | 0.76 | 0.92 | 9.2 | 0.45 | 0.5 | 10
8 | 35 | CONCLUIDO | 2.7043 | 36.98 | 34.74 | 104.22 | 1.75 | 20 | 90.54 | 35.1 | 9 | 18 | 11.44 | 11400.71 | 237.34 | 551.78 | 61.01 | 47.99 | 5991.72 | 0.79 | 0.92 | 9.19 | 0.38 | 0.5 | 10
9 | 35 | CONCLUIDO | 2.7102 | 36.9 | 34.7 | 115.65 | 1.91 | 18 | 91.77 | 35.1 | 10 | 13 | 11.67 | 11551.91 | 232.21 | 551.77 | 59.26 | 47.99 | 5130.16 | 0.81 | 0.92 | 9.19 | 0.33 | 0.5 | 10
10 | 35 | CONCLUIDO | 2.7114 | 36.88 | 34.7 | 122.46 | 2.08 | 17 | 93 | 35.1 | 11 | 1 | 11.9 | 11703.47 | 231.18 | 551.78 | 59 | 47.99 | 5002.3 | 0.81 | 0.92 | 9.2 | 0.33 | 0.5 | 10
11 | 35 | CONCLUIDO | 2.7111 | 36.89 | 34.7 | 122.47 | 2.24 | 17 | 94.23 | 35.1 | 12 | 0 | 12.13 | 11855.41 | 234 | 551.8 | 59.02 | 47.99 | 5012.06 | 0.81 | 0.92 | 9.21 | 0.34 | 0.5 | 10
0 | 50 | CONCLUIDO | 2.0763 | 48.16 | 40.02 | 8.73 | 0.16 | 275 | 107.41 | 41.65 | 1 | 273 | 14.77 | 13481.73 | 382.83 | 552.05 | 224.7 | 47.99 | 86562.68 | 0.21 | 0.8 | 9.62 | 5.64 | 0.5 | 10
1 | 50 | CONCLUIDO | 2.3922 | 41.8 | 36.94 | 17.45 | 0.32 | 127 | 108.68 | 41.65 | 2 | 125 | 15.03 | 13638.32 | 350.61 | 551.89 | 129.38 | 47.99 | 39644.88 | 0.37 | 0.87 | 9.37 | 2.57 | 0.5 | 10
2 | 50 | CONCLUIDO | 2.5088 | 39.86 | 36 | 26.34 | 0.48 | 82 | 109.96 | 41.65 | 3 | 80 | 15.31 | 13795.21 | 338.88 | 551.82 | 100.31 | 47.99 | 25332.08 | 0.48 | 0.89 | 9.29 | 1.63 | 0.5 | 10
3 | 50 | CONCLUIDO | 2.5652 | 38.98 | 35.59 | 35.01 | 0.63 | 61 | 111.23 | 41.65 | 4 | 59 | 15.58 | 13952.52 | 332.05 | 551.85 | 87.17 | 47.99 | 18868.9 | 0.55 | 0.9 | 9.26 | 1.23 | 0.5 | 10
4 | 50 | CONCLUIDO | 2.6042 | 38.4 | 35.3 | 44.12 | 0.78 | 48 | 112.51 | 41.65 | 5 | 46 | 15.86 | 14110.24 | 326.17 | 551.83 | 78.07 | 47.99 | 14384.39 | 0.61 | 0.91 | 9.23 | 0.93 | 0.5 | 10
5 | 50 | CONCLUIDO | 2.6264 | 38.08 | 35.15 | 52.73 | 0.93 | 40 | 113.79 | 41.65 | 6 | 38 | 16.14 | 14268.39 | 321.81 | 551.81 | 73.33 | 47.99 | 12051.43 | 0.65 | 0.91 | 9.23 | 0.79 | 0.5 | 10
6 | 50 | CONCLUIDO | 2.6446 | 37.81 | 35.02 | 61.8 | 1.07 | 34 | 115.08 | 41.65 | 7 | 32 | 16.43 | 14426.96 | 317.62 | 551.79 | 69.73 | 47.99 | 10282.96 | 0.69 | 0.91 | 9.21 | 0.66 | 0.5 | 10
7 | 50 | CONCLUIDO | 2.6556 | 37.66 | 34.95 | 69.91 | 1.21 | 30 | 116.37 | 41.65 | 8 | 28 | 16.72 | 14585.96 | 313.91 | 551.83 | 67.61 | 47.99 | 9243.06 | 0.71 | 0.91 | 9.2 | 0.59 | 0.5 | 10
8 | 50 | CONCLUIDO | 2.6682 | 37.48 | 34.86 | 80.46 | 1.35 | 26 | 117.66 | 41.65 | 9 | 24 | 17.01 | 14745.39 | 310.12 | 551.78 | 64.78 | 47.99 | 7849.01 | 0.74 | 0.92 | 9.2 | 0.5 | 0.5 | 10
9 | 50 | CONCLUIDO | 2.6776 | 37.35 | 34.8 | 90.78 | 1.48 | 23 | 118.96 | 41.65 | 10 | 21 | 17.31 | 14905.25 | 306.15 | 551.76 | 62.63 | 47.99 | 6789.97 | 0.77 | 0.92 | 9.19 | 0.44 | 0.5 | 10
10 | 50 | CONCLUIDO | 2.6828 | 37.27 | 34.77 | 99.35 | 1.61 | 21 | 120.26 | 41.65 | 11 | 19 | 17.61 | 15065.56 | 303.19 | 551.8 | 62 | 47.99 | 6482.86 | 0.77 | 0.92 | 9.19 | 0.41 | 0.5 | 10
11 | 50 | CONCLUIDO | 2.6897 | 37.18 | 34.72 | 109.64 | 1.74 | 19 | 121.56 | 41.65 | 12 | 17 | 17.91 | 15226.31 | 298.67 | 551.74 | 60.28 | 47.99 | 5631.63 | 0.8 | 0.92 | 9.19 | 0.36 | 0.5 | 10
12 | 50 | CONCLUIDO | 2.6924 | 37.14 | 34.71 | 115.69 | 1.87 | 18 | 122.87 | 41.65 | 13 | 16 | 18.22 | 15387.5 | 295.54 | 551.75 | 59.78 | 47.99 | 5386.83 | 0.8 | 0.92 | 9.19 | 0.34 | 0.5 | 10
13 | 50 | CONCLUIDO | 2.6996 | 37.04 | 34.65 | 129.94 | 1.99 | 16 | 124.18 | 41.65 | 14 | 14 | 18.53 | 15549.15 | 291.79 | 551.75 | 58.3 | 47.99 | 4659.37 | 0.82 | 0.92 | 9.18 | 0.29 | 0.5 | 10
14 | 50 | CONCLUIDO | 2.7025 | 37 | 34.63 | 138.53 | 2.11 | 15 | 125.49 | 41.65 | 15 | 13 | 18.84 | 15711.24 | 288.28 | 551.77 | 57.51 | 47.99 | 4265.75 | 0.83 | 0.92 | 9.18 | 0.27 | 0.5 | 10
15 | 50 | CONCLUIDO | 2.7061 | 36.95 | 34.61 | 148.32 | 2.23 | 14 | 126.81 | 41.65 | 16 | 12 | 19.16 | 15873.8 | 284.29 | 551.76 | 56.69 | 47.99 | 3862.63 | 0.85 | 0.92 | 9.18 | 0.24 | 0.5 | 10
16 | 50 | CONCLUIDO | 2.7076 | 36.93 | 34.61 | 159.73 | 2.34 | 13 | 128.13 | 41.65 | 17 | 10 | 19.48 | 16036.82 | 281.15 | 551.78 | 56.75 | 47.99 | 3898.88 | 0.85 | 0.92 | 9.18 | 0.24 | 0.5 | 10
17 | 50 | CONCLUIDO | 2.7073 | 36.94 | 34.61 | 159.75 | 2.46 | 13 | 129.46 | 41.65 | 18 | 7 | 19.81 | 16200.3 | 280.04 | 551.75 | 56.91 | 47.99 | 3976.2 | 0.84 | 0.92 | 9.18 | 0.25 | 0.5 | 10
18 | 50 | CONCLUIDO | 2.7071 | 36.94 | 34.62 | 159.76 | 2.57 | 13 | 130.79 | 41.65 | 19 | 0 | 20.14 | 16364.25 | 279.09 | 551.82 | 56.57 | 47.99 | 3807.81 | 0.85 | 0.92 | 9.19 | 0.25 | 0.5 | 10
0 | 25 | CONCLUIDO | 2.3688 | 42.22 | 37.96 | 12.87 | 0.28 | 177 | 61.76 | 28.92 | 1 | 175 | 6.84 | 7851.41 | 245.9 | 551.97 | 161.29 | 47.99 | 55350.02 | 0.3 | 0.84 | 9.44 | 3.59 | 0.5 | 10
1 | 25 | CONCLUIDO | 2.5644 | 39 | 36.05 | 26.06 | 0.55 | 83 | 62.92 | 28.92 | 2 | 81 | 7 | 7994.37 | 227.68 | 551.84 | 101.29 | 47.99 | 25818.62 | 0.47 | 0.89 | 9.3 | 1.68 | 0.5 | 10
2 | 25 | CONCLUIDO | 2.6349 | 37.95 | 35.42 | 40.1 | 0.81 | 53 | 64.08 | 28.92 | 3 | 51 | 7.16 | 8137.65 | 217.55 | 551.82 | 81.72 | 47.99 | 16183.79 | 0.59 | 0.9 | 9.25 | 1.05 | 0.5 | 10
3 | 25 | CONCLUIDO | 2.6684 | 37.48 | 35.14 | 54.06 | 1.07 | 39 | 65.25 | 28.92 | 4 | 37 | 7.33 | 8281.25 | 209.32 | 551.8 | 72.79 | 47.99 | 11788.86 | 0.66 | 0.91 | 9.23 | 0.77 | 0.5 | 10
4 | 25 | CONCLUIDO | 2.6906 | 37.17 | 34.95 | 69.91 | 1.31 | 30 | 66.42 | 28.92 | 5 | 28 | 7.49 | 8425.16 | 201.3 | 551.79 | 67.49 | 47.99 | 9184.76 | 0.71 | 0.91 | 9.21 | 0.59 | 0.5 | 10
5 | 25 | CONCLUIDO | 2.703 | 37 | 34.85 | 83.65 | 1.55 | 25 | 67.59 | 28.92 | 6 | 18 | 7.66 | 8569.4 | 193.83 | 551.78 | 64.01 | 47.99 | 7469.03 | 0.75 | 0.92 | 9.21 | 0.49 | 0.5 | 10
6 | 25 | CONCLUIDO | 2.7035 | 36.99 | 34.86 | 87.15 | 1.78 | 24 | 68.76 | 28.92 | 7 | 0 | 7.83 | 8713.95 | 193.99 | 551.82 | 63.78 | 47.99 | 7358.24 | 0.75 | 0.92 | 9.22 | 0.5 | 0.5 | 10
0 | 85 | CONCLUIDO | 1.7228 | 58.05 | 42.42 | 6.51 | 0.11 | 391 | 167.88 | 51.39 | 1 | 389 | 30.49 | 20939.59 | 543.84 | 552.38 | 300.17 | 47.99 | 123719.81 | 0.16 | 0.75 | 9.79 | 8.04 | 0.5 | 10
1 | 85 | CONCLUIDO | 2.1635 | 46.22 | 37.92 | 13 | 0.21 | 175 | 169.33 | 51.39 | 2 | 173 | 30.94 | 21118.46 | 484.95 | 551.99 | 159.58 | 47.99 | 54503.76 | 0.3 | 0.84 | 9.45 | 3.55 | 0.5 | 10
2 | 85 | CONCLUIDO | 2.3336 | 42.85 | 36.65 | 19.46 | 0.31 | 113 | 170.79 | 51.39 | 3 | 111 | 31.4 | 21297.94 | 467.43 | 551.92 | 120.06 | 47.99 | 35053.76 | 0.4 | 0.87 | 9.34 | 2.28 | 0.5 | 10
3 | 85 | CONCLUIDO | 2.4269 | 41.21 | 36.02 | 26.04 | 0.41 | 83 | 172.25 | 51.39 | 4 | 81 | 31.86 | 21478.05 | 457.95 | 551.88 | 100.84 | 47.99 | 25594.63 | 0.48 | 0.89 | 9.29 | 1.65 | 0.5 | 10
4 | 85 | CONCLUIDO | 2.4818 | 40.29 | 35.68 | 32.44 | 0.51 | 66 | 173.71 | 51.39 | 5 | 64 | 32.32 | 21658.78 | 452.42 | 551.94 | 90.28 | 47.99 | 20399.37 | 0.53 | 0.9 | 9.26 | 1.32 | 0.5 | 10
5 | 85 | CONCLUIDO | 2.5191 | 39.7 | 35.46 | 38.68 | 0.61 | 55 | 175.18 | 51.39 | 6 | 53 | 32.79 | 21840.16 | 448.05 | 551.82 | 83.21 | 47.99 | 16915.62 | 0.58 | 0.9 | 9.25 | 1.09 | 0.5 | 10
6 | 85 | CONCLUIDO | 2.5458 | 39.28 | 35.31 | 45.08 | 0.7 | 47 | 176.66 | 51.39 | 7 | 45 | 33.27 | 22022.17 | 444.9 | 551.82 | 78.62 | 47.99 | 14665.26 | 0.61 | 0.91 | 9.24 | 0.95 | 0.5 | 10
7 | 85 | CONCLUIDO | 2.5689 | 38.93 | 35.17 | 51.46 | 0.8 | 41 | 178.14 | 51.39 | 8 | 39 | 33.75 | 22204.83 | 441.74 | 551.76 | 74.21 | 47.99 | 12487.25 | 0.65 | 0.91 | 9.22 | 0.8 | 0.5 | 10
8 | 85 | CONCLUIDO | 2.5865 | 38.66 | 35.07 | 58.45 | 0.89 | 36 | 179.63 | 51.39 | 9 | 34 | 34.24 | 22388.15 | 439.28 | 551.8 | 71.11 | 47.99 | 10963.07 | 0.67 | 0.91 | 9.22 | 0.7 | 0.5 | 10
9 | 85 | CONCLUIDO | 2.598 | 38.49 | 35 | 63.64 | 0.98 | 33 | 181.12 | 51.39 | 10 | 31 | 34.73 | 22572.13 | 437.25 | 551.81 | 69.2 | 47.99 | 10022.52 | 0.69 | 0.91 | 9.2 | 0.63 | 0.5 | 10
10 | 85 | CONCLUIDO | 2.6087 | 38.33 | 34.94 | 69.89 | 1.07 | 30 | 182.62 | 51.39 | 11 | 28 | 35.22 | 22756.91 | 434.82 | 551.77 | 67.39 | 47.99 | 9133.7 | 0.71 | 0.92 | 9.2 | 0.58 | 0.5 | 10
11 | 85 | CONCLUIDO | 2.6196 | 38.17 | 34.89 | 77.52 | 1.16 | 27 | 184.12 | 51.39 | 12 | 25 | 35.73 | 22942.24 | 433.01 | 551.77 | 65.24 | 47.99 | 8073.47 | 0.74 | 0.92 | 9.2 | 0.52 | 0.5 | 10
12 | 85 | CONCLUIDO | 2.626 | 38.08 | 34.86 | 83.67 | 1.24 | 25 | 185.63 | 51.39 | 13 | 23 | 36.24 | 23128.27 | 431.31 | 551.79 | 64.66 | 47.99 | 7794.96 | 0.74 | 0.92 | 9.2 | 0.5 | 0.5 | 10
13 | 85 | CONCLUIDO | 2.6349 | 37.95 | 34.8 | 90.78 | 1.33 | 23 | 187.14 | 51.39 | 14 | 21 | 36.75 | 23314.98 | 428.93 | 551.78 | 62.67 | 47.99 | 6807.37 | 0.77 | 0.92 | 9.2 | 0.44 | 0.5 | 10
14 | 85 | CONCLUIDO | 2.6374 | 37.92 | 34.8 | 94.9 | 1.41 | 22 | 188.66 | 51.39 | 15 | 20 | 37.27 | 23502.4 | 428.1 | 551.76 | 62.57 | 47.99 | 6760.64 | 0.77 | 0.92 | 9.2 | 0.43 | 0.5 | 10
15 | 85 | CONCLUIDO | 2.6422 | 37.85 | 34.76 | 99.32 | 1.49 | 21 | 190.19 | 51.39 | 16 | 19 | 37.79 | 23690.52 | 426 | 551.76 | 61.42 | 47.99 | 6195.15 | 0.78 | 0.92 | 9.2 | 0.4 | 0.5 | 10
16 | 85 | CONCLUIDO | 2.6499 | 37.74 | 34.72 | 109.64 | 1.57 | 19 | 191.72 | 51.39 | 17 | 17 | 38.33 | 23879.37 | 423.93 | 551.8 | 60.25 | 47.99 | 5616.63 | 0.8 | 0.92 | 9.19 | 0.36 | 0.5 | 10
17 | 85 | CONCLUIDO | 2.6533 | 37.69 | 34.71 | 115.69 | 1.65 | 18 | 193.26 | 51.39 | 18 | 16 | 38.86 | 24068.93 | 422.93 | 551.78 | 59.94 | 47.99 | 5467.56 | 0.8 | 0.92 | 9.18 | 0.34 | 0.5 | 10
18 | 85 | CONCLUIDO | 2.6571 | 37.64 | 34.69 | 122.42 | 1.73 | 17 | 194.8 | 51.39 | 19 | 15 | 39.41 | 24259.23 | 420.28 | 551.74 | 59.21 | 47.99 | 5106.17 | 0.81 | 0.92 | 9.19 | 0.32 | 0.5 | 10
19 | 85 | CONCLUIDO | 2.6611 | 37.58 | 34.66 | 129.99 | 1.81 | 16 | 196.35 | 51.39 | 20 | 14 | 39.96 | 24450.27 | 419.44 | 551.77 | 58.53 | 47.99 | 4772.71 | 0.82 | 0.92 | 9.18 | 0.3 | 0.5 | 10
20 | 85 | CONCLUIDO | 2.6595 | 37.6 | 34.69 | 130.08 | 1.88 | 16 | 197.9 | 51.39 | 21 | 14 | 40.51 | 24642.07 | 418.91 | 551.75 | 59.35 | 47.99 | 5182.23 | 0.81 | 0.92 | 9.18 | 0.32 | 0.5 | 10
21 | 85 | CONCLUIDO | 2.6653 | 37.52 | 34.64 | 138.55 | 1.96 | 15 | 199.46 | 51.39 | 22 | 13 | 41.07 | 24834.62 | 416.79 | 551.75 | 57.73 | 47.99 | 4378.42 | 0.83 | 0.92 | 9.18 | 0.27 | 0.5 | 10
22 | 85 | CONCLUIDO | 2.6692 | 37.46 | 34.62 | 148.36 | 2.03 | 14 | 201.03 | 51.39 | 23 | 12 | 41.64 | 25027.94 | 414.77 | 551.74 | 57.02 | 47.99 | 4027.93 | 0.84 | 0.92 | 9.18 | 0.25 | 0.5 | 10
23 | 85 | CONCLUIDO | 2.6684 | 37.48 | 34.63 | 148.41 | 2.1 | 14 | 202.61 | 51.39 | 24 | 12 | 42.21 | 25222.04 | 414.85 | 551.77 | 57.41 | 47.99 | 4222.73 | 0.84 | 0.92 | 9.18 | 0.27 | 0.5 | 10
24 | 85 | CONCLUIDO | 2.6729 | 37.41 | 34.6 | 159.69 | 2.17 | 13 | 204.19 | 51.39 | 25 | 11 | 42.79 | 25417.05 | 412.87 | 551.76 | 56.56 | 47.99 | 3801.51 | 0.85 | 0.92 | 9.18 | 0.23 | 0.5 | 10
25 | 85 | CONCLUIDO | 2.6725 | 37.42 | 34.61 | 159.72 | 2.24 | 13 | 205.77 | 51.39 | 26 | 11 | 43.38 | 25612.75 | 412.19 | 551.76 | 56.73 | 47.99 | 3888.2 | 0.85 | 0.92 | 9.18 | 0.24 | 0.5 | 10
26 | 85 | CONCLUIDO | 2.6769 | 37.36 | 34.58 | 172.88 | 2.31 | 12 | 207.37 | 51.39 | 27 | 10 | 43.97 | 25809.25 | 409.76 | 551.75 | 55.93 | 47.99 | 3492.13 | 0.86 | 0.92 | 9.17 | 0.21 | 0.5 | 10
27 | 85 | CONCLUIDO | 2.6773 | 37.35 | 34.57 | 172.86 | 2.38 | 12 | 208.97 | 51.39 | 28 | 10 | 44.57 | 26006.56 | 409.66 | 551.74 | 55.77 | 47.99 | 3413.96 | 0.86 | 0.93 | 9.17 | 0.21 | 0.5 | 10
28 | 85 | CONCLUIDO | 2.6756 | 37.37 | 34.59 | 172.97 | 2.45 | 12 | 210.57 | 51.39 | 29 | 10 | 45.18 | 26204.71 | 407.19 | 551.75 | 56.37 | 47.99 | 3711.33 | 0.85 | 0.92 | 9.18 | 0.23 | 0.5 | 10
29 | 85 | CONCLUIDO | 2.6803 | 37.31 | 34.56 | 188.53 | 2.51 | 11 | 212.19 | 51.39 | 30 | 9 | 45.79 | 26403.69 | 407.52 | 551.75 | 55.42 | 47.99 | 3244.35 | 0.87 | 0.93 | 9.17 | 0.2 | 0.5 | 10
30 | 85 | CONCLUIDO | 2.6805 | 37.31 | 34.56 | 188.51 | 2.58 | 11 | 213.81 | 51.39 | 31 | 9 | 46.41 | 26603.52 | 405.91 | 551.75 | 55.4 | 47.99 | 3234.52 | 0.87 | 0.93 | 9.17 | 0.2 | 0.5 | 10
31 | 85 | CONCLUIDO | 2.6844 | 37.25 | 34.54 | 207.25 | 2.64 | 10 | 215.43 | 51.39 | 32 | 8 | 47.04 | 26804.21 | 401.64 | 551.75 | 54.59 | 47.99 | 2830.93 | 0.88 | 0.93 | 9.18 | 0.18 | 0.5 | 10
32 | 85 | CONCLUIDO | 2.6844 | 37.25 | 34.54 | 207.25 | 2.7 | 10 | 217.07 | 51.39 | 33 | 8 | 47.68 | 27005.77 | 405.11 | 551.75 | 54.73 | 47.99 | 2904.61 | 0.88 | 0.93 | 9.17 | 0.18 | 0.5 | 10
33 | 85 | CONCLUIDO | 2.6848 | 37.25 | 34.53 | 207.21 | 2.76 | 10 | 218.71 | 51.39 | 34 | 8 | 48.32 | 27208.22 | 403.34 | 551.75 | 54.51 | 47.99 | 2793.25 | 0.88 | 0.93 | 9.17 | 0.17 | 0.5 | 10
34 | 85 | CONCLUIDO | 2.6842 | 37.26 | 34.54 | 207.26 | 2.82 | 10 | 220.36 | 51.39 | 35 | 8 | 48.97 | 27411.55 | 399.26 | 551.78 | 54.68 | 47.99 | 2877.99 | 0.88 | 0.93 | 9.18 | 0.18 | 0.5 | 10
35 | 85 | CONCLUIDO | 2.6877 | 37.21 | 34.53 | 230.19 | 2.88 | 9 | 222.01 | 51.39 | 36 | 7 | 49.62 | 27615.8 | 397.03 | 551.75 | 54.39 | 47.99 | 2740.09 | 0.88 | 0.93 | 9.17 | 0.17 | 0.5 | 10
36 | 85 | CONCLUIDO | 2.688 | 37.2 | 34.53 | 230.17 | 2.94 | 9 | 223.68 | 51.39 | 37 | 7 | 50.29 | 27821.09 | 399.57 | 551.76 | 54.17 | 47.99 | 2630.32 | 0.89 | 0.93 | 9.17 | 0.16 | 0.5 | 10
37 | 85 | CONCLUIDO | 2.6885 | 37.2 | 34.52 | 230.12 | 3 | 9 | 225.35 | 51.39 | 38 | 7 | 50.96 | 28027.19 | 399.19 | 551.74 | 53.93 | 47.99 | 2510.21 | 0.89 | 0.93 | 9.17 | 0.16 | 0.5 | 10
38 | 85 | CONCLUIDO | 2.6874 | 37.21 | 34.53 | 230.22 | 3.05 | 9 | 227.03 | 51.39 | 39 | 7 | 51.64 | 28234.24 | 395.95 | 551.74 | 54.47 | 47.99 | 2777.43 | 0.88 | 0.93 | 9.17 | 0.17 | 0.5 | 10
39 | 85 | CONCLUIDO | 2.6927 | 37.14 | 34.49 | 258.7 | 3.11 | 8 | 228.71 | 51.39 | 40 | 5 | 52.32 | 28442.24 | 391.38 | 551.74 | 53.24 | 47.99 | 2170.1 | 0.9 | 0.93 | 9.17 | 0.13 | 0.5 | 10
0 | 20 | CONCLUIDO | 2.4359 | 41.05 | 37.45 | 14.78 | 0.34 | 152 | 51.33 | 24.83 | 1 | 150 | 5.51 | 6564.78 | 210.7 | 551.86 | 144.97 | 47.99 | 47313.39 | 0.33 | 0.85 | 9.41 | 3.08 | 0.5 | 10
1 | 20 | CONCLUIDO | 2.6036 | 38.41 | 35.79 | 30.25 | 0.66 | 71 | 52.47 | 24.83 | 2 | 69 | 5.64 | 6705.1 | 194.1 | 551.84 | 93.35 | 47.99 | 21908.04 | 0.51 | 0.89 | 9.28 | 1.43 | 0.5 | 10
2 | 20 | CONCLUIDO | 2.6637 | 37.54 | 35.24 | 46.99 | 0.97 | 45 | 53.61 | 24.83 | 3 | 43 | 5.78 | 6845.59 | 183.21 | 551.81 | 76.32 | 47.99 | 13522.8 | 0.63 | 0.91 | 9.23 | 0.88 | 0.5 | 10
3 | 20 | CONCLUIDO | 2.6918 | 37.15 | 35 | 63.63 | 1.27 | 33 | 54.75 | 24.83 | 4 | 30 | 5.92 | 6986.39 | 173.41 | 551.8 | 68.87 | 47.99 | 9858.32 | 0.7 | 0.91 | 9.21 | 0.63 | 0.5 | 10
4 | 20 | CONCLUIDO | 2.6974 | 37.07 | 34.97 | 72.35 | 1.55 | 29 | 55.89 | 24.83 | 5 | 0 | 6.07 | 7127.49 | 170.97 | 551.9 | 66.98 | 47.99 | 8933.71 | 0.72 | 0.91 | 9.24 | 0.61 | 0.5 | 10
0 | 65 | CONCLUIDO | 1.9188 | 52.12 | 41.06 | 7.56 | 0.13 | 326 | 133.21 | 46.47 | 1 | 324 | 20.75 | 16663.42 | 453.12 | 552.09 | 257.83 | 47.99 | 102873.47 | 0.19 | 0.78 | 9.68 | 6.68 | 0.5 | 10
1 | 65 | CONCLUIDO | 2.2941 | 43.59 | 37.38 | 15.15 | 0.26 | 148 | 134.55 | 46.47 | 2 | 146 | 21.09 | 16828.84 | 410.55 | 551.96 | 142.68 | 47.99 | 46188.83 | 0.34 | 0.86 | 9.41 | 3.01 | 0.5 | 10
2 | 65 | CONCLUIDO | 2.4339 | 41.09 | 36.29 | 22.68 | 0.39 | 96 | 135.9 | 46.47 | 3 | 94 | 21.43 | 16994.64 | 396.55 | 551.89 | 109.39 | 47.99 | 29802.36 | 0.44 | 0.88 | 9.31 | 1.92 | 0.5 | 10
3 | 65 | CONCLUIDO | 2.5072 | 39.89 | 35.77 | 30.23 | 0.52 | 71 | 137.25 | 46.47 | 4 | 69 | 21.78 | 17160.92 | 388.76 | 551.88 | 93.2 | 47.99 | 21834.39 | 0.51 | 0.89 | 9.27 | 1.41 | 0.5 | 10
4 | 65 | CONCLUIDO | 2.5543 | 39.15 | 35.45 | 37.98 | 0.64 | 56 | 138.6 | 46.47 | 5 | 54 | 22.13 | 17327.69 | 382.99 | 551.81 | 83.06 | 47.99 | 16836.8 | 0.58 | 0.9 | 9.24 | 1.08 | 0.5 | 10
5 | 65 | CONCLUIDO | 2.5792 | 38.77 | 35.31 | 45.08 | 0.76 | 47 | 139.95 | 46.47 | 6 | 45 | 22.49 | 17494.97 | 379.55 | 551.82 | 78.67 | 47.99 | 14686.34 | 0.61 | 0.91 | 9.23 | 0.95 | 0.5 | 10
6 | 65 | CONCLUIDO | 2.6034 | 38.41 | 35.14 | 52.71 | 0.88 | 40 | 141.31 | 46.47 | 7 | 38 | 22.85 | 17662.75 | 375.44 | 551.8 | 73.4 | 47.99 | 12090.59 | 0.65 | 0.91 | 9.22 | 0.78 | 0.5 | 10
7 | 65 | CONCLUIDO | 2.6186 | 38.19 | 35.06 | 60.1 | 0.99 | 35 | 142.68 | 46.47 | 8 | 33 | 23.21 | 17831.04 | 372.39 | 551.77 | 70.83 | 47.99 | 10827.49 | 0.68 | 0.91 | 9.21 | 0.69 | 0.5 | 10
8 | 65 | CONCLUIDO | 2.6327 | 37.98 | 34.96 | 67.66 | 1.11 | 31 | 144.05 | 46.47 | 9 | 29 | 23.58 | 17999.83 | 369.14 | 551.77 | 67.81 | 47.99 | 9336.38 | 0.71 | 0.91 | 9.2 | 0.6 | 0.5 | 10
9 | 65 | CONCLUIDO | 2.6416 | 37.86 | 34.91 | 74.81 | 1.22 | 28 | 145.42 | 46.47 | 10 | 26 | 23.95 | 18169.15 | 366.53 | 551.78 | 66.27 | 47.99 | 8582.11 | 0.72 | 0.92 | 9.2 | 0.55 | 0.5 | 10
10 | 65 | CONCLUIDO | 2.6519 | 37.71 | 34.85 | 83.63 | 1.33 | 25 | 146.8 | 46.47 | 11 | 23 | 24.33 | 18338.99 | 363.77 | 551.78 | 64.43 | 47.99 | 7677.62 | 0.74 | 0.92 | 9.19 | 0.48 | 0.5 | 10
11 | 65 | CONCLUIDO | 2.658 | 37.62 | 34.82 | 90.82 | 1.43 | 23 | 148.18 | 46.47 | 12 | 21 | 24.71 | 18509.36 | 361.48 | 551.76 | 63.13 | 47.99 | 7036.05 | 0.76 | 0.92 | 9.2 | 0.45 | 0.5 | 10
12 | 65 | CONCLUIDO | 2.6646 | 37.53 | 34.78 | 99.36 | 1.54 | 21 | 149.56 | 46.47 | 13 | 19 | 25.1 | 18680.25 | 358.71 | 551.8 | 62.01 | 47.99 | 6490.33 | 0.77 | 0.92 | 9.19 | 0.41 | 0.5 | 10
13 | 65 | CONCLUIDO | 2.6693 | 37.46 | 34.74 | 104.21 | 1.64 | 20 | 150.95 | 46.47 | 14 | 18 | 25.49 | 18851.69 | 355.33 | 551.78 | 60.89 | 47.99 | 5934.45 | 0.79 | 0.92 | 9.19 | 0.37 | 0.5 | 10
14 | 65 | CONCLUIDO | 2.6754 | 37.38 | 34.71 | 115.69 | 1.74 | 18 | 152.35 | 46.47 | 15 | 16 | 25.88 | 19023.66 | 353.53 | 551.77 | 59.76 | 47.99 | 5380.14 | 0.8 | 0.92 | 9.19 | 0.34 | 0.5 | 10
15 | 65 | CONCLUIDO | 2.6791 | 37.33 | 34.68 | 122.41 | 1.84 | 17 | 153.75 | 46.47 | 16 | 15 | 26.28 | 19196.18 | 350.75 | 551.76 | 59.2 | 47.99 | 5105.05 | 0.81 | 0.92 | 9.18 | 0.32 | 0.5 | 10
16 | 65 | CONCLUIDO | 2.6822 | 37.28 | 34.67 | 130 | 1.94 | 16 | 155.15 | 46.47 | 17 | 14 | 26.68 | 19369.26 | 349.13 | 551.78 | 58.71 | 47.99 | 4861.48 | 0.82 | 0.92 | 9.18 | 0.3 | 0.5 | 10
17 | 65 | CONCLUIDO | 2.6867 | 37.22 | 34.63 | 138.53 | 2.04 | 15 | 156.56 | 46.47 | 18 | 13 | 27.09 | 19542.89 | 346.1 | 551.75 | 57.56 | 47.99 | 4293.3 | 0.83 | 0.92 | 9.18 | 0.27 | 0.5 | 10
18 | 65 | CONCLUIDO | 2.69 | 37.17 | 34.61 | 148.34 | 2.13 | 14 | 157.97 | 46.47 | 19 | 12 | 27.5 | 19717.08 | 342.72 | 551.76 | 56.99 | 47.99 | 4011.98 | 0.84 | 0.92 | 9.18 | 0.25 | 0.5 | 10
19 | 65 | CONCLUIDO | 2.6893 | 37.18 | 34.62 | 148.38 | 2.22 | 14 | 159.39 | 46.47 | 20 | 12 | 27.92 | 19891.97 | 341.86 | 551.75 | 57.28 | 47.99 | 4159.87 | 0.84 | 0.92 | 9.18 | 0.26 | 0.5 | 10
20 | 65 | CONCLUIDO | 2.6927 | 37.14 | 34.6 | 159.71 | 2.31 | 13 | 160.81 | 46.47 | 21 | 11 | 28.34 | 20067.32 | 339.46 | 551.75 | 56.56 | 47.99 | 3803.99 | 0.85 | 0.92 | 9.18 | 0.24 | 0.5 | 10
21 | 65 | CONCLUIDO | 2.6965 | 37.08 | 34.58 | 172.89 | 2.4 | 12 | 162.24 | 46.47 | 22 | 10 | 28.77 | 20243.25 | 335.93 | 551.75 | 55.79 | 47.99 | 3422.94 | 0.86 | 0.92 | 9.18 | 0.21 | 0.5 | 10
22 | 65 | CONCLUIDO | 2.6966 | 37.08 | 34.58 | 172.88 | 2.49 | 12 | 163.67 | 46.47 | 23 | 10 | 29.2 | 20419.76 | 334.56 | 551.76 | 55.79 | 47.99 | 3424.48 | 0.86 | 0.92 | 9.18 | 0.21 | 0.5 | 10
23 | 65 | CONCLUIDO | 2.6996 | 37.04 | 34.56 | 188.52 | 2.58 | 11 | 165.1 | 46.47 | 24 | 9 | 29.64 | 20596.86 | 331.36 | 551.75 | 55.47 | 47.99 | 3270.33 | 0.87 | 0.93 | 9.17 | 0.2 | 0.5 | 10
24 | 65 | CONCLUIDO | 2.6992 | 37.05 | 34.57 | 188.55 | 2.66 | 11 | 166.54 | 46.47 | 25 | 9 | 30.08 | 20774.56 | 330.09 | 551.75 | 55.54 | 47.99 | 3304.62 | 0.86 | 0.93 | 9.18 | 0.2 | 0.5 | 10
25 | 65 | CONCLUIDO | 2.7033 | 36.99 | 34.54 | 207.24 | 2.74 | 10 | 167.99 | 46.47 | 26 | 5 | 30.52 | 20952.87 | 325.08 | 551.78 | 54.65 | 47.99 | 2861.17 | 0.88 | 0.93 | 9.17 | 0.18 | 0.5 | 10
26 | 65 | CONCLUIDO | 2.7028 | 37 | 34.55 | 207.28 | 2.82 | 10 | 169.44 | 46.47 | 27 | 6 | 30.97 | 21131.78 | 328.3 | 551.76 | 54.83 | 47.99 | 2953.54 | 0.88 | 0.93 | 9.17 | 0.18 | 0.5 | 10
27 | 65 | CONCLUIDO | 2.7029 | 37 | 34.55 | 207.27 | 2.9 | 10 | 170.9 | 46.47 | 28 | 2 | 31.43 | 21311.32 | 328.27 | 551.75 | 54.52 | 47.99 | 2799.03 | 0.88 | 0.93 | 9.18 | 0.18 | 0.5 | 10
28 | 65 | CONCLUIDO | 2.7026 | 37 | 34.55 | 207.29 | 2.98 | 10 | 172.36 | 46.47 | 29 | 1 | 31.89 | 21491.47 | 330.23 | 551.77 | 54.6 | 47.99 | 2839 | 0.88 | 0.93 | 9.18 | 0.19 | 0.5 | 10
29 | 65 | CONCLUIDO | 2.7019 | 37.01 | 34.56 | 207.35 | 3.06 | 10 | 173.82 | 46.47 | 30 | 0 | 32.36 | 21672.25 | 332.29 | 551.79 | 54.96 | 47.99 | 3018.24 | 0.87 | 0.93 | 9.18 | 0.19 | 0.5 | 10
0 | 75 | CONCLUIDO | 1.8188 | 54.98 | 41.77 | 7 | 0.12 | 358 | 150.44 | 49.1 | 1 | 356 | 25.34 | 18787.76 | 498.93 | 552.33 | 278.85 | 47.99 | 113225.47 | 0.17 | 0.77 | 9.76 | 7.38 | 0.5 | 10
1 | 75 | CONCLUIDO | 2.2282 | 44.88 | 37.65 | 13.95 | 0.23 | 162 | 151.83 | 49.1 | 2 | 160 | 25.73 | 18959.54 | 448.24 | 551.99 | 151.26 | 47.99 | 50408.09 | 0.32 | 0.85 | 9.43 | 3.28 | 0.5 | 10
2 | 75 | CONCLUIDO | 2.3828 | 41.97 | 36.48 | 20.85 | 0.35 | 105 | 153.23 | 49.1 | 3 | 103 | 26.13 | 19131.85 | 432.56 | 551.96 | 115.08 | 47.99 | 32601.73 | 0.42 | 0.88 | 9.32 | 2.11 | 0.5 | 10
3 | 75 | CONCLUIDO | 2.4668 | 40.54 | 35.91 | 27.98 | 0.46 | 77 | 154.63 | 49.1 | 4 | 75 | 26.53 | 19304.72 | 424.09 | 551.85 | 97.36 | 47.99 | 23881.69 | 0.49 | 0.89 | 9.28 | 1.54 | 0.5 | 10
4 | 75 | CONCLUIDO | 2.5176 | 39.72 | 35.58 | 35 | 0.57 | 61 | 156.03 | 49.1 | 5 | 59 | 26.94 | 19478.15 | 418.46 | 551.81 | 86.53 | 47.99 | 18547.94 | 0.55 | 0.9 | 9.27 | 1.21 | 0.5 | 10
5 | 75 | CONCLUIDO | 2.5513 | 39.2 | 35.36 | 41.6 | 0.67 | 51 | 157.44 | 49.1 | 6 | 49 | 27.35 | 19652.13 | 414.16 | 551.86 | 80 | 47.99 | 15330.75 | 0.6 | 0.9 | 9.24 | 0.99 | 0.5 | 10
6 | 75 | CONCLUIDO | 2.5772 | 38.8 | 35.21 | 49.13 | 0.78 | 43 | 158.86 | 49.1 | 7 | 41 | 27.77 | 19826.68 | 410.51 | 551.81 | 75.68 | 47.99 | 13212.61 | 0.63 | 0.91 | 9.22 | 0.85 | 0.5 | 10
7 | 75 | CONCLUIDO | 2.5943 | 38.55 | 35.11 | 55.43 | 0.88 | 38 | 160.28 | 49.1 | 8 | 36 | 28.19 | 20001.93 | 407.77 | 551.81 | 72.38 | 47.99 | 11588.94 | 0.66 | 0.91 | 9.22 | 0.74 | 0.5 | 10
8 | 75 | CONCLUIDO | 2.608 | 38.34 | 35.03 | 61.81 | 0.99 | 34 | 161.71 | 49.1 | 9 | 32 | 28.61 | 20177.64 | 404.93 | 551.78 | 69.8 | 47.99 | 10316.92 | 0.69 | 0.91 | 9.21 | 0.66 | 0.5 | 10
9 | 75 | CONCLUIDO | 2.6209 | 38.16 | 34.96 | 69.92 | 1.09 | 30 | 163.13 | 49.1 | 10 | 28 | 29.04 | 20353.94 | 402.76 | 551.81 | 67.62 | 47.99 | 9247.27 | 0.71 | 0.91 | 9.21 | 0.6 | 0.5 | 10
10 | 75 | CONCLUIDO | 2.6318 | 38 | 34.9 | 77.54 | 1.18 | 27 | 164.57 | 49.1 | 11 | 25 | 29.47 | 20530.82 | 399.91 | 551.76 | 65.57 | 47.99 | 8238.99 | 0.73 | 0.92 | 9.21 | 0.53 | 0.5 | 10
11 | 75 | CONCLUIDO | 2.6384 | 37.9 | 34.86 | 83.67 | 1.28 | 25 | 166.01 | 49.1 | 12 | 23 | 29.91 | 20708.3 | 398.27 | 551.77 | 64.69 | 47.99 | 7808.39 | 0.74 | 0.92 | 9.2 | 0.5 | 0.5 | 10
12 | 75 | CONCLUIDO | 2.6469 | 37.78 | 34.8 | 90.78 | 1.38 | 23 | 167.45 | 49.1 | 13 | 21 | 30.36 | 20886.38 | 395.82 | 551.75 | 62.74 | 47.99 | 6843.28 | 0.76 | 0.92 | 9.19 | 0.44 | 0.5 | 10
13 | 75 | CONCLUIDO | 2.6496 | 37.74 | 34.79 | 94.89 | 1.47 | 22 | 168.9 | 49.1 | 14 | 20 | 30.81 | 21065.06 | 393.86 | 551.77 | 62.54 | 47.99 | 6749.97 | 0.77 | 0.92 | 9.19 | 0.43 | 0.5 | 10
14 | 75 | CONCLUIDO | 2.6582 | 37.62 | 34.73 | 104.2 | 1.56 | 20 | 170.35 | 49.1 | 15 | 18 | 31.26 | 21244.37 | 392.3 | 551.76 | 60.72 | 47.99 | 5849.5 | 0.79 | 0.92 | 9.19 | 0.37 | 0.5 | 10
15 | 75 | CONCLUIDO | 2.66 | 37.59 | 34.74 | 109.7 | 1.65 | 19 | 171.81 | 49.1 | 16 | 17 | 31.72 | 21424.29 | 390.96 | 551.8 | 60.76 | 47.99 | 5873.57 | 0.79 | 0.92 | 9.19 | 0.37 | 0.5 | 10
16 | 75 | CONCLUIDO | 2.6651 | 37.52 | 34.7 | 115.65 | 1.74 | 18 | 173.28 | 49.1 | 17 | 16 | 32.18 | 21604.83 | 387.87 | 551.75 | 59.62 | 47.99 | 5309.22 | 0.8 | 0.92 | 9.18 | 0.33 | 0.5 | 10
17 | 75 | CONCLUIDO | 2.6685 | 37.47 | 34.68 | 122.39 | 1.83 | 17 | 174.75 | 49.1 | 18 | 15 | 32.65 | 21786.02 | 386.69 | 551.76 | 59.06 | 47.99 | 5033.34 | 0.81 | 0.92 | 9.18 | 0.31 | 0.5 | 10
18 | 75 | CONCLUIDO | 2.6703 | 37.45 | 34.68 | 130.07 | 1.91 | 16 | 176.22 | 49.1 | 19 | 14 | 33.13 | 21967.84 | 384.39 | 551.75 | 59.22 | 47.99 | 5119.93 | 0.81 | 0.92 | 9.18 | 0.32 | 0.5 | 10
19 | 75 | CONCLUIDO | 2.6763 | 37.36 | 34.63 | 138.52 | 2 | 15 | 177.7 | 49.1 | 20 | 13 | 33.61 | 22150.3 | 381.87 | 551.78 | 57.5 | 47.99 | 4263.63 | 0.83 | 0.92 | 9.18 | 0.27 | 0.5 | 10
20 | 75 | CONCLUIDO | 2.6795 | 37.32 | 34.62 | 148.35 | 2.08 | 14 | 179.18 | 49.1 | 21 | 12 | 34.09 | 22333.43 | 379.14 | 551.75 | 57.03 | 47.99 | 4031.92 | 0.84 | 0.92 | 9.18 | 0.25 | 0.5 | 10
21 | 75 | CONCLUIDO | 2.6789 | 37.33 | 34.62 | 148.39 | 2.16 | 14 | 180.67 | 49.1 | 22 | 12 | 34.58 | 22517.21 | 379.25 | 551.75 | 57.38 | 47.99 | 4207.24 | 0.84 | 0.92 | 9.18 | 0.26 | 0.5 | 10
22 | 75 | CONCLUIDO | 2.6835 | 37.27 | 34.59 | 159.65 | 2.24 | 13 | 182.17 | 49.1 | 23 | 11 | 35.08 | 22701.78 | 376.79 | 551.75 | 56.38 | 47.99 | 3712.89 | 0.85 | 0.92 | 9.17 | 0.23 | 0.5 | 10
23 | 75 | CONCLUIDO | 2.6822 | 37.28 | 34.61 | 159.73 | 2.32 | 13 | 183.67 | 49.1 | 24 | 11 | 35.58 | 22886.92 | 375.22 | 551.76 | 56.95 | 47.99 | 3995.64 | 0.84 | 0.92 | 9.18 | 0.24 | 0.5 | 10
24 | 75 | CONCLUIDO | 2.6864 | 37.22 | 34.58 | 172.91 | 2.4 | 12 | 185.18 | 49.1 | 25 | 10 | 36.08 | 23072.73 | 372.78 | 551.75 | 55.92 | 47.99 | 3488.24 | 0.86 | 0.92 | 9.18 | 0.22 | 0.5 | 10
25 | 75 | CONCLUIDO | 2.6858 | 37.23 | 34.59 | 172.95 | 2.47 | 12 | 186.69 | 49.1 | 26 | 10 | 36.6 | 23259.24 | 371.06 | 551.76 | 56.39 | 47.99 | 3720.86 | 0.85 | 0.92 | 9.17 | 0.23 | 0.5 | 10
26 | 75 | CONCLUIDO | 2.6902 | 37.17 | 34.56 | 188.5 | 2.55 | 11 | 188.21 | 49.1 | 27 | 9 | 37.11 | 23446.45 | 370.06 | 551.74 | 55.4 | 47.99 | 3233.26 | 0.87 | 0.93 | 9.17 | 0.2 | 0.5 | 10
27 | 75 | CONCLUIDO | 2.6894 | 37.18 | 34.57 | 188.57 | 2.62 | 11 | 189.73 | 49.1 | 28 | 9 | 37.64 | 23634.36 | 368.16 | 551.77 | 55.43 | 47.99 | 3249.52 | 0.87 | 0.93 | 9.18 | 0.21 | 0.5 | 10
28 | 75 | CONCLUIDO | 2.6938 | 37.12 | 34.54 | 207.24 | 2.69 | 10 | 191.26 | 49.1 | 29 | 8 | 38.17 | 23822.99 | 363.59 | 551.75 | 54.65 | 47.99 | 2861.32 | 0.88 | 0.93 | 9.17 | 0.18 | 0.5 | 10
29 | 75 | CONCLUIDO | 2.6937 | 37.12 | 34.54 | 207.25 | 2.76 | 10 | 192.8 | 49.1 | 30 | 8 | 38.7 | 24012.34 | 365.89 | 551.76 | 54.84 | 47.99 | 2959.54 | 0.88 | 0.93 | 9.17 | 0.18 | 0.5 | 10
30 | 75 | CONCLUIDO | 2.694 | 37.12 | 34.54 | 207.23 | 2.83 | 10 | 194.34 | 49.1 | 31 | 8 | 39.24 | 24202.42 | 363.49 | 551.76 | 54.6 | 47.99 | 2839.32 | 0.88 | 0.93 | 9.17 | 0.17 | 0.5 | 10
31 | 75 | CONCLUIDO | 2.6973 | 37.07 | 34.52 | 230.15 | 2.9 | 9 | 195.89 | 49.1 | 32 | 7 | 39.79 | 24393.24 | 356.55 | 551.74 | 54.22 | 47.99 | 2652.64 | 0.89 | 0.93 | 9.17 | 0.16 | 0.5 | 10
32 | 75 | CONCLUIDO | 2.6976 | 37.07 | 34.52 | 230.12 | 2.97 | 9 | 197.44 | 49.1 | 33 | 5 | 40.34 | 24584.81 | 359.12 | 551.75 | 53.86 | 47.99 | 2474.3 | 0.89 | 0.93 | 9.17 | 0.15 | 0.5 | 10
33 | 75 | CONCLUIDO | 2.6971 | 37.08 | 34.53 | 230.17 | 3.03 | 9 | 199 | 49.1 | 34 | 4 | 40.9 | 24777.13 | 360.69 | 551.75 | 54.31 | 47.99 | 2696.72 | 0.88 | 0.93 | 9.17 | 0.16 | 0.5 | 10
34 | 75 | CONCLUIDO | 2.697 | 37.08 | 34.53 | 230.18 | 3.1 | 9 | 200.56 | 49.1 | 35 | 3 | 41.47 | 24970.22 | 361.27 | 551.74 | 54.06 | 47.99 | 2573.82 | 0.89 | 0.93 | 9.18 | 0.16 | 0.5 | 10
35 | 75 | CONCLUIDO | 2.6963 | 37.09 | 34.54 | 230.25 | 3.16 | 9 | 202.14 | 49.1 | 36 | 1 | 42.04 | 25164.09 | 362.56 | 551.77 | 54.39 | 47.99 | 2736.33 | 0.88 | 0.93 | 9.18 | 0.17 | 0.5 | 10
36 | 75 | CONCLUIDO | 2.6963 | 37.09 | 34.54 | 230.24 | 3.23 | 9 | 203.71 | 49.1 | 37 | 1 | 42.62 | 25358.87 | 363.94 | 551.77 | 54.47 | 47.99 | 2779.2 | 0.88 | 0.93 | 9.18 | 0.17 | 0.5 | 10
37 | 75 | CONCLUIDO | 2.6961 | 37.09 | 34.54 | 230.26 | 3.29 | 9 | 205.3 | 49.1 | 38 | 0 | 43.2 | 25554.32 | 366.44 | 551.76 | 54.49 | 47.99 | 2785.68 | 0.88 | 0.93 | 9.18 | 0.18 | 0.5 | 10
0 | 95 | CONCLUIDO | 1.6306 | 61.33 | 43.11 | 6.12 | 0.1 | 423 | 185.69 | 53.44 | 1 | 421 | 36.26 | 23136.14 | 589.48 | 552.22 | 321.96 | 47.99 | 134454.09 | 0.15 | 0.74 | 9.85 | 8.73 | 0.5 | 10
1 | 95 | CONCLUIDO | 2.0988 | 47.65 | 38.18 | 12.18 | 0.19 | 188 | 187.21 | 53.44 | 2 | 186 | 36.77 | 23322.88 | 521.13 | 552.01 | 167.85 | 47.99 | 58575.03 | 0.29 | 0.84 | 9.46 | 3.81 | 0.5 | 10
2 | 95 | CONCLUIDO | 2.2827 | 43.81 | 36.84 | 18.27 | 0.28 | 121 | 188.73 | 53.44 | 3 | 119 | 37.29 | 23510.33 | 501.74 | 551.89 | 125.64 | 47.99 | 37802.4 | 0.38 | 0.87 | 9.37 | 2.47 | 0.5 | 10
3 | 95 | CONCLUIDO | 2.3846 | 41.94 | 36.15 | 24.37 | 0.37 | 89 | 190.25 | 53.44 | 4 | 87 | 37.82 | 23698.48 | 491.36 | 551.85 | 104.55 | 47.99 | 27417.3 | 0.46 | 0.88 | 9.31 | 1.79 | 0.5 | 10
4 | 95 | CONCLUIDO | 2.445 | 40.9 | 35.79 | 30.24 | 0.46 | 71 | 191.78 | 53.44 | 5 | 69 | 38.35 | 23887.36 | 485.41 | 551.85 | 93.38 | 47.99 | 21924.79 | 0.51 | 0.89 | 9.28 | 1.42 | 0.5 | 10
5 | 95 | CONCLUIDO | 2.4867 | 40.21 | 35.55 | 36.15 | 0.55 | 59 | 193.32 | 53.44 | 6 | 57 | 38.89 | 24076.95 | 481.16 | 551.82 | 85.84 | 47.99 | 18213.16 | 0.56 | 0.9 | 9.26 | 1.18 | 0.5 | 10
6 | 95 | CONCLUIDO | 2.5196 | 39.69 | 35.36 | 42.43 | 0.64 | 50 | 194.86 | 53.44 | 7 | 48 | 39.43 | 24267.28 | 477.27 | 551.82 | 80.12 | 47.99 | 15398.16 | 0.6 | 0.9 | 9.24 | 0.99 | 0.5 | 10
7 | 95 | CONCLUIDO | 2.5428 | 39.33 | 35.22 | 48.03 | 0.72 | 44 | 196.41 | 53.44 | 8 | 42 | 39.98 | 24458.36 | 474.47 | 551.8 | 75.78 | 47.99 | 13257.39 | 0.63 | 0.91 | 9.23 | 0.86 | 0.5 | 10
8 | 95 | CONCLUIDO | 2.5605 | 39.05 | 35.13 | 54.05 | 0.81 | 39 | 197.97 | 53.44 | 9 | 37 | 40.53 | 24650.18 | 472.15 | 551.77 | 72.97 | 47.99 | 11876.36 | 0.66 | 0.91 | 9.22 | 0.77 | 0.5 | 10
9 | 95 | CONCLUIDO | 2.5753 | 38.83 | 35.06 | 60.1 | 0.89 | 35 | 199.53 | 53.44 | 10 | 33 | 41.1 | 24842.77 | 470.38 | 551.8 | 70.81 | 47.99 | 10818.82 | 0.68 | 0.91 | 9.21 | 0.69 | 0.5 | 10
10 | 95 | CONCLUIDO | 2.5865 | 38.66 | 35 | 65.63 | 0.97 | 32 | 201.1 | 53.44 | 11 | 30 | 41.66 | 25036.12 | 468.44 | 551.78 | 69.09 | 47.99 | 9971.3 | 0.69 | 0.91 | 9.21 | 0.64 | 0.5 | 10
11 | 95 | CONCLUIDO | 2.5979 | 38.49 | 34.94 | 72.3 | 1.05 | 29 | 202.67 | 53.44 | 12 | 27 | 42.24 | 25230.25 | 466.76 | 551.77 | 67.31 | 47.99 | 9100.07 | 0.71 | 0.92 | 9.2 | 0.58 | 0.5 | 10
12 | 95 | CONCLUIDO | 2.6072 | 38.35 | 34.88 | 77.51 | 1.13 | 27 | 204.25 | 53.44 | 13 | 25 | 42.82 | 25425.3 | 464.8 | 551.76 | 65.2 | 47.99 | 8052.8 | 0.74 | 0.92 | 9.2 | 0.52 | 0.5 | 10
13 | 95 | CONCLUIDO | 2.6143 | 38.25 | 34.85 | 83.65 | 1.21 | 25 | 205.84 | 53.44 | 14 | 23 | 43.4 | 25621.03 | 463.53 | 551.76 | 64.49 | 47.99 | 7707.35 | 0.74 | 0.92 | 9.2 | 0.49 | 0.5 | 10
14 | 95 | CONCLUIDO | 2.6184 | 38.19 | 34.83 | 87.07 | 1.28 | 24 | 207.43 | 53.44 | 15 | 22 | 44 | 25817.56 | 461.9 | 551.78 | 63.78 | 47.99 | 7357.82 | 0.75 | 0.92 | 9.19 | 0.47 | 0.5 | 10
15 | 95 | CONCLUIDO | 2.6257 | 38.09 | 34.8 | 94.9 | 1.36 | 22 | 209.03 | 53.44 | 16 | 20 | 44.6 | 26014.91 | 461.06 | 551.78 | 62.62 | 47.99 | 6788.97 | 0.77 | 0.92 | 9.19 | 0.43 | 0.5 | 10
16 | 95 | CONCLUIDO | 2.6306 | 38.01 | 34.76 | 99.33 | 1.43 | 21 | 210.64 | 53.44 | 17 | 19 | 45.21 | 26213.09 | 459.77 | 551.75 | 61.56 | 47.99 | 6265.09 | 0.78 | 0.92 | 9.19 | 0.4 | 0.5 | 10
17 | 95 | CONCLUIDO | 2.6347 | 37.96 | 34.74 | 104.23 | 1.51 | 20 | 212.25 | 53.44 | 18 | 18 | 45.82 | 26412.11 | 457.76 | 551.79 | 60.82 | 47.99 | 5898.5 | 0.79 | 0.92 | 9.19 | 0.38 | 0.5 | 10
18 | 95 | CONCLUIDO | 2.6377 | 37.91 | 34.74 | 109.69 | 1.58 | 19 | 213.87 | 53.44 | 19 | 17 | 46.44 | 26611.98 | 457.6 | 551.75 | 60.94 | 47.99 | 5960.85 | 0.79 | 0.92 | 9.18 | 0.37 | 0.5 | 10
19 | 95 | CONCLUIDO | 2.6425 | 37.84 | 34.7 | 115.68 | 1.65 | 18 | 215.5 | 53.44 | 20 | 16 | 47.07 | 26812.71 | 455.89 | 551.77 | 59.68 | 47.99 | 5339.23 | 0.8 | 0.92 | 9.19 | 0.34 | 0.5 | 10
20 | 95 | CONCLUIDO | 2.6474 | 37.77 | 34.67 | 122.37 | 1.72 | 17 | 217.14 | 53.44 | 21 | 15 | 47.7 | 27014.3 | 455.13 | 551.79 | 58.68 | 47.99 | 4843.23 | 0.82 | 0.92 | 9.18 | 0.31 | 0.5 | 10
21 | 95 | CONCLUIDO | 2.6506 | 37.73 | 34.66 | 129.99 | 1.79 | 16 | 218.78 | 53.44 | 22 | 14 | 48.34 | 27216.79 | 453.75 | 551.75 | 58.69 | 47.99 | 4851.91 | 0.82 | 0.92 | 9.18 | 0.3 | 0.5 | 10
22 | 95 | CONCLUIDO | 2.6505 | 37.73 | 34.66 | 129.99 | 1.85 | 16 | 220.43 | 53.44 | 23 | 14 | 48.99 | 27420.16 | 452.25 | 551.75 | 58.68 | 47.99 | 4849.49 | 0.82 | 0.92 | 9.18 | 0.3 | 0.5 | 10
23 | 95 | CONCLUIDO | 2.6547 | 37.67 | 34.64 | 138.57 | 1.92 | 15 | 222.08 | 53.44 | 24 | 13 | 49.65 | 27624.44 | 452.02 | 551.76 | 57.93 | 47.99 | 4478.16 | 0.83 | 0.92 | 9.18 | 0.28 | 0.5 | 10
24 | 95 | CONCLUIDO | 2.6587 | 37.61 | 34.62 | 148.38 | 1.99 | 14 | 223.75 | 53.44 | 25 | 12 | 50.31 | 27829.77 | 449.96 | 551.74 | 57.1 | 47.99 | 4070.19 | 0.84 | 0.92 | 9.18 | 0.26 | 0.5 | 10
25 | 95 | CONCLUIDO | 2.6586 | 37.61 | 34.62 | 148.39 | 2.05 | 14 | 225.42 | 53.44 | 26 | 12 | 50.98 | 28035.92 | 450.04 | 551.76 | 57.32 | 47.99 | 4178.52 | 0.84 | 0.92 | 9.18 | 0.26 | 0.5 | 10
26 | 95 | CONCLUIDO | 2.6626 | 37.56 | 34.6 | 159.71 | 2.11 | 13 | 227.1 | 53.44 | 27 | 11 | 51.66 | 28243 | 448.77 | 551.76 | 56.71 | 47.99 | 3879.97 | 0.85 | 0.92 | 9.18 | 0.24 | 0.5 | 10
27 | 95 | CONCLUIDO | 2.6625 | 37.56 | 34.61 | 159.72 | 2.18 | 13 | 228.79 | 53.44 | 28 | 11 | 52.35 | 28451.04 | 448.65 | 551.76 | 56.54 | 47.99 | 3794.26 | 0.85 | 0.92 | 9.18 | 0.24 | 0.5 | 10
28 | 95 | CONCLUIDO | 2.6666 | 37.5 | 34.59 | 172.93 | 2.24 | 12 | 230.48 | 53.44 | 29 | 10 | 53.05 | 28660.06 | 446.03 | 551.77 | 56.1 | 47.99 | 3575.63 | 0.86 | 0.92 | 9.18 | 0.22 | 0.5 | 10
29 | 95 | CONCLUIDO | 2.6668 | 37.5 | 34.58 | 172.92 | 2.3 | 12 | 232.18 | 53.44 | 30 | 10 | 53.75 | 28870.05 | 446.14 | 551.76 | 55.97 | 47.99 | 3510.95 | 0.86 | 0.92 | 9.18 | 0.22 | 0.5 | 10
30 | 95 | CONCLUIDO | 2.6663 | 37.51 | 34.59 | 172.95 | 2.36 | 12 | 233.89 | 53.44 | 31 | 10 | 54.46 | 29081.05 | 445.52 | 551.76 | 56.25 | 47.99 | 3651.35 | 0.85 | 0.92 | 9.18 | 0.23 | 0.5 | 10
31 | 95 | CONCLUIDO | 2.671 | 37.44 | 34.56 | 188.51 | 2.41 | 11 | 235.61 | 53.44 | 32 | 9 | 55.18 | 29293.06 | 443.82 | 551.76 | 55.42 | 47.99 | 3241.98 | 0.87 | 0.93 | 9.17 | 0.2 | 0.5 | 10
32 | 95 | CONCLUIDO | 2.6715 | 37.43 | 34.55 | 188.48 | 2.47 | 11 | 237.34 | 53.44 | 33 | 9 | 55.91 | 29506.09 | 444.5 | 551.76 | 55.22 | 47.99 | 3140.9 | 0.87 | 0.93 | 9.17 | 0.19 | 0.5 | 10
33 | 95 | CONCLUIDO | 2.6709 | 37.44 | 34.56 | 188.52 | 2.53 | 11 | 239.08 | 53.44 | 34 | 9 | 56.64 | 29720.17 | 443.44 | 551.75 | 55.5 | 47.99 | 3284.76 | 0.86 | 0.93 | 9.17 | 0.2 | 0.5 | 10
34 | 95 | CONCLUIDO | 2.6755 | 37.38 | 34.54 | 207.21 | 2.58 | 10 | 240.82 | 53.44 | 35 | 8 | 57.39 | 29935.43 | 439.69 | 551.76 | 54.51 | 47.99 | 2791.23 | 0.88 | 0.93 | 9.17 | 0.17 | 0.5 | 10
35 | 95 | CONCLUIDO | 2.6752 | 37.38 | 34.54 | 207.24 | 2.64 | 10 | 242.57 | 53.44 | 36 | 8 | 58.14 | 30151.65 | 443.24 | 551.74 | 54.72 | 47.99 | 2896.59 | 0.88 | 0.93 | 9.17 | 0.18 | 0.5 | 10
36 | 95 | CONCLUIDO | 2.6756 | 37.38 | 34.53 | 207.2 | 2.69 | 10 | 244.34 | 53.44 | 37 | 8 | 58.9 | 30368.96 | 442.84 | 551.74 | 54.51 | 47.99 | 2794.89 | 0.88 | 0.93 | 9.17 | 0.17 | 0.5 | 10
37 | 95 | CONCLUIDO | 2.6753 | 37.38 | 34.54 | 207.22 | 2.75 | 10 | 246.11 | 53.44 | 38 | 8 | 59.67 | 30587.38 | 440.5 | 551.77 | 54.59 | 47.99 | 2830.9 | 0.88 | 0.93 | 9.17 | 0.17 | 0.5 | 10
38 | 95 | CONCLUIDO | 2.6793 | 37.32 | 34.52 | 230.13 | 2.8 | 9 | 247.89 | 53.44 | 39 | 7 | 60.45 | 30806.92 | 435.53 | 551.76 | 54.09 | 47.99 | 2590.2 | 0.89 | 0.93 | 9.17 | 0.16 | 0.5 | 10
39 | 95 | CONCLUIDO | 2.6786 | 37.33 | 34.53 | 230.2 | 2.85 | 9 | 249.68 | 53.44 | 40 | 7 | 61.24 | 31027.6 | 437.97 | 551.77 | 54.26 | 47.99 | 2674.97 | 0.88 | 0.93 | 9.17 | 0.17 | 0.5 | 10
0 | 55 | CONCLUIDO | 2.0228 | 49.44 | 40.38 | 8.3 | 0.15 | 292 | 116.05 | 43.4 | 1 | 290 | 16.65 | 14546.17 | 406.82 | 552.01 | 235.48 | 47.99 | 91866.46 | 0.2 | 0.79 | 9.66 | 6 | 0.5 | 10
1 | 55 | CONCLUIDO | 2.3603 | 42.37 | 37.08 | 16.6 | 0.3 | 134 | 117.34 | 43.4 | 2 | 132 | 16.94 | 14705.49 | 371.1 | 551.91 | 133.09 | 47.99 | 41464.39 | 0.36 | 0.86 | 9.39 | 2.71 | 0.5 | 10
2 | 55 | CONCLUIDO | 2.4828 | 40.28 | 36.11 | 24.91 | 0.45 | 87 | 118.63 | 43.4 | 3 | 85 | 17.23 | 14865.24 | 358.78 | 551.89 | 103.38 | 47.99 | 26844.13 | 0.46 | 0.89 | 9.3 | 1.75 | 0.5 | 10
3 | 55 | CONCLUIDO | 2.5489 | 39.23 | 35.62 | 33.39 | 0.59 | 64 | 119.93 | 43.4 | 4 | 62 | 17.53 | 15025.44 | 351.3 | 551.87 | 88.33 | 47.99 | 19435.23 | 0.54 | 0.9 | 9.25 | 1.25 | 0.5 | 10
4 | 55 | CONCLUIDO | 2.5865 | 38.66 | 35.36 | 41.6 | 0.73 | 51 | 121.23 | 43.4 | 5 | 49 | 17.83 | 15186.08 | 346.12 | 551.79 | 80.03 | 47.99 | 15345.79 | 0.6 | 0.9 | 9.24 | 1 | 0.5 | 10
5 | 55 | CONCLUIDO | 2.6125 | 38.28 | 35.19 | 50.27 | 0.86 | 42 | 122.54 | 43.4 | 6 | 40 | 18.14 | 15347.16 | 341.62 | 551.81 | 74.93 | 47.99 | 12844.03 | 0.64 | 0.91 | 9.22 | 0.83 | 0.5 | 10
6 | 55 | CONCLUIDO | 2.6294 | 38.03 | 35.09 | 58.48 | 1 | 36 | 123.85 | 43.4 | 7 | 34 | 18.45 | 15508.69 | 338.28 | 551.82 | 71.59 | 47.99 | 11201 | 0.67 | 0.91 | 9.22 | 0.72 | 0.5 | 10
7 | 55 | CONCLUIDO | 2.6471 | 37.78 | 34.95 | 67.65 | 1.13 | 31 | 125.16 | 43.4 | 8 | 29 | 18.76 | 15670.68 | 333.79 | 551.78 | 67.3 | 47.99 | 9083.6 | 0.71 | 0.91 | 9.21 | 0.59 | 0.5 | 10
8 | 55 | CONCLUIDO | 2.6546 | 37.67 | 34.92 | 74.82 | 1.26 | 28 | 126.48 | 43.4 | 9 | 26 | 19.08 | 15833.12 | 330.91 | 551.77 | 66.38 | 47.99 | 8637.58 | 0.72 | 0.92 | 9.21 | 0.55 | 0.5 | 10
9 | 55 | CONCLUIDO | 2.6648 | 37.53 | 34.84 | 83.63 | 1.38 | 25 | 127.8 | 43.4 | 10 | 23 | 19.4 | 15996.02 | 327.36 | 551.79 | 64.26 | 47.99 | 7591.94 | 0.75 | 0.92 | 9.19 | 0.48 | 0.5 | 10
10 | 55 | CONCLUIDO | 2.6724 | 37.42 | 34.79 | 90.75 | 1.5 | 23 | 129.13 | 43.4 | 11 | 21 | 19.73 | 16159.39 | 323.37 | 551.79 | 62.25 | 47.99 | 6599.47 | 0.77 | 0.92 | 9.19 | 0.42 | 0.5 | 10
11 | 55 | CONCLUIDO | 2.6775 | 37.35 | 34.76 | 99.32 | 1.63 | 21 | 130.45 | 43.4 | 12 | 19 | 20.05 | 16323.22 | 320.91 | 551.77 | 61.29 | 47.99 | 6128.97 | 0.78 | 0.92 | 9.2 | 0.4 | 0.5 | 10
12 | 55 | CONCLUIDO | 2.6835 | 37.26 | 34.73 | 109.66 | 1.74 | 19 | 131.79 | 43.4 | 13 | 17 | 20.39 | 16487.53 | 319.09 | 551.75 | 60.53 | 47.99 | 5756.75 | 0.79 | 0.92 | 9.19 | 0.36 | 0.5 | 10
13 | 55 | CONCLUIDO | 2.6899 | 37.18 | 34.69 | 122.42 | 1.86 | 17 | 133.12 | 43.4 | 14 | 15 | 20.72 | 16652.31 | 312.84 | 551.77 | 59.04 | 47.99 | 5020.92 | 0.81 | 0.92 | 9.19 | 0.32 | 0.5 | 10
14 | 55 | CONCLUIDO | 2.6934 | 37.13 | 34.66 | 129.98 | 1.97 | 16 | 134.46 | 43.4 | 15 | 14 | 21.06 | 16817.7 | 311.34 | 551.76 | 58.4 | 47.99 | 4707.22 | 0.82 | 0.92 | 9.18 | 0.3 | 0.5 | 10
15 | 55 | CONCLUIDO | 2.6969 | 37.08 | 34.64 | 138.55 | 2.08 | 15 | 135.81 | 43.4 | 16 | 13 | 21.41 | 16983.46 | 308.44 | 551.75 | 57.71 | 47.99 | 4370.16 | 0.83 | 0.92 | 9.18 | 0.27 | 0.5 | 10
16 | 55 | CONCLUIDO | 2.7004 | 37.03 | 34.61 | 148.34 | 2.19 | 14 | 137.15 | 43.4 | 17 | 12 | 21.75 | 17149.71 | 304.61 | 551.75 | 56.99 | 47.99 | 4013.62 | 0.84 | 0.92 | 9.18 | 0.25 | 0.5 | 10
17 | 55 | CONCLUIDO | 2.703 | 37 | 34.6 | 159.69 | 2.3 | 13 | 138.51 | 43.4 | 18 | 11 | 22.11 | 17316.45 | 301.4 | 551.77 | 56.61 | 47.99 | 3825.95 | 0.85 | 0.92 | 9.18 | 0.24 | 0.5 | 10
18 | 55 | CONCLUIDO | 2.7023 | 37.01 | 34.61 | 159.74 | 2.4 | 13 | 139.86 | 43.4 | 19 | 10 | 22.46 | 17483.7 | 299.43 | 551.76 | 56.93 | 47.99 | 3990.34 | 0.84 | 0.92 | 9.18 | 0.25 | 0.5 | 10
19 | 55 | CONCLUIDO | 2.7066 | 36.95 | 34.58 | 172.88 | 2.5 | 12 | 141.22 | 43.4 | 20 | 9 | 22.82 | 17651.44 | 295.94 | 551.75 | 55.73 | 47.99 | 3392.45 | 0.86 | 0.92 | 9.18 | 0.21 | 0.5 | 10
20 | 55 | CONCLUIDO | 2.7046 | 36.97 | 34.6 | 173.01 | 2.61 | 12 | 142.59 | 43.4 | 21 | 5 | 23.19 | 17819.69 | 294.27 | 551.77 | 56.54 | 47.99 | 3799.11 | 0.85 | 0.92 | 9.18 | 0.24 | 0.5 | 10
21 | 55 | CONCLUIDO | 2.7054 | 36.96 | 34.59 | 172.96 | 2.7 | 12 | 143.96 | 43.4 | 22 | 1 | 23.56 | 17988.46 | 295.23 | 551.77 | 56.1 | 47.99 | 3577.19 | 0.86 | 0.92 | 9.18 | 0.23 | 0.5 | 10
22 | 55 | CONCLUIDO | 2.705 | 36.97 | 34.6 | 172.99 | 2.8 | 12 | 145.33 | 43.4 | 23 | 0 | 23.93 | 18157.74 | 297.5 | 551.79 | 56.12 | 47.99 | 3589.76 | 0.86 | 0.92 | 9.19 | 0.23 | 0.5 | 10

## gráficos
Selecione o eixo X:
Selecione o eixo Y:
Selecione o eixo Z:
Eixo X | Eixo Y | Eixo Z
0 | 0 | 0
0 | 0 | 0
0 | 0 | 0
0 | 0 | 0
0 | 0 | 0
0 | 0 | 0
0 | 0 | 0
0 | 0 | 0
0 | 0 | 0
0 | 0 | 0
0 | 0 | 0
0 | 0 | 0
0 | 0 | 0
0 | 0 | 0
0 | 0 | 0
0 | 0 | 0
0 | 0 | 0
0 | 0 | 0
0 | 0 | 0
0 | 0 | 0
0 | 0 | 0
0 | 0 | 0
0 | 0 | 0
0 | 0 | 0
0 | 0 | 0
0 | 0 | 0
0 | 0 | 0
0 | 0 | 0
0 | 0 | 0
0 | 0 | 0
0 | 0 | 0
0 | 0 | 0
0 | 0 | 0
0 | 0 | 0
0 | 0 | 0
0 | 0 | 0
0 | 0 | 0
0 | 0 | 0
0 | 0 | 0
0 | 0 | 0
0 | 0 | 0
0 | 0 | 0
0 | 0 | 0
0 | 0 | 0
0 | 0 | 0
0 | 0 | 0
0 | 0 | 0
0 | 0 | 0
0 | 0 | 0
0 | 0 | 0
0 | 0 | 0
0 | 0 | 0
0 | 0 | 0
0 | 0 | 0
0 | 0 | 0
0 | 0 | 0
0 | 0 | 0
0 | 0 | 0
0 | 0 | 0
0 | 0 | 0
0 | 0 | 0
0 | 0 | 0
0 | 0 | 0
0 | 0 | 0
0 | 0 | 0
0 | 0 | 0
0 | 0 | 0
0 | 0 | 0
0 | 0 | 0
0 | 0 | 0
0 | 0 | 0
0 | 0 | 0
0 | 0 | 0
0 | 0 | 0
0 | 0 | 0
0 | 0 | 0
0 | 0 | 0
0 | 0 | 0
0 | 0 | 0
0 | 0 | 0
0 | 0 | 0
0 | 0 | 0
0 | 0 | 0
0 | 0 | 0
0 | 0 | 0
0 | 0 | 0
0 | 0 | 0
0 | 0 | 0
0 | 0 | 0
0 | 0 | 0
0 | 0 | 0
0 | 0 | 0
0 | 0 | 0
0 | 0 | 0
0 | 0 | 0
0 | 0 | 0
0 | 0 | 0
0 | 0 | 0
0 | 0 | 0
0 | 0 | 0
0 | 0 | 0
0 | 0 | 0
0 | 0 | 0
0 | 0 | 0
0 | 0 | 0
0 | 0 | 0
0 | 0 | 0
0 | 0 | 0
0 | 0 | 0
0 | 0 | 0
0 | 0 | 0
0 | 0 | 0
0 | 0 | 0
0 | 0 | 0
0 | 0 | 0
0 | 0 | 0
0 | 0 | 0
0 | 0 | 0
0 | 0 | 0
0 | 0 | 0
0 | 0 | 0
0 | 0 | 0
0 | 0 | 0
0 | 0 | 0
0 | 0 | 0
0 | 0 | 0
0 | 0 | 0
0 | 0 | 0
0 | 0 | 0
0 | 0 | 0
0 | 0 | 0
0 | 0 | 0
0 | 0 | 0
0 | 0 | 0
0 | 0 | 0
0 | 0 | 0
0 | 0 | 0
0 | 0 | 0
0 | 0 | 0
0 | 0 | 0
0 | 0 | 0
0 | 0 | 0
0 | 0 | 0
0 | 0 | 0
0 | 0 | 0
0 | 0 | 0
0 | 0 | 0
0 | 0 | 0
0 | 0 | 0
0 | 0 | 0
0 | 0 | 0
0 | 0 | 0
0 | 0 | 0
0 | 0 | 0
0 | 0 | 0
0 | 0 | 0
0 | 0 | 0
0 | 0 | 0
0 | 0 | 0
0 | 0 | 0
0 | 0 | 0
0 | 0 | 0
0 | 0 | 0
0 | 0 | 0
0 | 0 | 0
0 | 0 | 0
0 | 0 | 0
0 | 0 | 0
0 | 0 | 0
0 | 0 | 0
0 | 0 | 0
0 | 0 | 0
0 | 0 | 0
0 | 0 | 0
0 | 0 | 0
0 | 0 | 0
0 | 0 | 0
0 | 0 | 0
0 | 0 | 0
0 | 0 | 0
0 | 0 | 0
0 | 0 | 0
0 | 0 | 0
0 | 0 | 0
0 | 0 | 0
0 | 0 | 0
0 | 0 | 0
0 | 0 | 0
0 | 0 | 0
0 | 0 | 0
0 | 0 | 0
0 | 0 | 0
0 | 0 | 0
0 | 0 | 0
0 | 0 | 0
0 | 0 | 0
0 | 0 | 0
0 | 0 | 0
0 | 0 | 0
0 | 0 | 0
0 | 0 | 0
0 | 0 | 0
0 | 0 | 0
0 | 0 | 0
0 | 0 | 0
0 | 0 | 0
0 | 0 | 0
0 | 0 | 0
0 | 0 | 0
0 | 0 | 0
0 | 0 | 0
0 | 0 | 0
0 | 0 | 0
0 | 0 | 0
0 | 0 | 0
0 | 0 | 0
0 | 0 | 0
0 | 0 | 0
0 | 0 | 0
0 | 0 | 0
0 | 0 | 0
0 | 0 | 0
0 | 0 | 0
0 | 0 | 0
0 | 0 | 0
0 | 0 | 0
0 | 0 | 0
0 | 0 | 0
0 | 0 | 0
0 | 0 | 0
0 | 0 | 0
0 | 0 | 0
0 | 0 | 0
0 | 0 | 0
0 | 0 | 0
0 | 0 | 0
0 | 0 | 0
0 | 0 | 0
0 | 0 | 0
0 | 0 | 0
0 | 0 | 0
0 | 0 | 0
0 | 0 | 0
0 | 0 | 0
0 | 0 | 0
0 | 0 | 0
0 | 0 | 0
0 | 0 | 0
0 | 0 | 0
0 | 0 | 0
0 | 0 | 0
0 | 0 | 0
0 | 0 | 0
0 | 0 | 0
0 | 0 | 0
0 | 0 | 0
0 | 0 | 0
0 | 0 | 0
0 | 0 | 0
0 | 0 | 0
0 | 0 | 0
0 | 0 | 0
0 | 0 | 0
0 | 0 | 0
0 | 0 | 0
0 | 0 | 0
0 | 0 | 0
0 | 0 | 0
0 | 0 | 0
0 | 0 | 0
0 | 0 | 0
0 | 0 | 0
0 | 0 | 0
0 | 0 | 0
0 | 0 | 0
0 | 0 | 0
0 | 0 | 0
0 | 0 | 0
0 | 0 | 0
0 | 0 | 0
0 | 0 | 0
0 | 0 | 0
0 | 0 | 0
0 | 0 | 0
0 | 0 | 0
0 | 0 | 0
0 | 0 | 0
0 | 0 | 0
0 | 0 | 0
0 | 0 | 0
0 | 0 | 0
0 | 0 | 0
0 | 0 | 0
0 | 0 | 0
0 | 0 | 0
0 | 0 | 0
0 | 0 | 0
0 | 0 | 0
0 | 0 | 0
0 | 0 | 0
0 | 0 | 0
0 | 0 | 0
0 | 0 | 0
0 | 0 | 0
0 | 0 | 0
0 | 0 | 0
0 | 0 | 0
0 | 0 | 0
0 | 0 | 0
0 | 0 | 0
0 | 0 | 0
0 | 0 | 0
0 | 0 | 0
0 | 0 | 0
0 | 0 | 0
0 | 0 | 0
0 | 0 | 0
0 | 0 | 0
0 | 0 | 0
0 | 0 | 0
0 | 0 | 0
0 | 0 | 0
0 | 0 | 0
0 | 0 | 0
0 | 0 | 0
0 | 0 | 0
0 | 0 | 0
0 | 0 | 0
0 | 0 | 0
0 | 0 | 0
0 | 0 | 0
0 | 0 | 0
0 | 0 | 0
0 | 0 | 0
0 | 0 | 0
0 | 0 | 0
0 | 0 | 0
0 | 0 | 0
0 | 0 | 0
0 | 0 | 0
0 | 0 | 0
0 | 0 | 0
0 | 0 | 0
0 | 0 | 0
0 | 0 | 0
0 | 0 | 0
0 | 0 | 0
0 | 0 | 0
0 | 0 | 0
0 | 0 | 0
0 | 0 | 0
0 | 0 | 0
0 | 0 | 0
0 | 0 | 0
0 | 0 | 0
0 | 0 | 0
0 | 0 | 0
0 | 0 | 0
0 | 0 | 0
0 | 0 | 0
0 | 0 | 0
0 | 0 | 0
0 | 0 | 0
0 | 0 | 0
0 | 0 | 0
0 | 0 | 0
0 | 0 | 0
0 | 0 | 0
0 | 0 | 0
0 | 0 | 0
0 | 0 | 0
0 | 0 | 0
0 | 0 | 0
0 | 0 | 0
0 | 0 | 0
0 | 0 | 0
0 | 0 | 0
0 | 0 | 0
0 | 0 | 0
0 | 0 | 0
0 | 0 | 0
0 | 0 | 0
0 | 0 | 0
0 | 0 | 0
0 | 0 | 0
0 | 0 | 0
0 | 0 | 0
0 | 0 | 0
0 | 0 | 0
0 | 0 | 0
0 | 0 | 0
0 | 0 | 0
0 | 0 | 0
0 | 0 | 0
0 | 0 | 0
0 | 0 | 0
0 | 0 | 0
0 | 0 | 0
0 | 0 | 0
0 | 0 | 0
0 | 0 | 0
0 | 0 | 0
0 | 0 | 0
0 | 0 | 0
0 | 0 | 0
0 | 0 | 0
0 | 0 | 0
0 | 0 | 0
0 | 0 | 0
0 | 0 | 0
0 | 0 | 0
0 | 0 | 0
0 | 0 | 0
0 | 0 | 0
0 | 0 | 0
0 | 0 | 0
0 | 0 | 0
0 | 0 | 0
0 | 0 | 0
0 | 0 | 0
0 | 0 | 0
0 | 0 | 0
0 | 0 | 0
0 | 0 | 0
0 | 0 | 0
0 | 0 | 0
0 | 0 | 0
0 | 0 | 0
0 | 0 | 0
0 | 0 | 0
0 | 0 | 0
0 | 0 | 0
0 | 0 | 0
0 | 0 | 0
0 | 0 | 0
0 | 0 | 0
0 | 0 | 0
0 | 0 | 0
0 | 0 | 0

## hidden (hidden)
Unnamed: 0
Volume de calda [L]
STATUS
Capacidade operacional [ha/h]
Tempo de missao [h]
Tempo util [h]
Tempo por voo [min]
Autonomia Projetada [h]
N° Voos
MTOW [kg]
Massa Estrutura [kg]
Combustível [kg]
Abastecimentos
Massa gerador
Potência gerador [W]
Combustível consumido [L]
Calda cons [L]
Distância percorrida [km]
Distância Pulverizando [km]
RTL ACUMULADO[m]
EOC [km/km]
EOC [h/h]
Tempo de manobra [h]
Tempo rtl_rtw [h]
V pulv [m/s]
V desloc [m/s]