## RESULTADOS_18
Unnamed: 0 | Volume de calda [L] | STATUS | Capacidade operacional [ha/h] | Tempo de missao [h] | Tempo util [h] | Tempo por voo [min] | Autonomia Projetada [h] | N° Voos | MTOW [kg] | Massa Estrutura [kg] | Combustível [kg] | Abastecimentos | Massa gerador | Potência gerador [W] | Combustível consumido [L] | Calda cons [L] | Distância percorrida [km] | Distância Pulverizando [km] | RTL ACUMULADO[m] | EOC [km/km] | EOC [h/h] | Tempo de manobra [h] | Tempo rtl_rtw [h] | V pulv [m/s] | V desloc [m/s]
0 | 100 | CONCLUIDO | 2.7288 | 36.65 | 24.64 | 6.06 | 0.09 | 244 | 194.77 | 54.38 | 1 | 242 | 39.4 | 24256.19 | 335.7 | 2140.03 | 268.62 | 30.45 | 118093.05 | 0.11 | 0.7 | 0.48 | 7.28 | 0.5 | 10
1 | 100 | CONCLUIDO | 3.793 | 26.36 | 20.11 | 12.57 | 0.18 | 96 | 196.32 | 54.38 | 2 | 94 | 39.95 | 24447.22 | 263.59 | 2139.6 | 120.45 | 30.45 | 44751.16 | 0.25 | 0.86 | 0.24 | 2.76 | 0.5 | 10
2 | 100 | CONCLUIDO | 4.1943 | 23.84 | 19.03 | 19.35 | 0.27 | 59 | 197.88 | 54.38 | 3 | 57 | 40.5 | 24639 | 239.08 | 2139.47 | 85.26 | 30.45 | 27338.85 | 0.36 | 0.91 | 0.17 | 1.67 | 0.5 | 10
3 | 100 | CONCLUIDO | 4.423 | 22.61 | 18.5 | 27.07 | 0.36 | 41 | 199.44 | 54.38 | 4 | 39 | 41.06 | 24831.54 | 221.54 | 2139.48 | 67.78 | 30.45 | 18690.83 | 0.45 | 0.93 | 0.15 | 1.14 | 0.5 | 10
4 | 100 | CONCLUIDO | 4.5625 | 21.92 | 18.2 | 35.22 | 0.44 | 31 | 201.01 | 54.38 | 5 | 29 | 41.63 | 25024.84 | 205.92 | 2139.47 | 57.9 | 30.45 | 13800.8 | 0.53 | 0.95 | 0.13 | 0.84 | 0.5 | 10
5 | 100 | CONCLUIDO | 4.6552 | 21.48 | 18.03 | 45.08 | 0.53 | 24 | 202.58 | 54.38 | 6 | 18 | 42.2 | 25218.93 | 191.15 | 2139.45 | 52.39 | 30.45 | 11078.66 | 0.58 | 0.96 | 0.13 | 0.67 | 0.5 | 10
6 | 100 | CONCLUIDO | 4.6627 | 21.45 | 18.04 | 47.05 | 0.61 | 23 | 204.16 | 54.38 | 7 | 0 | 42.78 | 25413.94 | 188.29 | 2139.45 | 51.97 | 30.45 | 10875.34 | 0.59 | 0.96 | 0.14 | 0.68 | 0.5 | 10

## RESULTADOS_6
Unnamed: 0 | Volume de calda [L] | STATUS | Capacidade operacional [ha/h] | Tempo de missao [h] | Tempo util [h] | Tempo por voo [min] | Autonomia Projetada [h] | N° Voos | MTOW [kg] | Massa Estrutura [kg] | Combustível [kg] | Abastecimentos | Massa gerador | Potência gerador [W] | Combustível consumido [L] | Calda cons [L] | Distância percorrida [km] | Distância Pulverizando [km] | RTL ACUMULADO[m] | EOC [km/km] | EOC [h/h] | Tempo de manobra [h] | Tempo rtl_rtw [h] | V pulv [m/s] | V desloc [m/s]
0 | 40 | CONCLUIDO | 4.0567 | 24.65 | 20.59 | 11.03 | 0.2 | 112 | 89.87 | 37.55 | 1 | 110 | 11.32 | 11317.98 | 153.99 | 2139.59 | 136.47 | 30.45 | 52678.95 | 0.22 | 0.84 | 0.26 | 3.24 | 0.5 | 10
1 | 40 | CONCLUIDO | 4.5541 | 21.96 | 18.98 | 20.7 | 0.39 | 55 | 91.1 | 37.55 | 2 | 0 | 11.54 | 11468.97 | 123.49 | 2139.6 | 81.16 | 30.45 | 25308.56 | 0.38 | 0.91 | 0.24 | 1.62 | 0.5 | 10

## RESULTADOS_4
Unnamed: 0 | Volume de calda [L] | STATUS | Capacidade operacional [ha/h] | Tempo de missao [h] | Tempo util [h] | Tempo por voo [min] | Autonomia Projetada [h] | N° Voos | MTOW [kg] | Massa Estrutura [kg] | Combustível [kg] | Abastecimentos | Massa gerador | Potência gerador [W] | Combustível consumido [L] | Calda cons [L] | Distância percorrida [km] | Distância Pulverizando [km] | RTL ACUMULADO[m] | EOC [km/km] | EOC [h/h] | Tempo de manobra [h] | Tempo rtl_rtw [h] | V pulv [m/s] | V desloc [m/s]
0 | 30 | CONCLUIDO | 4.354 | 22.97 | 19.8 | 13.98 | 0.24 | 85 | 71.52 | 32.27 | 1 | 75 | 8.25 | 9054.6 | 116.25 | 2139.52 | 109.98 | 30.45 | 39572.27 | 0.28 | 0.87 | 0.23 | 2.44 | 0.5 | 10
1 | 30 | CONCLUIDO | 4.4397 | 22.52 | 19.54 | 16.06 | 0.48 | 73 | 72.7 | 32.27 | 2 | 0 | 8.43 | 9200.25 | 112.21 | 2139.63 | 98.68 | 30.45 | 33981.17 | 0.31 | 0.88 | 0.29 | 2.19 | 0.5 | 10

## RESULTADOS_1
Unnamed: 0 | Volume de calda [L] | STATUS | Capacidade operacional [ha/h] | Tempo de missao [h] | Tempo util [h] | Tempo por voo [min] | Autonomia Projetada [h] | N° Voos | MTOW [kg] | Massa Estrutura [kg] | Combustível [kg] | Abastecimentos | Massa gerador | Potência gerador [W] | Combustível consumido [L] | Calda cons [L] | Distância percorrida [km] | Distância Pulverizando [km] | RTL ACUMULADO[m] | EOC [km/km] | EOC [h/h] | Tempo de manobra [h] | Tempo rtl_rtw [h] | V pulv [m/s] | V desloc [m/s]
0 | 15 | CONCLUIDO | 4.0082 | 24.95 | 21.65 | 9.02 | 0.43 | 144 | 39.78 | 19.54 | 1 | 0 | 4.24 | 5140 | 84.82 | 2139.96 | 164.25 | 30.45 | 66408.6 | 0.19 | 0.8 | 0.5 | 4.29 | 0.5 | 10

## RESULTADOS_12
Unnamed: 0 | Volume de calda [L] | STATUS | Capacidade operacional [ha/h] | Tempo de missao [h] | Tempo util [h] | Tempo por voo [min] | Autonomia Projetada [h] | N° Voos | MTOW [kg] | Massa Estrutura [kg] | Combustível [kg] | Abastecimentos | Massa gerador | Potência gerador [W] | Combustível consumido [L] | Calda cons [L] | Distância percorrida [km] | Distância Pulverizando [km] | RTL ACUMULADO[m] | EOC [km/km] | EOC [h/h] | Tempo de manobra [h] | Tempo rtl_rtw [h] | V pulv [m/s] | V desloc [m/s]
0 | 70 | CONCLUIDO | 3.3305 | 30.03 | 22.63 | 7.58 | 0.12 | 179 | 141.81 | 47.83 | 1 | 177 | 22.98 | 17723.39 | 246.08 | 2139.85 | 202.82 | 30.45 | 85517.77 | 0.15 | 0.76 | 0.37 | 5.27 | 0.5 | 10
1 | 70 | CONCLUIDO | 4.2134 | 23.73 | 19.43 | 16.19 | 0.25 | 72 | 143.17 | 47.83 | 2 | 70 | 23.34 | 17891.86 | 196.5 | 2139.56 | 98.02 | 30.45 | 33654.04 | 0.31 | 0.89 | 0.2 | 2.07 | 0.5 | 10
2 | 70 | CONCLUIDO | 4.5517 | 21.97 | 18.53 | 26.47 | 0.37 | 42 | 144.54 | 47.83 | 3 | 40 | 23.71 | 18060.85 | 170.37 | 2139.52 | 68.91 | 30.45 | 19250.18 | 0.44 | 0.93 | 0.14 | 1.17 | 0.5 | 10
3 | 70 | CONCLUIDO | 4.6627 | 21.45 | 18.29 | 34.3 | 0.49 | 32 | 145.92 | 47.83 | 4 | 1 | 24.09 | 18230.35 | 156.27 | 2139.55 | 59.81 | 30.45 | 14749.64 | 0.51 | 0.94 | 0.17 | 0.94 | 0.5 | 10
4 | 70 | CONCLUIDO | 4.6622 | 21.45 | 18.3 | 34.31 | 0.6 | 32 | 147.3 | 47.83 | 5 | 0 | 24.47 | 18400.38 | 157.68 | 2139.55 | 59.78 | 30.45 | 14736.68 | 0.51 | 0.94 | 0.18 | 0.94 | 0.5 | 10

## RESULTADOS_16
Unnamed: 0 | Volume de calda [L] | STATUS | Capacidade operacional [ha/h] | Tempo de missao [h] | Tempo util [h] | Tempo por voo [min] | Autonomia Projetada [h] | N° Voos | MTOW [kg] | Massa Estrutura [kg] | Combustível [kg] | Abastecimentos | Massa gerador | Potência gerador [W] | Combustível consumido [L] | Calda cons [L] | Distância percorrida [km] | Distância Pulverizando [km] | RTL ACUMULADO[m] | EOC [km/km] | EOC [h/h] | Tempo de manobra [h] | Tempo rtl_rtw [h] | V pulv [m/s] | V desloc [m/s]
0 | 90 | CONCLUIDO | 2.9256 | 34.18 | 23.9 | 6.49 | 0.1 | 221 | 176.73 | 52.44 | 1 | 219 | 33.29 | 22031.19 | 304.44 | 2139.96 | 244.91 | 30.45 | 106352.51 | 0.12 | 0.72 | 0.43 | 6.54 | 0.5 | 10
1 | 90 | CONCLUIDO | 3.9326 | 25.43 | 19.88 | 13.55 | 0.2 | 88 | 178.21 | 52.44 | 2 | 86 | 33.77 | 22213.89 | 241.64 | 2139.61 | 112.79 | 30.45 | 40962.18 | 0.27 | 0.87 | 0.22 | 2.52 | 0.5 | 10
2 | 90 | CONCLUIDO | 4.3195 | 23.15 | 18.85 | 21.33 | 0.3 | 53 | 179.7 | 52.44 | 3 | 51 | 34.26 | 22397.24 | 217.43 | 2139.55 | 79.18 | 30.45 | 24328.21 | 0.38 | 0.92 | 0.16 | 1.49 | 0.5 | 10
3 | 90 | CONCLUIDO | 4.5198 | 22.12 | 18.39 | 29.82 | 0.39 | 37 | 181.19 | 52.44 | 4 | 35 | 34.75 | 22581.25 | 199.5 | 2139.5 | 64.23 | 30.45 | 16934.89 | 0.47 | 0.94 | 0.14 | 1.03 | 0.5 | 10
4 | 90 | CONCLUIDO | 4.6818 | 21.36 | 17.98 | 39.95 | 0.49 | 27 | 182.69 | 52.44 | 5 | 21 | 35.25 | 22766.06 | 179.61 | 2139.55 | 50.25 | 30.45 | 9994.15 | 0.61 | 0.96 | 0.13 | 0.62 | 0.5 | 10
5 | 90 | CONCLUIDO | 4.6852 | 21.34 | 18.03 | 43.28 | 0.58 | 25 | 184.19 | 52.44 | 6 | 0 | 35.75 | 22951.43 | 176.59 | 2139.45 | 51.71 | 30.45 | 10736.9 | 0.59 | 0.96 | 0.15 | 0.68 | 0.5 | 10

## RESULTADOS_0
Unnamed: 0 | Volume de calda [L] | STATUS | Capacidade operacional [ha/h] | Tempo de missao [h] | Tempo util [h] | Tempo por voo [min] | Autonomia Projetada [h] | N° Voos | MTOW [kg] | Massa Estrutura [kg] | Combustível [kg] | Abastecimentos | Massa gerador | Potência gerador [W] | Combustível consumido [L] | Calda cons [L] | Distância percorrida [km] | Distância Pulverizando [km] | RTL ACUMULADO[m] | EOC [km/km] | EOC [h/h] | Tempo de manobra [h] | Tempo rtl_rtw [h] | V pulv [m/s] | V desloc [m/s]
0 | 10 | CONCLUIDO | 3.5951 | 27.82 | 23.78 | 6.64 | 0.64 | 215 | 26.11 | 12.1 | 1 | 0 | 3.01 | 3454.41 | 69.15 | 2140.11 | 230.7 | 30.45 | 99281.09 | 0.13 | 0.73 | 0.71 | 6.42 | 0.5 | 10

## RESULTADOS_7
Unnamed: 0 | Volume de calda [L] | STATUS | Capacidade operacional [ha/h] | Tempo de missao [h] | Tempo util [h] | Tempo por voo [min] | Autonomia Projetada [h] | N° Voos | MTOW [kg] | Massa Estrutura [kg] | Combustível [kg] | Abastecimentos | Massa gerador | Potência gerador [W] | Combustível consumido [L] | Calda cons [L] | Distância percorrida [km] | Distância Pulverizando [km] | RTL ACUMULADO[m] | EOC [km/km] | EOC [h/h] | Tempo de manobra [h] | Tempo rtl_rtw [h] | V pulv [m/s] | V desloc [m/s]
0 | 45 | CONCLUIDO | 3.9219 | 25.5 | 20.96 | 10.14 | 0.18 | 124 | 98.71 | 39.72 | 1 | 122 | 12.99 | 12407.75 | 170.62 | 2139.6 | 148.36 | 30.45 | 58567.18 | 0.21 | 0.82 | 0.28 | 3.6 | 0.5 | 10
1 | 45 | CONCLUIDO | 4.5846 | 21.81 | 18.8 | 22.56 | 0.35 | 50 | 99.95 | 39.72 | 2 | 16 | 13.24 | 12561.45 | 129.56 | 2139.5 | 76.17 | 30.45 | 22840.53 | 0.4 | 0.92 | 0.2 | 1.44 | 0.5 | 10
2 | 45 | CONCLUIDO | 4.5899 | 21.79 | 18.79 | 23.01 | 0.52 | 49 | 101.2 | 39.72 | 3 | 0 | 13.49 | 12715.54 | 130.59 | 2139.58 | 75.24 | 30.45 | 22377.67 | 0.4 | 0.92 | 0.22 | 1.43 | 0.5 | 10

## RESULTADOS_10
Unnamed: 0 | Volume de calda [L] | STATUS | Capacidade operacional [ha/h] | Tempo de missao [h] | Tempo util [h] | Tempo por voo [min] | Autonomia Projetada [h] | N° Voos | MTOW [kg] | Massa Estrutura [kg] | Combustível [kg] | Abastecimentos | Massa gerador | Potência gerador [W] | Combustível consumido [L] | Calda cons [L] | Distância percorrida [km] | Distância Pulverizando [km] | RTL ACUMULADO[m] | EOC [km/km] | EOC [h/h] | Tempo de manobra [h] | Tempo rtl_rtw [h] | V pulv [m/s] | V desloc [m/s]
0 | 60 | CONCLUIDO | 3.5595 | 28.09 | 21.95 | 8.39 | 0.14 | 157 | 124.63 | 45 | 1 | 155 | 18.64 | 15605.44 | 216.36 | 2139.82 | 180.74 | 30.45 | 74588.4 | 0.17 | 0.79 | 0.33 | 4.59 | 0.5 | 10
1 | 60 | CONCLUIDO | 4.3689 | 22.89 | 19.15 | 18.24 | 0.28 | 63 | 125.95 | 45 | 2 | 61 | 18.95 | 15767.7 | 171.12 | 2139.63 | 88.92 | 30.45 | 29148.74 | 0.34 | 0.9 | 0.18 | 1.79 | 0.5 | 10
2 | 60 | CONCLUIDO | 4.6383 | 21.56 | 18.46 | 29.14 | 0.42 | 38 | 127.27 | 45 | 3 | 12 | 19.27 | 15930.42 | 146.37 | 2139.51 | 65.42 | 30.45 | 17527.33 | 0.47 | 0.93 | 0.17 | 1.1 | 0.5 | 10
3 | 60 | CONCLUIDO | 4.6451 | 21.53 | 18.45 | 29.92 | 0.55 | 37 | 128.59 | 45 | 4 | 0 | 19.59 | 16093.6 | 147.07 | 2139.48 | 64.7 | 30.45 | 17170 | 0.47 | 0.94 | 0.19 | 1.09 | 0.5 | 10

## RESULTADOS_14
Unnamed: 0 | Volume de calda [L] | STATUS | Capacidade operacional [ha/h] | Tempo de missao [h] | Tempo util [h] | Tempo por voo [min] | Autonomia Projetada [h] | N° Voos | MTOW [kg] | Massa Estrutura [kg] | Combustível [kg] | Abastecimentos | Massa gerador | Potência gerador [W] | Combustível consumido [L] | Calda cons [L] | Distância percorrida [km] | Distância Pulverizando [km] | RTL ACUMULADO[m] | EOC [km/km] | EOC [h/h] | Tempo de manobra [h] | Tempo rtl_rtw [h] | V pulv [m/s] | V desloc [m/s]
0 | 80 | CONCLUIDO | 3.1215 | 32.04 | 23.27 | 6.98 | 0.11 | 200 | 159.12 | 50.28 | 1 | 198 | 27.84 | 19859.16 | 275.08 | 2139.67 | 223.71 | 30.45 | 95862.23 | 0.14 | 0.74 | 0.4 | 5.91 | 0.5 | 10
1 | 80 | CONCLUIDO | 4.0788 | 24.52 | 19.61 | 14.71 | 0.22 | 80 | 160.54 | 50.28 | 2 | 78 | 28.26 | 20034.4 | 218.83 | 2139.59 | 104.42 | 30.45 | 36817.24 | 0.29 | 0.88 | 0.2 | 2.26 | 0.5 | 10
2 | 80 | CONCLUIDO | 4.4288 | 22.58 | 18.71 | 23.39 | 0.33 | 48 | 161.97 | 50.28 | 3 | 46 | 28.69 | 20210.21 | 194.98 | 2139.56 | 74.64 | 30.45 | 22084 | 0.41 | 0.92 | 0.16 | 1.35 | 0.5 | 10
3 | 80 | CONCLUIDO | 4.6172 | 21.66 | 18.27 | 33.22 | 0.43 | 33 | 163.4 | 50.28 | 4 | 31 | 29.12 | 20386.62 | 174.44 | 2139.45 | 60.4 | 30.45 | 15037.65 | 0.5 | 0.94 | 0.13 | 0.91 | 0.5 | 10
4 | 80 | CONCLUIDO | 4.677 | 21.38 | 18.15 | 38.9 | 0.54 | 28 | 164.83 | 50.28 | 5 | 0 | 29.55 | 20563.61 | 165.93 | 2139.65 | 55.33 | 30.45 | 12527.78 | 0.55 | 0.95 | 0.16 | 0.8 | 0.5 | 10

## RESULTADOS_5
Unnamed: 0 | Volume de calda [L] | STATUS | Capacidade operacional [ha/h] | Tempo de missao [h] | Tempo util [h] | Tempo por voo [min] | Autonomia Projetada [h] | N° Voos | MTOW [kg] | Massa Estrutura [kg] | Combustível [kg] | Abastecimentos | Massa gerador | Potência gerador [W] | Combustível consumido [L] | Calda cons [L] | Distância percorrida [km] | Distância Pulverizando [km] | RTL ACUMULADO[m] | EOC [km/km] | EOC [h/h] | Tempo de manobra [h] | Tempo rtl_rtw [h] | V pulv [m/s] | V desloc [m/s]
0 | 35 | CONCLUIDO | 4.2017 | 23.8 | 20.2 | 12.24 | 0.22 | 99 | 80.84 | 35.1 | 1 | 97 | 9.74 | 10204.21 | 135.91 | 2139.52 | 123.5 | 30.45 | 46260.54 | 0.25 | 0.85 | 0.24 | 2.84 | 0.5 | 10
1 | 35 | CONCLUIDO | 4.505 | 22.2 | 19.22 | 18.31 | 0.43 | 63 | 82.04 | 35.1 | 2 | 0 | 9.94 | 10352.53 | 118.44 | 2139.45 | 88.77 | 30.45 | 29076.36 | 0.34 | 0.9 | 0.26 | 1.86 | 0.5 | 10

## RESULTADOS_8
Unnamed: 0 | Volume de calda [L] | STATUS | Capacidade operacional [ha/h] | Tempo de missao [h] | Tempo util [h] | Tempo por voo [min] | Autonomia Projetada [h] | N° Voos | MTOW [kg] | Massa Estrutura [kg] | Combustível [kg] | Abastecimentos | Massa gerador | Potência gerador [W] | Combustível consumido [L] | Calda cons [L] | Distância percorrida [km] | Distância Pulverizando [km] | RTL ACUMULADO[m] | EOC [km/km] | EOC [h/h] | Tempo de manobra [h] | Tempo rtl_rtw [h] | V pulv [m/s] | V desloc [m/s]
0 | 50 | CONCLUIDO | 3.8002 | 26.31 | 21.28 | 9.46 | 0.16 | 135 | 107.41 | 41.65 | 1 | 133 | 14.77 | 13481.73 | 185.98 | 2139.7 | 158.81 | 30.45 | 63737.39 | 0.19 | 0.81 | 0.29 | 3.92 | 0.5 | 10
1 | 50 | CONCLUIDO | 4.5418 | 22.02 | 18.83 | 21.72 | 0.32 | 52 | 108.68 | 41.65 | 2 | 49 | 15.03 | 13638.32 | 142.06 | 2139.52 | 78.38 | 30.45 | 23937.23 | 0.39 | 0.92 | 0.17 | 1.47 | 0.5 | 10
2 | 50 | CONCLUIDO | 4.6153 | 21.67 | 18.65 | 25.44 | 0.48 | 44 | 109.96 | 41.65 | 3 | 0 | 15.31 | 13795.21 | 135.55 | 2139.66 | 71.02 | 30.45 | 20296.56 | 0.43 | 0.93 | 0.21 | 1.29 | 0.5 | 10

## RESULTADOS_3
Unnamed: 0 | Volume de calda [L] | STATUS | Capacidade operacional [ha/h] | Tempo de missao [h] | Tempo util [h] | Tempo por voo [min] | Autonomia Projetada [h] | N° Voos | MTOW [kg] | Massa Estrutura [kg] | Combustível [kg] | Abastecimentos | Massa gerador | Potência gerador [W] | Combustível consumido [L] | Calda cons [L] | Distância percorrida [km] | Distância Pulverizando [km] | RTL ACUMULADO[m] | EOC [km/km] | EOC [h/h] | Tempo de manobra [h] | Tempo rtl_rtw [h] | V pulv [m/s] | V desloc [m/s]
0 | 25 | CONCLUIDO | 4.3583 | 22.94 | 19.94 | 13.75 | 0.28 | 87 | 61.76 | 28.92 | 1 | 2 | 6.84 | 7851.41 | 103.11 | 2139.61 | 111.15 | 30.45 | 40143.19 | 0.27 | 0.87 | 0.33 | 2.58 | 0.5 | 10
1 | 25 | CONCLUIDO | 4.3579 | 22.95 | 19.94 | 13.75 | 0.55 | 87 | 62.92 | 28.92 | 2 | 0 | 7 | 7994.37 | 104.91 | 2139.62 | 111.15 | 30.45 | 40145 | 0.27 | 0.87 | 0.33 | 2.58 | 0.5 | 10

## RESULTADOS_15
Unnamed: 0 | Volume de calda [L] | STATUS | Capacidade operacional [ha/h] | Tempo de missao [h] | Tempo util [h] | Tempo por voo [min] | Autonomia Projetada [h] | N° Voos | MTOW [kg] | Massa Estrutura [kg] | Combustível [kg] | Abastecimentos | Massa gerador | Potência gerador [W] | Combustível consumido [L] | Calda cons [L] | Distância percorrida [km] | Distância Pulverizando [km] | RTL ACUMULADO[m] | EOC [km/km] | EOC [h/h] | Tempo de manobra [h] | Tempo rtl_rtw [h] | V pulv [m/s] | V desloc [m/s]
0 | 85 | CONCLUIDO | 3.0183 | 33.13 | 23.61 | 6.71 | 0.11 | 211 | 167.88 | 51.39 | 1 | 209 | 30.49 | 20939.59 | 290.04 | 2139.73 | 234.9 | 30.45 | 101398.9 | 0.13 | 0.73 | 0.42 | 6.25 | 0.5 | 10
1 | 85 | CONCLUIDO | 4.0028 | 24.98 | 19.76 | 14.12 | 0.21 | 84 | 169.33 | 51.39 | 2 | 82 | 30.94 | 21118.46 | 230.59 | 2139.58 | 109.05 | 30.45 | 39107.59 | 0.28 | 0.87 | 0.22 | 2.4 | 0.5 | 10
2 | 85 | CONCLUIDO | 4.3644 | 22.91 | 18.81 | 22.13 | 0.31 | 51 | 170.79 | 51.39 | 3 | 49 | 31.4 | 21297.94 | 207 | 2139.5 | 78.13 | 30.45 | 23815.91 | 0.39 | 0.92 | 0.16 | 1.45 | 0.5 | 10
3 | 85 | CONCLUIDO | 4.5691 | 21.89 | 18.33 | 31.42 | 0.41 | 35 | 172.25 | 51.39 | 4 | 33 | 31.86 | 21478.05 | 187.39 | 2139.52 | 62.05 | 30.45 | 15852.57 | 0.49 | 0.94 | 0.14 | 0.97 | 0.5 | 10
4 | 85 | CONCLUIDO | 4.6866 | 21.34 | 18.05 | 40.11 | 0.51 | 27 | 173.71 | 51.39 | 5 | 6 | 32.32 | 21658.78 | 172.25 | 2139.45 | 51.55 | 30.45 | 10646.16 | 0.59 | 0.96 | 0.17 | 0.69 | 0.5 | 10
5 | 85 | CONCLUIDO | 4.7027 | 21.26 | 17.98 | 39.95 | 0.61 | 27 | 175.18 | 51.39 | 6 | 0 | 32.79 | 21840.16 | 172.18 | 2139.54 | 48.68 | 30.45 | 9211.18 | 0.63 | 0.96 | 0.17 | 0.62 | 0.5 | 10

## RESULTADOS_2
Unnamed: 0 | Volume de calda [L] | STATUS | Capacidade operacional [ha/h] | Tempo de missao [h] | Tempo util [h] | Tempo por voo [min] | Autonomia Projetada [h] | N° Voos | MTOW [kg] | Massa Estrutura [kg] | Combustível [kg] | Abastecimentos | Massa gerador | Potência gerador [W] | Combustível consumido [L] | Calda cons [L] | Distância percorrida [km] | Distância Pulverizando [km] | RTL ACUMULADO[m] | EOC [km/km] | EOC [h/h] | Tempo de manobra [h] | Tempo rtl_rtw [h] | V pulv [m/s] | V desloc [m/s]
0 | 20 | CONCLUIDO | 4.2303 | 23.64 | 20.57 | 11.43 | 0.34 | 108 | 51.33 | 24.83 | 1 | 0 | 5.51 | 6564.78 | 94.9 | 2139.78 | 130.68 | 30.45 | 49806.26 | 0.23 | 0.84 | 0.39 | 3.21 | 0.5 | 10

## RESULTADOS_11
Unnamed: 0 | Volume de calda [L] | STATUS | Capacidade operacional [ha/h] | Tempo de missao [h] | Tempo util [h] | Tempo por voo [min] | Autonomia Projetada [h] | N° Voos | MTOW [kg] | Massa Estrutura [kg] | Combustível [kg] | Abastecimentos | Massa gerador | Potência gerador [W] | Combustível consumido [L] | Calda cons [L] | Distância percorrida [km] | Distância Pulverizando [km] | RTL ACUMULADO[m] | EOC [km/km] | EOC [h/h] | Tempo de manobra [h] | Tempo rtl_rtw [h] | V pulv [m/s] | V desloc [m/s]
0 | 65 | CONCLUIDO | 3.4434 | 29.04 | 22.29 | 7.96 | 0.13 | 168 | 133.21 | 46.47 | 1 | 166 | 20.75 | 16663.42 | 231.22 | 2139.66 | 191.69 | 30.45 | 80011.9 | 0.16 | 0.77 | 0.35 | 4.93 | 0.5 | 10
1 | 65 | CONCLUIDO | 4.2987 | 23.26 | 19.26 | 17.25 | 0.26 | 67 | 134.55 | 46.47 | 2 | 65 | 21.09 | 16828.84 | 183.64 | 2139.56 | 92.46 | 30.45 | 30900.38 | 0.33 | 0.9 | 0.19 | 1.9 | 0.5 | 10
2 | 65 | CONCLUIDO | 4.6102 | 21.69 | 18.45 | 28.38 | 0.39 | 39 | 135.9 | 46.47 | 3 | 35 | 21.43 | 16994.64 | 156.75 | 2139.6 | 65.87 | 30.45 | 17742.76 | 0.46 | 0.94 | 0.15 | 1.09 | 0.5 | 10
3 | 65 | CONCLUIDO | 4.66 | 21.46 | 18.35 | 32.39 | 0.52 | 34 | 137.25 | 46.47 | 4 | 0 | 21.78 | 17160.92 | 151.63 | 2139.6 | 61.56 | 30.45 | 15614.98 | 0.49 | 0.94 | 0.18 | 0.99 | 0.5 | 10

## RESULTADOS_13
Unnamed: 0 | Volume de calda [L] | STATUS | Capacidade operacional [ha/h] | Tempo de missao [h] | Tempo util [h] | Tempo por voo [min] | Autonomia Projetada [h] | N° Voos | MTOW [kg] | Massa Estrutura [kg] | Combustível [kg] | Abastecimentos | Massa gerador | Potência gerador [W] | Combustível consumido [L] | Calda cons [L] | Distância percorrida [km] | Distância Pulverizando [km] | RTL ACUMULADO[m] | EOC [km/km] | EOC [h/h] | Tempo de manobra [h] | Tempo rtl_rtw [h] | V pulv [m/s] | V desloc [m/s]
0 | 75 | CONCLUIDO | 3.2288 | 30.97 | 22.92 | 7.28 | 0.12 | 189 | 150.44 | 49.1 | 1 | 187 | 25.34 | 18787.76 | 260.27 | 2139.72 | 212.56 | 30.45 | 90341.77 | 0.14 | 0.75 | 0.38 | 5.56 | 0.5 | 10
1 | 75 | CONCLUIDO | 4.145 | 24.13 | 19.53 | 15.42 | 0.23 | 76 | 151.83 | 49.1 | 2 | 74 | 25.73 | 18959.54 | 207.95 | 2139.56 | 101.62 | 30.45 | 35432.93 | 0.3 | 0.88 | 0.2 | 2.17 | 0.5 | 10
2 | 75 | CONCLUIDO | 4.4908 | 22.27 | 18.62 | 24.82 | 0.35 | 45 | 153.23 | 49.1 | 3 | 43 | 26.13 | 19131.85 | 183.19 | 2139.56 | 71.72 | 30.45 | 20641.53 | 0.42 | 0.93 | 0.15 | 1.26 | 0.5 | 10
3 | 75 | CONCLUIDO | 4.6595 | 21.46 | 18.24 | 35.3 | 0.46 | 31 | 154.63 | 49.1 | 4 | 15 | 26.53 | 19304.72 | 163.1 | 2139.45 | 58.67 | 30.45 | 14186.49 | 0.52 | 0.95 | 0.15 | 0.88 | 0.5 | 10
4 | 75 | CONCLUIDO | 4.6687 | 21.42 | 18.23 | 36.45 | 0.57 | 30 | 156.03 | 49.1 | 5 | 0 | 26.94 | 19478.15 | 162.08 | 2139.47 | 57.73 | 30.45 | 13720.83 | 0.53 | 0.95 | 0.17 | 0.87 | 0.5 | 10

## RESULTADOS_17
Unnamed: 0 | Volume de calda [L] | STATUS | Capacidade operacional [ha/h] | Tempo de missao [h] | Tempo util [h] | Tempo por voo [min] | Autonomia Projetada [h] | N° Voos | MTOW [kg] | Massa Estrutura [kg] | Combustível [kg] | Abastecimentos | Massa gerador | Potência gerador [W] | Combustível consumido [L] | Calda cons [L] | Distância percorrida [km] | Distância Pulverizando [km] | RTL ACUMULADO[m] | EOC [km/km] | EOC [h/h] | Tempo de manobra [h] | Tempo rtl_rtw [h] | V pulv [m/s] | V desloc [m/s]
0 | 95 | CONCLUIDO | 2.8224 | 35.43 | 24.29 | 6.25 | 0.1 | 233 | 185.69 | 53.44 | 1 | 231 | 36.26 | 23136.14 | 320.22 | 2139.68 | 257.4 | 30.45 | 112537.97 | 0.12 | 0.71 | 0.46 | 6.93 | 0.5 | 10
1 | 95 | CONCLUIDO | 3.8622 | 25.89 | 20 | 13.04 | 0.19 | 92 | 187.21 | 53.44 | 2 | 90 | 36.77 | 23322.88 | 252.65 | 2139.61 | 116.92 | 30.45 | 43005.14 | 0.26 | 0.86 | 0.22 | 2.64 | 0.5 | 10
2 | 95 | CONCLUIDO | 4.2575 | 23.49 | 18.93 | 20.29 | 0.28 | 56 | 188.73 | 53.44 | 3 | 54 | 37.29 | 23510.33 | 228.26 | 2139.62 | 82.06 | 30.45 | 25757.04 | 0.37 | 0.91 | 0.17 | 1.58 | 0.5 | 10
3 | 95 | CONCLUIDO | 4.4692 | 22.38 | 18.45 | 28.39 | 0.37 | 39 | 190.25 | 53.44 | 4 | 37 | 37.82 | 23698.48 | 210.59 | 2139.54 | 66.39 | 30.45 | 18002.54 | 0.46 | 0.94 | 0.14 | 1.1 | 0.5 | 10
4 | 95 | CONCLUIDO | 4.6094 | 21.7 | 18.15 | 37.55 | 0.46 | 29 | 191.78 | 53.44 | 5 | 27 | 38.35 | 23887.36 | 194.04 | 2139.48 | 56.28 | 30.45 | 12998.11 | 0.54 | 0.95 | 0.13 | 0.79 | 0.5 | 10
5 | 95 | CONCLUIDO | 4.6727 | 21.4 | 18.04 | 45.1 | 0.55 | 24 | 193.32 | 53.44 | 6 | 4 | 38.89 | 24076.95 | 182.5 | 2139.49 | 52.17 | 30.45 | 10968.1 | 0.58 | 0.96 | 0.14 | 0.68 | 0.5 | 10
6 | 95 | CONCLUIDO | 4.6689 | 21.42 | 18.06 | 45.14 | 0.64 | 24 | 194.86 | 53.44 | 7 | 0 | 39.43 | 24267.28 | 183.49 | 2139.45 | 52.67 | 30.45 | 11219.95 | 0.58 | 0.96 | 0.14 | 0.7 | 0.5 | 10

## RESULTADOS_9
Unnamed: 0 | Volume de calda [L] | STATUS | Capacidade operacional [ha/h] | Tempo de missao [h] | Tempo util [h] | Tempo por voo [min] | Autonomia Projetada [h] | N° Voos | MTOW [kg] | Massa Estrutura [kg] | Combustível [kg] | Abastecimentos | Massa gerador | Potência gerador [W] | Combustível consumido [L] | Calda cons [L] | Distância percorrida [km] | Distância Pulverizando [km] | RTL ACUMULADO[m] | EOC [km/km] | EOC [h/h] | Tempo de manobra [h] | Tempo rtl_rtw [h] | V pulv [m/s] | V desloc [m/s]
0 | 55 | CONCLUIDO | 3.6693 | 27.25 | 21.66 | 8.84 | 0.15 | 147 | 116.05 | 43.4 | 1 | 145 | 16.65 | 14546.17 | 201.77 | 2139.73 | 171.08 | 30.45 | 69808.95 | 0.18 | 0.8 | 0.32 | 4.3 | 0.5 | 10
1 | 55 | CONCLUIDO | 4.4503 | 22.47 | 19 | 19.66 | 0.3 | 58 | 117.34 | 43.4 | 2 | 56 | 16.94 | 14705.49 | 157.21 | 2139.67 | 84.17 | 30.45 | 26797.97 | 0.36 | 0.91 | 0.17 | 1.64 | 0.5 | 10
2 | 55 | CONCLUIDO | 4.6383 | 21.56 | 18.52 | 27.78 | 0.45 | 40 | 118.63 | 43.4 | 3 | 0 | 17.23 | 14865.24 | 140.22 | 2139.49 | 66.86 | 30.45 | 18235.62 | 0.46 | 0.93 | 0.19 | 1.16 | 0.5 | 10

## resultados
Unnamed: 0 | Volume de calda [L] | STATUS | Capacidade operacional [ha/h] | Tempo de missao [h] | Tempo util [h] | Tempo por voo [min] | Autonomia Projetada [h] | N° Voos | MTOW [kg] | Massa Estrutura [kg] | Combustível [kg] | Abastecimentos | Massa gerador | Potência gerador [W] | Combustível consumido [L] | Calda cons [L] | Distância percorrida [km] | Distância Pulverizando [km] | RTL ACUMULADO[m] | EOC [km/km] | EOC [h/h] | Tempo de manobra [h] | Tempo rtl_rtw [h] | V pulv [m/s] | V desloc [m/s]
0 | 100 | CONCLUIDO | 2.7288 | 36.65 | 24.64 | 6.06 | 0.09 | 244 | 194.77 | 54.38 | 1 | 242 | 39.4 | 24256.19 | 335.7 | 2140.03 | 268.62 | 30.45 | 118093.05 | 0.11 | 0.7 | 0.48 | 7.28 | 0.5 | 10
1 | 100 | CONCLUIDO | 3.793 | 26.36 | 20.11 | 12.57 | 0.18 | 96 | 196.32 | 54.38 | 2 | 94 | 39.95 | 24447.22 | 263.59 | 2139.6 | 120.45 | 30.45 | 44751.16 | 0.25 | 0.86 | 0.24 | 2.76 | 0.5 | 10
2 | 100 | CONCLUIDO | 4.1943 | 23.84 | 19.03 | 19.35 | 0.27 | 59 | 197.88 | 54.38 | 3 | 57 | 40.5 | 24639 | 239.08 | 2139.47 | 85.26 | 30.45 | 27338.85 | 0.36 | 0.91 | 0.17 | 1.67 | 0.5 | 10
3 | 100 | CONCLUIDO | 4.423 | 22.61 | 18.5 | 27.07 | 0.36 | 41 | 199.44 | 54.38 | 4 | 39 | 41.06 | 24831.54 | 221.54 | 2139.48 | 67.78 | 30.45 | 18690.83 | 0.45 | 0.93 | 0.15 | 1.14 | 0.5 | 10
4 | 100 | CONCLUIDO | 4.5625 | 21.92 | 18.2 | 35.22 | 0.44 | 31 | 201.01 | 54.38 | 5 | 29 | 41.63 | 25024.84 | 205.92 | 2139.47 | 57.9 | 30.45 | 13800.8 | 0.53 | 0.95 | 0.13 | 0.84 | 0.5 | 10
5 | 100 | CONCLUIDO | 4.6552 | 21.48 | 18.03 | 45.08 | 0.53 | 24 | 202.58 | 54.38 | 6 | 18 | 42.2 | 25218.93 | 191.15 | 2139.45 | 52.39 | 30.45 | 11078.66 | 0.58 | 0.96 | 0.13 | 0.67 | 0.5 | 10
6 | 100 | CONCLUIDO | 4.6627 | 21.45 | 18.04 | 47.05 | 0.61 | 23 | 204.16 | 54.38 | 7 | 0 | 42.78 | 25413.94 | 188.29 | 2139.45 | 51.97 | 30.45 | 10875.34 | 0.59 | 0.96 | 0.14 | 0.68 | 0.5 | 10
0 | 40 | CONCLUIDO | 4.0567 | 24.65 | 20.59 | 11.03 | 0.2 | 112 | 89.87 | 37.55 | 1 | 110 | 11.32 | 11317.98 | 153.99 | 2139.59 | 136.47 | 30.45 | 52678.95 | 0.22 | 0.84 | 0.26 | 3.24 | 0.5 | 10
1 | 40 | CONCLUIDO | 4.5541 | 21.96 | 18.98 | 20.7 | 0.39 | 55 | 91.1 | 37.55 | 2 | 0 | 11.54 | 11468.97 | 123.49 | 2139.6 | 81.16 | 30.45 | 25308.56 | 0.38 | 0.91 | 0.24 | 1.62 | 0.5 | 10
0 | 30 | CONCLUIDO | 4.354 | 22.97 | 19.8 | 13.98 | 0.24 | 85 | 71.52 | 32.27 | 1 | 75 | 8.25 | 9054.6 | 116.25 | 2139.52 | 109.98 | 30.45 | 39572.27 | 0.28 | 0.87 | 0.23 | 2.44 | 0.5 | 10
1 | 30 | CONCLUIDO | 4.4397 | 22.52 | 19.54 | 16.06 | 0.48 | 73 | 72.7 | 32.27 | 2 | 0 | 8.43 | 9200.25 | 112.21 | 2139.63 | 98.68 | 30.45 | 33981.17 | 0.31 | 0.88 | 0.29 | 2.19 | 0.5 | 10
0 | 15 | CONCLUIDO | 4.0082 | 24.95 | 21.65 | 9.02 | 0.43 | 144 | 39.78 | 19.54 | 1 | 0 | 4.24 | 5140 | 84.82 | 2139.96 | 164.25 | 30.45 | 66408.6 | 0.19 | 0.8 | 0.5 | 4.29 | 0.5 | 10
0 | 70 | CONCLUIDO | 3.3305 | 30.03 | 22.63 | 7.58 | 0.12 | 179 | 141.81 | 47.83 | 1 | 177 | 22.98 | 17723.39 | 246.08 | 2139.85 | 202.82 | 30.45 | 85517.77 | 0.15 | 0.76 | 0.37 | 5.27 | 0.5 | 10
1 | 70 | CONCLUIDO | 4.2134 | 23.73 | 19.43 | 16.19 | 0.25 | 72 | 143.17 | 47.83 | 2 | 70 | 23.34 | 17891.86 | 196.5 | 2139.56 | 98.02 | 30.45 | 33654.04 | 0.31 | 0.89 | 0.2 | 2.07 | 0.5 | 10
2 | 70 | CONCLUIDO | 4.5517 | 21.97 | 18.53 | 26.47 | 0.37 | 42 | 144.54 | 47.83 | 3 | 40 | 23.71 | 18060.85 | 170.37 | 2139.52 | 68.91 | 30.45 | 19250.18 | 0.44 | 0.93 | 0.14 | 1.17 | 0.5 | 10
3 | 70 | CONCLUIDO | 4.6627 | 21.45 | 18.29 | 34.3 | 0.49 | 32 | 145.92 | 47.83 | 4 | 1 | 24.09 | 18230.35 | 156.27 | 2139.55 | 59.81 | 30.45 | 14749.64 | 0.51 | 0.94 | 0.17 | 0.94 | 0.5 | 10
4 | 70 | CONCLUIDO | 4.6622 | 21.45 | 18.3 | 34.31 | 0.6 | 32 | 147.3 | 47.83 | 5 | 0 | 24.47 | 18400.38 | 157.68 | 2139.55 | 59.78 | 30.45 | 14736.68 | 0.51 | 0.94 | 0.18 | 0.94 | 0.5 | 10
0 | 90 | CONCLUIDO | 2.9256 | 34.18 | 23.9 | 6.49 | 0.1 | 221 | 176.73 | 52.44 | 1 | 219 | 33.29 | 22031.19 | 304.44 | 2139.96 | 244.91 | 30.45 | 106352.51 | 0.12 | 0.72 | 0.43 | 6.54 | 0.5 | 10
1 | 90 | CONCLUIDO | 3.9326 | 25.43 | 19.88 | 13.55 | 0.2 | 88 | 178.21 | 52.44 | 2 | 86 | 33.77 | 22213.89 | 241.64 | 2139.61 | 112.79 | 30.45 | 40962.18 | 0.27 | 0.87 | 0.22 | 2.52 | 0.5 | 10
2 | 90 | CONCLUIDO | 4.3195 | 23.15 | 18.85 | 21.33 | 0.3 | 53 | 179.7 | 52.44 | 3 | 51 | 34.26 | 22397.24 | 217.43 | 2139.55 | 79.18 | 30.45 | 24328.21 | 0.38 | 0.92 | 0.16 | 1.49 | 0.5 | 10
3 | 90 | CONCLUIDO | 4.5198 | 22.12 | 18.39 | 29.82 | 0.39 | 37 | 181.19 | 52.44 | 4 | 35 | 34.75 | 22581.25 | 199.5 | 2139.5 | 64.23 | 30.45 | 16934.89 | 0.47 | 0.94 | 0.14 | 1.03 | 0.5 | 10
4 | 90 | CONCLUIDO | 4.6818 | 21.36 | 17.98 | 39.95 | 0.49 | 27 | 182.69 | 52.44 | 5 | 21 | 35.25 | 22766.06 | 179.61 | 2139.55 | 50.25 | 30.45 | 9994.15 | 0.61 | 0.96 | 0.13 | 0.62 | 0.5 | 10
5 | 90 | CONCLUIDO | 4.6852 | 21.34 | 18.03 | 43.28 | 0.58 | 25 | 184.19 | 52.44 | 6 | 0 | 35.75 | 22951.43 | 176.59 | 2139.45 | 51.71 | 30.45 | 10736.9 | 0.59 | 0.96 | 0.15 | 0.68 | 0.5 | 10
0 | 10 | CONCLUIDO | 3.5951 | 27.82 | 23.78 | 6.64 | 0.64 | 215 | 26.11 | 12.1 | 1 | 0 | 3.01 | 3454.41 | 69.15 | 2140.11 | 230.7 | 30.45 | 99281.09 | 0.13 | 0.73 | 0.71 | 6.42 | 0.5 | 10
0 | 45 | CONCLUIDO | 3.9219 | 25.5 | 20.96 | 10.14 | 0.18 | 124 | 98.71 | 39.72 | 1 | 122 | 12.99 | 12407.75 | 170.62 | 2139.6 | 148.36 | 30.45 | 58567.18 | 0.21 | 0.82 | 0.28 | 3.6 | 0.5 | 10
1 | 45 | CONCLUIDO | 4.5846 | 21.81 | 18.8 | 22.56 | 0.35 | 50 | 99.95 | 39.72 | 2 | 16 | 13.24 | 12561.45 | 129.56 | 2139.5 | 76.17 | 30.45 | 22840.53 | 0.4 | 0.92 | 0.2 | 1.44 | 0.5 | 10
2 | 45 | CONCLUIDO | 4.5899 | 21.79 | 18.79 | 23.01 | 0.52 | 49 | 101.2 | 39.72 | 3 | 0 | 13.49 | 12715.54 | 130.59 | 2139.58 | 75.24 | 30.45 | 22377.67 | 0.4 | 0.92 | 0.22 | 1.43 | 0.5 | 10
0 | 60 | CONCLUIDO | 3.5595 | 28.09 | 21.95 | 8.39 | 0.14 | 157 | 124.63 | 45 | 1 | 155 | 18.64 | 15605.44 | 216.36 | 2139.82 | 180.74 | 30.45 | 74588.4 | 0.17 | 0.79 | 0.33 | 4.59 | 0.5 | 10
1 | 60 | CONCLUIDO | 4.3689 | 22.89 | 19.15 | 18.24 | 0.28 | 63 | 125.95 | 45 | 2 | 61 | 18.95 | 15767.7 | 171.12 | 2139.63 | 88.92 | 30.45 | 29148.74 | 0.34 | 0.9 | 0.18 | 1.79 | 0.5 | 10
2 | 60 | CONCLUIDO | 4.6383 | 21.56 | 18.46 | 29.14 | 0.42 | 38 | 127.27 | 45 | 3 | 12 | 19.27 | 15930.42 | 146.37 | 2139.51 | 65.42 | 30.45 | 17527.33 | 0.47 | 0.93 | 0.17 | 1.1 | 0.5 | 10
3 | 60 | CONCLUIDO | 4.6451 | 21.53 | 18.45 | 29.92 | 0.55 | 37 | 128.59 | 45 | 4 | 0 | 19.59 | 16093.6 | 147.07 | 2139.48 | 64.7 | 30.45 | 17170 | 0.47 | 0.94 | 0.19 | 1.09 | 0.5 | 10
0 | 80 | CONCLUIDO | 3.1215 | 32.04 | 23.27 | 6.98 | 0.11 | 200 | 159.12 | 50.28 | 1 | 198 | 27.84 | 19859.16 | 275.08 | 2139.67 | 223.71 | 30.45 | 95862.23 | 0.14 | 0.74 | 0.4 | 5.91 | 0.5 | 10
1 | 80 | CONCLUIDO | 4.0788 | 24.52 | 19.61 | 14.71 | 0.22 | 80 | 160.54 | 50.28 | 2 | 78 | 28.26 | 20034.4 | 218.83 | 2139.59 | 104.42 | 30.45 | 36817.24 | 0.29 | 0.88 | 0.2 | 2.26 | 0.5 | 10
2 | 80 | CONCLUIDO | 4.4288 | 22.58 | 18.71 | 23.39 | 0.33 | 48 | 161.97 | 50.28 | 3 | 46 | 28.69 | 20210.21 | 194.98 | 2139.56 | 74.64 | 30.45 | 22084 | 0.41 | 0.92 | 0.16 | 1.35 | 0.5 | 10
3 | 80 | CONCLUIDO | 4.6172 | 21.66 | 18.27 | 33.22 | 0.43 | 33 | 163.4 | 50.28 | 4 | 31 | 29.12 | 20386.62 | 174.44 | 2139.45 | 60.4 | 30.45 | 15037.65 | 0.5 | 0.94 | 0.13 | 0.91 | 0.5 | 10
4 | 80 | CONCLUIDO | 4.677 | 21.38 | 18.15 | 38.9 | 0.54 | 28 | 164.83 | 50.28 | 5 | 0 | 29.55 | 20563.61 | 165.93 | 2139.65 | 55.33 | 30.45 | 12527.78 | 0.55 | 0.95 | 0.16 | 0.8 | 0.5 | 10
0 | 35 | CONCLUIDO | 4.2017 | 23.8 | 20.2 | 12.24 | 0.22 | 99 | 80.84 | 35.1 | 1 | 97 | 9.74 | 10204.21 | 135.91 | 2139.52 | 123.5 | 30.45 | 46260.54 | 0.25 | 0.85 | 0.24 | 2.84 | 0.5 | 10
1 | 35 | CONCLUIDO | 4.505 | 22.2 | 19.22 | 18.31 | 0.43 | 63 | 82.04 | 35.1 | 2 | 0 | 9.94 | 10352.53 | 118.44 | 2139.45 | 88.77 | 30.45 | 29076.36 | 0.34 | 0.9 | 0.26 | 1.86 | 0.5 | 10
0 | 50 | CONCLUIDO | 3.8002 | 26.31 | 21.28 | 9.46 | 0.16 | 135 | 107.41 | 41.65 | 1 | 133 | 14.77 | 13481.73 | 185.98 | 2139.7 | 158.81 | 30.45 | 63737.39 | 0.19 | 0.81 | 0.29 | 3.92 | 0.5 | 10
1 | 50 | CONCLUIDO | 4.5418 | 22.02 | 18.83 | 21.72 | 0.32 | 52 | 108.68 | 41.65 | 2 | 49 | 15.03 | 13638.32 | 142.06 | 2139.52 | 78.38 | 30.45 | 23937.23 | 0.39 | 0.92 | 0.17 | 1.47 | 0.5 | 10
2 | 50 | CONCLUIDO | 4.6153 | 21.67 | 18.65 | 25.44 | 0.48 | 44 | 109.96 | 41.65 | 3 | 0 | 15.31 | 13795.21 | 135.55 | 2139.66 | 71.02 | 30.45 | 20296.56 | 0.43 | 0.93 | 0.21 | 1.29 | 0.5 | 10
0 | 25 | CONCLUIDO | 4.3583 | 22.94 | 19.94 | 13.75 | 0.28 | 87 | 61.76 | 28.92 | 1 | 2 | 6.84 | 7851.41 | 103.11 | 2139.61 | 111.15 | 30.45 | 40143.19 | 0.27 | 0.87 | 0.33 | 2.58 | 0.5 | 10
1 | 25 | CONCLUIDO | 4.3579 | 22.95 | 19.94 | 13.75 | 0.55 | 87 | 62.92 | 28.92 | 2 | 0 | 7 | 7994.37 | 104.91 | 2139.62 | 111.15 | 30.45 | 40145 | 0.27 | 0.87 | 0.33 | 2.58 | 0.5 | 10
0 | 85 | CONCLUIDO | 3.0183 | 33.13 | 23.61 | 6.71 | 0.11 | 211 | 167.88 | 51.39 | 1 | 209 | 30.49 | 20939.59 | 290.04 | 2139.73 | 234.9 | 30.45 | 101398.9 | 0.13 | 0.73 | 0.42 | 6.25 | 0.5 | 10
1 | 85 | CONCLUIDO | 4.0028 | 24.98 | 19.76 | 14.12 | 0.21 | 84 | 169.33 | 51.39 | 2 | 82 | 30.94 | 21118.46 | 230.59 | 2139.58 | 109.05 | 30.45 | 39107.59 | 0.28 | 0.87 | 0.22 | 2.4 | 0.5 | 10
2 | 85 | CONCLUIDO | 4.3644 | 22.91 | 18.81 | 22.13 | 0.31 | 51 | 170.79 | 51.39 | 3 | 49 | 31.4 | 21297.94 | 207 | 2139.5 | 78.13 | 30.45 | 23815.91 | 0.39 | 0.92 | 0.16 | 1.45 | 0.5 | 10
3 | 85 | CONCLUIDO | 4.5691 | 21.89 | 18.33 | 31.42 | 0.41 | 35 | 172.25 | 51.39 | 4 | 33 | 31.86 | 21478.05 | 187.39 | 2139.52 | 62.05 | 30.45 | 15852.57 | 0.49 | 0.94 | 0.14 | 0.97 | 0.5 | 10
4 | 85 | CONCLUIDO | 4.6866 | 21.34 | 18.05 | 40.11 | 0.51 | 27 | 173.71 | 51.39 | 5 | 6 | 32.32 | 21658.78 | 172.25 | 2139.45 | 51.55 | 30.45 | 10646.16 | 0.59 | 0.96 | 0.17 | 0.69 | 0.5 | 10
5 | 85 | CONCLUIDO | 4.7027 | 21.26 | 17.98 | 39.95 | 0.61 | 27 | 175.18 | 51.39 | 6 | 0 | 32.79 | 21840.16 | 172.18 | 2139.54 | 48.68 | 30.45 | 9211.18 | 0.63 | 0.96 | 0.17 | 0.62 | 0.5 | 10
0 | 20 | CONCLUIDO | 4.2303 | 23.64 | 20.57 | 11.43 | 0.34 | 108 | 51.33 | 24.83 | 1 | 0 | 5.51 | 6564.78 | 94.9 | 2139.78 | 130.68 | 30.45 | 49806.26 | 0.23 | 0.84 | 0.39 | 3.21 | 0.5 | 10
0 | 65 | CONCLUIDO | 3.4434 | 29.04 | 22.29 | 7.96 | 0.13 | 168 | 133.21 | 46.47 | 1 | 166 | 20.75 | 16663.42 | 231.22 | 2139.66 | 191.69 | 30.45 | 80011.9 | 0.16 | 0.77 | 0.35 | 4.93 | 0.5 | 10
1 | 65 | CONCLUIDO | 4.2987 | 23.26 | 19.26 | 17.25 | 0.26 | 67 | 134.55 | 46.47 | 2 | 65 | 21.09 | 16828.84 | 183.64 | 2139.56 | 92.46 | 30.45 | 30900.38 | 0.33 | 0.9 | 0.19 | 1.9 | 0.5 | 10
2 | 65 | CONCLUIDO | 4.6102 | 21.69 | 18.45 | 28.38 | 0.39 | 39 | 135.9 | 46.47 | 3 | 35 | 21.43 | 16994.64 | 156.75 | 2139.6 | 65.87 | 30.45 | 17742.76 | 0.46 | 0.94 | 0.15 | 1.09 | 0.5 | 10
3 | 65 | CONCLUIDO | 4.66 | 21.46 | 18.35 | 32.39 | 0.52 | 34 | 137.25 | 46.47 | 4 | 0 | 21.78 | 17160.92 | 151.63 | 2139.6 | 61.56 | 30.45 | 15614.98 | 0.49 | 0.94 | 0.18 | 0.99 | 0.5 | 10
0 | 75 | CONCLUIDO | 3.2288 | 30.97 | 22.92 | 7.28 | 0.12 | 189 | 150.44 | 49.1 | 1 | 187 | 25.34 | 18787.76 | 260.27 | 2139.72 | 212.56 | 30.45 | 90341.77 | 0.14 | 0.75 | 0.38 | 5.56 | 0.5 | 10
1 | 75 | CONCLUIDO | 4.145 | 24.13 | 19.53 | 15.42 | 0.23 | 76 | 151.83 | 49.1 | 2 | 74 | 25.73 | 18959.54 | 207.95 | 2139.56 | 101.62 | 30.45 | 35432.93 | 0.3 | 0.88 | 0.2 | 2.17 | 0.5 | 10
2 | 75 | CONCLUIDO | 4.4908 | 22.27 | 18.62 | 24.82 | 0.35 | 45 | 153.23 | 49.1 | 3 | 43 | 26.13 | 19131.85 | 183.19 | 2139.56 | 71.72 | 30.45 | 20641.53 | 0.42 | 0.93 | 0.15 | 1.26 | 0.5 | 10
3 | 75 | CONCLUIDO | 4.6595 | 21.46 | 18.24 | 35.3 | 0.46 | 31 | 154.63 | 49.1 | 4 | 15 | 26.53 | 19304.72 | 163.1 | 2139.45 | 58.67 | 30.45 | 14186.49 | 0.52 | 0.95 | 0.15 | 0.88 | 0.5 | 10
4 | 75 | CONCLUIDO | 4.6687 | 21.42 | 18.23 | 36.45 | 0.57 | 30 | 156.03 | 49.1 | 5 | 0 | 26.94 | 19478.15 | 162.08 | 2139.47 | 57.73 | 30.45 | 13720.83 | 0.53 | 0.95 | 0.17 | 0.87 | 0.5 | 10
0 | 95 | CONCLUIDO | 2.8224 | 35.43 | 24.29 | 6.25 | 0.1 | 233 | 185.69 | 53.44 | 1 | 231 | 36.26 | 23136.14 | 320.22 | 2139.68 | 257.4 | 30.45 | 112537.97 | 0.12 | 0.71 | 0.46 | 6.93 | 0.5 | 10
1 | 95 | CONCLUIDO | 3.8622 | 25.89 | 20 | 13.04 | 0.19 | 92 | 187.21 | 53.44 | 2 | 90 | 36.77 | 23322.88 | 252.65 | 2139.61 | 116.92 | 30.45 | 43005.14 | 0.26 | 0.86 | 0.22 | 2.64 | 0.5 | 10
2 | 95 | CONCLUIDO | 4.2575 | 23.49 | 18.93 | 20.29 | 0.28 | 56 | 188.73 | 53.44 | 3 | 54 | 37.29 | 23510.33 | 228.26 | 2139.62 | 82.06 | 30.45 | 25757.04 | 0.37 | 0.91 | 0.17 | 1.58 | 0.5 | 10
3 | 95 | CONCLUIDO | 4.4692 | 22.38 | 18.45 | 28.39 | 0.37 | 39 | 190.25 | 53.44 | 4 | 37 | 37.82 | 23698.48 | 210.59 | 2139.54 | 66.39 | 30.45 | 18002.54 | 0.46 | 0.94 | 0.14 | 1.1 | 0.5 | 10
4 | 95 | CONCLUIDO | 4.6094 | 21.7 | 18.15 | 37.55 | 0.46 | 29 | 191.78 | 53.44 | 5 | 27 | 38.35 | 23887.36 | 194.04 | 2139.48 | 56.28 | 30.45 | 12998.11 | 0.54 | 0.95 | 0.13 | 0.79 | 0.5 | 10
5 | 95 | CONCLUIDO | 4.6727 | 21.4 | 18.04 | 45.1 | 0.55 | 24 | 193.32 | 53.44 | 6 | 4 | 38.89 | 24076.95 | 182.5 | 2139.49 | 52.17 | 30.45 | 10968.1 | 0.58 | 0.96 | 0.14 | 0.68 | 0.5 | 10
6 | 95 | CONCLUIDO | 4.6689 | 21.42 | 18.06 | 45.14 | 0.64 | 24 | 194.86 | 53.44 | 7 | 0 | 39.43 | 24267.28 | 183.49 | 2139.45 | 52.67 | 30.45 | 11219.95 | 0.58 | 0.96 | 0.14 | 0.7 | 0.5 | 10
0 | 55 | CONCLUIDO | 3.6693 | 27.25 | 21.66 | 8.84 | 0.15 | 147 | 116.05 | 43.4 | 1 | 145 | 16.65 | 14546.17 | 201.77 | 2139.73 | 171.08 | 30.45 | 69808.95 | 0.18 | 0.8 | 0.32 | 4.3 | 0.5 | 10
1 | 55 | CONCLUIDO | 4.4503 | 22.47 | 19 | 19.66 | 0.3 | 58 | 117.34 | 43.4 | 2 | 56 | 16.94 | 14705.49 | 157.21 | 2139.67 | 84.17 | 30.45 | 26797.97 | 0.36 | 0.91 | 0.17 | 1.64 | 0.5 | 10
2 | 55 | CONCLUIDO | 4.6383 | 21.56 | 18.52 | 27.78 | 0.45 | 40 | 118.63 | 43.4 | 3 | 0 | 17.23 | 14865.24 | 140.22 | 2139.49 | 66.86 | 30.45 | 18235.62 | 0.46 | 0.93 | 0.19 | 1.16 | 0.5 | 10

## gráficos
Selecione o eixo X:
Selecione o eixo Y:
Selecione o eixo Z:
Eixo X | Eixo Y | Eixo Z
0 | 0 | 0
0 | 0 | 0
0 | 0 | 0
0 | 0 | 0
0 | 0 | 0
0 | 0 | 0
0 | 0 | 0
0 | 0 | 0
0 | 0 | 0
0 | 0 | 0
0 | 0 | 0
0 | 0 | 0
0 | 0 | 0
0 | 0 | 0
0 | 0 | 0
0 | 0 | 0
0 | 0 | 0
0 | 0 | 0
0 | 0 | 0
0 | 0 | 0
0 | 0 | 0
0 | 0 | 0
0 | 0 | 0
0 | 0 | 0
0 | 0 | 0
0 | 0 | 0
0 | 0 | 0
0 | 0 | 0
0 | 0 | 0
0 | 0 | 0
0 | 0 | 0
0 | 0 | 0
0 | 0 | 0
0 | 0 | 0
0 | 0 | 0
0 | 0 | 0
0 | 0 | 0
0 | 0 | 0
0 | 0 | 0
0 | 0 | 0
0 | 0 | 0
0 | 0 | 0
0 | 0 | 0
0 | 0 | 0
0 | 0 | 0
0 | 0 | 0
0 | 0 | 0
0 | 0 | 0
0 | 0 | 0
0 | 0 | 0
0 | 0 | 0
0 | 0 | 0
0 | 0 | 0
0 | 0 | 0
0 | 0 | 0
0 | 0 | 0
0 | 0 | 0
0 | 0 | 0
0 | 0 | 0
0 | 0 | 0
0 | 0 | 0
0 | 0 | 0
0 | 0 | 0
0 | 0 | 0
0 | 0 | 0
0 | 0 | 0
0 | 0 | 0
0 | 0 | 0
0 | 0 | 0

## hidden (hidden)
Unnamed: 0
Volume de calda [L]
STATUS
Capacidade operacional [ha/h]
Tempo de missao [h]
Tempo util [h]
Tempo por voo [min]
Autonomia Projetada [h]
N° Voos
MTOW [kg]
Massa Estrutura [kg]
Combustível [kg]
Abastecimentos
Massa gerador
Potência gerador [W]
Combustível consumido [L]
Calda cons [L]
Distância percorrida [km]
Distância Pulverizando [km]
RTL ACUMULADO[m]
EOC [km/km]
EOC [h/h]
Tempo de manobra [h]
Tempo rtl_rtw [h]
V pulv [m/s]
V desloc [m/s]