## RESULTADOS_18
Unnamed: 0 | Volume de calda [L] | STATUS | Capacidade operacional [ha/h] | Tempo de missao [h] | Tempo util [h] | Tempo por voo [min] | Autonomia Projetada [h] | N° Voos | MTOW [kg] | Massa Estrutura [kg] | Combustível [kg] | Abastecimentos | Massa gerador | Potência gerador [W] | Combustível consumido [L] | Calda cons [L] | Distância percorrida [km] | Distância Pulverizando [km] | RTL ACUMULADO[m] | EOC [km/km] | EOC [h/h] | Tempo de manobra [h] | Tempo rtl_rtw [h] | V pulv [m/s] | V desloc [m/s]
0 | 100 | CONCLUIDO | 0.7434 | 134.52 | 94.95 | 5.98 | 0.09 | 953 | 194.77 | 54.38 | 1 | 951 | 39.4 | 24256.19 | 1305.16 | 6559.04 | 1384.15 | 104.97 | 631741.61 | 0.08 | 0.55 | 6.43 | 38 | 0.5 | 10
1 | 100 | CONCLUIDO | 1.1736 | 85.21 | 69.66 | 12.48 | 0.18 | 335 | 196.32 | 54.38 | 2 | 333 | 39.95 | 24447.22 | 924.64 | 6557.71 | 536.75 | 104.97 | 211133.45 | 0.2 | 0.76 | 5.38 | 12.72 | 0.5 | 10
2 | 100 | CONCLUIDO | 1.3416 | 74.54 | 64.32 | 19.49 | 0.27 | 198 | 197.88 | 54.38 | 3 | 196 | 40.5 | 24639 | 821.96 | 6557.61 | 358.64 | 104.97 | 122762.76 | 0.29 | 0.82 | 5.15 | 7.38 | 0.5 | 10
3 | 100 | CONCLUIDO | 1.4294 | 69.96 | 62.08 | 26.99 | 0.36 | 138 | 199.44 | 54.38 | 4 | 136 | 41.06 | 24831.54 | 760.49 | 6557.38 | 283.21 | 104.97 | 85348.11 | 0.37 | 0.85 | 5.07 | 5.14 | 0.5 | 10
4 | 100 | CONCLUIDO | 1.4869 | 67.25 | 60.73 | 35.38 | 0.44 | 103 | 201.01 | 54.38 | 5 | 101 | 41.63 | 25024.84 | 708.86 | 6557.41 | 238.64 | 104.97 | 63240.03 | 0.44 | 0.87 | 5 | 3.8 | 0.5 | 10
5 | 100 | CONCLUIDO | 1.5264 | 65.51 | 59.89 | 44.92 | 0.53 | 80 | 202.58 | 54.38 | 6 | 71 | 42.2 | 25218.93 | 658.81 | 6557.35 | 209.95 | 104.97 | 49010.15 | 0.5 | 0.88 | 4.98 | 2.95 | 0.5 | 10
6 | 100 | CONCLUIDO | 1.545 | 64.73 | 59.53 | 51.76 | 0.61 | 69 | 204.16 | 54.38 | 7 | 20 | 42.78 | 25413.94 | 626.64 | 6557.33 | 196.19 | 104.97 | 42181.57 | 0.54 | 0.88 | 5.02 | 2.59 | 0.5 | 10
7 | 100 | CONCLUIDO | 1.5487 | 64.57 | 59.45 | 53.24 | 0.69 | 67 | 205.75 | 54.38 | 8 | 3 | 43.37 | 25609.61 | 631.22 | 6557.46 | 192.91 | 104.97 | 40553.64 | 0.54 | 0.88 | 5.03 | 2.51 | 0.5 | 10
8 | 100 | CONCLUIDO | 1.5483 | 64.59 | 59.47 | 53.25 | 0.77 | 67 | 207.34 | 54.38 | 9 | 0 | 43.96 | 25806.1 | 635.56 | 6557.4 | 193.2 | 104.97 | 40698.35 | 0.54 | 0.88 | 5.04 | 2.53 | 0.5 | 10

## RESULTADOS_6
Unnamed: 0 | Volume de calda [L] | STATUS | Capacidade operacional [ha/h] | Tempo de missao [h] | Tempo util [h] | Tempo por voo [min] | Autonomia Projetada [h] | N° Voos | MTOW [kg] | Massa Estrutura [kg] | Combustível [kg] | Abastecimentos | Massa gerador | Potência gerador [W] | Combustível consumido [L] | Calda cons [L] | Distância percorrida [km] | Distância Pulverizando [km] | RTL ACUMULADO[m] | EOC [km/km] | EOC [h/h] | Tempo de manobra [h] | Tempo rtl_rtw [h] | V pulv [m/s] | V desloc [m/s]
0 | 40 | CONCLUIDO | 1.2232 | 81.75 | 72.26 | 10.84 | 0.2 | 400 | 89.87 | 37.55 | 1 | 398 | 11.32 | 11317.98 | 552.43 | 6557.99 | 623.39 | 104.97 | 254129.32 | 0.17 | 0.73 | 5.51 | 15.32 | 0.5 | 10
1 | 40 | CONCLUIDO | 1.4566 | 68.65 | 63.46 | 22.14 | 0.39 | 172 | 91.1 | 37.55 | 2 | 42 | 11.54 | 11468.97 | 422.31 | 6557.56 | 323.97 | 104.97 | 105556.5 | 0.32 | 0.83 | 5.29 | 6.53 | 0.5 | 10
2 | 40 | CONCLUIDO | 1.4637 | 68.32 | 63.26 | 23 | 0.57 | 165 | 92.32 | 37.55 | 3 | 0 | 11.77 | 11620.34 | 421.06 | 6557.57 | 315.3 | 104.97 | 101257.84 | 0.33 | 0.83 | 5.34 | 6.33 | 0.5 | 10

## RESULTADOS_4
Unnamed: 0 | Volume de calda [L] | STATUS | Capacidade operacional [ha/h] | Tempo de missao [h] | Tempo util [h] | Tempo por voo [min] | Autonomia Projetada [h] | N° Voos | MTOW [kg] | Massa Estrutura [kg] | Combustível [kg] | Abastecimentos | Massa gerador | Potência gerador [W] | Combustível consumido [L] | Calda cons [L] | Distância percorrida [km] | Distância Pulverizando [km] | RTL ACUMULADO[m] | EOC [km/km] | EOC [h/h] | Tempo de manobra [h] | Tempo rtl_rtw [h] | V pulv [m/s] | V desloc [m/s]
0 | 30 | CONCLUIDO | 1.3313 | 75.12 | 68.53 | 13.48 | 0.24 | 305 | 71.52 | 32.27 | 1 | 273 | 8.25 | 9054.6 | 418.94 | 6557.86 | 497.52 | 104.97 | 191669.17 | 0.21 | 0.77 | 5.38 | 11.59 | 0.5 | 10
1 | 30 | CONCLUIDO | 1.416 | 70.62 | 65.35 | 17.82 | 0.48 | 220 | 72.7 | 32.27 | 2 | 0 | 8.43 | 9200.25 | 377.53 | 6558.04 | 382.99 | 104.97 | 134829.29 | 0.27 | 0.8 | 5.48 | 8.42 | 0.5 | 10

## RESULTADOS_1
Unnamed: 0 | Volume de calda [L] | STATUS | Capacidade operacional [ha/h] | Tempo de missao [h] | Tempo util [h] | Tempo por voo [min] | Autonomia Projetada [h] | N° Voos | MTOW [kg] | Massa Estrutura [kg] | Combustível [kg] | Abastecimentos | Massa gerador | Potência gerador [W] | Combustível consumido [L] | Calda cons [L] | Distância percorrida [km] | Distância Pulverizando [km] | RTL ACUMULADO[m] | EOC [km/km] | EOC [h/h] | Tempo de manobra [h] | Tempo rtl_rtw [h] | V pulv [m/s] | V desloc [m/s]
0 | 15 | CONCLUIDO | 1.2461 | 80.25 | 73.7 | 10.12 | 0.43 | 437 | 39.78 | 19.54 | 1 | 0 | 4.24 | 5140 | 289.2 | 6558.1 | 651.85 | 104.97 | 268174.15 | 0.16 | 0.71 | 6.12 | 16.76 | 0.5 | 10

## RESULTADOS_12
Unnamed: 0 | Volume de calda [L] | STATUS | Capacidade operacional [ha/h] | Tempo de missao [h] | Tempo util [h] | Tempo por voo [min] | Autonomia Projetada [h] | N° Voos | MTOW [kg] | Massa Estrutura [kg] | Combustível [kg] | Abastecimentos | Massa gerador | Potência gerador [W] | Combustível consumido [L] | Calda cons [L] | Distância percorrida [km] | Distância Pulverizando [km] | RTL ACUMULADO[m] | EOC [km/km] | EOC [h/h] | Tempo de manobra [h] | Tempo rtl_rtw [h] | V pulv [m/s] | V desloc [m/s]
0 | 70 | CONCLUIDO | 0.9588 | 104.3 | 82.89 | 7.49 | 0.12 | 664 | 141.81 | 47.83 | 1 | 662 | 22.98 | 17723.39 | 912.77 | 6558.34 | 978.5 | 104.97 | 430365.98 | 0.11 | 0.63 | 5.96 | 25.95 | 0.5 | 10
1 | 70 | CONCLUIDO | 1.3226 | 75.61 | 66.24 | 16.09 | 0.25 | 247 | 143.17 | 47.83 | 2 | 245 | 23.34 | 17891.86 | 683.06 | 6557.72 | 422.34 | 104.97 | 154371.12 | 0.25 | 0.79 | 5.25 | 9.31 | 0.5 | 10
2 | 70 | CONCLUIDO | 1.4567 | 68.65 | 62.29 | 26.13 | 0.37 | 143 | 144.54 | 47.83 | 3 | 141 | 23.71 | 18060.85 | 592.94 | 6557.29 | 290.33 | 104.97 | 88882.81 | 0.36 | 0.84 | 5.08 | 5.36 | 0.5 | 10
3 | 70 | CONCLUIDO | 1.5158 | 65.97 | 60.8 | 35.76 | 0.49 | 102 | 145.92 | 47.83 | 4 | 42 | 24.09 | 18230.35 | 534.16 | 6557.57 | 238.19 | 104.97 | 63019.37 | 0.44 | 0.87 | 5.08 | 3.86 | 0.5 | 10
4 | 70 | CONCLUIDO | 1.5261 | 65.53 | 60.55 | 38.24 | 0.6 | 95 | 147.3 | 47.83 | 5 | 3 | 24.47 | 18400.38 | 527.53 | 6557.53 | 228.17 | 104.97 | 58042.08 | 0.46 | 0.87 | 5.13 | 3.62 | 0.5 | 10
5 | 70 | CONCLUIDO | 1.5257 | 65.55 | 60.57 | 38.26 | 0.71 | 95 | 148.68 | 47.83 | 6 | 0 | 24.85 | 18570.94 | 530.97 | 6557.53 | 228.81 | 104.97 | 58363.46 | 0.46 | 0.87 | 5.12 | 3.64 | 0.5 | 10

## RESULTADOS_16
Unnamed: 0 | Volume de calda [L] | STATUS | Capacidade operacional [ha/h] | Tempo de missao [h] | Tempo util [h] | Tempo por voo [min] | Autonomia Projetada [h] | N° Voos | MTOW [kg] | Massa Estrutura [kg] | Combustível [kg] | Abastecimentos | Massa gerador | Potência gerador [W] | Combustível consumido [L] | Calda cons [L] | Distância percorrida [km] | Distância Pulverizando [km] | RTL ACUMULADO[m] | EOC [km/km] | EOC [h/h] | Tempo de manobra [h] | Tempo rtl_rtw [h] | V pulv [m/s] | V desloc [m/s]
0 | 90 | CONCLUIDO | 0.8123 | 123.11 | 90.5 | 6.4 | 0.1 | 849 | 176.73 | 52.44 | 1 | 847 | 33.29 | 22031.19 | 1164.21 | 6558.75 | 1235.56 | 104.97 | 557966.36 | 0.08 | 0.58 | 6.24 | 33.55 | 0.5 | 10
1 | 90 | CONCLUIDO | 1.2222 | 81.82 | 68.52 | 13.44 | 0.2 | 306 | 178.21 | 52.44 | 2 | 304 | 33.77 | 22213.89 | 845.36 | 6557.88 | 498.3 | 104.97 | 192054.14 | 0.21 | 0.77 | 5.35 | 11.58 | 0.5 | 10
2 | 90 | CONCLUIDO | 1.3778 | 72.58 | 63.73 | 21.12 | 0.3 | 181 | 179.7 | 52.44 | 3 | 179 | 34.26 | 22397.24 | 750.47 | 6557.49 | 338.39 | 104.97 | 112724.07 | 0.31 | 0.83 | 5.14 | 6.79 | 0.5 | 10
3 | 90 | CONCLUIDO | 1.4632 | 68.34 | 61.51 | 29.77 | 0.39 | 124 | 181.19 | 52.44 | 4 | 122 | 34.75 | 22581.25 | 685.14 | 6557.45 | 264.43 | 104.97 | 76027.79 | 0.4 | 0.86 | 5.04 | 4.58 | 0.5 | 10
4 | 90 | CONCLUIDO | 1.516 | 65.96 | 60.31 | 39.76 | 0.49 | 91 | 182.69 | 52.44 | 5 | 80 | 35.25 | 22766.06 | 626.72 | 6557.32 | 223.95 | 104.97 | 55952.26 | 0.47 | 0.87 | 5 | 3.38 | 0.5 | 10
5 | 90 | CONCLUIDO | 1.5387 | 64.99 | 59.83 | 46.62 | 0.58 | 77 | 184.19 | 52.44 | 6 | 28 | 35.75 | 22951.43 | 596.78 | 6557.34 | 206.39 | 104.97 | 47241.47 | 0.51 | 0.88 | 5.03 | 2.9 | 0.5 | 10
6 | 90 | CONCLUIDO | 1.5441 | 64.76 | 59.71 | 48.41 | 0.67 | 74 | 185.7 | 52.44 | 7 | 2 | 36.26 | 23137.49 | 593.73 | 6557.36 | 201.28 | 104.97 | 44703.93 | 0.52 | 0.88 | 5.06 | 2.78 | 0.5 | 10
7 | 90 | CONCLUIDO | 1.5441 | 64.76 | 59.71 | 48.42 | 0.76 | 74 | 187.22 | 52.44 | 8 | 0 | 36.78 | 23324.24 | 598.66 | 6557.3 | 201.21 | 104.97 | 44669.73 | 0.52 | 0.88 | 5.06 | 2.78 | 0.5 | 10

## RESULTADOS_0
Unnamed: 0 | Volume de calda [L] | STATUS | Capacidade operacional [ha/h] | Tempo de missao [h] | Tempo util [h] | Tempo por voo [min] | Autonomia Projetada [h] | N° Voos | MTOW [kg] | Massa Estrutura [kg] | Combustível [kg] | Abastecimentos | Massa gerador | Potência gerador [W] | Combustível consumido [L] | Calda cons [L] | Distância percorrida [km] | Distância Pulverizando [km] | RTL ACUMULADO[m] | EOC [km/km] | EOC [h/h] | Tempo de manobra [h] | Tempo rtl_rtw [h] | V pulv [m/s] | V desloc [m/s]
0 | 10 | CONCLUIDO | 1.0994 | 90.96 | 82.04 | 7.53 | 0.64 | 654 | 26.11 | 12.1 | 1 | 0 | 3.01 | 3454.41 | 238 | 6558.89 | 919.52 | 104.97 | 400923.69 | 0.11 | 0.64 | 6.78 | 25.1 | 0.5 | 10

## RESULTADOS_7
Unnamed: 0 | Volume de calda [L] | STATUS | Capacidade operacional [ha/h] | Tempo de missao [h] | Tempo util [h] | Tempo por voo [min] | Autonomia Projetada [h] | N° Voos | MTOW [kg] | Massa Estrutura [kg] | Combustível [kg] | Abastecimentos | Massa gerador | Potência gerador [W] | Combustível consumido [L] | Calda cons [L] | Distância percorrida [km] | Distância Pulverizando [km] | RTL ACUMULADO[m] | EOC [km/km] | EOC [h/h] | Tempo de manobra [h] | Tempo rtl_rtw [h] | V pulv [m/s] | V desloc [m/s]
0 | 45 | CONCLUIDO | 1.1734 | 85.22 | 74.07 | 9.96 | 0.18 | 446 | 98.71 | 39.72 | 1 | 444 | 12.99 | 12407.75 | 615.32 | 6558.21 | 683.65 | 104.97 | 284027.54 | 0.15 | 0.71 | 5.59 | 17.13 | 0.5 | 10
1 | 45 | CONCLUIDO | 1.4524 | 68.85 | 63.37 | 22.37 | 0.35 | 170 | 99.95 | 39.72 | 2 | 101 | 13.24 | 12561.45 | 454.81 | 6557.48 | 323.34 | 104.97 | 105252.97 | 0.32 | 0.83 | 5.21 | 6.44 | 0.5 | 10
2 | 45 | CONCLUIDO | 1.481 | 67.52 | 62.51 | 25.51 | 0.52 | 147 | 101.2 | 39.72 | 3 | 0 | 13.49 | 12715.54 | 437.15 | 6557.55 | 291.86 | 104.97 | 89629.18 | 0.36 | 0.84 | 5.26 | 5.58 | 0.5 | 10

## RESULTADOS_10
Unnamed: 0 | Volume de calda [L] | STATUS | Capacidade operacional [ha/h] | Tempo de missao [h] | Tempo util [h] | Tempo por voo [min] | Autonomia Projetada [h] | N° Voos | MTOW [kg] | Massa Estrutura [kg] | Combustível [kg] | Abastecimentos | Massa gerador | Potência gerador [W] | Combustível consumido [L] | Calda cons [L] | Distância percorrida [km] | Distância Pulverizando [km] | RTL ACUMULADO[m] | EOC [km/km] | EOC [h/h] | Tempo de manobra [h] | Tempo rtl_rtw [h] | V pulv [m/s] | V desloc [m/s]
0 | 60 | CONCLUIDO | 1.0406 | 96.1 | 79.25 | 8.25 | 0.14 | 576 | 124.63 | 45 | 1 | 574 | 18.64 | 15605.44 | 792.94 | 6558 | 858.28 | 104.97 | 370695.84 | 0.12 | 0.66 | 5.78 | 22.31 | 0.5 | 10
1 | 60 | CONCLUIDO | 1.3755 | 72.7 | 65.05 | 18.07 | 0.28 | 216 | 125.95 | 45 | 2 | 214 | 18.95 | 15767.7 | 596.03 | 6557.55 | 382.77 | 104.97 | 134736.95 | 0.27 | 0.81 | 5.19 | 8.11 | 0.5 | 10
2 | 60 | CONCLUIDO | 1.4909 | 67.07 | 61.7 | 29.15 | 0.42 | 127 | 127.27 | 45 | 3 | 83 | 19.27 | 15930.42 | 509.23 | 6557.76 | 268.06 | 104.97 | 77830.5 | 0.39 | 0.85 | 5.12 | 4.76 | 0.5 | 10
3 | 60 | CONCLUIDO | 1.5124 | 66.12 | 61.15 | 33.06 | 0.55 | 111 | 128.59 | 45 | 4 | 4 | 19.59 | 16093.6 | 490.86 | 6557.61 | 247.84 | 104.97 | 67800.32 | 0.42 | 0.86 | 5.16 | 4.22 | 0.5 | 10
4 | 60 | CONCLUIDO | 1.5121 | 66.13 | 61.16 | 33.06 | 0.68 | 111 | 129.92 | 45 | 5 | 0 | 19.92 | 16257.24 | 496.18 | 6557.49 | 247.74 | 104.97 | 67750.95 | 0.42 | 0.86 | 5.17 | 4.23 | 0.5 | 10

## RESULTADOS_14
Unnamed: 0 | Volume de calda [L] | STATUS | Capacidade operacional [ha/h] | Tempo de missao [h] | Tempo util [h] | Tempo por voo [min] | Autonomia Projetada [h] | N° Voos | MTOW [kg] | Massa Estrutura [kg] | Combustível [kg] | Abastecimentos | Massa gerador | Potência gerador [W] | Combustível consumido [L] | Calda cons [L] | Distância percorrida [km] | Distância Pulverizando [km] | RTL ACUMULADO[m] | EOC [km/km] | EOC [h/h] | Tempo de manobra [h] | Tempo rtl_rtw [h] | V pulv [m/s] | V desloc [m/s]
0 | 80 | CONCLUIDO | 0.8843 | 113.08 | 86.49 | 6.89 | 0.11 | 753 | 159.12 | 50.28 | 1 | 751 | 27.84 | 19859.16 | 1034.08 | 6558.36 | 1101.58 | 104.97 | 491457.48 | 0.1 | 0.61 | 6.07 | 29.55 | 0.5 | 10
1 | 80 | CONCLUIDO | 1.2719 | 78.62 | 67.37 | 14.59 | 0.22 | 277 | 160.54 | 50.28 | 2 | 275 | 28.26 | 20034.4 | 765.64 | 6557.43 | 460.7 | 104.97 | 173399.05 | 0.23 | 0.78 | 5.28 | 10.44 | 0.5 | 10
2 | 80 | CONCLUIDO | 1.4167 | 70.59 | 63.01 | 23.19 | 0.33 | 163 | 161.97 | 50.28 | 3 | 161 | 28.69 | 20210.21 | 674.53 | 6557.58 | 314.6 | 104.97 | 100920.45 | 0.33 | 0.83 | 5.11 | 6.08 | 0.5 | 10
3 | 80 | CONCLUIDO | 1.4954 | 66.87 | 61.01 | 33.28 | 0.43 | 110 | 163.4 | 50.28 | 4 | 105 | 29.12 | 20386.62 | 603.32 | 6557.46 | 247.66 | 104.97 | 67715.24 | 0.42 | 0.86 | 5.02 | 4.07 | 0.5 | 10
4 | 80 | CONCLUIDO | 1.531 | 65.31 | 60.19 | 41.51 | 0.54 | 87 | 164.83 | 50.28 | 5 | 33 | 29.55 | 20563.61 | 562.28 | 6557.33 | 218.1 | 104.97 | 53050.78 | 0.48 | 0.87 | 5.05 | 3.25 | 0.5 | 10
5 | 80 | CONCLUIDO | 1.5342 | 65.18 | 60.15 | 42.96 | 0.64 | 84 | 166.27 | 50.28 | 6 | 2 | 29.99 | 20741.2 | 561.67 | 6557.43 | 215.36 | 104.97 | 51694.8 | 0.49 | 0.87 | 5.09 | 3.22 | 0.5 | 10
6 | 80 | CONCLUIDO | 1.5364 | 65.09 | 60.09 | 43.44 | 0.74 | 83 | 167.72 | 50.28 | 7 | 0 | 30.44 | 20919.39 | 565.13 | 6557.37 | 213.4 | 104.97 | 50718.1 | 0.49 | 0.88 | 5.08 | 3.16 | 0.5 | 10

## RESULTADOS_5
Unnamed: 0 | Volume de calda [L] | STATUS | Capacidade operacional [ha/h] | Tempo de missao [h] | Tempo util [h] | Tempo por voo [min] | Autonomia Projetada [h] | N° Voos | MTOW [kg] | Massa Estrutura [kg] | Combustível [kg] | Abastecimentos | Massa gerador | Potência gerador [W] | Combustível consumido [L] | Calda cons [L] | Distância percorrida [km] | Distância Pulverizando [km] | RTL ACUMULADO[m] | EOC [km/km] | EOC [h/h] | Tempo de manobra [h] | Tempo rtl_rtw [h] | V pulv [m/s] | V desloc [m/s]
0 | 35 | CONCLUIDO | 1.275 | 78.43 | 70.46 | 11.98 | 0.22 | 353 | 80.84 | 35.1 | 1 | 350 | 9.74 | 10204.21 | 487.75 | 6557.57 | 562.79 | 104.97 | 224063.9 | 0.19 | 0.75 | 5.44 | 13.52 | 0.5 | 10
1 | 35 | CONCLUIDO | 1.4431 | 69.29 | 64.15 | 20.36 | 0.43 | 189 | 82.04 | 35.1 | 2 | 5 | 9.94 | 10352.53 | 398.02 | 6557.56 | 344.11 | 104.97 | 115542.4 | 0.31 | 0.82 | 5.39 | 7.21 | 0.5 | 10
2 | 35 | CONCLUIDO | 1.4428 | 69.31 | 64.16 | 20.37 | 0.63 | 189 | 83.25 | 35.1 | 3 | 0 | 10.15 | 10501.19 | 403.04 | 6557.55 | 345.25 | 104.97 | 116112.06 | 0.3 | 0.82 | 5.37 | 7.23 | 0.5 | 10

## RESULTADOS_8
Unnamed: 0 | Volume de calda [L] | STATUS | Capacidade operacional [ha/h] | Tempo de missao [h] | Tempo util [h] | Tempo por voo [min] | Autonomia Projetada [h] | N° Voos | MTOW [kg] | Massa Estrutura [kg] | Combustível [kg] | Abastecimentos | Massa gerador | Potência gerador [W] | Combustível consumido [L] | Calda cons [L] | Distância percorrida [km] | Distância Pulverizando [km] | RTL ACUMULADO[m] | EOC [km/km] | EOC [h/h] | Tempo de manobra [h] | Tempo rtl_rtw [h] | V pulv [m/s] | V desloc [m/s]
0 | 50 | CONCLUIDO | 1.1268 | 88.74 | 75.82 | 9.28 | 0.16 | 490 | 107.41 | 41.65 | 1 | 488 | 14.77 | 13481.73 | 675.07 | 6558.16 | 743.18 | 104.97 | 313572.23 | 0.14 | 0.69 | 5.63 | 18.88 | 0.5 | 10
1 | 50 | CONCLUIDO | 1.433 | 69.78 | 63.72 | 21.12 | 0.32 | 181 | 108.68 | 41.65 | 2 | 168 | 15.03 | 13638.32 | 500.26 | 6557.55 | 337.83 | 104.97 | 112441.47 | 0.31 | 0.83 | 5.15 | 6.79 | 0.5 | 10
2 | 50 | CONCLUIDO | 1.493 | 66.98 | 61.99 | 27.96 | 0.48 | 133 | 109.96 | 41.65 | 3 | 10 | 15.31 | 13795.21 | 455.18 | 6557.69 | 274.7 | 104.97 | 81120.32 | 0.38 | 0.85 | 5.22 | 5.05 | 0.5 | 10
3 | 50 | CONCLUIDO | 1.4925 | 67 | 62.01 | 27.97 | 0.63 | 133 | 111.23 | 41.65 | 4 | 0 | 15.58 | 13952.52 | 459.62 | 6557.78 | 274.67 | 104.97 | 81104.48 | 0.38 | 0.85 | 5.25 | 5.08 | 0.5 | 10

## RESULTADOS_3
Unnamed: 0 | Volume de calda [L] | STATUS | Capacidade operacional [ha/h] | Tempo de missao [h] | Tempo util [h] | Tempo por voo [min] | Autonomia Projetada [h] | N° Voos | MTOW [kg] | Massa Estrutura [kg] | Combustível [kg] | Abastecimentos | Massa gerador | Potência gerador [W] | Combustível consumido [L] | Calda cons [L] | Distância percorrida [km] | Distância Pulverizando [km] | RTL ACUMULADO[m] | EOC [km/km] | EOC [h/h] | Tempo de manobra [h] | Tempo rtl_rtw [h] | V pulv [m/s] | V desloc [m/s]
0 | 25 | CONCLUIDO | 1.3591 | 73.58 | 67.81 | 14.23 | 0.28 | 286 | 61.76 | 28.92 | 1 | 108 | 6.84 | 7851.41 | 359.75 | 6557.66 | 466.32 | 104.97 | 176164.03 | 0.23 | 0.78 | 5.56 | 10.88 | 0.5 | 10
1 | 25 | CONCLUIDO | 1.3801 | 72.46 | 67.01 | 15.29 | 0.55 | 263 | 62.92 | 28.92 | 2 | 0 | 7 | 7994.37 | 355.78 | 6558.17 | 435.68 | 104.97 | 160957.56 | 0.24 | 0.79 | 5.62 | 10.07 | 0.5 | 10

## RESULTADOS_15
Unnamed: 0 | Volume de calda [L] | STATUS | Capacidade operacional [ha/h] | Tempo de missao [h] | Tempo util [h] | Tempo por voo [min] | Autonomia Projetada [h] | N° Voos | MTOW [kg] | Massa Estrutura [kg] | Combustível [kg] | Abastecimentos | Massa gerador | Potência gerador [W] | Combustível consumido [L] | Calda cons [L] | Distância percorrida [km] | Distância Pulverizando [km] | RTL ACUMULADO[m] | EOC [km/km] | EOC [h/h] | Tempo de manobra [h] | Tempo rtl_rtw [h] | V pulv [m/s] | V desloc [m/s]
0 | 85 | CONCLUIDO | 0.8473 | 118.02 | 88.5 | 6.63 | 0.11 | 801 | 167.88 | 51.39 | 1 | 799 | 30.49 | 20939.59 | 1098.69 | 6558.82 | 1168.27 | 104.97 | 524562.72 | 0.09 | 0.59 | 6.16 | 31.56 | 0.5 | 10
1 | 85 | CONCLUIDO | 1.2465 | 80.22 | 67.96 | 13.96 | 0.21 | 292 | 169.33 | 51.39 | 2 | 290 | 30.94 | 21118.46 | 805.94 | 6557.75 | 479.92 | 104.97 | 182934.36 | 0.22 | 0.77 | 5.31 | 11.02 | 0.5 | 10
2 | 85 | CONCLUIDO | 1.3965 | 71.61 | 63.41 | 22.12 | 0.31 | 172 | 170.79 | 51.39 | 3 | 170 | 31.4 | 21297.94 | 712.52 | 6557.54 | 327.44 | 104.97 | 107293.22 | 0.32 | 0.83 | 5.13 | 6.47 | 0.5 | 10
3 | 85 | CONCLUIDO | 1.4788 | 67.62 | 61.29 | 31.43 | 0.41 | 117 | 172.25 | 51.39 | 4 | 115 | 31.86 | 21478.05 | 645.73 | 6557.33 | 257.06 | 104.97 | 72380.61 | 0.41 | 0.86 | 5.03 | 4.35 | 0.5 | 10
4 | 85 | CONCLUIDO | 1.5255 | 65.55 | 60.2 | 41.04 | 0.51 | 88 | 173.71 | 51.39 | 5 | 60 | 32.32 | 21658.78 | 593.13 | 6557.48 | 219.81 | 104.97 | 53896.98 | 0.48 | 0.87 | 5.01 | 3.26 | 0.5 | 10
5 | 85 | CONCLUIDO | 1.5395 | 64.96 | 59.91 | 45.5 | 0.61 | 79 | 175.18 | 51.39 | 6 | 11 | 32.79 | 21840.16 | 576.18 | 6557.46 | 208.06 | 104.97 | 48069.66 | 0.5 | 0.88 | 5.06 | 2.97 | 0.5 | 10
6 | 85 | CONCLUIDO | 1.5393 | 64.96 | 59.91 | 45.5 | 0.7 | 79 | 176.66 | 51.39 | 7 | 1 | 33.27 | 22022.17 | 579.67 | 6557.49 | 208.45 | 104.97 | 48265.17 | 0.5 | 0.88 | 5.05 | 2.98 | 0.5 | 10
7 | 85 | CONCLUIDO | 1.5393 | 64.96 | 59.91 | 45.5 | 0.8 | 79 | 178.14 | 51.39 | 8 | 0 | 33.75 | 22204.83 | 584.12 | 6557.49 | 208.4 | 104.97 | 48238.1 | 0.5 | 0.88 | 5.05 | 2.98 | 0.5 | 10

## RESULTADOS_2
Unnamed: 0 | Volume de calda [L] | STATUS | Capacidade operacional [ha/h] | Tempo de missao [h] | Tempo util [h] | Tempo por voo [min] | Autonomia Projetada [h] | N° Voos | MTOW [kg] | Massa Estrutura [kg] | Combustível [kg] | Abastecimentos | Massa gerador | Potência gerador [W] | Combustível consumido [L] | Calda cons [L] | Distância percorrida [km] | Distância Pulverizando [km] | RTL ACUMULADO[m] | EOC [km/km] | EOC [h/h] | Tempo de manobra [h] | Tempo rtl_rtw [h] | V pulv [m/s] | V desloc [m/s]
0 | 20 | CONCLUIDO | 1.3269 | 75.36 | 69.58 | 12.65 | 0.34 | 330 | 51.33 | 24.83 | 1 | 8 | 5.51 | 6564.78 | 322.78 | 6558.38 | 519.12 | 104.97 | 202345.69 | 0.2 | 0.76 | 5.81 | 12.64 | 0.5 | 10
1 | 20 | CONCLUIDO | 1.3273 | 75.34 | 69.57 | 12.69 | 0.66 | 329 | 52.47 | 24.83 | 2 | 0 | 5.64 | 6705.1 | 330.15 | 6557.98 | 518.26 | 104.97 | 201918.65 | 0.2 | 0.76 | 5.82 | 12.64 | 0.5 | 10

## RESULTADOS_11
Unnamed: 0 | Volume de calda [L] | STATUS | Capacidade operacional [ha/h] | Tempo de missao [h] | Tempo util [h] | Tempo por voo [min] | Autonomia Projetada [h] | N° Voos | MTOW [kg] | Massa Estrutura [kg] | Combustível [kg] | Abastecimentos | Massa gerador | Potência gerador [W] | Combustível consumido [L] | Calda cons [L] | Distância percorrida [km] | Distância Pulverizando [km] | RTL ACUMULADO[m] | EOC [km/km] | EOC [h/h] | Tempo de manobra [h] | Tempo rtl_rtw [h] | V pulv [m/s] | V desloc [m/s]
0 | 65 | CONCLUIDO | 0.9996 | 100.04 | 81.01 | 7.85 | 0.13 | 619 | 133.21 | 46.47 | 1 | 617 | 20.75 | 16663.42 | 851.77 | 6558.52 | 917.2 | 104.97 | 399939.48 | 0.11 | 0.65 | 5.85 | 24.06 | 0.5 | 10
1 | 65 | CONCLUIDO | 1.349 | 74.13 | 65.64 | 16.97 | 0.26 | 232 | 134.55 | 46.47 | 2 | 230 | 21.09 | 16828.84 | 640.4 | 6557.7 | 402.39 | 104.97 | 144468.08 | 0.26 | 0.8 | 5.22 | 8.7 | 0.5 | 10
2 | 65 | CONCLUIDO | 1.4776 | 67.68 | 61.88 | 27.91 | 0.39 | 133 | 135.9 | 46.47 | 3 | 118 | 21.43 | 16994.64 | 548.63 | 6557.55 | 275.68 | 104.97 | 81611.06 | 0.38 | 0.85 | 5.09 | 4.94 | 0.5 | 10
3 | 65 | CONCLUIDO | 1.5176 | 65.89 | 60.88 | 35.12 | 0.52 | 104 | 137.25 | 46.47 | 4 | 19 | 21.78 | 17160.92 | 510.03 | 6557.55 | 239.61 | 104.97 | 63718.64 | 0.44 | 0.86 | 5.13 | 3.95 | 0.5 | 10
4 | 65 | CONCLUIDO | 1.5209 | 65.75 | 60.79 | 35.76 | 0.64 | 102 | 138.6 | 46.47 | 5 | 0 | 22.13 | 17327.69 | 510.95 | 6557.67 | 236.12 | 104.97 | 61982.77 | 0.44 | 0.87 | 5.14 | 3.86 | 0.5 | 10

## RESULTADOS_13
Unnamed: 0 | Volume de calda [L] | STATUS | Capacidade operacional [ha/h] | Tempo de missao [h] | Tempo util [h] | Tempo por voo [min] | Autonomia Projetada [h] | N° Voos | MTOW [kg] | Massa Estrutura [kg] | Combustível [kg] | Abastecimentos | Massa gerador | Potência gerador [W] | Combustível consumido [L] | Calda cons [L] | Distância percorrida [km] | Distância Pulverizando [km] | RTL ACUMULADO[m] | EOC [km/km] | EOC [h/h] | Tempo de manobra [h] | Tempo rtl_rtw [h] | V pulv [m/s] | V desloc [m/s]
0 | 75 | CONCLUIDO | 0.9212 | 108.55 | 84.64 | 7.17 | 0.12 | 708 | 150.44 | 49.1 | 1 | 706 | 25.34 | 18787.76 | 972.57 | 6558.51 | 1038.67 | 104.97 | 460229.98 | 0.1 | 0.62 | 6.01 | 27.7 | 0.5 | 10
1 | 75 | CONCLUIDO | 1.2971 | 77.09 | 66.81 | 15.3 | 0.23 | 262 | 151.83 | 49.1 | 2 | 260 | 25.73 | 18959.54 | 724.11 | 6557.72 | 441.58 | 104.97 | 163913.12 | 0.24 | 0.79 | 5.27 | 9.88 | 0.5 | 10
2 | 75 | CONCLUIDO | 1.4371 | 69.58 | 62.63 | 24.56 | 0.35 | 153 | 153.23 | 49.1 | 3 | 151 | 26.13 | 19131.85 | 633.14 | 6557.61 | 302.02 | 104.97 | 94677.1 | 0.35 | 0.84 | 5.09 | 5.7 | 0.5 | 10
3 | 75 | CONCLUIDO | 1.5111 | 66.18 | 60.75 | 35.39 | 0.46 | 103 | 154.63 | 49.1 | 4 | 78 | 26.53 | 19304.72 | 563.28 | 6557.77 | 238.33 | 104.97 | 63084.58 | 0.44 | 0.87 | 5.03 | 3.82 | 0.5 | 10
4 | 75 | CONCLUIDO | 1.5303 | 65.35 | 60.32 | 40.21 | 0.57 | 90 | 156.03 | 49.1 | 5 | 12 | 26.94 | 19478.15 | 541.38 | 6557.54 | 221.46 | 104.97 | 54713.78 | 0.47 | 0.87 | 5.08 | 3.39 | 0.5 | 10
5 | 75 | CONCLUIDO | 1.5305 | 65.34 | 60.34 | 40.68 | 0.67 | 89 | 157.44 | 49.1 | 6 | 0 | 27.35 | 19652.13 | 546.11 | 6557.45 | 221.1 | 104.97 | 54538.31 | 0.47 | 0.87 | 5.12 | 3.41 | 0.5 | 10

## RESULTADOS_17
Unnamed: 0 | Volume de calda [L] | STATUS | Capacidade operacional [ha/h] | Tempo de missao [h] | Tempo util [h] | Tempo por voo [min] | Autonomia Projetada [h] | N° Voos | MTOW [kg] | Massa Estrutura [kg] | Combustível [kg] | Abastecimentos | Massa gerador | Potência gerador [W] | Combustível consumido [L] | Calda cons [L] | Distância percorrida [km] | Distância Pulverizando [km] | RTL ACUMULADO[m] | EOC [km/km] | EOC [h/h] | Tempo de manobra [h] | Tempo rtl_rtw [h] | V pulv [m/s] | V desloc [m/s]
0 | 95 | CONCLUIDO | 0.7774 | 128.64 | 92.67 | 6.18 | 0.1 | 900 | 185.69 | 53.44 | 1 | 898 | 36.26 | 23136.14 | 1233.27 | 6558.76 | 1308.38 | 104.97 | 594124.86 | 0.08 | 0.57 | 6.33 | 35.73 | 0.5 | 10
1 | 95 | CONCLUIDO | 1.1988 | 83.42 | 69.04 | 12.94 | 0.19 | 320 | 187.21 | 53.44 | 2 | 318 | 36.77 | 23322.88 | 884.25 | 6557.78 | 516.31 | 104.97 | 200989.93 | 0.2 | 0.76 | 5.35 | 12.1 | 0.5 | 10
2 | 95 | CONCLUIDO | 1.361 | 73.48 | 63.97 | 20.31 | 0.28 | 189 | 188.73 | 53.44 | 3 | 187 | 37.29 | 23510.33 | 784.64 | 6557.56 | 347.46 | 104.97 | 117217.75 | 0.3 | 0.82 | 5.13 | 7.04 | 0.5 | 10
3 | 95 | CONCLUIDO | 1.4461 | 69.15 | 61.81 | 28.31 | 0.37 | 131 | 190.25 | 53.44 | 4 | 129 | 37.82 | 23698.48 | 722.55 | 6557.48 | 274.38 | 104.97 | 80966.61 | 0.38 | 0.85 | 5.05 | 4.87 | 0.5 | 10
4 | 95 | CONCLUIDO | 1.5017 | 66.59 | 60.51 | 37.43 | 0.46 | 97 | 191.78 | 53.44 | 5 | 95 | 38.35 | 23887.36 | 669.14 | 6557.4 | 231.19 | 104.97 | 59545.55 | 0.45 | 0.87 | 5 | 3.58 | 0.5 | 10
5 | 95 | CONCLUIDO | 1.5351 | 65.14 | 59.81 | 46.6 | 0.55 | 77 | 193.32 | 53.44 | 6 | 45 | 38.89 | 24076.95 | 622.36 | 6557.37 | 206.44 | 104.97 | 47270.8 | 0.51 | 0.88 | 5.01 | 2.88 | 0.5 | 10
6 | 95 | CONCLUIDO | 1.5444 | 64.75 | 59.64 | 50.4 | 0.64 | 71 | 194.86 | 53.44 | 7 | 6 | 39.43 | 24267.28 | 609.45 | 6557.42 | 199.32 | 104.97 | 43737.89 | 0.53 | 0.88 | 5.04 | 2.7 | 0.5 | 10
7 | 95 | CONCLUIDO | 1.5471 | 64.64 | 59.56 | 51.05 | 0.72 | 70 | 196.41 | 53.44 | 8 | 0 | 39.98 | 24458.36 | 611.97 | 6557.4 | 196.18 | 104.97 | 42171.53 | 0.54 | 0.88 | 5.05 | 2.63 | 0.5 | 10

## RESULTADOS_9
Unnamed: 0 | Volume de calda [L] | STATUS | Capacidade operacional [ha/h] | Tempo de missao [h] | Tempo util [h] | Tempo por voo [min] | Autonomia Projetada [h] | N° Voos | MTOW [kg] | Massa Estrutura [kg] | Combustível [kg] | Abastecimentos | Massa gerador | Potência gerador [W] | Combustível consumido [L] | Calda cons [L] | Distância percorrida [km] | Distância Pulverizando [km] | RTL ACUMULADO[m] | EOC [km/km] | EOC [h/h] | Tempo de manobra [h] | Tempo rtl_rtw [h] | V pulv [m/s] | V desloc [m/s]
0 | 55 | CONCLUIDO | 1.0831 | 92.32 | 77.51 | 8.73 | 0.15 | 533 | 116.05 | 43.4 | 1 | 531 | 16.65 | 14546.17 | 734.07 | 6558.27 | 800.31 | 104.97 | 341924 | 0.13 | 0.68 | 5.69 | 20.57 | 0.5 | 10
1 | 55 | CONCLUIDO | 1.4059 | 71.13 | 64.31 | 19.49 | 0.3 | 198 | 117.34 | 43.4 | 2 | 196 | 16.94 | 14705.49 | 548.44 | 6557.81 | 358.24 | 104.97 | 122561.52 | 0.29 | 0.82 | 5.15 | 7.38 | 0.5 | 10
2 | 55 | CONCLUIDO | 1.4971 | 66.79 | 61.7 | 29.38 | 0.45 | 126 | 118.63 | 43.4 | 3 | 41 | 17.23 | 14865.24 | 475.04 | 6557.43 | 267.72 | 104.97 | 77663.34 | 0.39 | 0.85 | 5.14 | 4.77 | 0.5 | 10
3 | 55 | CONCLUIDO | 1.5035 | 66.51 | 61.54 | 30.51 | 0.59 | 121 | 119.93 | 43.4 | 4 | 1 | 17.53 | 15025.44 | 475.26 | 6557.79 | 260.15 | 104.97 | 73902.46 | 0.4 | 0.85 | 5.19 | 4.6 | 0.5 | 10
4 | 55 | CONCLUIDO | 1.5035 | 66.51 | 61.54 | 30.51 | 0.73 | 121 | 121.23 | 43.4 | 5 | 0 | 17.83 | 15186.08 | 480.03 | 6557.79 | 260.14 | 104.97 | 73899.12 | 0.4 | 0.85 | 5.19 | 4.6 | 0.5 | 10

## resultados
Unnamed: 0 | Volume de calda [L] | STATUS | Capacidade operacional [ha/h] | Tempo de missao [h] | Tempo util [h] | Tempo por voo [min] | Autonomia Projetada [h] | N° Voos | MTOW [kg] | Massa Estrutura [kg] | Combustível [kg] | Abastecimentos | Massa gerador | Potência gerador [W] | Combustível consumido [L] | Calda cons [L] | Distância percorrida [km] | Distância Pulverizando [km] | RTL ACUMULADO[m] | EOC [km/km] | EOC [h/h] | Tempo de manobra [h] | Tempo rtl_rtw [h] | V pulv [m/s] | V desloc [m/s]
0 | 100 | CONCLUIDO | 0.7434 | 134.52 | 94.95 | 5.98 | 0.09 | 953 | 194.77 | 54.38 | 1 | 951 | 39.4 | 24256.19 | 1305.16 | 6559.04 | 1384.15 | 104.97 | 631741.61 | 0.08 | 0.55 | 6.43 | 38 | 0.5 | 10
1 | 100 | CONCLUIDO | 1.1736 | 85.21 | 69.66 | 12.48 | 0.18 | 335 | 196.32 | 54.38 | 2 | 333 | 39.95 | 24447.22 | 924.64 | 6557.71 | 536.75 | 104.97 | 211133.45 | 0.2 | 0.76 | 5.38 | 12.72 | 0.5 | 10
2 | 100 | CONCLUIDO | 1.3416 | 74.54 | 64.32 | 19.49 | 0.27 | 198 | 197.88 | 54.38 | 3 | 196 | 40.5 | 24639 | 821.96 | 6557.61 | 358.64 | 104.97 | 122762.76 | 0.29 | 0.82 | 5.15 | 7.38 | 0.5 | 10
3 | 100 | CONCLUIDO | 1.4294 | 69.96 | 62.08 | 26.99 | 0.36 | 138 | 199.44 | 54.38 | 4 | 136 | 41.06 | 24831.54 | 760.49 | 6557.38 | 283.21 | 104.97 | 85348.11 | 0.37 | 0.85 | 5.07 | 5.14 | 0.5 | 10
4 | 100 | CONCLUIDO | 1.4869 | 67.25 | 60.73 | 35.38 | 0.44 | 103 | 201.01 | 54.38 | 5 | 101 | 41.63 | 25024.84 | 708.86 | 6557.41 | 238.64 | 104.97 | 63240.03 | 0.44 | 0.87 | 5 | 3.8 | 0.5 | 10
5 | 100 | CONCLUIDO | 1.5264 | 65.51 | 59.89 | 44.92 | 0.53 | 80 | 202.58 | 54.38 | 6 | 71 | 42.2 | 25218.93 | 658.81 | 6557.35 | 209.95 | 104.97 | 49010.15 | 0.5 | 0.88 | 4.98 | 2.95 | 0.5 | 10
6 | 100 | CONCLUIDO | 1.545 | 64.73 | 59.53 | 51.76 | 0.61 | 69 | 204.16 | 54.38 | 7 | 20 | 42.78 | 25413.94 | 626.64 | 6557.33 | 196.19 | 104.97 | 42181.57 | 0.54 | 0.88 | 5.02 | 2.59 | 0.5 | 10
7 | 100 | CONCLUIDO | 1.5487 | 64.57 | 59.45 | 53.24 | 0.69 | 67 | 205.75 | 54.38 | 8 | 3 | 43.37 | 25609.61 | 631.22 | 6557.46 | 192.91 | 104.97 | 40553.64 | 0.54 | 0.88 | 5.03 | 2.51 | 0.5 | 10
8 | 100 | CONCLUIDO | 1.5483 | 64.59 | 59.47 | 53.25 | 0.77 | 67 | 207.34 | 54.38 | 9 | 0 | 43.96 | 25806.1 | 635.56 | 6557.4 | 193.2 | 104.97 | 40698.35 | 0.54 | 0.88 | 5.04 | 2.53 | 0.5 | 10
0 | 40 | CONCLUIDO | 1.2232 | 81.75 | 72.26 | 10.84 | 0.2 | 400 | 89.87 | 37.55 | 1 | 398 | 11.32 | 11317.98 | 552.43 | 6557.99 | 623.39 | 104.97 | 254129.32 | 0.17 | 0.73 | 5.51 | 15.32 | 0.5 | 10
1 | 40 | CONCLUIDO | 1.4566 | 68.65 | 63.46 | 22.14 | 0.39 | 172 | 91.1 | 37.55 | 2 | 42 | 11.54 | 11468.97 | 422.31 | 6557.56 | 323.97 | 104.97 | 105556.5 | 0.32 | 0.83 | 5.29 | 6.53 | 0.5 | 10
2 | 40 | CONCLUIDO | 1.4637 | 68.32 | 63.26 | 23 | 0.57 | 165 | 92.32 | 37.55 | 3 | 0 | 11.77 | 11620.34 | 421.06 | 6557.57 | 315.3 | 104.97 | 101257.84 | 0.33 | 0.83 | 5.34 | 6.33 | 0.5 | 10
0 | 30 | CONCLUIDO | 1.3313 | 75.12 | 68.53 | 13.48 | 0.24 | 305 | 71.52 | 32.27 | 1 | 273 | 8.25 | 9054.6 | 418.94 | 6557.86 | 497.52 | 104.97 | 191669.17 | 0.21 | 0.77 | 5.38 | 11.59 | 0.5 | 10
1 | 30 | CONCLUIDO | 1.416 | 70.62 | 65.35 | 17.82 | 0.48 | 220 | 72.7 | 32.27 | 2 | 0 | 8.43 | 9200.25 | 377.53 | 6558.04 | 382.99 | 104.97 | 134829.29 | 0.27 | 0.8 | 5.48 | 8.42 | 0.5 | 10
0 | 15 | CONCLUIDO | 1.2461 | 80.25 | 73.7 | 10.12 | 0.43 | 437 | 39.78 | 19.54 | 1 | 0 | 4.24 | 5140 | 289.2 | 6558.1 | 651.85 | 104.97 | 268174.15 | 0.16 | 0.71 | 6.12 | 16.76 | 0.5 | 10
0 | 70 | CONCLUIDO | 0.9588 | 104.3 | 82.89 | 7.49 | 0.12 | 664 | 141.81 | 47.83 | 1 | 662 | 22.98 | 17723.39 | 912.77 | 6558.34 | 978.5 | 104.97 | 430365.98 | 0.11 | 0.63 | 5.96 | 25.95 | 0.5 | 10
1 | 70 | CONCLUIDO | 1.3226 | 75.61 | 66.24 | 16.09 | 0.25 | 247 | 143.17 | 47.83 | 2 | 245 | 23.34 | 17891.86 | 683.06 | 6557.72 | 422.34 | 104.97 | 154371.12 | 0.25 | 0.79 | 5.25 | 9.31 | 0.5 | 10
2 | 70 | CONCLUIDO | 1.4567 | 68.65 | 62.29 | 26.13 | 0.37 | 143 | 144.54 | 47.83 | 3 | 141 | 23.71 | 18060.85 | 592.94 | 6557.29 | 290.33 | 104.97 | 88882.81 | 0.36 | 0.84 | 5.08 | 5.36 | 0.5 | 10
3 | 70 | CONCLUIDO | 1.5158 | 65.97 | 60.8 | 35.76 | 0.49 | 102 | 145.92 | 47.83 | 4 | 42 | 24.09 | 18230.35 | 534.16 | 6557.57 | 238.19 | 104.97 | 63019.37 | 0.44 | 0.87 | 5.08 | 3.86 | 0.5 | 10
4 | 70 | CONCLUIDO | 1.5261 | 65.53 | 60.55 | 38.24 | 0.6 | 95 | 147.3 | 47.83 | 5 | 3 | 24.47 | 18400.38 | 527.53 | 6557.53 | 228.17 | 104.97 | 58042.08 | 0.46 | 0.87 | 5.13 | 3.62 | 0.5 | 10
5 | 70 | CONCLUIDO | 1.5257 | 65.55 | 60.57 | 38.26 | 0.71 | 95 | 148.68 | 47.83 | 6 | 0 | 24.85 | 18570.94 | 530.97 | 6557.53 | 228.81 | 104.97 | 58363.46 | 0.46 | 0.87 | 5.12 | 3.64 | 0.5 | 10
0 | 90 | CONCLUIDO | 0.8123 | 123.11 | 90.5 | 6.4 | 0.1 | 849 | 176.73 | 52.44 | 1 | 847 | 33.29 | 22031.19 | 1164.21 | 6558.75 | 1235.56 | 104.97 | 557966.36 | 0.08 | 0.58 | 6.24 | 33.55 | 0.5 | 10
1 | 90 | CONCLUIDO | 1.2222 | 81.82 | 68.52 | 13.44 | 0.2 | 306 | 178.21 | 52.44 | 2 | 304 | 33.77 | 22213.89 | 845.36 | 6557.88 | 498.3 | 104.97 | 192054.14 | 0.21 | 0.77 | 5.35 | 11.58 | 0.5 | 10
2 | 90 | CONCLUIDO | 1.3778 | 72.58 | 63.73 | 21.12 | 0.3 | 181 | 179.7 | 52.44 | 3 | 179 | 34.26 | 22397.24 | 750.47 | 6557.49 | 338.39 | 104.97 | 112724.07 | 0.31 | 0.83 | 5.14 | 6.79 | 0.5 | 10
3 | 90 | CONCLUIDO | 1.4632 | 68.34 | 61.51 | 29.77 | 0.39 | 124 | 181.19 | 52.44 | 4 | 122 | 34.75 | 22581.25 | 685.14 | 6557.45 | 264.43 | 104.97 | 76027.79 | 0.4 | 0.86 | 5.04 | 4.58 | 0.5 | 10
4 | 90 | CONCLUIDO | 1.516 | 65.96 | 60.31 | 39.76 | 0.49 | 91 | 182.69 | 52.44 | 5 | 80 | 35.25 | 22766.06 | 626.72 | 6557.32 | 223.95 | 104.97 | 55952.26 | 0.47 | 0.87 | 5 | 3.38 | 0.5 | 10
5 | 90 | CONCLUIDO | 1.5387 | 64.99 | 59.83 | 46.62 | 0.58 | 77 | 184.19 | 52.44 | 6 | 28 | 35.75 | 22951.43 | 596.78 | 6557.34 | 206.39 | 104.97 | 47241.47 | 0.51 | 0.88 | 5.03 | 2.9 | 0.5 | 10
6 | 90 | CONCLUIDO | 1.5441 | 64.76 | 59.71 | 48.41 | 0.67 | 74 | 185.7 | 52.44 | 7 | 2 | 36.26 | 23137.49 | 593.73 | 6557.36 | 201.28 | 104.97 | 44703.93 | 0.52 | 0.88 | 5.06 | 2.78 | 0.5 | 10
7 | 90 | CONCLUIDO | 1.5441 | 64.76 | 59.71 | 48.42 | 0.76 | 74 | 187.22 | 52.44 | 8 | 0 | 36.78 | 23324.24 | 598.66 | 6557.3 | 201.21 | 104.97 | 44669.73 | 0.52 | 0.88 | 5.06 | 2.78 | 0.5 | 10
0 | 10 | CONCLUIDO | 1.0994 | 90.96 | 82.04 | 7.53 | 0.64 | 654 | 26.11 | 12.1 | 1 | 0 | 3.01 | 3454.41 | 238 | 6558.89 | 919.52 | 104.97 | 400923.69 | 0.11 | 0.64 | 6.78 | 25.1 | 0.5 | 10
0 | 45 | CONCLUIDO | 1.1734 | 85.22 | 74.07 | 9.96 | 0.18 | 446 | 98.71 | 39.72 | 1 | 444 | 12.99 | 12407.75 | 615.32 | 6558.21 | 683.65 | 104.97 | 284027.54 | 0.15 | 0.71 | 5.59 | 17.13 | 0.5 | 10
1 | 45 | CONCLUIDO | 1.4524 | 68.85 | 63.37 | 22.37 | 0.35 | 170 | 99.95 | 39.72 | 2 | 101 | 13.24 | 12561.45 | 454.81 | 6557.48 | 323.34 | 104.97 | 105252.97 | 0.32 | 0.83 | 5.21 | 6.44 | 0.5 | 10
2 | 45 | CONCLUIDO | 1.481 | 67.52 | 62.51 | 25.51 | 0.52 | 147 | 101.2 | 39.72 | 3 | 0 | 13.49 | 12715.54 | 437.15 | 6557.55 | 291.86 | 104.97 | 89629.18 | 0.36 | 0.84 | 5.26 | 5.58 | 0.5 | 10
0 | 60 | CONCLUIDO | 1.0406 | 96.1 | 79.25 | 8.25 | 0.14 | 576 | 124.63 | 45 | 1 | 574 | 18.64 | 15605.44 | 792.94 | 6558 | 858.28 | 104.97 | 370695.84 | 0.12 | 0.66 | 5.78 | 22.31 | 0.5 | 10
1 | 60 | CONCLUIDO | 1.3755 | 72.7 | 65.05 | 18.07 | 0.28 | 216 | 125.95 | 45 | 2 | 214 | 18.95 | 15767.7 | 596.03 | 6557.55 | 382.77 | 104.97 | 134736.95 | 0.27 | 0.81 | 5.19 | 8.11 | 0.5 | 10
2 | 60 | CONCLUIDO | 1.4909 | 67.07 | 61.7 | 29.15 | 0.42 | 127 | 127.27 | 45 | 3 | 83 | 19.27 | 15930.42 | 509.23 | 6557.76 | 268.06 | 104.97 | 77830.5 | 0.39 | 0.85 | 5.12 | 4.76 | 0.5 | 10
3 | 60 | CONCLUIDO | 1.5124 | 66.12 | 61.15 | 33.06 | 0.55 | 111 | 128.59 | 45 | 4 | 4 | 19.59 | 16093.6 | 490.86 | 6557.61 | 247.84 | 104.97 | 67800.32 | 0.42 | 0.86 | 5.16 | 4.22 | 0.5 | 10
4 | 60 | CONCLUIDO | 1.5121 | 66.13 | 61.16 | 33.06 | 0.68 | 111 | 129.92 | 45 | 5 | 0 | 19.92 | 16257.24 | 496.18 | 6557.49 | 247.74 | 104.97 | 67750.95 | 0.42 | 0.86 | 5.17 | 4.23 | 0.5 | 10
0 | 80 | CONCLUIDO | 0.8843 | 113.08 | 86.49 | 6.89 | 0.11 | 753 | 159.12 | 50.28 | 1 | 751 | 27.84 | 19859.16 | 1034.08 | 6558.36 | 1101.58 | 104.97 | 491457.48 | 0.1 | 0.61 | 6.07 | 29.55 | 0.5 | 10
1 | 80 | CONCLUIDO | 1.2719 | 78.62 | 67.37 | 14.59 | 0.22 | 277 | 160.54 | 50.28 | 2 | 275 | 28.26 | 20034.4 | 765.64 | 6557.43 | 460.7 | 104.97 | 173399.05 | 0.23 | 0.78 | 5.28 | 10.44 | 0.5 | 10
2 | 80 | CONCLUIDO | 1.4167 | 70.59 | 63.01 | 23.19 | 0.33 | 163 | 161.97 | 50.28 | 3 | 161 | 28.69 | 20210.21 | 674.53 | 6557.58 | 314.6 | 104.97 | 100920.45 | 0.33 | 0.83 | 5.11 | 6.08 | 0.5 | 10
3 | 80 | CONCLUIDO | 1.4954 | 66.87 | 61.01 | 33.28 | 0.43 | 110 | 163.4 | 50.28 | 4 | 105 | 29.12 | 20386.62 | 603.32 | 6557.46 | 247.66 | 104.97 | 67715.24 | 0.42 | 0.86 | 5.02 | 4.07 | 0.5 | 10
4 | 80 | CONCLUIDO | 1.531 | 65.31 | 60.19 | 41.51 | 0.54 | 87 | 164.83 | 50.28 | 5 | 33 | 29.55 | 20563.61 | 562.28 | 6557.33 | 218.1 | 104.97 | 53050.78 | 0.48 | 0.87 | 5.05 | 3.25 | 0.5 | 10
5 | 80 | CONCLUIDO | 1.5342 | 65.18 | 60.15 | 42.96 | 0.64 | 84 | 166.27 | 50.28 | 6 | 2 | 29.99 | 20741.2 | 561.67 | 6557.43 | 215.36 | 104.97 | 51694.8 | 0.49 | 0.87 | 5.09 | 3.22 | 0.5 | 10
6 | 80 | CONCLUIDO | 1.5364 | 65.09 | 60.09 | 43.44 | 0.74 | 83 | 167.72 | 50.28 | 7 | 0 | 30.44 | 20919.39 | 565.13 | 6557.37 | 213.4 | 104.97 | 50718.1 | 0.49 | 0.88 | 5.08 | 3.16 | 0.5 | 10
0 | 35 | CONCLUIDO | 1.275 | 78.43 | 70.46 | 11.98 | 0.22 | 353 | 80.84 | 35.1 | 1 | 350 | 9.74 | 10204.21 | 487.75 | 6557.57 | 562.79 | 104.97 | 224063.9 | 0.19 | 0.75 | 5.44 | 13.52 | 0.5 | 10
1 | 35 | CONCLUIDO | 1.4431 | 69.29 | 64.15 | 20.36 | 0.43 | 189 | 82.04 | 35.1 | 2 | 5 | 9.94 | 10352.53 | 398.02 | 6557.56 | 344.11 | 104.97 | 115542.4 | 0.31 | 0.82 | 5.39 | 7.21 | 0.5 | 10
2 | 35 | CONCLUIDO | 1.4428 | 69.31 | 64.16 | 20.37 | 0.63 | 189 | 83.25 | 35.1 | 3 | 0 | 10.15 | 10501.19 | 403.04 | 6557.55 | 345.25 | 104.97 | 116112.06 | 0.3 | 0.82 | 5.37 | 7.23 | 0.5 | 10
0 | 50 | CONCLUIDO | 1.1268 | 88.74 | 75.82 | 9.28 | 0.16 | 490 | 107.41 | 41.65 | 1 | 488 | 14.77 | 13481.73 | 675.07 | 6558.16 | 743.18 | 104.97 | 313572.23 | 0.14 | 0.69 | 5.63 | 18.88 | 0.5 | 10
1 | 50 | CONCLUIDO | 1.433 | 69.78 | 63.72 | 21.12 | 0.32 | 181 | 108.68 | 41.65 | 2 | 168 | 15.03 | 13638.32 | 500.26 | 6557.55 | 337.83 | 104.97 | 112441.47 | 0.31 | 0.83 | 5.15 | 6.79 | 0.5 | 10
2 | 50 | CONCLUIDO | 1.493 | 66.98 | 61.99 | 27.96 | 0.48 | 133 | 109.96 | 41.65 | 3 | 10 | 15.31 | 13795.21 | 455.18 | 6557.69 | 274.7 | 104.97 | 81120.32 | 0.38 | 0.85 | 5.22 | 5.05 | 0.5 | 10
3 | 50 | CONCLUIDO | 1.4925 | 67 | 62.01 | 27.97 | 0.63 | 133 | 111.23 | 41.65 | 4 | 0 | 15.58 | 13952.52 | 459.62 | 6557.78 | 274.67 | 104.97 | 81104.48 | 0.38 | 0.85 | 5.25 | 5.08 | 0.5 | 10
0 | 25 | CONCLUIDO | 1.3591 | 73.58 | 67.81 | 14.23 | 0.28 | 286 | 61.76 | 28.92 | 1 | 108 | 6.84 | 7851.41 | 359.75 | 6557.66 | 466.32 | 104.97 | 176164.03 | 0.23 | 0.78 | 5.56 | 10.88 | 0.5 | 10
1 | 25 | CONCLUIDO | 1.3801 | 72.46 | 67.01 | 15.29 | 0.55 | 263 | 62.92 | 28.92 | 2 | 0 | 7 | 7994.37 | 355.78 | 6558.17 | 435.68 | 104.97 | 160957.56 | 0.24 | 0.79 | 5.62 | 10.07 | 0.5 | 10
0 | 85 | CONCLUIDO | 0.8473 | 118.02 | 88.5 | 6.63 | 0.11 | 801 | 167.88 | 51.39 | 1 | 799 | 30.49 | 20939.59 | 1098.69 | 6558.82 | 1168.27 | 104.97 | 524562.72 | 0.09 | 0.59 | 6.16 | 31.56 | 0.5 | 10
1 | 85 | CONCLUIDO | 1.2465 | 80.22 | 67.96 | 13.96 | 0.21 | 292 | 169.33 | 51.39 | 2 | 290 | 30.94 | 21118.46 | 805.94 | 6557.75 | 479.92 | 104.97 | 182934.36 | 0.22 | 0.77 | 5.31 | 11.02 | 0.5 | 10
2 | 85 | CONCLUIDO | 1.3965 | 71.61 | 63.41 | 22.12 | 0.31 | 172 | 170.79 | 51.39 | 3 | 170 | 31.4 | 21297.94 | 712.52 | 6557.54 | 327.44 | 104.97 | 107293.22 | 0.32 | 0.83 | 5.13 | 6.47 | 0.5 | 10
3 | 85 | CONCLUIDO | 1.4788 | 67.62 | 61.29 | 31.43 | 0.41 | 117 | 172.25 | 51.39 | 4 | 115 | 31.86 | 21478.05 | 645.73 | 6557.33 | 257.06 | 104.97 | 72380.61 | 0.41 | 0.86 | 5.03 | 4.35 | 0.5 | 10
4 | 85 | CONCLUIDO | 1.5255 | 65.55 | 60.2 | 41.04 | 0.51 | 88 | 173.71 | 51.39 | 5 | 60 | 32.32 | 21658.78 | 593.13 | 6557.48 | 219.81 | 104.97 | 53896.98 | 0.48 | 0.87 | 5.01 | 3.26 | 0.5 | 10
5 | 85 | CONCLUIDO | 1.5395 | 64.96 | 59.91 | 45.5 | 0.61 | 79 | 175.18 | 51.39 | 6 | 11 | 32.79 | 21840.16 | 576.18 | 6557.46 | 208.06 | 104.97 | 48069.66 | 0.5 | 0.88 | 5.06 | 2.97 | 0.5 | 10
6 | 85 | CONCLUIDO | 1.5393 | 64.96 | 59.91 | 45.5 | 0.7 | 79 | 176.66 | 51.39 | 7 | 1 | 33.27 | 22022.17 | 579.67 | 6557.49 | 208.45 | 104.97 | 48265.17 | 0.5 | 0.88 | 5.05 | 2.98 | 0.5 | 10
7 | 85 | CONCLUIDO | 1.5393 | 64.96 | 59.91 | 45.5 | 0.8 | 79 | 178.14 | 51.39 | 8 | 0 | 33.75 | 22204.83 | 584.12 | 6557.49 | 208.4 | 104.97 | 48238.1 | 0.5 | 0.88 | 5.05 | 2.98 | 0.5 | 10
0 | 20 | CONCLUIDO | 1.3269 | 75.36 | 69.58 | 12.65 | 0.34 | 330 | 51.33 | 24.83 | 1 | 8 | 5.51 | 6564.78 | 322.78 | 6558.38 | 519.12 | 104.97 | 202345.69 | 0.2 | 0.76 | 5.81 | 12.64 | 0.5 | 10
1 | 20 | CONCLUIDO | 1.3273 | 75.34 | 69.57 | 12.69 | 0.66 | 329 | 52.47 | 24.83 | 2 | 0 | 5.64 | 6705.1 | 330.15 | 6557.98 | 518.26 | 104.97 | 201918.65 | 0.2 | 0.76 | 5.82 | 12.64 | 0.5 | 10
0 | 65 | CONCLUIDO | 0.9996 | 100.04 | 81.01 | 7.85 | 0.13 | 619 | 133.21 | 46.47 | 1 | 617 | 20.75 | 16663.42 | 851.77 | 6558.52 | 917.2 | 104.97 | 399939.48 | 0.11 | 0.65 | 5.85 | 24.06 | 0.5 | 10
1 | 65 | CONCLUIDO | 1.349 | 74.13 | 65.64 | 16.97 | 0.26 | 232 | 134.55 | 46.47 | 2 | 230 | 21.09 | 16828.84 | 640.4 | 6557.7 | 402.39 | 104.97 | 144468.08 | 0.26 | 0.8 | 5.22 | 8.7 | 0.5 | 10
2 | 65 | CONCLUIDO | 1.4776 | 67.68 | 61.88 | 27.91 | 0.39 | 133 | 135.9 | 46.47 | 3 | 118 | 21.43 | 16994.64 | 548.63 | 6557.55 | 275.68 | 104.97 | 81611.06 | 0.38 | 0.85 | 5.09 | 4.94 | 0.5 | 10
3 | 65 | CONCLUIDO | 1.5176 | 65.89 | 60.88 | 35.12 | 0.52 | 104 | 137.25 | 46.47 | 4 | 19 | 21.78 | 17160.92 | 510.03 | 6557.55 | 239.61 | 104.97 | 63718.64 | 0.44 | 0.86 | 5.13 | 3.95 | 0.5 | 10
4 | 65 | CONCLUIDO | 1.5209 | 65.75 | 60.79 | 35.76 | 0.64 | 102 | 138.6 | 46.47 | 5 | 0 | 22.13 | 17327.69 | 510.95 | 6557.67 | 236.12 | 104.97 | 61982.77 | 0.44 | 0.87 | 5.14 | 3.86 | 0.5 | 10
0 | 75 | CONCLUIDO | 0.9212 | 108.55 | 84.64 | 7.17 | 0.12 | 708 | 150.44 | 49.1 | 1 | 706 | 25.34 | 18787.76 | 972.57 | 6558.51 | 1038.67 | 104.97 | 460229.98 | 0.1 | 0.62 | 6.01 | 27.7 | 0.5 | 10
1 | 75 | CONCLUIDO | 1.2971 | 77.09 | 66.81 | 15.3 | 0.23 | 262 | 151.83 | 49.1 | 2 | 260 | 25.73 | 18959.54 | 724.11 | 6557.72 | 441.58 | 104.97 | 163913.12 | 0.24 | 0.79 | 5.27 | 9.88 | 0.5 | 10
2 | 75 | CONCLUIDO | 1.4371 | 69.58 | 62.63 | 24.56 | 0.35 | 153 | 153.23 | 49.1 | 3 | 151 | 26.13 | 19131.85 | 633.14 | 6557.61 | 302.02 | 104.97 | 94677.1 | 0.35 | 0.84 | 5.09 | 5.7 | 0.5 | 10
3 | 75 | CONCLUIDO | 1.5111 | 66.18 | 60.75 | 35.39 | 0.46 | 103 | 154.63 | 49.1 | 4 | 78 | 26.53 | 19304.72 | 563.28 | 6557.77 | 238.33 | 104.97 | 63084.58 | 0.44 | 0.87 | 5.03 | 3.82 | 0.5 | 10
4 | 75 | CONCLUIDO | 1.5303 | 65.35 | 60.32 | 40.21 | 0.57 | 90 | 156.03 | 49.1 | 5 | 12 | 26.94 | 19478.15 | 541.38 | 6557.54 | 221.46 | 104.97 | 54713.78 | 0.47 | 0.87 | 5.08 | 3.39 | 0.5 | 10
5 | 75 | CONCLUIDO | 1.5305 | 65.34 | 60.34 | 40.68 | 0.67 | 89 | 157.44 | 49.1 | 6 | 0 | 27.35 | 19652.13 | 546.11 | 6557.45 | 221.1 | 104.97 | 54538.31 | 0.47 | 0.87 | 5.12 | 3.41 | 0.5 | 10
0 | 95 | CONCLUIDO | 0.7774 | 128.64 | 92.67 | 6.18 | 0.1 | 900 | 185.69 | 53.44 | 1 | 898 | 36.26 | 23136.14 | 1233.27 | 6558.76 | 1308.38 | 104.97 | 594124.86 | 0.08 | 0.57 | 6.33 | 35.73 | 0.5 | 10
1 | 95 | CONCLUIDO | 1.1988 | 83.42 | 69.04 | 12.94 | 0.19 | 320 | 187.21 | 53.44 | 2 | 318 | 36.77 | 23322.88 | 884.25 | 6557.78 | 516.31 | 104.97 | 200989.93 | 0.2 | 0.76 | 5.35 | 12.1 | 0.5 | 10
2 | 95 | CONCLUIDO | 1.361 | 73.48 | 63.97 | 20.31 | 0.28 | 189 | 188.73 | 53.44 | 3 | 187 | 37.29 | 23510.33 | 784.64 | 6557.56 | 347.46 | 104.97 | 117217.75 | 0.3 | 0.82 | 5.13 | 7.04 | 0.5 | 10
3 | 95 | CONCLUIDO | 1.4461 | 69.15 | 61.81 | 28.31 | 0.37 | 131 | 190.25 | 53.44 | 4 | 129 | 37.82 | 23698.48 | 722.55 | 6557.48 | 274.38 | 104.97 | 80966.61 | 0.38 | 0.85 | 5.05 | 4.87 | 0.5 | 10
4 | 95 | CONCLUIDO | 1.5017 | 66.59 | 60.51 | 37.43 | 0.46 | 97 | 191.78 | 53.44 | 5 | 95 | 38.35 | 23887.36 | 669.14 | 6557.4 | 231.19 | 104.97 | 59545.55 | 0.45 | 0.87 | 5 | 3.58 | 0.5 | 10
5 | 95 | CONCLUIDO | 1.5351 | 65.14 | 59.81 | 46.6 | 0.55 | 77 | 193.32 | 53.44 | 6 | 45 | 38.89 | 24076.95 | 622.36 | 6557.37 | 206.44 | 104.97 | 47270.8 | 0.51 | 0.88 | 5.01 | 2.88 | 0.5 | 10
6 | 95 | CONCLUIDO | 1.5444 | 64.75 | 59.64 | 50.4 | 0.64 | 71 | 194.86 | 53.44 | 7 | 6 | 39.43 | 24267.28 | 609.45 | 6557.42 | 199.32 | 104.97 | 43737.89 | 0.53 | 0.88 | 5.04 | 2.7 | 0.5 | 10
7 | 95 | CONCLUIDO | 1.5471 | 64.64 | 59.56 | 51.05 | 0.72 | 70 | 196.41 | 53.44 | 8 | 0 | 39.98 | 24458.36 | 611.97 | 6557.4 | 196.18 | 104.97 | 42171.53 | 0.54 | 0.88 | 5.05 | 2.63 | 0.5 | 10
0 | 55 | CONCLUIDO | 1.0831 | 92.32 | 77.51 | 8.73 | 0.15 | 533 | 116.05 | 43.4 | 1 | 531 | 16.65 | 14546.17 | 734.07 | 6558.27 | 800.31 | 104.97 | 341924 | 0.13 | 0.68 | 5.69 | 20.57 | 0.5 | 10
1 | 55 | CONCLUIDO | 1.4059 | 71.13 | 64.31 | 19.49 | 0.3 | 198 | 117.34 | 43.4 | 2 | 196 | 16.94 | 14705.49 | 548.44 | 6557.81 | 358.24 | 104.97 | 122561.52 | 0.29 | 0.82 | 5.15 | 7.38 | 0.5 | 10
2 | 55 | CONCLUIDO | 1.4971 | 66.79 | 61.7 | 29.38 | 0.45 | 126 | 118.63 | 43.4 | 3 | 41 | 17.23 | 14865.24 | 475.04 | 6557.43 | 267.72 | 104.97 | 77663.34 | 0.39 | 0.85 | 5.14 | 4.77 | 0.5 | 10
3 | 55 | CONCLUIDO | 1.5035 | 66.51 | 61.54 | 30.51 | 0.59 | 121 | 119.93 | 43.4 | 4 | 1 | 17.53 | 15025.44 | 475.26 | 6557.79 | 260.15 | 104.97 | 73902.46 | 0.4 | 0.85 | 5.19 | 4.6 | 0.5 | 10
4 | 55 | CONCLUIDO | 1.5035 | 66.51 | 61.54 | 30.51 | 0.73 | 121 | 121.23 | 43.4 | 5 | 0 | 17.83 | 15186.08 | 480.03 | 6557.79 | 260.14 | 104.97 | 73899.12 | 0.4 | 0.85 | 5.19 | 4.6 | 0.5 | 10

## gráficos
Selecione o eixo X:
Selecione o eixo Y:
Selecione o eixo Z:
Eixo X | Eixo Y | Eixo Z
0 | 0 | 0
0 | 0 | 0
0 | 0 | 0
0 | 0 | 0
0 | 0 | 0
0 | 0 | 0
0 | 0 | 0
0 | 0 | 0
0 | 0 | 0
0 | 0 | 0
0 | 0 | 0
0 | 0 | 0
0 | 0 | 0
0 | 0 | 0
0 | 0 | 0
0 | 0 | 0
0 | 0 | 0
0 | 0 | 0
0 | 0 | 0
0 | 0 | 0
0 | 0 | 0
0 | 0 | 0
0 | 0 | 0
0 | 0 | 0
0 | 0 | 0
0 | 0 | 0
0 | 0 | 0
0 | 0 | 0
0 | 0 | 0
0 | 0 | 0
0 | 0 | 0
0 | 0 | 0
0 | 0 | 0
0 | 0 | 0
0 | 0 | 0
0 | 0 | 0
0 | 0 | 0
0 | 0 | 0
0 | 0 | 0
0 | 0 | 0
0 | 0 | 0
0 | 0 | 0
0 | 0 | 0
0 | 0 | 0
0 | 0 | 0
0 | 0 | 0
0 | 0 | 0
0 | 0 | 0
0 | 0 | 0
0 | 0 | 0
0 | 0 | 0
0 | 0 | 0
0 | 0 | 0
0 | 0 | 0
0 | 0 | 0
0 | 0 | 0
0 | 0 | 0
0 | 0 | 0
0 | 0 | 0
0 | 0 | 0
0 | 0 | 0
0 | 0 | 0
0 | 0 | 0
0 | 0 | 0
0 | 0 | 0
0 | 0 | 0
0 | 0 | 0
0 | 0 | 0
0 | 0 | 0
0 | 0 | 0
0 | 0 | 0
0 | 0 | 0
0 | 0 | 0
0 | 0 | 0
0 | 0 | 0
0 | 0 | 0
0 | 0 | 0
0 | 0 | 0
0 | 0 | 0
0 | 0 | 0
0 | 0 | 0
0 | 0 | 0
0 | 0 | 0
0 | 0 | 0
0 | 0 | 0
0 | 0 | 0
0 | 0 | 0
0 | 0 | 0

## hidden (hidden)
Unnamed: 0
Volume de calda [L]
STATUS
Capacidade operacional [ha/h]
Tempo de missao [h]
Tempo util [h]
Tempo por voo [min]
Autonomia Projetada [h]
N° Voos
MTOW [kg]
Massa Estrutura [kg]
Combustível [kg]
Abastecimentos
Massa gerador
Potência gerador [W]
Combustível consumido [L]
Calda cons [L]
Distância percorrida [km]
Distância Pulverizando [km]
RTL ACUMULADO[m]
EOC [km/km]
EOC [h/h]
Tempo de manobra [h]
Tempo rtl_rtw [h]
V pulv [m/s]
V desloc [m/s]