## RESULTADOS_18
Unnamed: 0 | Volume de calda [L] | STATUS | Capacidade operacional [ha/h] | Tempo de missao [h] | Tempo util [h] | Tempo por voo [min] | Autonomia Projetada [h] | N° Voos | MTOW [kg] | Massa Estrutura [kg] | Combustível [kg] | Abastecimentos | Massa gerador | Potência gerador [W] | Combustível consumido [L] | Calda cons [L] | Distância percorrida [km] | Distância Pulverizando [km] | RTL ACUMULADO[m] | EOC [km/km] | EOC [h/h] | Tempo de manobra [h] | Tempo rtl_rtw [h] | V pulv [m/s] | V desloc [m/s]
0 | 100 | CONCLUIDO | 1.3353 | 74.89 | 51.84 | 5.89 | 0.09 | 528 | 194.77 | 54.38 | 1 | 526 | 39.4 | 24256.19 | 721.24 | 788.31 | 763.36 | 50.98 | 352408.86 | 0.07 | 0.55 | 0.95 | 21.13 | 0.5 | 10
1 | 100 | CONCLUIDO | 2.0869 | 47.92 | 37.97 | 11.93 | 0.18 | 191 | 196.32 | 54.38 | 2 | 189 | 39.95 | 24447.22 | 524.81 | 788.25 | 297.76 | 50.98 | 121294.8 | 0.17 | 0.76 | 0.4 | 7.26 | 0.5 | 10
2 | 100 | CONCLUIDO | 2.3721 | 42.16 | 35.09 | 18 | 0.27 | 117 | 197.88 | 54.38 | 3 | 115 | 40.5 | 24639 | 482.12 | 788.19 | 200.91 | 50.98 | 73243.22 | 0.25 | 0.82 | 0.3 | 4.38 | 0.5 | 10
3 | 100 | CONCLUIDO | 2.5255 | 39.6 | 33.81 | 24.15 | 0.36 | 84 | 199.44 | 54.38 | 4 | 82 | 41.06 | 24831.54 | 462.06 | 788.23 | 158.03 | 50.98 | 51966.87 | 0.32 | 0.85 | 0.24 | 3.11 | 0.5 | 10
4 | 100 | CONCLUIDO | 2.6169 | 38.21 | 33.13 | 30.12 | 0.44 | 66 | 201.01 | 54.38 | 5 | 64 | 41.63 | 25024.84 | 450.29 | 788.17 | 135.48 | 50.98 | 40782.2 | 0.38 | 0.87 | 0.21 | 2.42 | 0.5 | 10
5 | 100 | CONCLUIDO | 2.6819 | 37.29 | 32.67 | 36.3 | 0.53 | 54 | 202.58 | 54.38 | 6 | 52 | 42.2 | 25218.93 | 441.63 | 788.2 | 120.12 | 50.98 | 33159.66 | 0.42 | 0.88 | 0.19 | 1.96 | 0.5 | 10
6 | 100 | CONCLUIDO | 2.7257 | 36.69 | 32.38 | 42.24 | 0.61 | 46 | 204.16 | 54.38 | 7 | 44 | 42.78 | 25413.94 | 435.56 | 788.18 | 110.45 | 50.98 | 28366.8 | 0.46 | 0.89 | 0.18 | 1.68 | 0.5 | 10
7 | 100 | CONCLUIDO | 2.7617 | 36.21 | 32.14 | 48.21 | 0.69 | 40 | 205.75 | 54.38 | 8 | 38 | 43.37 | 25609.61 | 430.02 | 788.17 | 102.19 | 50.98 | 24267.71 | 0.5 | 0.89 | 0.17 | 1.43 | 0.5 | 10
8 | 100 | CONCLUIDO | 2.8069 | 35.63 | 31.75 | 54.43 | 0.77 | 35 | 207.34 | 54.38 | 9 | 33 | 43.96 | 25806.1 | 421.85 | 788.17 | 89.48 | 50.98 | 17934.7 | 0.57 | 0.9 | 0.14 | 1.04 | 0.5 | 10
9 | 100 | CONCLUIDO | 2.8051 | 35.65 | 31.89 | 59.79 | 0.85 | 32 | 208.94 | 54.38 | 10 | 30 | 44.56 | 26003.41 | 421.98 | 788.18 | 94.01 | 50.98 | 20215.7 | 0.54 | 0.9 | 0.16 | 1.18 | 0.5 | 10
10 | 100 | CONCLUIDO | 2.8233 | 35.42 | 31.78 | 65.74 | 0.93 | 29 | 210.55 | 54.38 | 11 | 27 | 45.17 | 26201.54 | 417.56 | 788.17 | 90.41 | 50.98 | 18429.33 | 0.56 | 0.9 | 0.15 | 1.07 | 0.5 | 10
11 | 100 | CONCLUIDO | 2.842 | 35.19 | 31.66 | 73.06 | 1 | 26 | 212.16 | 54.38 | 12 | 24 | 45.78 | 26400.51 | 414.21 | 788.17 | 86.34 | 50.98 | 16409.71 | 0.59 | 0.91 | 0.15 | 0.95 | 0.5 | 10
12 | 100 | CONCLUIDO | 2.854 | 35.04 | 31.59 | 78.97 | 1.08 | 24 | 213.78 | 54.38 | 13 | 22 | 46.4 | 26600.32 | 412.03 | 788.18 | 84.01 | 50.98 | 15254.77 | 0.61 | 0.91 | 0.14 | 0.88 | 0.5 | 10
13 | 100 | CONCLUIDO | 2.8687 | 34.86 | 31.49 | 85.87 | 1.15 | 22 | 215.41 | 54.38 | 14 | 20 | 47.03 | 26801 | 408.45 | 788.17 | 80.53 | 50.98 | 13527.04 | 0.63 | 0.91 | 0.14 | 0.78 | 0.5 | 10
14 | 100 | CONCLUIDO | 2.8745 | 34.79 | 31.46 | 89.87 | 1.23 | 21 | 217.04 | 54.38 | 15 | 19 | 47.66 | 27002.55 | 404.36 | 788.19 | 79.51 | 50.98 | 13020.67 | 0.64 | 0.91 | 0.14 | 0.75 | 0.5 | 10
15 | 100 | CONCLUIDO | 2.8896 | 34.61 | 31.35 | 99.01 | 1.3 | 19 | 218.68 | 54.38 | 16 | 17 | 48.31 | 27204.98 | 400.71 | 788.17 | 75.97 | 50.98 | 11259.61 | 0.67 | 0.92 | 0.14 | 0.65 | 0.5 | 10
16 | 100 | CONCLUIDO | 2.9007 | 34.48 | 31.26 | 104.19 | 1.37 | 18 | 220.33 | 54.38 | 17 | 16 | 48.95 | 27408.3 | 397.7 | 788.17 | 73.1 | 50.98 | 9830.39 | 0.7 | 0.92 | 0.13 | 0.55 | 0.5 | 10
17 | 100 | CONCLUIDO | 2.8992 | 34.49 | 31.31 | 110.52 | 1.44 | 17 | 221.99 | 54.38 | 18 | 15 | 49.61 | 27612.53 | 395.62 | 788.17 | 74.97 | 50.98 | 10771.03 | 0.68 | 0.92 | 0.13 | 0.61 | 0.5 | 10
18 | 100 | CONCLUIDO | 2.9051 | 34.42 | 31.28 | 117.31 | 1.51 | 16 | 223.65 | 54.38 | 19 | 14 | 50.27 | 27817.81 | 393.63 | 788.17 | 73.8 | 50.98 | 10192.54 | 0.69 | 0.92 | 0.13 | 0.58 | 0.5 | 10
19 | 100 | CONCLUIDO | 2.9133 | 34.33 | 31.23 | 124.9 | 1.58 | 15 | 225.32 | 54.38 | 20 | 13 | 50.95 | 28023.89 | 389.54 | 788.17 | 71.84 | 50.98 | 9218.3 | 0.71 | 0.92 | 0.13 | 0.52 | 0.5 | 10
20 | 100 | CONCLUIDO | 2.9114 | 34.35 | 31.25 | 124.99 | 1.64 | 15 | 227 | 54.38 | 21 | 13 | 51.62 | 28230.92 | 389.39 | 788.17 | 72.55 | 50.98 | 9573 | 0.7 | 0.92 | 0.13 | 0.54 | 0.5 | 10
21 | 100 | CONCLUIDO | 2.9188 | 34.26 | 31.2 | 133.71 | 1.71 | 14 | 228.69 | 54.38 | 22 | 12 | 52.31 | 28438.91 | 384.51 | 788.17 | 70.98 | 50.98 | 8788.92 | 0.72 | 0.92 | 0.13 | 0.49 | 0.5 | 10
22 | 100 | CONCLUIDO | 2.9266 | 34.17 | 31.15 | 143.76 | 1.77 | 13 | 230.38 | 54.38 | 23 | 11 | 53 | 28647.87 | 383.28 | 788.17 | 69.24 | 50.98 | 7926.82 | 0.74 | 0.92 | 0.13 | 0.44 | 0.5 | 10
23 | 100 | CONCLUIDO | 2.9345 | 34.08 | 31.05 | 143.33 | 1.84 | 13 | 232.08 | 54.38 | 24 | 11 | 53.71 | 28857.81 | 378.58 | 788.17 | 66.04 | 50.98 | 6324.07 | 0.77 | 0.92 | 0.12 | 0.35 | 0.5 | 10
24 | 100 | CONCLUIDO | 2.9332 | 34.09 | 31.11 | 155.54 | 1.9 | 12 | 233.79 | 54.38 | 25 | 10 | 54.42 | 29068.74 | 376.25 | 788.18 | 68.03 | 50.98 | 7324.39 | 0.75 | 0.92 | 0.12 | 0.4 | 0.5 | 10
25 | 100 | CONCLUIDO | 2.9305 | 34.12 | 31.14 | 155.7 | 1.96 | 12 | 235.51 | 54.38 | 26 | 10 | 55.14 | 29280.69 | 374.82 | 788.18 | 69.01 | 50.98 | 7814.08 | 0.74 | 0.92 | 0.13 | 0.44 | 0.5 | 10
26 | 100 | CONCLUIDO | 2.9388 | 34.03 | 31.08 | 169.54 | 2.02 | 11 | 237.24 | 54.38 | 27 | 9 | 55.86 | 29493.67 | 370.92 | 788.17 | 67.04 | 50.98 | 6834.1 | 0.76 | 0.92 | 0.13 | 0.38 | 0.5 | 10
27 | 100 | CONCLUIDO | 2.9397 | 34.02 | 31.07 | 169.49 | 2.08 | 11 | 238.97 | 54.38 | 28 | 9 | 56.6 | 29707.68 | 369.43 | 788.17 | 66.75 | 50.98 | 6691.98 | 0.76 | 0.92 | 0.13 | 0.37 | 0.5 | 10
28 | 100 | CONCLUIDO | 2.9377 | 34.04 | 31.1 | 169.61 | 2.14 | 11 | 240.72 | 54.38 | 29 | 9 | 57.34 | 29922.88 | 366.65 | 788.17 | 67.56 | 50.98 | 7095.2 | 0.75 | 0.92 | 0.13 | 0.39 | 0.5 | 10
29 | 100 | CONCLUIDO | 2.9484 | 33.92 | 31.01 | 186.06 | 2.2 | 10 | 242.47 | 54.38 | 30 | 6 | 58.1 | 30139.04 | 364.99 | 788.17 | 64.52 | 50.98 | 5581.58 | 0.79 | 0.93 | 0.13 | 0.31 | 0.5 | 10
30 | 100 | CONCLUIDO | 2.9501 | 33.9 | 30.99 | 185.95 | 2.26 | 10 | 244.23 | 54.38 | 31 | 6 | 58.86 | 30356.28 | 361.48 | 788.17 | 64.04 | 50.98 | 5342.86 | 0.8 | 0.93 | 0.12 | 0.29 | 0.5 | 10
31 | 100 | CONCLUIDO | 2.945 | 33.96 | 31.05 | 186.3 | 2.31 | 10 | 246 | 54.38 | 32 | 3 | 59.63 | 30574.64 | 360.42 | 788.17 | 65.85 | 50.98 | 6245.48 | 0.77 | 0.93 | 0.13 | 0.35 | 0.5 | 10
32 | 100 | CONCLUIDO | 2.945 | 33.96 | 31.05 | 186.3 | 2.37 | 10 | 247.78 | 54.38 | 33 | 2 | 60.41 | 30794.11 | 360.28 | 788.17 | 65.82 | 50.98 | 6231.04 | 0.77 | 0.93 | 0.13 | 0.34 | 0.5 | 10
33 | 100 | CONCLUIDO | 2.9542 | 33.85 | 30.98 | 206.56 | 2.42 | 9 | 249.57 | 54.38 | 34 | 1 | 61.2 | 31014.73 | 360.65 | 788.17 | 63.52 | 50.98 | 5085.19 | 0.8 | 0.93 | 0.13 | 0.28 | 0.5 | 10
34 | 100 | CONCLUIDO | 2.954 | 33.85 | 30.99 | 206.57 | 2.48 | 9 | 251.37 | 54.38 | 35 | 1 | 61.99 | 31236.5 | 363.03 | 788.17 | 63.6 | 50.98 | 5124.69 | 0.8 | 0.93 | 0.13 | 0.28 | 0.5 | 10
35 | 100 | CONCLUIDO | 2.9537 | 33.86 | 30.99 | 206.59 | 2.53 | 9 | 253.18 | 54.38 | 36 | 0 | 62.8 | 31459.45 | 365.45 | 788.17 | 63.72 | 50.98 | 5184.54 | 0.8 | 0.93 | 0.13 | 0.28 | 0.5 | 10

## RESULTADOS_6
Unnamed: 0 | Volume de calda [L] | STATUS | Capacidade operacional [ha/h] | Tempo de missao [h] | Tempo util [h] | Tempo por voo [min] | Autonomia Projetada [h] | N° Voos | MTOW [kg] | Massa Estrutura [kg] | Combustível [kg] | Abastecimentos | Massa gerador | Potência gerador [W] | Combustível consumido [L] | Calda cons [L] | Distância percorrida [km] | Distância Pulverizando [km] | RTL ACUMULADO[m] | EOC [km/km] | EOC [h/h] | Tempo de manobra [h] | Tempo rtl_rtw [h] | V pulv [m/s] | V desloc [m/s]
0 | 40 | CONCLUIDO | 2.1565 | 46.37 | 39.9 | 9.97 | 0.2 | 240 | 89.87 | 37.55 | 1 | 238 | 11.32 | 11317.98 | 330.11 | 788.27 | 362.05 | 50.98 | 153198 | 0.14 | 0.72 | 0.49 | 9.19 | 0.5 | 10
1 | 40 | CONCLUIDO | 2.6103 | 38.31 | 34.46 | 20.47 | 0.39 | 101 | 91.1 | 37.55 | 2 | 99 | 11.54 | 11468.97 | 277.72 | 788.22 | 179.53 | 50.98 | 62632.35 | 0.28 | 0.83 | 0.28 | 3.76 | 0.5 | 10
2 | 40 | CONCLUIDO | 2.7602 | 36.23 | 33.08 | 31.01 | 0.57 | 64 | 92.32 | 37.55 | 3 | 62 | 11.77 | 11620.34 | 260.06 | 788.21 | 133.69 | 50.98 | 39898.3 | 0.38 | 0.87 | 0.21 | 2.37 | 0.5 | 10
3 | 40 | CONCLUIDO | 2.8404 | 35.21 | 32.4 | 42.26 | 0.75 | 46 | 93.55 | 37.55 | 4 | 44 | 12 | 11772.07 | 247 | 788.17 | 111.09 | 50.98 | 28685.95 | 0.46 | 0.89 | 0.18 | 1.69 | 0.5 | 10
4 | 40 | CONCLUIDO | 2.9035 | 34.44 | 31.84 | 54.58 | 0.93 | 35 | 94.79 | 37.55 | 5 | 33 | 12.23 | 11924.18 | 234.43 | 788.18 | 92.8 | 50.98 | 19595.85 | 0.55 | 0.9 | 0.14 | 1.14 | 0.5 | 10
5 | 40 | CONCLUIDO | 2.9256 | 34.18 | 31.71 | 67.96 | 1.1 | 28 | 96.02 | 37.55 | 6 | 26 | 12.47 | 12076.67 | 226.05 | 788.19 | 88.09 | 50.98 | 17277.51 | 0.58 | 0.91 | 0.15 | 1.01 | 0.5 | 10
6 | 40 | CONCLUIDO | 2.9451 | 33.96 | 31.56 | 78.9 | 1.27 | 24 | 97.26 | 37.55 | 7 | 17 | 12.71 | 12229.54 | 217.11 | 788.17 | 82.86 | 50.98 | 14679.92 | 0.62 | 0.91 | 0.15 | 0.86 | 0.5 | 10
7 | 40 | CONCLUIDO | 2.9543 | 33.85 | 31.49 | 85.89 | 1.43 | 22 | 98.5 | 37.55 | 8 | 6 | 12.95 | 12382.79 | 212.35 | 788.17 | 80.17 | 50.98 | 13344.54 | 0.64 | 0.91 | 0.16 | 0.79 | 0.5 | 10
8 | 40 | CONCLUIDO | 2.9569 | 33.82 | 31.48 | 89.95 | 1.59 | 21 | 99.75 | 37.55 | 9 | 0 | 13.2 | 12536.43 | 214.58 | 788.19 | 79.76 | 50.98 | 13143.87 | 0.64 | 0.91 | 0.16 | 0.78 | 0.5 | 10

## RESULTADOS_4
Unnamed: 0 | Volume de calda [L] | STATUS | Capacidade operacional [ha/h] | Tempo de missao [h] | Tempo util [h] | Tempo por voo [min] | Autonomia Projetada [h] | N° Voos | MTOW [kg] | Massa Estrutura [kg] | Combustível [kg] | Abastecimentos | Massa gerador | Potência gerador [W] | Combustível consumido [L] | Calda cons [L] | Distância percorrida [km] | Distância Pulverizando [km] | RTL ACUMULADO[m] | EOC [km/km] | EOC [h/h] | Tempo de manobra [h] | Tempo rtl_rtw [h] | V pulv [m/s] | V desloc [m/s]
0 | 30 | CONCLUIDO | 2.3292 | 42.93 | 38.07 | 11.77 | 0.24 | 194 | 71.52 | 32.27 | 1 | 192 | 8.25 | 9054.6 | 266.95 | 788.21 | 300.95 | 50.98 | 122875.07 | 0.17 | 0.75 | 0.41 | 7.36 | 0.5 | 10
1 | 30 | CONCLUIDO | 2.7087 | 36.92 | 33.78 | 24.42 | 0.48 | 83 | 72.7 | 32.27 | 2 | 81 | 8.43 | 9200.25 | 227.79 | 788.18 | 157.25 | 50.98 | 51580.04 | 0.32 | 0.85 | 0.24 | 3.08 | 0.5 | 10
2 | 30 | CONCLUIDO | 2.8355 | 35.27 | 32.61 | 37.63 | 0.71 | 52 | 73.88 | 32.27 | 3 | 50 | 8.61 | 9346.23 | 209.9 | 788.18 | 118.2 | 50.98 | 32209.5 | 0.43 | 0.88 | 0.19 | 1.91 | 0.5 | 10
3 | 30 | CONCLUIDO | 2.9247 | 34.19 | 31.79 | 52.98 | 0.93 | 36 | 75.07 | 32.27 | 4 | 33 | 8.8 | 9492.55 | 192.84 | 788.24 | 90.22 | 50.98 | 18298.74 | 0.57 | 0.9 | 0.16 | 1.08 | 0.5 | 10
4 | 30 | CONCLUIDO | 2.9353 | 34.07 | 31.77 | 65.74 | 1.15 | 29 | 76.26 | 32.27 | 5 | 13 | 8.99 | 9639.2 | 186.31 | 788.17 | 89.55 | 50.98 | 18003.17 | 0.57 | 0.9 | 0.17 | 1.07 | 0.5 | 10
5 | 30 | CONCLUIDO | 2.9361 | 34.06 | 31.78 | 68.1 | 1.36 | 28 | 77.45 | 32.27 | 6 | 0 | 9.18 | 9786.19 | 185.52 | 788.19 | 89.29 | 50.98 | 17877.07 | 0.57 | 0.9 | 0.19 | 1.07 | 0.5 | 10

## RESULTADOS_1
Unnamed: 0 | Volume de calda [L] | STATUS | Capacidade operacional [ha/h] | Tempo de missao [h] | Tempo util [h] | Tempo por voo [min] | Autonomia Projetada [h] | N° Voos | MTOW [kg] | Massa Estrutura [kg] | Combustível [kg] | Abastecimentos | Massa gerador | Potência gerador [W] | Combustível consumido [L] | Calda cons [L] | Distância percorrida [km] | Distância Pulverizando [km] | RTL ACUMULADO[m] | EOC [km/km] | EOC [h/h] | Tempo de manobra [h] | Tempo rtl_rtw [h] | V pulv [m/s] | V desloc [m/s]
0 | 15 | CONCLUIDO | 2.6505 | 37.73 | 34.81 | 18.99 | 0.43 | 110 | 39.78 | 19.54 | 1 | 108 | 4.24 | 5140 | 151.05 | 788.2 | 191.41 | 50.98 | 68526.15 | 0.27 | 0.83 | 0.28 | 4.1 | 0.5 | 10
1 | 15 | CONCLUIDO | 2.8545 | 35.03 | 32.73 | 36.37 | 0.84 | 54 | 40.89 | 19.54 | 2 | 4 | 4.35 | 5277.26 | 128.34 | 788.18 | 119.71 | 50.98 | 32956.73 | 0.43 | 0.88 | 0.27 | 2.03 | 0.5 | 10
2 | 15 | CONCLUIDO | 2.8511 | 35.07 | 32.78 | 36.42 | 1.22 | 54 | 42.01 | 19.54 | 3 | 0 | 4.46 | 5414.79 | 131.63 | 788.18 | 121.31 | 50.98 | 33755 | 0.42 | 0.88 | 0.26 | 2.07 | 0.5 | 10

## RESULTADOS_12
Unnamed: 0 | Volume de calda [L] | STATUS | Capacidade operacional [ha/h] | Tempo de missao [h] | Tempo util [h] | Tempo por voo [min] | Autonomia Projetada [h] | N° Voos | MTOW [kg] | Massa Estrutura [kg] | Combustível [kg] | Abastecimentos | Massa gerador | Potência gerador [W] | Combustível consumido [L] | Calda cons [L] | Distância percorrida [km] | Distância Pulverizando [km] | RTL ACUMULADO[m] | EOC [km/km] | EOC [h/h] | Tempo de manobra [h] | Tempo rtl_rtw [h] | V pulv [m/s] | V desloc [m/s]
0 | 70 | CONCLUIDO | 1.7131 | 58.37 | 45.34 | 7.27 | 0.12 | 374 | 141.81 | 47.83 | 1 | 372 | 22.98 | 17723.39 | 512.55 | 788.28 | 544.97 | 50.98 | 243985.17 | 0.09 | 0.63 | 0.7 | 14.63 | 0.5 | 10
1 | 70 | CONCLUIDO | 2.3413 | 42.71 | 36.24 | 14.79 | 0.25 | 147 | 143.17 | 47.83 | 2 | 145 | 23.34 | 17891.86 | 404.92 | 788.21 | 239.35 | 50.98 | 92308.84 | 0.21 | 0.79 | 0.34 | 5.53 | 0.5 | 10
2 | 70 | CONCLUIDO | 2.5628 | 39.02 | 34.13 | 22.26 | 0.37 | 92 | 144.54 | 47.83 | 3 | 90 | 23.71 | 18060.85 | 377.35 | 788.19 | 169.11 | 50.98 | 57467.06 | 0.3 | 0.84 | 0.25 | 3.43 | 0.5 | 10
3 | 70 | CONCLUIDO | 2.673 | 37.41 | 33.25 | 29.77 | 0.49 | 67 | 145.92 | 47.83 | 4 | 65 | 24.09 | 18230.35 | 363.55 | 788.18 | 139.58 | 50.98 | 42824.19 | 0.37 | 0.86 | 0.21 | 2.54 | 0.5 | 10
4 | 70 | CONCLUIDO | 2.7504 | 36.36 | 32.63 | 37.65 | 0.6 | 52 | 147.3 | 47.83 | 5 | 50 | 24.47 | 18400.38 | 352.72 | 788.17 | 118.66 | 50.98 | 32439.67 | 0.43 | 0.88 | 0.19 | 1.92 | 0.5 | 10
5 | 70 | CONCLUIDO | 2.7979 | 35.74 | 32.27 | 45.03 | 0.71 | 43 | 148.68 | 47.83 | 6 | 41 | 24.85 | 18570.94 | 345.01 | 788.18 | 106.7 | 50.98 | 26503.57 | 0.48 | 0.89 | 0.18 | 1.56 | 0.5 | 10
6 | 70 | CONCLUIDO | 2.8544 | 35.03 | 31.77 | 52.94 | 0.83 | 36 | 150.07 | 47.83 | 7 | 34 | 25.24 | 18742.03 | 334.98 | 788.19 | 89.37 | 50.98 | 17874.4 | 0.57 | 0.9 | 0.16 | 1.06 | 0.5 | 10
7 | 70 | CONCLUIDO | 2.8585 | 34.98 | 31.86 | 61.66 | 0.94 | 31 | 151.46 | 47.83 | 8 | 29 | 25.63 | 18913.66 | 333.32 | 788.21 | 93.08 | 50.98 | 19755.24 | 0.55 | 0.9 | 0.16 | 1.15 | 0.5 | 10
8 | 70 | CONCLUIDO | 2.8836 | 34.68 | 31.67 | 70.38 | 1.04 | 27 | 152.85 | 47.83 | 9 | 25 | 26.03 | 19085.83 | 326.74 | 788.18 | 86.66 | 50.98 | 16565.02 | 0.59 | 0.91 | 0.15 | 0.97 | 0.5 | 10
9 | 70 | CONCLUIDO | 2.8927 | 34.57 | 31.62 | 75.89 | 1.15 | 25 | 154.25 | 47.83 | 10 | 23 | 26.43 | 19258.55 | 322.44 | 788.19 | 84.97 | 50.98 | 15733.21 | 0.6 | 0.91 | 0.15 | 0.91 | 0.5 | 10
10 | 70 | CONCLUIDO | 2.9103 | 34.36 | 31.5 | 85.9 | 1.25 | 22 | 155.66 | 47.83 | 11 | 20 | 26.83 | 19431.82 | 317.4 | 788.18 | 80.85 | 50.98 | 13685.55 | 0.63 | 0.91 | 0.15 | 0.79 | 0.5 | 10
11 | 70 | CONCLUIDO | 2.9239 | 34.2 | 31.39 | 94.18 | 1.35 | 20 | 157.07 | 47.83 | 12 | 18 | 27.24 | 19605.66 | 311.26 | 788.19 | 77.36 | 50.98 | 11953.41 | 0.66 | 0.91 | 0.14 | 0.69 | 0.5 | 10
12 | 70 | CONCLUIDO | 2.9406 | 34.01 | 31.26 | 104.2 | 1.45 | 18 | 158.48 | 47.83 | 13 | 16 | 27.65 | 19780.06 | 304.91 | 788.17 | 73.13 | 50.98 | 9846.07 | 0.7 | 0.92 | 0.13 | 0.55 | 0.5 | 10
13 | 70 | CONCLUIDO | 2.9365 | 34.05 | 31.34 | 110.59 | 1.55 | 17 | 159.9 | 47.83 | 14 | 15 | 28.07 | 19955.16 | 301.45 | 788.17 | 75.5 | 50.98 | 11037.05 | 0.68 | 0.92 | 0.14 | 0.63 | 0.5 | 10
14 | 70 | CONCLUIDO | 2.9437 | 33.97 | 31.28 | 117.3 | 1.65 | 16 | 161.32 | 47.83 | 15 | 14 | 28.5 | 20130.71 | 295 | 788.17 | 73.8 | 50.98 | 10193.15 | 0.69 | 0.92 | 0.13 | 0.58 | 0.5 | 10
15 | 70 | CONCLUIDO | 2.9569 | 33.82 | 31.19 | 133.65 | 1.74 | 14 | 162.75 | 47.83 | 16 | 12 | 28.92 | 20306.85 | 288.97 | 788.17 | 70.5 | 50.98 | 8548.8 | 0.72 | 0.92 | 0.13 | 0.48 | 0.5 | 10
16 | 70 | CONCLUIDO | 2.9553 | 33.84 | 31.2 | 133.73 | 1.83 | 14 | 164.19 | 47.83 | 17 | 10 | 29.36 | 20483.57 | 287.58 | 788.18 | 71.13 | 50.98 | 8865.39 | 0.72 | 0.92 | 0.13 | 0.5 | 0.5 | 10
17 | 70 | CONCLUIDO | 2.9648 | 33.73 | 31.13 | 143.66 | 1.93 | 13 | 165.62 | 47.83 | 18 | 5 | 29.8 | 20660.89 | 284.63 | 788.2 | 68.21 | 50.98 | 7411.61 | 0.75 | 0.92 | 0.14 | 0.42 | 0.5 | 10
18 | 70 | CONCLUIDO | 2.9557 | 33.83 | 31.23 | 144.13 | 2.02 | 13 | 167.07 | 47.83 | 19 | 2 | 30.24 | 20838.81 | 284.74 | 788.18 | 71.72 | 50.98 | 9167.49 | 0.71 | 0.92 | 0.14 | 0.52 | 0.5 | 10
19 | 70 | CONCLUIDO | 2.9558 | 33.83 | 31.23 | 144.13 | 2.1 | 13 | 168.51 | 47.83 | 20 | 0 | 30.69 | 21017.33 | 286.91 | 788.18 | 71.57 | 50.98 | 9091.72 | 0.71 | 0.92 | 0.14 | 0.52 | 0.5 | 10

## RESULTADOS_16
Unnamed: 0 | Volume de calda [L] | STATUS | Capacidade operacional [ha/h] | Tempo de missao [h] | Tempo util [h] | Tempo por voo [min] | Autonomia Projetada [h] | N° Voos | MTOW [kg] | Massa Estrutura [kg] | Combustível [kg] | Abastecimentos | Massa gerador | Potência gerador [W] | Combustível consumido [L] | Calda cons [L] | Distância percorrida [km] | Distância Pulverizando [km] | RTL ACUMULADO[m] | EOC [km/km] | EOC [h/h] | Tempo de manobra [h] | Tempo rtl_rtw [h] | V pulv [m/s] | V desloc [m/s]
0 | 90 | CONCLUIDO | 1.4549 | 68.73 | 49.5 | 6.28 | 0.1 | 473 | 176.73 | 52.44 | 1 | 471 | 33.29 | 22031.19 | 646.69 | 788.37 | 684.67 | 50.98 | 313343.31 | 0.07 | 0.58 | 0.86 | 18.78 | 0.5 | 10
1 | 90 | CONCLUIDO | 2.1718 | 46.05 | 37.37 | 12.74 | 0.2 | 176 | 178.21 | 52.44 | 2 | 174 | 33.77 | 22213.89 | 484.38 | 788.24 | 277.3 | 50.98 | 111139.37 | 0.18 | 0.77 | 0.39 | 6.66 | 0.5 | 10
2 | 90 | CONCLUIDO | 2.4349 | 41.07 | 34.77 | 19.14 | 0.3 | 109 | 179.7 | 52.44 | 3 | 107 | 34.26 | 22397.24 | 447.63 | 788.21 | 190.34 | 50.98 | 67996.11 | 0.27 | 0.83 | 0.28 | 4.07 | 0.5 | 10
3 | 90 | CONCLUIDO | 2.5718 | 38.88 | 33.65 | 25.56 | 0.39 | 79 | 181.19 | 52.44 | 4 | 77 | 34.75 | 22581.25 | 430.13 | 788.23 | 152.79 | 50.98 | 49372.59 | 0.33 | 0.85 | 0.24 | 2.95 | 0.5 | 10
4 | 90 | CONCLUIDO | 2.6576 | 37.63 | 33 | 31.94 | 0.49 | 62 | 182.69 | 52.44 | 5 | 60 | 35.25 | 22766.06 | 419.13 | 788.24 | 131.19 | 50.98 | 38657.85 | 0.39 | 0.87 | 0.21 | 2.3 | 0.5 | 10
5 | 90 | CONCLUIDO | 2.7152 | 36.83 | 32.6 | 38.35 | 0.58 | 51 | 184.19 | 52.44 | 6 | 49 | 35.75 | 22951.43 | 410.95 | 788.2 | 117.7 | 50.98 | 31965.97 | 0.43 | 0.88 | 0.19 | 1.89 | 0.5 | 10
6 | 90 | CONCLUIDO | 2.761 | 36.22 | 32.27 | 45.03 | 0.67 | 43 | 185.7 | 52.44 | 7 | 41 | 36.26 | 23137.49 | 404.48 | 788.17 | 106.74 | 50.98 | 26523.6 | 0.48 | 0.89 | 0.18 | 1.56 | 0.5 | 10
7 | 90 | CONCLUIDO | 2.8016 | 35.69 | 31.96 | 51.82 | 0.76 | 37 | 187.22 | 52.44 | 8 | 35 | 36.78 | 23324.24 | 397.15 | 788.18 | 95.91 | 50.98 | 21141.9 | 0.53 | 0.9 | 0.17 | 1.25 | 0.5 | 10
8 | 90 | CONCLUIDO | 2.814 | 35.54 | 31.94 | 58.08 | 0.85 | 33 | 188.74 | 52.44 | 9 | 31 | 37.3 | 23511.69 | 394.5 | 788.17 | 95.86 | 50.98 | 21137.19 | 0.53 | 0.9 | 0.16 | 1.24 | 0.5 | 10
9 | 90 | CONCLUIDO | 2.8396 | 35.22 | 31.76 | 65.72 | 0.93 | 29 | 190.26 | 52.44 | 10 | 27 | 37.82 | 23699.85 | 389.76 | 788.17 | 89.83 | 50.98 | 18143.11 | 0.57 | 0.9 | 0.16 | 1.06 | 0.5 | 10
10 | 90 | CONCLUIDO | 2.85 | 35.09 | 31.71 | 70.46 | 1.02 | 27 | 191.79 | 52.44 | 11 | 25 | 38.35 | 23888.73 | 385.16 | 788.17 | 88.03 | 50.98 | 17253.38 | 0.58 | 0.91 | 0.15 | 1 | 0.5 | 10
11 | 90 | CONCLUIDO | 2.87 | 34.84 | 31.57 | 78.92 | 1.1 | 24 | 193.33 | 52.44 | 12 | 22 | 38.89 | 24078.33 | 381.99 | 788.17 | 83.39 | 50.98 | 14947.84 | 0.61 | 0.91 | 0.15 | 0.86 | 0.5 | 10
12 | 90 | CONCLUIDO | 2.8827 | 34.69 | 31.49 | 85.87 | 1.18 | 22 | 194.88 | 52.44 | 13 | 20 | 39.43 | 24268.67 | 378.88 | 788.17 | 80.55 | 50.98 | 13536.82 | 0.63 | 0.91 | 0.14 | 0.78 | 0.5 | 10
13 | 90 | CONCLUIDO | 2.8875 | 34.63 | 31.47 | 89.9 | 1.27 | 21 | 196.42 | 52.44 | 14 | 19 | 39.98 | 24459.75 | 374.13 | 788.19 | 79.92 | 50.98 | 13227.67 | 0.64 | 0.91 | 0.14 | 0.76 | 0.5 | 10
14 | 90 | CONCLUIDO | 2.9025 | 34.45 | 31.36 | 99.02 | 1.35 | 19 | 197.98 | 52.44 | 15 | 17 | 40.54 | 24651.58 | 370.36 | 788.19 | 76.13 | 50.98 | 11342.31 | 0.67 | 0.92 | 0.14 | 0.65 | 0.5 | 10
15 | 90 | CONCLUIDO | 2.8942 | 34.55 | 31.49 | 104.97 | 1.42 | 18 | 199.54 | 52.44 | 16 | 16 | 41.1 | 24844.17 | 370.14 | 788.18 | 81.26 | 50.98 | 13913.16 | 0.63 | 0.91 | 0.13 | 0.79 | 0.5 | 10
16 | 90 | CONCLUIDO | 2.9111 | 34.35 | 31.33 | 110.56 | 1.5 | 17 | 201.11 | 52.44 | 17 | 15 | 41.67 | 25037.53 | 364.48 | 788.17 | 75.22 | 50.98 | 10895.64 | 0.68 | 0.92 | 0.14 | 0.62 | 0.5 | 10
17 | 90 | CONCLUIDO | 2.9176 | 34.28 | 31.29 | 117.32 | 1.58 | 16 | 202.68 | 52.44 | 18 | 14 | 42.24 | 25231.66 | 362.51 | 788.17 | 73.92 | 50.98 | 10252.97 | 0.69 | 0.92 | 0.13 | 0.58 | 0.5 | 10
18 | 90 | CONCLUIDO | 2.9247 | 34.19 | 31.24 | 124.95 | 1.65 | 15 | 204.26 | 52.44 | 19 | 13 | 42.82 | 25426.72 | 358.74 | 788.17 | 72.28 | 50.98 | 9434.76 | 0.71 | 0.92 | 0.13 | 0.53 | 0.5 | 10
19 | 90 | CONCLUIDO | 2.931 | 34.12 | 31.2 | 133.71 | 1.73 | 14 | 205.85 | 52.44 | 20 | 12 | 43.41 | 25622.45 | 352.94 | 788.17 | 71.08 | 50.98 | 8839.44 | 0.72 | 0.92 | 0.13 | 0.49 | 0.5 | 10
20 | 90 | CONCLUIDO | 2.9388 | 34.03 | 31.14 | 143.75 | 1.8 | 13 | 207.45 | 52.44 | 21 | 11 | 44 | 25818.99 | 351.07 | 788.17 | 69.08 | 50.98 | 7845.23 | 0.74 | 0.92 | 0.13 | 0.44 | 0.5 | 10
21 | 90 | CONCLUIDO | 2.9437 | 33.97 | 31.09 | 143.48 | 1.87 | 13 | 209.05 | 52.44 | 22 | 11 | 44.6 | 26016.35 | 345.02 | 788.17 | 67.31 | 50.98 | 6961.66 | 0.76 | 0.92 | 0.12 | 0.38 | 0.5 | 10
22 | 90 | CONCLUIDO | 2.9416 | 34 | 31.15 | 155.74 | 1.94 | 12 | 210.65 | 52.44 | 23 | 10 | 45.21 | 26214.54 | 343.87 | 788.17 | 69.4 | 50.98 | 8008.71 | 0.73 | 0.92 | 0.13 | 0.44 | 0.5 | 10
23 | 90 | CONCLUIDO | 2.9429 | 33.98 | 31.13 | 155.67 | 2.01 | 12 | 212.27 | 52.44 | 24 | 9 | 45.82 | 26413.56 | 337.41 | 788.17 | 68.78 | 50.98 | 7702.73 | 0.74 | 0.92 | 0.13 | 0.43 | 0.5 | 10
24 | 90 | CONCLUIDO | 2.9484 | 33.92 | 31.1 | 169.66 | 2.08 | 11 | 213.89 | 52.44 | 25 | 7 | 46.44 | 26613.43 | 336.81 | 788.18 | 67.69 | 50.98 | 7160.42 | 0.75 | 0.92 | 0.13 | 0.4 | 0.5 | 10
25 | 90 | CONCLUIDO | 2.9502 | 33.9 | 31.08 | 169.55 | 2.14 | 11 | 215.51 | 52.44 | 26 | 5 | 47.07 | 26814.17 | 337.1 | 788.17 | 67.02 | 50.98 | 6825.06 | 0.76 | 0.92 | 0.13 | 0.38 | 0.5 | 10
26 | 90 | CONCLUIDO | 2.9484 | 33.92 | 31.1 | 169.66 | 2.21 | 11 | 217.15 | 52.44 | 27 | 5 | 47.71 | 27015.77 | 334.83 | 788.17 | 67.76 | 50.98 | 7198.3 | 0.75 | 0.92 | 0.13 | 0.4 | 0.5 | 10
27 | 90 | CONCLUIDO | 2.9544 | 33.85 | 31.07 | 186.43 | 2.27 | 10 | 218.79 | 52.44 | 28 | 2 | 48.35 | 27218.26 | 334.35 | 788.19 | 66.62 | 50.98 | 6633.21 | 0.77 | 0.92 | 0.13 | 0.37 | 0.5 | 10
28 | 90 | CONCLUIDO | 2.9527 | 33.87 | 31.09 | 186.55 | 2.34 | 10 | 220.44 | 52.44 | 29 | 1 | 49 | 27421.64 | 336.52 | 788.17 | 67.17 | 50.98 | 6904.63 | 0.76 | 0.92 | 0.13 | 0.39 | 0.5 | 10
29 | 90 | CONCLUIDO | 2.9511 | 33.89 | 31.11 | 186.66 | 2.4 | 10 | 222.1 | 52.44 | 30 | 1 | 49.65 | 27625.93 | 338.65 | 788.17 | 67.72 | 50.98 | 7182.26 | 0.75 | 0.92 | 0.14 | 0.4 | 0.5 | 10
30 | 90 | CONCLUIDO | 2.9512 | 33.88 | 31.11 | 186.65 | 2.46 | 10 | 223.76 | 52.44 | 31 | 0 | 50.32 | 27831.27 | 341.01 | 788.17 | 67.66 | 50.98 | 7153.43 | 0.75 | 0.92 | 0.14 | 0.4 | 0.5 | 10

## RESULTADOS_0
Unnamed: 0 | Volume de calda [L] | STATUS | Capacidade operacional [ha/h] | Tempo de missao [h] | Tempo util [h] | Tempo por voo [min] | Autonomia Projetada [h] | N° Voos | MTOW [kg] | Massa Estrutura [kg] | Combustível [kg] | Abastecimentos | Massa gerador | Potência gerador [W] | Combustível consumido [L] | Calda cons [L] | Distância percorrida [km] | Distância Pulverizando [km] | RTL ACUMULADO[m] | EOC [km/km] | EOC [h/h] | Tempo de manobra [h] | Tempo rtl_rtw [h] | V pulv [m/s] | V desloc [m/s]
0 | 10 | CONCLUIDO | 2.7543 | 36.31 | 33.76 | 25.01 | 0.64 | 81 | 26.11 | 12.1 | 1 | 12 | 3.01 | 3454.41 | 97.1 | 788.22 | 153.4 | 50.98 | 49666.14 | 0.33 | 0.85 | 0.33 | 3.05 | 0.5 | 10
1 | 10 | CONCLUIDO | 2.7561 | 36.28 | 33.75 | 25.31 | 1.23 | 80 | 27.2 | 12.1 | 2 | 0 | 3.1 | 3588.35 | 100.6 | 788.18 | 152.51 | 50.98 | 49225.26 | 0.33 | 0.85 | 0.34 | 3.04 | 0.5 | 10

## RESULTADOS_7
Unnamed: 0 | Volume de calda [L] | STATUS | Capacidade operacional [ha/h] | Tempo de missao [h] | Tempo util [h] | Tempo por voo [min] | Autonomia Projetada [h] | N° Voos | MTOW [kg] | Massa Estrutura [kg] | Combustível [kg] | Abastecimentos | Massa gerador | Potência gerador [W] | Combustível consumido [L] | Calda cons [L] | Distância percorrida [km] | Distância Pulverizando [km] | RTL ACUMULADO[m] | EOC [km/km] | EOC [h/h] | Tempo de manobra [h] | Tempo rtl_rtw [h] | V pulv [m/s] | V desloc [m/s]
0 | 45 | CONCLUIDO | 2.0772 | 48.14 | 40.77 | 9.34 | 0.18 | 262 | 98.71 | 39.72 | 1 | 260 | 12.99 | 12407.75 | 360.27 | 788.24 | 391.34 | 50.98 | 167732.19 | 0.13 | 0.7 | 0.52 | 10.06 | 0.5 | 10
1 | 45 | CONCLUIDO | 2.5594 | 39.07 | 34.82 | 18.99 | 0.35 | 110 | 99.95 | 39.72 | 2 | 108 | 13.24 | 12561.45 | 301.17 | 788.2 | 191.9 | 50.98 | 68772.44 | 0.27 | 0.82 | 0.29 | 4.12 | 0.5 | 10
2 | 45 | CONCLUIDO | 2.7301 | 36.63 | 33.22 | 28.89 | 0.52 | 69 | 101.2 | 39.72 | 3 | 67 | 13.49 | 12715.54 | 281.22 | 788.23 | 138.37 | 50.98 | 42212.45 | 0.37 | 0.86 | 0.22 | 2.52 | 0.5 | 10
3 | 45 | CONCLUIDO | 2.8193 | 35.47 | 32.47 | 39.76 | 0.69 | 49 | 102.45 | 39.72 | 4 | 47 | 13.74 | 12870.03 | 267.76 | 788.17 | 113.69 | 50.98 | 29969.53 | 0.45 | 0.88 | 0.18 | 1.77 | 0.5 | 10
4 | 45 | CONCLUIDO | 2.8756 | 34.78 | 32.01 | 50.54 | 0.85 | 38 | 103.71 | 39.72 | 5 | 36 | 14 | 13024.91 | 257.39 | 788.17 | 97.7 | 50.98 | 22028.53 | 0.52 | 0.9 | 0.17 | 1.3 | 0.5 | 10
5 | 45 | CONCLUIDO | 2.9003 | 34.48 | 31.85 | 61.65 | 1.01 | 31 | 104.97 | 39.72 | 6 | 29 | 14.25 | 13180.19 | 250.34 | 788.18 | 93.05 | 50.98 | 19742.06 | 0.55 | 0.9 | 0.16 | 1.15 | 0.5 | 10
6 | 45 | CONCLUIDO | 2.9264 | 34.17 | 31.65 | 73.04 | 1.16 | 26 | 106.23 | 39.72 | 7 | 24 | 14.52 | 13335.87 | 240.78 | 788.23 | 86.04 | 50.98 | 16259.66 | 0.59 | 0.91 | 0.15 | 0.94 | 0.5 | 10
7 | 45 | CONCLUIDO | 2.9471 | 33.93 | 31.49 | 85.89 | 1.31 | 22 | 107.5 | 39.72 | 8 | 19 | 14.78 | 13491.96 | 232.99 | 788.21 | 80.68 | 50.98 | 13602.85 | 0.63 | 0.91 | 0.14 | 0.79 | 0.5 | 10
8 | 45 | CONCLUIDO | 2.9573 | 33.81 | 31.42 | 94.25 | 1.46 | 20 | 108.77 | 39.72 | 9 | 11 | 15.05 | 13648.58 | 226.39 | 788.17 | 77.87 | 50.98 | 12205.14 | 0.65 | 0.91 | 0.15 | 0.71 | 0.5 | 10
9 | 45 | CONCLUIDO | 2.9545 | 33.85 | 31.47 | 99.37 | 1.6 | 19 | 110.04 | 39.72 | 10 | 2 | 15.32 | 13805.5 | 225.69 | 788.18 | 79.41 | 50.98 | 12983.44 | 0.64 | 0.91 | 0.16 | 0.76 | 0.5 | 10
10 | 45 | CONCLUIDO | 2.9525 | 33.87 | 31.49 | 99.44 | 1.74 | 19 | 111.32 | 39.72 | 11 | 0 | 15.6 | 13962.83 | 227.83 | 788.17 | 80 | 50.98 | 13275.89 | 0.64 | 0.91 | 0.17 | 0.79 | 0.5 | 10

## RESULTADOS_10
Unnamed: 0 | Volume de calda [L] | STATUS | Capacidade operacional [ha/h] | Tempo de missao [h] | Tempo util [h] | Tempo por voo [min] | Autonomia Projetada [h] | N° Voos | MTOW [kg] | Massa Estrutura [kg] | Combustível [kg] | Abastecimentos | Massa gerador | Potência gerador [W] | Combustível consumido [L] | Calda cons [L] | Distância percorrida [km] | Distância Pulverizando [km] | RTL ACUMULADO[m] | EOC [km/km] | EOC [h/h] | Tempo de manobra [h] | Tempo rtl_rtw [h] | V pulv [m/s] | V desloc [m/s]
0 | 60 | CONCLUIDO | 1.8535 | 53.95 | 43.44 | 7.95 | 0.14 | 328 | 124.63 | 45 | 1 | 326 | 18.64 | 15605.44 | 450.37 | 788.29 | 480.85 | 50.98 | 212156.48 | 0.11 | 0.66 | 0.63 | 12.72 | 0.5 | 10
1 | 60 | CONCLUIDO | 2.4237 | 41.26 | 35.73 | 16.12 | 0.28 | 133 | 125.95 | 45 | 2 | 131 | 18.95 | 15767.7 | 365.32 | 788.24 | 222.31 | 50.98 | 83863.31 | 0.23 | 0.8 | 0.32 | 5.02 | 0.5 | 10
2 | 60 | CONCLUIDO | 2.6291 | 38.04 | 33.78 | 24.42 | 0.42 | 83 | 127.27 | 45 | 3 | 81 | 19.27 | 15930.42 | 340.64 | 788.21 | 157.25 | 50.98 | 51579.47 | 0.32 | 0.85 | 0.24 | 3.08 | 0.5 | 10
3 | 60 | CONCLUIDO | 2.7339 | 36.58 | 32.91 | 32.91 | 0.55 | 60 | 128.59 | 45 | 4 | 58 | 19.59 | 16093.6 | 327.11 | 788.17 | 128.03 | 50.98 | 37083.71 | 0.4 | 0.87 | 0.21 | 2.21 | 0.5 | 10
4 | 60 | CONCLUIDO | 2.7961 | 35.76 | 32.43 | 41.4 | 0.68 | 47 | 129.92 | 45 | 5 | 45 | 19.92 | 16257.24 | 317.75 | 788.18 | 112.12 | 50.98 | 29195.63 | 0.45 | 0.89 | 0.18 | 1.73 | 0.5 | 10
5 | 60 | CONCLUIDO | 2.8474 | 35.12 | 32.02 | 50.55 | 0.81 | 38 | 131.25 | 45 | 6 | 36 | 20.25 | 16421.36 | 308.41 | 788.18 | 97.93 | 50.98 | 22145.72 | 0.52 | 0.9 | 0.17 | 1.31 | 0.5 | 10
6 | 60 | CONCLUIDO | 2.8617 | 34.94 | 31.97 | 58.13 | 0.93 | 33 | 132.58 | 45 | 7 | 31 | 20.59 | 16585.95 | 303.8 | 788.22 | 97 | 50.98 | 21704.05 | 0.53 | 0.9 | 0.16 | 1.26 | 0.5 | 10
7 | 60 | CONCLUIDO | 2.8924 | 34.57 | 31.73 | 67.98 | 1.06 | 28 | 133.92 | 45 | 8 | 26 | 20.93 | 16751.02 | 296.03 | 788.17 | 88.6 | 50.98 | 17530.54 | 0.58 | 0.91 | 0.15 | 1.02 | 0.5 | 10
8 | 60 | CONCLUIDO | 2.9079 | 34.39 | 31.62 | 75.88 | 1.18 | 25 | 135.27 | 45 | 9 | 23 | 21.27 | 16916.71 | 290.53 | 788.17 | 84.9 | 50.98 | 15697.03 | 0.6 | 0.91 | 0.15 | 0.91 | 0.5 | 10
9 | 60 | CONCLUIDO | 2.9243 | 34.2 | 31.5 | 85.91 | 1.29 | 22 | 136.61 | 45 | 10 | 20 | 21.61 | 17082.76 | 283.14 | 788.17 | 81.15 | 50.98 | 13834.83 | 0.63 | 0.91 | 0.14 | 0.8 | 0.5 | 10
10 | 60 | CONCLUIDO | 2.9441 | 33.97 | 31.35 | 99 | 1.41 | 19 | 137.96 | 45 | 11 | 17 | 21.96 | 17249.3 | 275.83 | 788.18 | 75.85 | 50.98 | 11200.81 | 0.67 | 0.92 | 0.14 | 0.64 | 0.5 | 10
11 | 60 | CONCLUIDO | 2.9463 | 33.94 | 31.35 | 104.5 | 1.52 | 18 | 139.32 | 45 | 12 | 16 | 22.32 | 17416.34 | 270.15 | 788.17 | 76.04 | 50.98 | 11299.19 | 0.67 | 0.92 | 0.14 | 0.64 | 0.5 | 10
12 | 60 | CONCLUIDO | 2.9574 | 33.81 | 31.27 | 117.27 | 1.63 | 16 | 140.67 | 45 | 13 | 12 | 22.68 | 17583.88 | 265.7 | 788.17 | 73.36 | 50.98 | 9969.14 | 0.7 | 0.92 | 0.14 | 0.57 | 0.5 | 10
13 | 60 | CONCLUIDO | 2.9628 | 33.75 | 31.24 | 124.94 | 1.74 | 15 | 142.04 | 45 | 14 | 6 | 23.04 | 17751.93 | 261.42 | 788.17 | 71.9 | 50.98 | 9244.78 | 0.71 | 0.92 | 0.14 | 0.53 | 0.5 | 10
14 | 60 | CONCLUIDO | 2.9619 | 33.76 | 31.25 | 124.99 | 1.85 | 15 | 143.4 | 45 | 15 | 2 | 23.41 | 17920.49 | 261.65 | 788.17 | 72 | 50.98 | 9297.86 | 0.71 | 0.92 | 0.15 | 0.54 | 0.5 | 10
15 | 60 | CONCLUIDO | 2.9592 | 33.79 | 31.28 | 125.11 | 1.96 | 15 | 144.77 | 45 | 16 | 0 | 23.78 | 18089.56 | 262.95 | 788.17 | 73.13 | 50.98 | 9859.91 | 0.7 | 0.92 | 0.15 | 0.57 | 0.5 | 10

## RESULTADOS_14
Unnamed: 0 | Volume de calda [L] | STATUS | Capacidade operacional [ha/h] | Tempo de missao [h] | Tempo util [h] | Tempo por voo [min] | Autonomia Projetada [h] | N° Voos | MTOW [kg] | Massa Estrutura [kg] | Combustível [kg] | Abastecimentos | Massa gerador | Potência gerador [W] | Combustível consumido [L] | Calda cons [L] | Distância percorrida [km] | Distância Pulverizando [km] | RTL ACUMULADO[m] | EOC [km/km] | EOC [h/h] | Tempo de manobra [h] | Tempo rtl_rtw [h] | V pulv [m/s] | V desloc [m/s]
0 | 80 | CONCLUIDO | 1.5805 | 63.27 | 47.35 | 6.73 | 0.11 | 422 | 159.12 | 50.28 | 1 | 420 | 27.84 | 19859.16 | 577.62 | 788.35 | 612.27 | 50.98 | 277394.13 | 0.08 | 0.61 | 0.78 | 16.64 | 0.5 | 10
1 | 80 | CONCLUIDO | 2.2535 | 44.38 | 36.83 | 13.64 | 0.22 | 162 | 160.54 | 50.28 | 2 | 160 | 28.26 | 20034.4 | 445.09 | 788.18 | 259.44 | 50.98 | 102279.21 | 0.2 | 0.78 | 0.36 | 6.13 | 0.5 | 10
2 | 80 | CONCLUIDO | 2.5016 | 39.97 | 34.43 | 20.66 | 0.33 | 100 | 161.97 | 50.28 | 3 | 98 | 28.69 | 20210.21 | 412.44 | 788.23 | 179.3 | 50.98 | 62519.97 | 0.28 | 0.83 | 0.25 | 3.72 | 0.5 | 10
3 | 80 | CONCLUIDO | 2.6256 | 38.09 | 33.41 | 27.46 | 0.43 | 73 | 163.4 | 50.28 | 4 | 71 | 29.12 | 20386.62 | 396.85 | 788.22 | 144.95 | 50.98 | 45481.77 | 0.35 | 0.86 | 0.22 | 2.7 | 0.5 | 10
4 | 80 | CONCLUIDO | 2.7056 | 36.96 | 32.8 | 34.53 | 0.54 | 57 | 164.83 | 50.28 | 5 | 55 | 29.55 | 20563.61 | 386.21 | 788.2 | 124.48 | 50.98 | 35325.34 | 0.41 | 0.88 | 0.2 | 2.09 | 0.5 | 10
5 | 80 | CONCLUIDO | 2.757 | 36.27 | 32.43 | 41.4 | 0.64 | 47 | 166.27 | 50.28 | 6 | 45 | 29.99 | 20741.2 | 378.81 | 788.17 | 112.05 | 50.98 | 29159.75 | 0.46 | 0.89 | 0.18 | 1.73 | 0.5 | 10
6 | 80 | CONCLUIDO | 2.8037 | 35.67 | 32.09 | 49.36 | 0.74 | 39 | 167.72 | 50.28 | 7 | 37 | 30.44 | 20919.39 | 370.89 | 788.18 | 100.45 | 50.98 | 23401.09 | 0.51 | 0.9 | 0.17 | 1.38 | 0.5 | 10
7 | 80 | CONCLUIDO | 2.801 | 35.7 | 32.25 | 55.28 | 0.84 | 35 | 169.17 | 50.28 | 8 | 33 | 30.89 | 21098.19 | 370.09 | 788.18 | 107.47 | 50.98 | 26933.33 | 0.47 | 0.89 | 0.14 | 1.54 | 0.5 | 10
8 | 80 | CONCLUIDO | 2.8486 | 35.11 | 31.81 | 63.63 | 0.94 | 30 | 170.62 | 50.28 | 9 | 28 | 31.34 | 21277.6 | 362.35 | 788.17 | 91.61 | 50.98 | 19023.57 | 0.56 | 0.9 | 0.15 | 1.11 | 0.5 | 10
9 | 80 | CONCLUIDO | 2.8677 | 34.87 | 31.68 | 70.39 | 1.03 | 27 | 172.08 | 50.28 | 10 | 25 | 31.8 | 21457.64 | 357.26 | 788.17 | 86.86 | 50.98 | 16667.62 | 0.59 | 0.91 | 0.15 | 0.97 | 0.5 | 10
10 | 80 | CONCLUIDO | 2.8859 | 34.65 | 31.55 | 78.88 | 1.12 | 24 | 173.55 | 50.28 | 11 | 22 | 32.27 | 21638.31 | 352.23 | 788.18 | 82.78 | 50.98 | 14641.29 | 0.62 | 0.91 | 0.14 | 0.85 | 0.5 | 10
11 | 80 | CONCLUIDO | 2.8966 | 34.52 | 31.49 | 85.88 | 1.22 | 22 | 175.02 | 50.28 | 12 | 20 | 32.74 | 21819.6 | 348.6 | 788.17 | 80.68 | 50.98 | 13599.4 | 0.63 | 0.91 | 0.14 | 0.79 | 0.5 | 10
12 | 80 | CONCLUIDO | 2.9089 | 34.38 | 31.41 | 94.22 | 1.31 | 20 | 176.49 | 50.28 | 13 | 18 | 33.21 | 22001.54 | 342.63 | 788.18 | 77.99 | 50.98 | 12268.01 | 0.65 | 0.91 | 0.14 | 0.7 | 0.5 | 10
13 | 80 | CONCLUIDO | 2.9214 | 34.23 | 31.29 | 98.82 | 1.4 | 19 | 177.97 | 50.28 | 14 | 17 | 33.69 | 22184.13 | 338.52 | 788.17 | 73.8 | 50.98 | 10174.52 | 0.69 | 0.92 | 0.14 | 0.59 | 0.5 | 10
14 | 80 | CONCLUIDO | 2.9231 | 34.21 | 31.34 | 110.6 | 1.48 | 17 | 179.46 | 50.28 | 15 | 15 | 34.18 | 22367.38 | 334.13 | 788.17 | 75.72 | 50.98 | 11147.24 | 0.67 | 0.92 | 0.13 | 0.63 | 0.5 | 10
15 | 80 | CONCLUIDO | 2.931 | 34.12 | 31.28 | 117.29 | 1.57 | 16 | 180.95 | 50.28 | 16 | 14 | 34.67 | 22551.28 | 331.19 | 788.18 | 73.58 | 50.98 | 10079.49 | 0.69 | 0.92 | 0.13 | 0.57 | 0.5 | 10
16 | 80 | CONCLUIDO | 2.9372 | 34.05 | 31.24 | 124.95 | 1.65 | 15 | 182.45 | 50.28 | 17 | 13 | 35.17 | 22735.98 | 326.25 | 788.17 | 72.25 | 50.98 | 9421.8 | 0.71 | 0.92 | 0.13 | 0.53 | 0.5 | 10
17 | 80 | CONCLUIDO | 2.9442 | 33.96 | 31.19 | 133.67 | 1.74 | 14 | 183.95 | 50.28 | 18 | 12 | 35.67 | 22921.24 | 321.02 | 788.17 | 70.69 | 50.98 | 8647.09 | 0.72 | 0.92 | 0.13 | 0.48 | 0.5 | 10
18 | 80 | CONCLUIDO | 2.9424 | 33.99 | 31.21 | 133.76 | 1.82 | 14 | 185.46 | 50.28 | 19 | 12 | 36.18 | 23107.19 | 319.95 | 788.17 | 71.35 | 50.98 | 8975.04 | 0.71 | 0.92 | 0.13 | 0.51 | 0.5 | 10
19 | 80 | CONCLUIDO | 2.952 | 33.88 | 31.13 | 143.69 | 1.9 | 13 | 186.97 | 50.28 | 20 | 9 | 36.69 | 23293.82 | 312.65 | 788.17 | 68.8 | 50.98 | 7705.29 | 0.74 | 0.92 | 0.13 | 0.43 | 0.5 | 10
20 | 80 | CONCLUIDO | 2.9549 | 33.84 | 31.13 | 155.65 | 1.98 | 12 | 188.49 | 50.28 | 21 | 8 | 37.21 | 23481.16 | 310.85 | 788.17 | 68.65 | 50.98 | 7637.45 | 0.74 | 0.92 | 0.13 | 0.43 | 0.5 | 10
21 | 80 | CONCLUIDO | 2.9556 | 33.83 | 31.12 | 155.62 | 2.05 | 12 | 190.01 | 50.28 | 22 | 5 | 37.74 | 23669.2 | 308.76 | 788.17 | 68.17 | 50.98 | 7396.35 | 0.75 | 0.92 | 0.14 | 0.42 | 0.5 | 10
22 | 80 | CONCLUIDO | 2.9649 | 33.73 | 31.05 | 169.36 | 2.13 | 11 | 191.55 | 50.28 | 23 | 1 | 38.27 | 23857.96 | 306.58 | 788.17 | 65.52 | 50.98 | 6076.79 | 0.78 | 0.93 | 0.14 | 0.34 | 0.5 | 10
23 | 80 | CONCLUIDO | 2.9643 | 33.74 | 31.06 | 169.4 | 2.21 | 11 | 193.08 | 50.28 | 24 | 1 | 38.8 | 24047.45 | 308.65 | 788.18 | 65.79 | 50.98 | 6209.95 | 0.77 | 0.92 | 0.13 | 0.35 | 0.5 | 10
24 | 80 | CONCLUIDO | 2.9626 | 33.75 | 31.08 | 169.5 | 2.28 | 11 | 194.62 | 50.28 | 25 | 0 | 39.34 | 24237.67 | 311.13 | 788.19 | 66.45 | 50.98 | 6538.67 | 0.77 | 0.92 | 0.14 | 0.37 | 0.5 | 10

## RESULTADOS_5
Unnamed: 0 | Volume de calda [L] | STATUS | Capacidade operacional [ha/h] | Tempo de missao [h] | Tempo util [h] | Tempo por voo [min] | Autonomia Projetada [h] | N° Voos | MTOW [kg] | Massa Estrutura [kg] | Combustível [kg] | Abastecimentos | Massa gerador | Potência gerador [W] | Combustível consumido [L] | Calda cons [L] | Distância percorrida [km] | Distância Pulverizando [km] | RTL ACUMULADO[m] | EOC [km/km] | EOC [h/h] | Tempo de manobra [h] | Tempo rtl_rtw [h] | V pulv [m/s] | V desloc [m/s]
0 | 35 | CONCLUIDO | 2.2377 | 44.69 | 39.04 | 10.75 | 0.22 | 218 | 80.84 | 35.1 | 1 | 216 | 9.74 | 10204.21 | 299.46 | 788.26 | 333.25 | 50.98 | 138904.09 | 0.15 | 0.74 | 0.45 | 8.33 | 0.5 | 10
1 | 35 | CONCLUIDO | 2.6544 | 37.67 | 34.18 | 22.05 | 0.43 | 93 | 82.04 | 35.1 | 2 | 91 | 9.94 | 10352.53 | 254.09 | 788.17 | 170.66 | 50.98 | 58233.77 | 0.3 | 0.84 | 0.25 | 3.47 | 0.5 | 10
2 | 35 | CONCLUIDO | 2.7981 | 35.74 | 32.85 | 33.98 | 0.63 | 58 | 83.25 | 35.1 | 3 | 56 | 10.15 | 10501.19 | 236.15 | 788.2 | 125.89 | 50.98 | 36024.75 | 0.4 | 0.87 | 0.2 | 2.14 | 0.5 | 10
3 | 35 | CONCLUIDO | 2.8768 | 34.76 | 32.16 | 47.07 | 0.83 | 41 | 84.46 | 35.1 | 4 | 39 | 10.36 | 10650.22 | 222.29 | 788.2 | 103.18 | 50.98 | 24755.06 | 0.49 | 0.89 | 0.17 | 1.46 | 0.5 | 10
4 | 35 | CONCLUIDO | 2.9142 | 34.31 | 31.87 | 59.76 | 1.02 | 32 | 85.67 | 35.1 | 5 | 30 | 10.57 | 10799.59 | 211.31 | 788.17 | 93.48 | 50.98 | 19948.84 | 0.55 | 0.9 | 0.16 | 1.17 | 0.5 | 10
5 | 35 | CONCLUIDO | 2.9408 | 34 | 31.66 | 73.07 | 1.21 | 26 | 86.88 | 35.1 | 6 | 16 | 10.78 | 10949.33 | 201.65 | 788.17 | 86.26 | 50.98 | 16371.97 | 0.59 | 0.91 | 0.16 | 0.96 | 0.5 | 10
6 | 35 | CONCLUIDO | 2.9488 | 33.91 | 31.61 | 79.02 | 1.39 | 24 | 88.1 | 35.1 | 7 | 1 | 11 | 11099.43 | 199.1 | 788.17 | 83.67 | 50.98 | 15088.38 | 0.61 | 0.91 | 0.17 | 0.9 | 0.5 | 10
7 | 35 | CONCLUIDO | 2.9488 | 33.91 | 31.61 | 79.02 | 1.57 | 24 | 89.32 | 35.1 | 8 | 0 | 11.22 | 11249.89 | 201.75 | 788.17 | 83.66 | 50.98 | 15079.22 | 0.61 | 0.91 | 0.17 | 0.9 | 0.5 | 10

## RESULTADOS_8
Unnamed: 0 | Volume de calda [L] | STATUS | Capacidade operacional [ha/h] | Tempo de missao [h] | Tempo util [h] | Tempo por voo [min] | Autonomia Projetada [h] | N° Voos | MTOW [kg] | Massa Estrutura [kg] | Combustível [kg] | Abastecimentos | Massa gerador | Potência gerador [W] | Combustível consumido [L] | Calda cons [L] | Distância percorrida [km] | Distância Pulverizando [km] | RTL ACUMULADO[m] | EOC [km/km] | EOC [h/h] | Tempo de manobra [h] | Tempo rtl_rtw [h] | V pulv [m/s] | V desloc [m/s]
0 | 50 | CONCLUIDO | 1.9998 | 50 | 41.66 | 8.8 | 0.16 | 284 | 107.41 | 41.65 | 1 | 282 | 14.77 | 13481.73 | 390.37 | 788.23 | 421.26 | 50.98 | 182580.91 | 0.12 | 0.69 | 0.56 | 10.95 | 0.5 | 10
1 | 50 | CONCLUIDO | 2.5127 | 39.8 | 35.14 | 17.87 | 0.32 | 118 | 108.68 | 41.65 | 2 | 116 | 15.03 | 13638.32 | 323.17 | 788.26 | 202.71 | 50.98 | 74135.2 | 0.25 | 0.82 | 0.3 | 4.43 | 0.5 | 10
2 | 50 | CONCLUIDO | 2.6932 | 37.13 | 33.45 | 27.12 | 0.48 | 74 | 109.96 | 41.65 | 3 | 72 | 15.31 | 13795.21 | 302.22 | 788.17 | 146.17 | 50.98 | 46084.72 | 0.35 | 0.86 | 0.23 | 2.75 | 0.5 | 10
3 | 50 | CONCLUIDO | 2.7908 | 35.83 | 32.62 | 36.93 | 0.63 | 53 | 111.23 | 41.65 | 4 | 51 | 15.58 | 13952.52 | 288.66 | 788.2 | 118.25 | 50.98 | 32232.04 | 0.43 | 0.88 | 0.19 | 1.91 | 0.5 | 10
4 | 50 | CONCLUIDO | 2.8479 | 35.11 | 32.17 | 47.07 | 0.78 | 41 | 112.51 | 41.65 | 5 | 39 | 15.86 | 14110.24 | 278.61 | 788.17 | 103.24 | 50.98 | 24787.96 | 0.49 | 0.89 | 0.17 | 1.46 | 0.5 | 10
5 | 50 | CONCLUIDO | 2.8792 | 34.73 | 31.94 | 56.37 | 0.93 | 34 | 113.79 | 41.65 | 6 | 32 | 16.14 | 14268.39 | 271.18 | 788.17 | 95.88 | 50.98 | 21138.58 | 0.53 | 0.9 | 0.16 | 1.24 | 0.5 | 10
6 | 50 | CONCLUIDO | 2.9092 | 34.37 | 31.72 | 67.96 | 1.07 | 28 | 115.08 | 41.65 | 7 | 26 | 16.43 | 14426.96 | 263.15 | 788.17 | 88.28 | 50.98 | 17371.05 | 0.58 | 0.91 | 0.15 | 1.01 | 0.5 | 10
7 | 50 | CONCLUIDO | 2.9286 | 34.15 | 31.58 | 78.94 | 1.21 | 24 | 116.37 | 41.65 | 8 | 22 | 16.72 | 14585.96 | 255.09 | 788.17 | 83.58 | 50.98 | 15042.39 | 0.61 | 0.91 | 0.15 | 0.87 | 0.5 | 10
8 | 50 | CONCLUIDO | 2.9447 | 33.96 | 31.46 | 89.88 | 1.35 | 21 | 117.66 | 41.65 | 9 | 19 | 17.01 | 14745.39 | 246.84 | 788.18 | 79.57 | 50.98 | 13049.81 | 0.64 | 0.91 | 0.14 | 0.75 | 0.5 | 10
9 | 50 | CONCLUIDO | 2.96 | 33.78 | 31.33 | 98.92 | 1.48 | 19 | 118.96 | 41.65 | 10 | 14 | 17.31 | 14905.25 | 239.96 | 788.19 | 74.92 | 50.98 | 10733.96 | 0.68 | 0.92 | 0.14 | 0.62 | 0.5 | 10
10 | 50 | CONCLUIDO | 2.9606 | 33.78 | 31.34 | 104.47 | 1.61 | 18 | 120.26 | 41.65 | 11 | 4 | 17.61 | 15065.56 | 236.13 | 788.18 | 75.32 | 50.98 | 10939.72 | 0.68 | 0.92 | 0.15 | 0.64 | 0.5 | 10
11 | 50 | CONCLUIDO | 2.9698 | 33.67 | 31.26 | 110.32 | 1.74 | 17 | 121.56 | 41.65 | 12 | 1 | 17.91 | 15226.31 | 236.82 | 788.18 | 72.32 | 50.98 | 9448.38 | 0.7 | 0.92 | 0.15 | 0.55 | 0.5 | 10
12 | 50 | CONCLUIDO | 2.9697 | 33.67 | 31.26 | 110.33 | 1.87 | 17 | 122.87 | 41.65 | 13 | 0 | 18.22 | 15387.5 | 239.25 | 788.18 | 72.38 | 50.98 | 9473.7 | 0.7 | 0.92 | 0.15 | 0.56 | 0.5 | 10

## RESULTADOS_3
Unnamed: 0 | Volume de calda [L] | STATUS | Capacidade operacional [ha/h] | Tempo de missao [h] | Tempo util [h] | Tempo por voo [min] | Autonomia Projetada [h] | N° Voos | MTOW [kg] | Massa Estrutura [kg] | Combustível [kg] | Abastecimentos | Massa gerador | Potência gerador [W] | Combustível consumido [L] | Calda cons [L] | Distância percorrida [km] | Distância Pulverizando [km] | RTL ACUMULADO[m] | EOC [km/km] | EOC [h/h] | Tempo de manobra [h] | Tempo rtl_rtw [h] | V pulv [m/s] | V desloc [m/s]
0 | 25 | CONCLUIDO | 2.425 | 41.24 | 37.09 | 13.17 | 0.28 | 169 | 61.76 | 28.92 | 1 | 167 | 6.84 | 7851.41 | 232.68 | 788.22 | 268.04 | 50.98 | 106545.41 | 0.19 | 0.77 | 0.38 | 6.39 | 0.5 | 10
1 | 25 | CONCLUIDO | 2.7608 | 36.22 | 33.41 | 27.46 | 0.55 | 73 | 62.92 | 28.92 | 2 | 71 | 7 | 7994.37 | 198.55 | 788.21 | 144.89 | 50.98 | 45450.59 | 0.35 | 0.86 | 0.22 | 2.71 | 0.5 | 10
2 | 25 | CONCLUIDO | 2.8826 | 34.69 | 32.28 | 44.02 | 0.81 | 44 | 64.08 | 28.92 | 3 | 42 | 7.16 | 8137.65 | 179.63 | 788.18 | 107.23 | 50.98 | 26766.81 | 0.48 | 0.89 | 0.18 | 1.58 | 0.5 | 10
3 | 25 | CONCLUIDO | 2.9266 | 34.17 | 31.9 | 56.3 | 1.07 | 34 | 65.25 | 28.92 | 4 | 9 | 7.33 | 8281.25 | 168.58 | 788.17 | 93.51 | 50.98 | 19954.52 | 0.55 | 0.9 | 0.18 | 1.2 | 0.5 | 10
4 | 25 | CONCLUIDO | 2.9335 | 34.09 | 31.84 | 57.88 | 1.31 | 33 | 66.42 | 28.92 | 5 | 0 | 7.49 | 8425.16 | 170.59 | 788.17 | 90.92 | 50.98 | 18665.47 | 0.56 | 0.9 | 0.19 | 1.13 | 0.5 | 10

## RESULTADOS_15
Unnamed: 0 | Volume de calda [L] | STATUS | Capacidade operacional [ha/h] | Tempo de missao [h] | Tempo util [h] | Tempo por voo [min] | Autonomia Projetada [h] | N° Voos | MTOW [kg] | Massa Estrutura [kg] | Combustível [kg] | Abastecimentos | Massa gerador | Potência gerador [W] | Combustível consumido [L] | Calda cons [L] | Distância percorrida [km] | Distância Pulverizando [km] | RTL ACUMULADO[m] | EOC [km/km] | EOC [h/h] | Tempo de manobra [h] | Tempo rtl_rtw [h] | V pulv [m/s] | V desloc [m/s]
0 | 85 | CONCLUIDO | 1.5171 | 65.92 | 48.4 | 6.5 | 0.11 | 447 | 167.88 | 51.39 | 1 | 445 | 30.49 | 20939.59 | 611.48 | 788.38 | 647.71 | 50.98 | 294988.69 | 0.08 | 0.59 | 0.83 | 17.68 | 0.5 | 10
1 | 85 | CONCLUIDO | 2.2123 | 45.2 | 37.1 | 13.17 | 0.21 | 169 | 169.33 | 51.39 | 2 | 167 | 30.94 | 21118.46 | 464.69 | 788.25 | 268.33 | 50.98 | 106689.64 | 0.19 | 0.77 | 0.38 | 6.39 | 0.5 | 10
2 | 85 | CONCLUIDO | 2.4703 | 40.48 | 34.58 | 19.95 | 0.31 | 104 | 170.79 | 51.39 | 3 | 102 | 31.4 | 21297.94 | 429.69 | 788.24 | 184.31 | 50.98 | 65007.95 | 0.28 | 0.83 | 0.26 | 3.88 | 0.5 | 10
3 | 85 | CONCLUIDO | 2.599 | 38.48 | 33.53 | 26.47 | 0.41 | 76 | 172.25 | 51.39 | 4 | 74 | 31.86 | 21478.05 | 413.5 | 788.17 | 148.88 | 50.98 | 47430.7 | 0.34 | 0.86 | 0.23 | 2.82 | 0.5 | 10
4 | 85 | CONCLUIDO | 2.6851 | 37.24 | 32.87 | 33.43 | 0.51 | 59 | 173.71 | 51.39 | 5 | 57 | 32.32 | 21658.78 | 402.8 | 788.17 | 126.69 | 50.98 | 36418.82 | 0.4 | 0.87 | 0.2 | 2.17 | 0.5 | 10
5 | 85 | CONCLUIDO | 2.7371 | 36.54 | 32.5 | 39.8 | 0.61 | 49 | 175.18 | 51.39 | 6 | 47 | 32.79 | 21840.16 | 395 | 788.19 | 114.46 | 50.98 | 30357.38 | 0.45 | 0.88 | 0.19 | 1.8 | 0.5 | 10
6 | 85 | CONCLUIDO | 2.7826 | 35.94 | 32.18 | 47.09 | 0.7 | 41 | 176.66 | 51.39 | 7 | 39 | 33.27 | 22022.17 | 387.72 | 788.18 | 103.53 | 50.98 | 24928.92 | 0.49 | 0.89 | 0.17 | 1.47 | 0.5 | 10
7 | 85 | CONCLUIDO | 2.8378 | 35.24 | 31.68 | 54.31 | 0.8 | 35 | 178.14 | 51.39 | 8 | 33 | 33.75 | 22204.83 | 378.1 | 788.17 | 86.57 | 50.98 | 16480.74 | 0.59 | 0.91 | 0.15 | 0.97 | 0.5 | 10
8 | 85 | CONCLUIDO | 2.8289 | 35.35 | 31.89 | 59.8 | 0.89 | 32 | 179.63 | 51.39 | 9 | 30 | 34.24 | 22388.15 | 378.46 | 788.18 | 94.19 | 50.98 | 20308.26 | 0.54 | 0.9 | 0.16 | 1.19 | 0.5 | 10
9 | 85 | CONCLUIDO | 2.8528 | 35.05 | 31.73 | 68 | 0.98 | 28 | 181.12 | 51.39 | 10 | 26 | 34.73 | 22572.13 | 373.94 | 788.17 | 88.73 | 50.98 | 17595.57 | 0.57 | 0.91 | 0.15 | 1.03 | 0.5 | 10
10 | 85 | CONCLUIDO | 2.8722 | 34.82 | 31.6 | 75.83 | 1.07 | 25 | 182.62 | 51.39 | 11 | 23 | 35.22 | 22756.91 | 368.66 | 788.17 | 84.27 | 50.98 | 15383.42 | 0.6 | 0.91 | 0.15 | 0.89 | 0.5 | 10
11 | 85 | CONCLUIDO | 2.8835 | 34.68 | 31.53 | 82.25 | 1.16 | 23 | 184.12 | 51.39 | 12 | 21 | 35.73 | 22942.24 | 364.88 | 788.18 | 81.95 | 50.98 | 14229.68 | 0.62 | 0.91 | 0.14 | 0.82 | 0.5 | 10
12 | 85 | CONCLUIDO | 2.8949 | 34.54 | 31.46 | 89.88 | 1.24 | 21 | 185.63 | 51.39 | 13 | 19 | 36.24 | 23128.27 | 360.2 | 788.17 | 79.67 | 50.98 | 13099.23 | 0.64 | 0.91 | 0.14 | 0.75 | 0.5 | 10
13 | 85 | CONCLUIDO | 2.9019 | 34.46 | 31.41 | 94.23 | 1.33 | 20 | 187.14 | 51.39 | 14 | 18 | 36.75 | 23314.98 | 356.7 | 788.17 | 78.05 | 50.98 | 12298.3 | 0.65 | 0.91 | 0.14 | 0.7 | 0.5 | 10
14 | 85 | CONCLUIDO | 2.9216 | 34.23 | 31.25 | 104.15 | 1.41 | 18 | 188.66 | 51.39 | 15 | 16 | 37.27 | 23502.4 | 351.54 | 788.17 | 72.65 | 50.98 | 9608.15 | 0.7 | 0.92 | 0.13 | 0.54 | 0.5 | 10
15 | 85 | CONCLUIDO | 2.9178 | 34.27 | 31.32 | 110.56 | 1.49 | 17 | 190.19 | 51.39 | 16 | 15 | 37.79 | 23690.52 | 349.61 | 788.17 | 75.23 | 50.98 | 10900.41 | 0.68 | 0.92 | 0.13 | 0.62 | 0.5 | 10
16 | 85 | CONCLUIDO | 2.9254 | 34.18 | 31.27 | 117.26 | 1.57 | 16 | 191.72 | 51.39 | 17 | 14 | 38.33 | 23879.37 | 346.91 | 788.2 | 73.27 | 50.98 | 9923.59 | 0.7 | 0.92 | 0.13 | 0.56 | 0.5 | 10
17 | 85 | CONCLUIDO | 2.9309 | 34.12 | 31.24 | 124.95 | 1.65 | 15 | 193.26 | 51.39 | 18 | 13 | 38.86 | 24068.93 | 342.55 | 788.17 | 72.35 | 50.98 | 9470.42 | 0.7 | 0.92 | 0.13 | 0.53 | 0.5 | 10
18 | 85 | CONCLUIDO | 2.9384 | 34.03 | 31.18 | 133.65 | 1.73 | 14 | 194.8 | 51.39 | 19 | 12 | 39.41 | 24259.23 | 336.99 | 788.17 | 70.54 | 50.98 | 8568.76 | 0.72 | 0.92 | 0.13 | 0.48 | 0.5 | 10
19 | 85 | CONCLUIDO | 2.9449 | 33.96 | 31.14 | 143.74 | 1.81 | 13 | 196.35 | 51.39 | 20 | 11 | 39.96 | 24450.27 | 334.85 | 788.17 | 69.07 | 50.98 | 7839.09 | 0.74 | 0.92 | 0.13 | 0.44 | 0.5 | 10
20 | 85 | CONCLUIDO | 2.9484 | 33.92 | 31.1 | 143.56 | 1.88 | 13 | 197.9 | 51.39 | 21 | 11 | 40.51 | 24642.07 | 329.26 | 788.17 | 67.88 | 50.98 | 7248.36 | 0.75 | 0.92 | 0.12 | 0.4 | 0.5 | 10
21 | 85 | CONCLUIDO | 2.9473 | 33.93 | 31.15 | 155.75 | 1.96 | 12 | 199.46 | 51.39 | 22 | 9 | 41.07 | 24834.62 | 326.94 | 788.17 | 69.35 | 50.98 | 7988.17 | 0.74 | 0.92 | 0.13 | 0.45 | 0.5 | 10
22 | 85 | CONCLUIDO | 2.9501 | 33.9 | 31.12 | 155.59 | 2.03 | 12 | 201.03 | 51.39 | 23 | 8 | 41.64 | 25027.94 | 322.32 | 788.17 | 68.18 | 50.98 | 7399 | 0.75 | 0.92 | 0.13 | 0.41 | 0.5 | 10
23 | 85 | CONCLUIDO | 2.9566 | 33.82 | 31.08 | 169.51 | 2.1 | 11 | 202.61 | 51.39 | 24 | 5 | 42.21 | 25222.04 | 320.76 | 788.17 | 66.76 | 50.98 | 6693.65 | 0.76 | 0.92 | 0.13 | 0.37 | 0.5 | 10
24 | 85 | CONCLUIDO | 2.9552 | 33.84 | 31.09 | 169.6 | 2.17 | 11 | 204.19 | 51.39 | 25 | 4 | 42.79 | 25417.05 | 320.34 | 788.17 | 67.25 | 50.98 | 6942.15 | 0.76 | 0.92 | 0.13 | 0.39 | 0.5 | 10
25 | 85 | CONCLUIDO | 2.9535 | 33.86 | 31.11 | 169.71 | 2.24 | 11 | 205.77 | 51.39 | 26 | 2 | 43.38 | 25612.75 | 322.43 | 788.19 | 67.82 | 50.98 | 7224.6 | 0.75 | 0.92 | 0.14 | 0.41 | 0.5 | 10
26 | 85 | CONCLUIDO | 2.953 | 33.86 | 31.12 | 169.74 | 2.31 | 11 | 207.37 | 51.39 | 27 | 0 | 43.97 | 25809.25 | 324.3 | 788.17 | 67.88 | 50.98 | 7257.89 | 0.75 | 0.92 | 0.14 | 0.41 | 0.5 | 10

## RESULTADOS_2
Unnamed: 0 | Volume de calda [L] | STATUS | Capacidade operacional [ha/h] | Tempo de missao [h] | Tempo util [h] | Tempo por voo [min] | Autonomia Projetada [h] | N° Voos | MTOW [kg] | Massa Estrutura [kg] | Combustível [kg] | Abastecimentos | Massa gerador | Potência gerador [W] | Combustível consumido [L] | Calda cons [L] | Distância percorrida [km] | Distância Pulverizando [km] | RTL ACUMULADO[m] | EOC [km/km] | EOC [h/h] | Tempo de manobra [h] | Tempo rtl_rtw [h] | V pulv [m/s] | V desloc [m/s]
0 | 20 | CONCLUIDO | 2.5296 | 39.53 | 36.05 | 15.23 | 0.34 | 142 | 51.33 | 24.83 | 1 | 140 | 5.51 | 6564.78 | 195.14 | 788.21 | 233.12 | 50.98 | 89219.97 | 0.22 | 0.8 | 0.34 | 5.34 | 0.5 | 10
1 | 20 | CONCLUIDO | 2.8269 | 35.37 | 32.89 | 32.89 | 0.66 | 60 | 52.47 | 24.83 | 2 | 57 | 5.64 | 6705.1 | 164.46 | 788.2 | 127.39 | 50.98 | 36766.39 | 0.4 | 0.87 | 0.21 | 2.19 | 0.5 | 10
2 | 20 | CONCLUIDO | 2.9029 | 34.45 | 32.2 | 47.12 | 0.97 | 41 | 53.61 | 24.83 | 3 | 5 | 5.78 | 6845.59 | 150.95 | 788.19 | 102.77 | 50.98 | 24548.85 | 0.5 | 0.89 | 0.22 | 1.49 | 0.5 | 10
3 | 20 | CONCLUIDO | 2.8956 | 34.53 | 32.29 | 47.25 | 1.27 | 41 | 54.75 | 24.83 | 4 | 0 | 5.92 | 6986.39 | 154.08 | 788.17 | 105.63 | 50.98 | 25981.06 | 0.48 | 0.89 | 0.22 | 1.58 | 0.5 | 10

## RESULTADOS_11
Unnamed: 0 | Volume de calda [L] | STATUS | Capacidade operacional [ha/h] | Tempo de missao [h] | Tempo util [h] | Tempo por voo [min] | Autonomia Projetada [h] | N° Voos | MTOW [kg] | Massa Estrutura [kg] | Combustível [kg] | Abastecimentos | Massa gerador | Potência gerador [W] | Combustível consumido [L] | Calda cons [L] | Distância percorrida [km] | Distância Pulverizando [km] | RTL ACUMULADO[m] | EOC [km/km] | EOC [h/h] | Tempo de manobra [h] | Tempo rtl_rtw [h] | V pulv [m/s] | V desloc [m/s]
0 | 65 | CONCLUIDO | 1.7817 | 56.13 | 44.39 | 7.59 | 0.13 | 351 | 133.21 | 46.47 | 1 | 349 | 20.75 | 16663.42 | 481.35 | 788.29 | 512.98 | 50.98 | 228106.87 | 0.1 | 0.65 | 0.67 | 13.68 | 0.5 | 10
1 | 65 | CONCLUIDO | 2.3834 | 41.96 | 35.96 | 15.41 | 0.26 | 140 | 134.55 | 46.47 | 2 | 138 | 21.09 | 16828.84 | 384.98 | 788.27 | 230.21 | 50.98 | 87778.33 | 0.22 | 0.8 | 0.33 | 5.26 | 0.5 | 10
2 | 65 | CONCLUIDO | 2.5988 | 38.48 | 33.93 | 23.4 | 0.39 | 87 | 135.9 | 46.47 | 3 | 85 | 21.43 | 16994.64 | 358.93 | 788.19 | 162.1 | 50.98 | 53983.84 | 0.31 | 0.85 | 0.25 | 3.22 | 0.5 | 10
3 | 65 | CONCLUIDO | 2.7086 | 36.92 | 33.02 | 31.45 | 0.52 | 63 | 137.25 | 46.47 | 4 | 61 | 21.78 | 17160.92 | 345.26 | 788.19 | 131.86 | 50.98 | 38986.38 | 0.39 | 0.87 | 0.21 | 2.32 | 0.5 | 10
4 | 65 | CONCLUIDO | 2.7785 | 35.99 | 32.48 | 39.77 | 0.64 | 49 | 138.6 | 46.47 | 5 | 47 | 22.13 | 17327.69 | 334.63 | 788.19 | 113.65 | 50.98 | 29952.61 | 0.45 | 0.88 | 0.18 | 1.77 | 0.5 | 10
5 | 65 | CONCLUIDO | 2.8177 | 35.49 | 32.19 | 47.11 | 0.76 | 41 | 139.95 | 46.47 | 6 | 39 | 22.49 | 17494.97 | 327.64 | 788.17 | 104.03 | 50.98 | 25178.91 | 0.49 | 0.89 | 0.18 | 1.49 | 0.5 | 10
6 | 65 | CONCLUIDO | 2.8265 | 35.38 | 32.25 | 55.28 | 0.88 | 35 | 141.31 | 46.47 | 7 | 33 | 22.85 | 17662.75 | 323.95 | 788.18 | 107.46 | 50.98 | 26924.17 | 0.47 | 0.89 | 0.14 | 1.54 | 0.5 | 10
7 | 65 | CONCLUIDO | 2.8736 | 34.8 | 31.8 | 63.61 | 0.99 | 30 | 142.68 | 46.47 | 8 | 28 | 23.21 | 17831.04 | 315.01 | 788.18 | 91.27 | 50.98 | 18854.61 | 0.56 | 0.9 | 0.15 | 1.1 | 0.5 | 10
8 | 65 | CONCLUIDO | 2.8955 | 34.54 | 31.65 | 73.04 | 1.11 | 26 | 144.05 | 46.47 | 9 | 24 | 23.58 | 17999.83 | 309.03 | 788.18 | 86.09 | 50.98 | 16285.78 | 0.59 | 0.91 | 0.15 | 0.94 | 0.5 | 10
9 | 65 | CONCLUIDO | 2.9114 | 34.35 | 31.54 | 82.28 | 1.22 | 23 | 145.42 | 46.47 | 10 | 21 | 23.95 | 18169.15 | 303.4 | 788.17 | 82.39 | 50.98 | 14449.14 | 0.62 | 0.91 | 0.15 | 0.84 | 0.5 | 10
10 | 65 | CONCLUIDO | 2.9237 | 34.2 | 31.45 | 89.86 | 1.33 | 21 | 146.8 | 46.47 | 11 | 19 | 24.33 | 18338.99 | 297.19 | 788.17 | 79.4 | 50.98 | 12964.7 | 0.64 | 0.91 | 0.14 | 0.75 | 0.5 | 10
11 | 65 | CONCLUIDO | 2.9424 | 33.99 | 31.29 | 98.8 | 1.43 | 19 | 148.18 | 46.47 | 12 | 17 | 24.71 | 18509.36 | 290.76 | 788.17 | 73.65 | 50.98 | 10099.46 | 0.69 | 0.92 | 0.14 | 0.58 | 0.5 | 10
12 | 65 | CONCLUIDO | 2.9438 | 33.97 | 31.33 | 110.56 | 1.54 | 17 | 149.56 | 46.47 | 13 | 15 | 25.1 | 18680.25 | 285.29 | 788.17 | 75.42 | 50.98 | 10995.53 | 0.68 | 0.92 | 0.13 | 0.62 | 0.5 | 10
13 | 65 | CONCLUIDO | 2.9498 | 33.9 | 31.28 | 117.32 | 1.64 | 16 | 150.95 | 46.47 | 14 | 13 | 25.49 | 18851.69 | 281.61 | 788.17 | 73.68 | 50.98 | 10131.21 | 0.69 | 0.92 | 0.14 | 0.58 | 0.5 | 10
14 | 65 | CONCLUIDO | 2.9546 | 33.85 | 31.26 | 125.03 | 1.74 | 15 | 152.35 | 46.47 | 15 | 10 | 25.88 | 19023.66 | 277.08 | 788.18 | 72.82 | 50.98 | 9707.69 | 0.7 | 0.92 | 0.14 | 0.55 | 0.5 | 10
15 | 65 | CONCLUIDO | 2.9617 | 33.76 | 31.2 | 133.73 | 1.84 | 14 | 153.75 | 46.47 | 16 | 5 | 26.28 | 19196.18 | 272.38 | 788.17 | 70.79 | 50.98 | 8695.56 | 0.72 | 0.92 | 0.14 | 0.5 | 0.5 | 10
16 | 65 | CONCLUIDO | 2.9618 | 33.76 | 31.2 | 133.72 | 1.94 | 14 | 155.15 | 46.47 | 17 | 2 | 26.68 | 19369.26 | 271.83 | 788.17 | 70.65 | 50.98 | 8626.99 | 0.72 | 0.92 | 0.14 | 0.5 | 0.5 | 10
17 | 65 | CONCLUIDO | 2.9615 | 33.77 | 31.21 | 133.74 | 2.04 | 14 | 156.56 | 46.47 | 18 | 0 | 27.09 | 19542.89 | 273.99 | 788.17 | 70.74 | 50.98 | 8673.33 | 0.72 | 0.92 | 0.14 | 0.5 | 0.5 | 10

## RESULTADOS_13
Unnamed: 0 | Volume de calda [L] | STATUS | Capacidade operacional [ha/h] | Tempo de missao [h] | Tempo util [h] | Tempo por voo [min] | Autonomia Projetada [h] | N° Voos | MTOW [kg] | Massa Estrutura [kg] | Combustível [kg] | Abastecimentos | Massa gerador | Potência gerador [W] | Combustível consumido [L] | Calda cons [L] | Distância percorrida [km] | Distância Pulverizando [km] | RTL ACUMULADO[m] | EOC [km/km] | EOC [h/h] | Tempo de manobra [h] | Tempo rtl_rtw [h] | V pulv [m/s] | V desloc [m/s]
0 | 75 | CONCLUIDO | 1.6477 | 60.69 | 46.29 | 7 | 0.12 | 397 | 150.44 | 49.1 | 1 | 395 | 25.34 | 18787.76 | 544.15 | 788.29 | 576.61 | 50.98 | 259692.07 | 0.09 | 0.62 | 0.74 | 15.57 | 0.5 | 10
1 | 75 | CONCLUIDO | 2.2943 | 43.59 | 36.57 | 14.16 | 0.23 | 155 | 151.83 | 49.1 | 2 | 153 | 25.73 | 18959.54 | 425.52 | 788.18 | 250.59 | 50.98 | 97893.11 | 0.2 | 0.79 | 0.36 | 5.87 | 0.5 | 10
2 | 75 | CONCLUIDO | 2.532 | 39.49 | 34.28 | 21.43 | 0.35 | 96 | 153.23 | 49.1 | 3 | 94 | 26.13 | 19131.85 | 395.3 | 788.17 | 173.87 | 50.98 | 59824.56 | 0.29 | 0.84 | 0.27 | 3.58 | 0.5 | 10
3 | 75 | CONCLUIDO | 2.6501 | 37.73 | 33.32 | 28.56 | 0.46 | 70 | 154.63 | 49.1 | 4 | 68 | 26.53 | 19304.72 | 380.18 | 788.17 | 141.8 | 50.98 | 43919.68 | 0.36 | 0.86 | 0.22 | 2.61 | 0.5 | 10
4 | 75 | CONCLUIDO | 2.7327 | 36.59 | 32.67 | 36.3 | 0.57 | 54 | 156.03 | 49.1 | 5 | 52 | 26.94 | 19478.15 | 369.16 | 788.19 | 119.99 | 50.98 | 33098.04 | 0.42 | 0.88 | 0.2 | 1.96 | 0.5 | 10
5 | 75 | CONCLUIDO | 2.7781 | 36 | 32.34 | 43.13 | 0.67 | 45 | 157.44 | 49.1 | 6 | 43 | 27.35 | 19652.13 | 362.02 | 788.17 | 109.2 | 50.98 | 27748.43 | 0.47 | 0.89 | 0.18 | 1.64 | 0.5 | 10
6 | 75 | CONCLUIDO | 2.8186 | 35.48 | 32.04 | 50.59 | 0.78 | 38 | 158.86 | 49.1 | 7 | 36 | 27.77 | 19826.68 | 354.99 | 788.18 | 99.01 | 50.98 | 22684.99 | 0.51 | 0.9 | 0.17 | 1.34 | 0.5 | 10
7 | 75 | CONCLUIDO | 2.8391 | 35.22 | 31.94 | 58.07 | 0.88 | 33 | 160.28 | 49.1 | 8 | 31 | 28.19 | 20001.93 | 350.02 | 788.18 | 95.83 | 50.98 | 21118.56 | 0.53 | 0.9 | 0.16 | 1.23 | 0.5 | 10
8 | 75 | CONCLUIDO | 2.8632 | 34.93 | 31.76 | 65.72 | 0.99 | 29 | 161.71 | 49.1 | 9 | 27 | 28.61 | 20177.64 | 344.02 | 788.17 | 89.9 | 50.98 | 18176.2 | 0.57 | 0.9 | 0.16 | 1.06 | 0.5 | 10
9 | 75 | CONCLUIDO | 2.8805 | 34.72 | 31.65 | 73.03 | 1.09 | 26 | 163.13 | 49.1 | 10 | 24 | 29.04 | 20353.94 | 340.18 | 788.17 | 85.9 | 50.98 | 16188.89 | 0.59 | 0.91 | 0.15 | 0.94 | 0.5 | 10
10 | 75 | CONCLUIDO | 2.8979 | 34.51 | 31.53 | 82.25 | 1.18 | 23 | 164.57 | 49.1 | 11 | 21 | 29.47 | 20530.82 | 334.56 | 788.17 | 81.92 | 50.98 | 14214.42 | 0.62 | 0.91 | 0.15 | 0.82 | 0.5 | 10
11 | 75 | CONCLUIDO | 2.9091 | 34.38 | 31.46 | 89.88 | 1.28 | 21 | 166.01 | 49.1 | 12 | 19 | 29.91 | 20708.3 | 330.03 | 788.18 | 79.61 | 50.98 | 13069.22 | 0.64 | 0.91 | 0.14 | 0.75 | 0.5 | 10
12 | 75 | CONCLUIDO | 2.9228 | 34.21 | 31.36 | 99.02 | 1.38 | 19 | 167.45 | 49.1 | 13 | 17 | 30.36 | 20886.38 | 324.33 | 788.17 | 76.13 | 50.98 | 11340.84 | 0.67 | 0.92 | 0.14 | 0.65 | 0.5 | 10
13 | 75 | CONCLUIDO | 2.9196 | 34.25 | 31.42 | 104.75 | 1.47 | 18 | 168.9 | 49.1 | 14 | 16 | 30.81 | 21065.06 | 322.02 | 788.17 | 78.62 | 50.98 | 12588.8 | 0.65 | 0.91 | 0.14 | 0.72 | 0.5 | 10
14 | 75 | CONCLUIDO | 2.9387 | 34.03 | 31.26 | 117.24 | 1.56 | 16 | 170.35 | 49.1 | 15 | 14 | 31.26 | 21244.37 | 314.3 | 788.17 | 73.18 | 50.98 | 9880.03 | 0.7 | 0.92 | 0.13 | 0.56 | 0.5 | 10
15 | 75 | CONCLUIDO | 2.9437 | 33.97 | 31.24 | 124.95 | 1.65 | 15 | 171.81 | 49.1 | 16 | 13 | 31.72 | 21424.29 | 310.46 | 788.17 | 72.29 | 50.98 | 9440.12 | 0.71 | 0.92 | 0.13 | 0.53 | 0.5 | 10
16 | 75 | CONCLUIDO | 2.9499 | 33.9 | 31.2 | 133.69 | 1.74 | 14 | 173.28 | 49.1 | 17 | 12 | 32.18 | 21604.83 | 305.27 | 788.17 | 70.81 | 50.98 | 8707.4 | 0.72 | 0.92 | 0.13 | 0.49 | 0.5 | 10
17 | 75 | CONCLUIDO | 2.9483 | 33.92 | 31.21 | 133.77 | 1.83 | 14 | 174.75 | 49.1 | 18 | 10 | 32.65 | 21786.02 | 303.27 | 788.17 | 71.45 | 50.98 | 9027.38 | 0.71 | 0.92 | 0.13 | 0.51 | 0.5 | 10
18 | 75 | CONCLUIDO | 2.9551 | 33.84 | 31.17 | 143.84 | 1.91 | 13 | 176.22 | 49.1 | 19 | 8 | 33.13 | 21967.84 | 300.78 | 788.17 | 69.56 | 50.98 | 8086.57 | 0.73 | 0.92 | 0.14 | 0.46 | 0.5 | 10
19 | 75 | CONCLUIDO | 2.9637 | 33.74 | 31.1 | 155.49 | 2 | 12 | 177.7 | 49.1 | 20 | 4 | 33.61 | 22150.3 | 295.7 | 788.17 | 67.29 | 50.98 | 6954.48 | 0.76 | 0.92 | 0.13 | 0.39 | 0.5 | 10
20 | 75 | CONCLUIDO | 2.9623 | 33.76 | 31.11 | 155.57 | 2.08 | 12 | 179.18 | 49.1 | 21 | 2 | 34.09 | 22333.43 | 296.73 | 788.17 | 67.78 | 50.98 | 7201.53 | 0.75 | 0.92 | 0.14 | 0.41 | 0.5 | 10
21 | 75 | CONCLUIDO | 2.9633 | 33.75 | 31.1 | 155.52 | 2.16 | 12 | 180.67 | 49.1 | 22 | 0 | 34.58 | 22517.21 | 297.69 | 788.17 | 67.38 | 50.98 | 7000.37 | 0.76 | 0.92 | 0.14 | 0.4 | 0.5 | 10

## RESULTADOS_17
Unnamed: 0 | Volume de calda [L] | STATUS | Capacidade operacional [ha/h] | Tempo de missao [h] | Tempo util [h] | Tempo por voo [min] | Autonomia Projetada [h] | N° Voos | MTOW [kg] | Massa Estrutura [kg] | Combustível [kg] | Abastecimentos | Massa gerador | Potência gerador [W] | Combustível consumido [L] | Calda cons [L] | Distância percorrida [km] | Distância Pulverizando [km] | RTL ACUMULADO[m] | EOC [km/km] | EOC [h/h] | Tempo de manobra [h] | Tempo rtl_rtw [h] | V pulv [m/s] | V desloc [m/s]
0 | 95 | CONCLUIDO | 1.3944 | 71.72 | 50.64 | 6.08 | 0.1 | 500 | 185.69 | 53.44 | 1 | 498 | 36.26 | 23136.14 | 683.14 | 788.34 | 723.3 | 50.98 | 332520.75 | 0.07 | 0.57 | 0.9 | 19.93 | 0.5 | 10
1 | 95 | CONCLUIDO | 2.1314 | 46.92 | 37.64 | 12.34 | 0.19 | 183 | 187.21 | 53.44 | 2 | 181 | 36.77 | 23322.88 | 504.03 | 788.24 | 286.16 | 50.98 | 115536.15 | 0.18 | 0.76 | 0.4 | 6.93 | 0.5 | 10
2 | 95 | CONCLUIDO | 2.4032 | 41.61 | 34.94 | 18.55 | 0.28 | 113 | 188.73 | 53.44 | 3 | 111 | 37.29 | 23510.33 | 464.93 | 788.21 | 195.74 | 50.98 | 70674.63 | 0.26 | 0.82 | 0.29 | 4.23 | 0.5 | 10
3 | 95 | CONCLUIDO | 2.5452 | 39.29 | 33.77 | 24.71 | 0.37 | 82 | 190.25 | 53.44 | 4 | 80 | 37.82 | 23698.48 | 446.51 | 788.2 | 156.89 | 50.98 | 51407.16 | 0.32 | 0.85 | 0.23 | 3.06 | 0.5 | 10
4 | 95 | CONCLUIDO | 2.6377 | 37.91 | 33.06 | 31 | 0.46 | 64 | 191.78 | 53.44 | 5 | 62 | 38.35 | 23887.36 | 434.95 | 788.17 | 133.29 | 50.98 | 39698.42 | 0.38 | 0.87 | 0.21 | 2.36 | 0.5 | 10
5 | 95 | CONCLUIDO | 2.7034 | 36.99 | 32.59 | 37.6 | 0.55 | 52 | 193.32 | 53.44 | 6 | 50 | 38.89 | 24076.95 | 425.59 | 788.2 | 117.34 | 50.98 | 31780.8 | 0.43 | 0.88 | 0.19 | 1.88 | 0.5 | 10
6 | 95 | CONCLUIDO | 2.7475 | 36.4 | 32.29 | 44.03 | 0.64 | 44 | 194.86 | 53.44 | 7 | 42 | 39.43 | 24267.28 | 419.29 | 788.17 | 107.25 | 50.98 | 26778.47 | 0.48 | 0.89 | 0.18 | 1.58 | 0.5 | 10
7 | 95 | CONCLUIDO | 2.7766 | 36.02 | 32.09 | 49.38 | 0.72 | 39 | 196.41 | 53.44 | 8 | 37 | 39.98 | 24458.36 | 414.22 | 788.18 | 100.68 | 50.98 | 23518.33 | 0.51 | 0.89 | 0.17 | 1.39 | 0.5 | 10
8 | 95 | CONCLUIDO | 2.7826 | 35.94 | 32.2 | 56.83 | 0.81 | 34 | 197.97 | 53.44 | 9 | 32 | 40.53 | 24650.18 | 413.25 | 788.19 | 105.06 | 50.98 | 25730.15 | 0.49 | 0.89 | 0.17 | 1.5 | 0.5 | 10
9 | 95 | CONCLUIDO | 2.8183 | 35.48 | 31.86 | 61.67 | 0.89 | 31 | 199.53 | 53.44 | 10 | 29 | 41.1 | 24842.77 | 406.32 | 788.22 | 93.12 | 50.98 | 19777 | 0.55 | 0.9 | 0.16 | 1.15 | 0.5 | 10
10 | 95 | CONCLUIDO | 2.8378 | 35.24 | 31.73 | 67.99 | 0.97 | 28 | 201.1 | 53.44 | 11 | 26 | 41.66 | 25036.12 | 402.26 | 788.17 | 88.66 | 50.98 | 17558.89 | 0.58 | 0.91 | 0.15 | 1.02 | 0.5 | 10
11 | 95 | CONCLUIDO | 2.8563 | 35.01 | 31.61 | 75.87 | 1.05 | 25 | 202.67 | 53.44 | 12 | 23 | 42.24 | 25230.25 | 398.35 | 788.18 | 84.81 | 50.98 | 15650.09 | 0.6 | 0.91 | 0.15 | 0.91 | 0.5 | 10
12 | 95 | CONCLUIDO | 2.869 | 34.86 | 31.53 | 82.25 | 1.13 | 23 | 204.25 | 53.44 | 13 | 21 | 42.82 | 25425.3 | 394.78 | 788.17 | 82.1 | 50.98 | 14304.66 | 0.62 | 0.91 | 0.14 | 0.83 | 0.5 | 10
13 | 95 | CONCLUIDO | 2.882 | 34.7 | 31.45 | 89.85 | 1.21 | 21 | 205.84 | 53.44 | 14 | 19 | 43.4 | 25621.03 | 390.19 | 788.18 | 79.1 | 50.98 | 12815.52 | 0.64 | 0.91 | 0.15 | 0.74 | 0.5 | 10
14 | 95 | CONCLUIDO | 2.8892 | 34.61 | 31.4 | 94.2 | 1.28 | 20 | 207.43 | 53.44 | 15 | 18 | 44 | 25817.56 | 388.02 | 788.17 | 77.47 | 50.98 | 12006.86 | 0.66 | 0.91 | 0.14 | 0.69 | 0.5 | 10
15 | 95 | CONCLUIDO | 2.9027 | 34.45 | 31.27 | 98.76 | 1.36 | 19 | 209.03 | 53.44 | 16 | 17 | 44.6 | 26014.91 | 382.76 | 788.17 | 73.29 | 50.98 | 9922.56 | 0.7 | 0.92 | 0.14 | 0.57 | 0.5 | 10
16 | 95 | CONCLUIDO | 2.8984 | 34.5 | 31.36 | 104.55 | 1.43 | 18 | 210.64 | 53.44 | 17 | 16 | 45.21 | 26213.09 | 381.5 | 788.17 | 76.67 | 50.98 | 11614.93 | 0.66 | 0.92 | 0.13 | 0.66 | 0.5 | 10
17 | 95 | CONCLUIDO | 2.913 | 34.33 | 31.26 | 117.24 | 1.51 | 16 | 212.25 | 53.44 | 18 | 14 | 45.82 | 26412.11 | 376.99 | 788.18 | 73.19 | 50.98 | 9886.12 | 0.7 | 0.92 | 0.13 | 0.56 | 0.5 | 10
18 | 95 | CONCLUIDO | 2.9119 | 34.34 | 31.28 | 117.29 | 1.58 | 16 | 213.87 | 53.44 | 19 | 14 | 46.44 | 26611.98 | 375.75 | 788.17 | 73.68 | 50.98 | 10132.24 | 0.69 | 0.92 | 0.13 | 0.57 | 0.5 | 10
19 | 95 | CONCLUIDO | 2.9193 | 34.25 | 31.23 | 124.91 | 1.65 | 15 | 215.5 | 53.44 | 20 | 13 | 47.07 | 26812.71 | 374.49 | 788.17 | 71.86 | 50.98 | 9226.61 | 0.71 | 0.92 | 0.13 | 0.52 | 0.5 | 10
20 | 95 | CONCLUIDO | 2.9248 | 34.19 | 31.2 | 133.72 | 1.72 | 14 | 217.14 | 53.44 | 21 | 12 | 47.7 | 27014.3 | 368.86 | 788.18 | 70.95 | 50.98 | 8774.12 | 0.72 | 0.92 | 0.13 | 0.49 | 0.5 | 10
21 | 95 | CONCLUIDO | 2.9327 | 34.1 | 31.15 | 143.75 | 1.79 | 13 | 218.78 | 53.44 | 22 | 11 | 48.34 | 27216.79 | 367.25 | 788.17 | 69.12 | 50.98 | 7864.91 | 0.74 | 0.92 | 0.13 | 0.44 | 0.5 | 10
22 | 95 | CONCLUIDO | 2.9395 | 34.02 | 31.07 | 143.39 | 1.85 | 13 | 220.43 | 53.44 | 23 | 11 | 48.99 | 27420.16 | 361.66 | 788.17 | 66.54 | 50.98 | 6578.33 | 0.77 | 0.92 | 0.12 | 0.36 | 0.5 | 10
23 | 95 | CONCLUIDO | 2.9376 | 34.04 | 31.13 | 155.63 | 1.92 | 12 | 222.08 | 53.44 | 24 | 10 | 49.65 | 27624.44 | 360.06 | 788.17 | 68.63 | 50.98 | 7628.14 | 0.74 | 0.92 | 0.13 | 0.42 | 0.5 | 10
24 | 95 | CONCLUIDO | 2.9376 | 34.04 | 31.13 | 155.63 | 1.99 | 12 | 223.75 | 53.44 | 25 | 10 | 50.31 | 27829.77 | 355.28 | 788.18 | 68.59 | 50.98 | 7604.22 | 0.74 | 0.92 | 0.13 | 0.42 | 0.5 | 10
25 | 95 | CONCLUIDO | 2.9438 | 33.97 | 31.09 | 169.59 | 2.05 | 11 | 225.42 | 53.44 | 26 | 9 | 50.98 | 28035.92 | 353.27 | 788.17 | 67.41 | 50.98 | 7020.31 | 0.76 | 0.92 | 0.13 | 0.39 | 0.5 | 10
26 | 95 | CONCLUIDO | 2.9438 | 33.97 | 31.09 | 169.59 | 2.11 | 11 | 227.1 | 53.44 | 27 | 7 | 51.66 | 28243 | 352.25 | 788.17 | 67.29 | 50.98 | 6958.65 | 0.76 | 0.92 | 0.13 | 0.39 | 0.5 | 10
27 | 95 | CONCLUIDO | 2.951 | 33.89 | 31.05 | 186.27 | 2.18 | 10 | 228.79 | 53.44 | 28 | 5 | 52.35 | 28451.04 | 347.74 | 788.17 | 65.7 | 50.98 | 6172.6 | 0.78 | 0.93 | 0.13 | 0.34 | 0.5 | 10
28 | 95 | CONCLUIDO | 2.9506 | 33.89 | 31.05 | 186.31 | 2.24 | 10 | 230.48 | 53.44 | 29 | 5 | 53.05 | 28660.06 | 348.63 | 788.18 | 66.02 | 50.98 | 6330.85 | 0.77 | 0.93 | 0.13 | 0.35 | 0.5 | 10
29 | 95 | CONCLUIDO | 2.9462 | 33.94 | 31.1 | 186.61 | 2.3 | 10 | 232.18 | 53.44 | 30 | 3 | 53.75 | 28870.05 | 349.96 | 788.18 | 67.46 | 50.98 | 7049.97 | 0.76 | 0.92 | 0.14 | 0.4 | 0.5 | 10
30 | 95 | CONCLUIDO | 2.95 | 33.9 | 31.06 | 186.35 | 2.36 | 10 | 233.89 | 53.44 | 31 | 2 | 54.46 | 29081.05 | 350.86 | 788.18 | 65.84 | 50.98 | 6240.94 | 0.77 | 0.92 | 0.14 | 0.35 | 0.5 | 10
31 | 95 | CONCLUIDO | 2.9512 | 33.88 | 31.04 | 186.26 | 2.41 | 10 | 235.61 | 53.44 | 32 | 2 | 55.18 | 29293.06 | 351.16 | 788.17 | 65.39 | 50.98 | 6014.66 | 0.78 | 0.93 | 0.14 | 0.34 | 0.5 | 10
32 | 95 | CONCLUIDO | 2.9509 | 33.89 | 31.05 | 186.28 | 2.47 | 10 | 237.34 | 53.44 | 33 | 0 | 55.91 | 29506.09 | 353.35 | 788.2 | 65.45 | 50.98 | 6046.32 | 0.78 | 0.93 | 0.14 | 0.34 | 0.5 | 10

## RESULTADOS_9
Unnamed: 0 | Volume de calda [L] | STATUS | Capacidade operacional [ha/h] | Tempo de missao [h] | Tempo util [h] | Tempo por voo [min] | Autonomia Projetada [h] | N° Voos | MTOW [kg] | Massa Estrutura [kg] | Combustível [kg] | Abastecimentos | Massa gerador | Potência gerador [W] | Combustível consumido [L] | Calda cons [L] | Distância percorrida [km] | Distância Pulverizando [km] | RTL ACUMULADO[m] | EOC [km/km] | EOC [h/h] | Tempo de manobra [h] | Tempo rtl_rtw [h] | V pulv [m/s] | V desloc [m/s]
0 | 55 | CONCLUIDO | 1.9253 | 51.94 | 42.55 | 8.34 | 0.15 | 306 | 116.05 | 43.4 | 1 | 304 | 16.65 | 14546.17 | 420.34 | 788.26 | 451.08 | 50.98 | 197381.39 | 0.11 | 0.68 | 0.59 | 11.84 | 0.5 | 10
1 | 55 | CONCLUIDO | 2.4712 | 40.47 | 35.4 | 16.99 | 0.3 | 125 | 117.34 | 43.4 | 2 | 123 | 16.94 | 14705.49 | 344.13 | 788.24 | 211.16 | 50.98 | 78324.37 | 0.24 | 0.81 | 0.31 | 4.69 | 0.5 | 10
2 | 55 | CONCLUIDO | 2.6644 | 37.53 | 33.58 | 25.83 | 0.45 | 78 | 118.63 | 43.4 | 3 | 76 | 17.23 | 14865.24 | 321.04 | 788.18 | 150.54 | 50.98 | 48252.36 | 0.34 | 0.86 | 0.23 | 2.88 | 0.5 | 10
3 | 55 | CONCLUIDO | 2.7582 | 36.26 | 32.81 | 34.54 | 0.59 | 57 | 119.93 | 43.4 | 4 | 55 | 17.53 | 15025.44 | 308.74 | 788.2 | 124.79 | 50.98 | 35482.09 | 0.41 | 0.88 | 0.2 | 2.1 | 0.5 | 10
4 | 55 | CONCLUIDO | 2.8231 | 35.42 | 32.29 | 44.03 | 0.73 | 44 | 121.23 | 43.4 | 5 | 42 | 17.83 | 15186.08 | 298.27 | 788.2 | 107.22 | 50.98 | 26758.5 | 0.48 | 0.89 | 0.18 | 1.58 | 0.5 | 10
5 | 55 | CONCLUIDO | 2.8804 | 34.72 | 31.77 | 52.95 | 0.86 | 36 | 122.54 | 43.4 | 6 | 34 | 18.14 | 15347.16 | 287.53 | 788.19 | 89.73 | 50.98 | 18057.23 | 0.57 | 0.9 | 0.16 | 1.07 | 0.5 | 10
6 | 55 | CONCLUIDO | 2.8903 | 34.6 | 31.8 | 63.59 | 1 | 30 | 123.85 | 43.4 | 7 | 28 | 18.45 | 15508.69 | 283.29 | 788.2 | 91.03 | 50.98 | 18737.95 | 0.56 | 0.9 | 0.15 | 1.09 | 0.5 | 10
7 | 55 | CONCLUIDO | 2.9105 | 34.36 | 31.65 | 73.05 | 1.13 | 26 | 125.16 | 43.4 | 8 | 24 | 18.76 | 15670.68 | 276.23 | 788.17 | 86.14 | 50.98 | 16308.67 | 0.59 | 0.91 | 0.15 | 0.95 | 0.5 | 10
8 | 55 | CONCLUIDO | 2.9268 | 34.17 | 31.53 | 82.26 | 1.26 | 23 | 126.48 | 43.4 | 9 | 21 | 19.08 | 15833.12 | 269.33 | 788.17 | 82.08 | 50.98 | 14297.45 | 0.62 | 0.91 | 0.15 | 0.83 | 0.5 | 10
9 | 55 | CONCLUIDO | 2.9446 | 33.96 | 31.4 | 94.2 | 1.38 | 20 | 127.8 | 43.4 | 10 | 18 | 19.4 | 15996.02 | 261.86 | 788.17 | 77.47 | 50.98 | 12003.69 | 0.66 | 0.91 | 0.14 | 0.69 | 0.5 | 10
10 | 55 | CONCLUIDO | 2.95 | 33.9 | 31.38 | 104.61 | 1.5 | 18 | 129.13 | 43.4 | 11 | 14 | 19.73 | 16159.39 | 256.15 | 788.17 | 77.45 | 50.98 | 12008.09 | 0.66 | 0.92 | 0.13 | 0.68 | 0.5 | 10
11 | 55 | CONCLUIDO | 2.958 | 33.81 | 31.32 | 110.53 | 1.63 | 17 | 130.45 | 43.4 | 12 | 9 | 20.05 | 16323.22 | 248.74 | 788.19 | 74.59 | 50.98 | 10583.17 | 0.68 | 0.92 | 0.14 | 0.61 | 0.5 | 10
12 | 55 | CONCLUIDO | 2.9633 | 33.75 | 31.28 | 117.3 | 1.74 | 16 | 131.79 | 43.4 | 13 | 4 | 20.39 | 16487.53 | 249.37 | 788.17 | 73.27 | 50.98 | 9924.75 | 0.7 | 0.92 | 0.15 | 0.57 | 0.5 | 10
13 | 55 | CONCLUIDO | 2.9638 | 33.74 | 31.27 | 117.28 | 1.86 | 16 | 133.12 | 43.4 | 14 | 0 | 20.72 | 16652.31 | 250.74 | 788.17 | 72.9 | 50.98 | 9743.17 | 0.7 | 0.92 | 0.15 | 0.57 | 0.5 | 10

## resultados
Unnamed: 0 | Volume de calda [L] | STATUS | Capacidade operacional [ha/h] | Tempo de missao [h] | Tempo util [h] | Tempo por voo [min] | Autonomia Projetada [h] | N° Voos | MTOW [kg] | Massa Estrutura [kg] | Combustível [kg] | Abastecimentos | Massa gerador | Potência gerador [W] | Combustível consumido [L] | Calda cons [L] | Distância percorrida [km] | Distância Pulverizando [km] | RTL ACUMULADO[m] | EOC [km/km] | EOC [h/h] | Tempo de manobra [h] | Tempo rtl_rtw [h] | V pulv [m/s] | V desloc [m/s]
0 | 100 | CONCLUIDO | 1.3353 | 74.89 | 51.84 | 5.89 | 0.09 | 528 | 194.77 | 54.38 | 1 | 526 | 39.4 | 24256.19 | 721.24 | 788.31 | 763.36 | 50.98 | 352408.86 | 0.07 | 0.55 | 0.95 | 21.13 | 0.5 | 10
1 | 100 | CONCLUIDO | 2.0869 | 47.92 | 37.97 | 11.93 | 0.18 | 191 | 196.32 | 54.38 | 2 | 189 | 39.95 | 24447.22 | 524.81 | 788.25 | 297.76 | 50.98 | 121294.8 | 0.17 | 0.76 | 0.4 | 7.26 | 0.5 | 10
2 | 100 | CONCLUIDO | 2.3721 | 42.16 | 35.09 | 18 | 0.27 | 117 | 197.88 | 54.38 | 3 | 115 | 40.5 | 24639 | 482.12 | 788.19 | 200.91 | 50.98 | 73243.22 | 0.25 | 0.82 | 0.3 | 4.38 | 0.5 | 10
3 | 100 | CONCLUIDO | 2.5255 | 39.6 | 33.81 | 24.15 | 0.36 | 84 | 199.44 | 54.38 | 4 | 82 | 41.06 | 24831.54 | 462.06 | 788.23 | 158.03 | 50.98 | 51966.87 | 0.32 | 0.85 | 0.24 | 3.11 | 0.5 | 10
4 | 100 | CONCLUIDO | 2.6169 | 38.21 | 33.13 | 30.12 | 0.44 | 66 | 201.01 | 54.38 | 5 | 64 | 41.63 | 25024.84 | 450.29 | 788.17 | 135.48 | 50.98 | 40782.2 | 0.38 | 0.87 | 0.21 | 2.42 | 0.5 | 10
5 | 100 | CONCLUIDO | 2.6819 | 37.29 | 32.67 | 36.3 | 0.53 | 54 | 202.58 | 54.38 | 6 | 52 | 42.2 | 25218.93 | 441.63 | 788.2 | 120.12 | 50.98 | 33159.66 | 0.42 | 0.88 | 0.19 | 1.96 | 0.5 | 10
6 | 100 | CONCLUIDO | 2.7257 | 36.69 | 32.38 | 42.24 | 0.61 | 46 | 204.16 | 54.38 | 7 | 44 | 42.78 | 25413.94 | 435.56 | 788.18 | 110.45 | 50.98 | 28366.8 | 0.46 | 0.89 | 0.18 | 1.68 | 0.5 | 10
7 | 100 | CONCLUIDO | 2.7617 | 36.21 | 32.14 | 48.21 | 0.69 | 40 | 205.75 | 54.38 | 8 | 38 | 43.37 | 25609.61 | 430.02 | 788.17 | 102.19 | 50.98 | 24267.71 | 0.5 | 0.89 | 0.17 | 1.43 | 0.5 | 10
8 | 100 | CONCLUIDO | 2.8069 | 35.63 | 31.75 | 54.43 | 0.77 | 35 | 207.34 | 54.38 | 9 | 33 | 43.96 | 25806.1 | 421.85 | 788.17 | 89.48 | 50.98 | 17934.7 | 0.57 | 0.9 | 0.14 | 1.04 | 0.5 | 10
9 | 100 | CONCLUIDO | 2.8051 | 35.65 | 31.89 | 59.79 | 0.85 | 32 | 208.94 | 54.38 | 10 | 30 | 44.56 | 26003.41 | 421.98 | 788.18 | 94.01 | 50.98 | 20215.7 | 0.54 | 0.9 | 0.16 | 1.18 | 0.5 | 10
10 | 100 | CONCLUIDO | 2.8233 | 35.42 | 31.78 | 65.74 | 0.93 | 29 | 210.55 | 54.38 | 11 | 27 | 45.17 | 26201.54 | 417.56 | 788.17 | 90.41 | 50.98 | 18429.33 | 0.56 | 0.9 | 0.15 | 1.07 | 0.5 | 10
11 | 100 | CONCLUIDO | 2.842 | 35.19 | 31.66 | 73.06 | 1 | 26 | 212.16 | 54.38 | 12 | 24 | 45.78 | 26400.51 | 414.21 | 788.17 | 86.34 | 50.98 | 16409.71 | 0.59 | 0.91 | 0.15 | 0.95 | 0.5 | 10
12 | 100 | CONCLUIDO | 2.854 | 35.04 | 31.59 | 78.97 | 1.08 | 24 | 213.78 | 54.38 | 13 | 22 | 46.4 | 26600.32 | 412.03 | 788.18 | 84.01 | 50.98 | 15254.77 | 0.61 | 0.91 | 0.14 | 0.88 | 0.5 | 10
13 | 100 | CONCLUIDO | 2.8687 | 34.86 | 31.49 | 85.87 | 1.15 | 22 | 215.41 | 54.38 | 14 | 20 | 47.03 | 26801 | 408.45 | 788.17 | 80.53 | 50.98 | 13527.04 | 0.63 | 0.91 | 0.14 | 0.78 | 0.5 | 10
14 | 100 | CONCLUIDO | 2.8745 | 34.79 | 31.46 | 89.87 | 1.23 | 21 | 217.04 | 54.38 | 15 | 19 | 47.66 | 27002.55 | 404.36 | 788.19 | 79.51 | 50.98 | 13020.67 | 0.64 | 0.91 | 0.14 | 0.75 | 0.5 | 10
15 | 100 | CONCLUIDO | 2.8896 | 34.61 | 31.35 | 99.01 | 1.3 | 19 | 218.68 | 54.38 | 16 | 17 | 48.31 | 27204.98 | 400.71 | 788.17 | 75.97 | 50.98 | 11259.61 | 0.67 | 0.92 | 0.14 | 0.65 | 0.5 | 10
16 | 100 | CONCLUIDO | 2.9007 | 34.48 | 31.26 | 104.19 | 1.37 | 18 | 220.33 | 54.38 | 17 | 16 | 48.95 | 27408.3 | 397.7 | 788.17 | 73.1 | 50.98 | 9830.39 | 0.7 | 0.92 | 0.13 | 0.55 | 0.5 | 10
17 | 100 | CONCLUIDO | 2.8992 | 34.49 | 31.31 | 110.52 | 1.44 | 17 | 221.99 | 54.38 | 18 | 15 | 49.61 | 27612.53 | 395.62 | 788.17 | 74.97 | 50.98 | 10771.03 | 0.68 | 0.92 | 0.13 | 0.61 | 0.5 | 10
18 | 100 | CONCLUIDO | 2.9051 | 34.42 | 31.28 | 117.31 | 1.51 | 16 | 223.65 | 54.38 | 19 | 14 | 50.27 | 27817.81 | 393.63 | 788.17 | 73.8 | 50.98 | 10192.54 | 0.69 | 0.92 | 0.13 | 0.58 | 0.5 | 10
19 | 100 | CONCLUIDO | 2.9133 | 34.33 | 31.23 | 124.9 | 1.58 | 15 | 225.32 | 54.38 | 20 | 13 | 50.95 | 28023.89 | 389.54 | 788.17 | 71.84 | 50.98 | 9218.3 | 0.71 | 0.92 | 0.13 | 0.52 | 0.5 | 10
20 | 100 | CONCLUIDO | 2.9114 | 34.35 | 31.25 | 124.99 | 1.64 | 15 | 227 | 54.38 | 21 | 13 | 51.62 | 28230.92 | 389.39 | 788.17 | 72.55 | 50.98 | 9573 | 0.7 | 0.92 | 0.13 | 0.54 | 0.5 | 10
21 | 100 | CONCLUIDO | 2.9188 | 34.26 | 31.2 | 133.71 | 1.71 | 14 | 228.69 | 54.38 | 22 | 12 | 52.31 | 28438.91 | 384.51 | 788.17 | 70.98 | 50.98 | 8788.92 | 0.72 | 0.92 | 0.13 | 0.49 | 0.5 | 10
22 | 100 | CONCLUIDO | 2.9266 | 34.17 | 31.15 | 143.76 | 1.77 | 13 | 230.38 | 54.38 | 23 | 11 | 53 | 28647.87 | 383.28 | 788.17 | 69.24 | 50.98 | 7926.82 | 0.74 | 0.92 | 0.13 | 0.44 | 0.5 | 10
23 | 100 | CONCLUIDO | 2.9345 | 34.08 | 31.05 | 143.33 | 1.84 | 13 | 232.08 | 54.38 | 24 | 11 | 53.71 | 28857.81 | 378.58 | 788.17 | 66.04 | 50.98 | 6324.07 | 0.77 | 0.92 | 0.12 | 0.35 | 0.5 | 10
24 | 100 | CONCLUIDO | 2.9332 | 34.09 | 31.11 | 155.54 | 1.9 | 12 | 233.79 | 54.38 | 25 | 10 | 54.42 | 29068.74 | 376.25 | 788.18 | 68.03 | 50.98 | 7324.39 | 0.75 | 0.92 | 0.12 | 0.4 | 0.5 | 10
25 | 100 | CONCLUIDO | 2.9305 | 34.12 | 31.14 | 155.7 | 1.96 | 12 | 235.51 | 54.38 | 26 | 10 | 55.14 | 29280.69 | 374.82 | 788.18 | 69.01 | 50.98 | 7814.08 | 0.74 | 0.92 | 0.13 | 0.44 | 0.5 | 10
26 | 100 | CONCLUIDO | 2.9388 | 34.03 | 31.08 | 169.54 | 2.02 | 11 | 237.24 | 54.38 | 27 | 9 | 55.86 | 29493.67 | 370.92 | 788.17 | 67.04 | 50.98 | 6834.1 | 0.76 | 0.92 | 0.13 | 0.38 | 0.5 | 10
27 | 100 | CONCLUIDO | 2.9397 | 34.02 | 31.07 | 169.49 | 2.08 | 11 | 238.97 | 54.38 | 28 | 9 | 56.6 | 29707.68 | 369.43 | 788.17 | 66.75 | 50.98 | 6691.98 | 0.76 | 0.92 | 0.13 | 0.37 | 0.5 | 10
28 | 100 | CONCLUIDO | 2.9377 | 34.04 | 31.1 | 169.61 | 2.14 | 11 | 240.72 | 54.38 | 29 | 9 | 57.34 | 29922.88 | 366.65 | 788.17 | 67.56 | 50.98 | 7095.2 | 0.75 | 0.92 | 0.13 | 0.39 | 0.5 | 10
29 | 100 | CONCLUIDO | 2.9484 | 33.92 | 31.01 | 186.06 | 2.2 | 10 | 242.47 | 54.38 | 30 | 6 | 58.1 | 30139.04 | 364.99 | 788.17 | 64.52 | 50.98 | 5581.58 | 0.79 | 0.93 | 0.13 | 0.31 | 0.5 | 10
30 | 100 | CONCLUIDO | 2.9501 | 33.9 | 30.99 | 185.95 | 2.26 | 10 | 244.23 | 54.38 | 31 | 6 | 58.86 | 30356.28 | 361.48 | 788.17 | 64.04 | 50.98 | 5342.86 | 0.8 | 0.93 | 0.12 | 0.29 | 0.5 | 10
31 | 100 | CONCLUIDO | 2.945 | 33.96 | 31.05 | 186.3 | 2.31 | 10 | 246 | 54.38 | 32 | 3 | 59.63 | 30574.64 | 360.42 | 788.17 | 65.85 | 50.98 | 6245.48 | 0.77 | 0.93 | 0.13 | 0.35 | 0.5 | 10
32 | 100 | CONCLUIDO | 2.945 | 33.96 | 31.05 | 186.3 | 2.37 | 10 | 247.78 | 54.38 | 33 | 2 | 60.41 | 30794.11 | 360.28 | 788.17 | 65.82 | 50.98 | 6231.04 | 0.77 | 0.93 | 0.13 | 0.34 | 0.5 | 10
33 | 100 | CONCLUIDO | 2.9542 | 33.85 | 30.98 | 206.56 | 2.42 | 9 | 249.57 | 54.38 | 34 | 1 | 61.2 | 31014.73 | 360.65 | 788.17 | 63.52 | 50.98 | 5085.19 | 0.8 | 0.93 | 0.13 | 0.28 | 0.5 | 10
34 | 100 | CONCLUIDO | 2.954 | 33.85 | 30.99 | 206.57 | 2.48 | 9 | 251.37 | 54.38 | 35 | 1 | 61.99 | 31236.5 | 363.03 | 788.17 | 63.6 | 50.98 | 5124.69 | 0.8 | 0.93 | 0.13 | 0.28 | 0.5 | 10
35 | 100 | CONCLUIDO | 2.9537 | 33.86 | 30.99 | 206.59 | 2.53 | 9 | 253.18 | 54.38 | 36 | 0 | 62.8 | 31459.45 | 365.45 | 788.17 | 63.72 | 50.98 | 5184.54 | 0.8 | 0.93 | 0.13 | 0.28 | 0.5 | 10
0 | 40 | CONCLUIDO | 2.1565 | 46.37 | 39.9 | 9.97 | 0.2 | 240 | 89.87 | 37.55 | 1 | 238 | 11.32 | 11317.98 | 330.11 | 788.27 | 362.05 | 50.98 | 153198 | 0.14 | 0.72 | 0.49 | 9.19 | 0.5 | 10
1 | 40 | CONCLUIDO | 2.6103 | 38.31 | 34.46 | 20.47 | 0.39 | 101 | 91.1 | 37.55 | 2 | 99 | 11.54 | 11468.97 | 277.72 | 788.22 | 179.53 | 50.98 | 62632.35 | 0.28 | 0.83 | 0.28 | 3.76 | 0.5 | 10
2 | 40 | CONCLUIDO | 2.7602 | 36.23 | 33.08 | 31.01 | 0.57 | 64 | 92.32 | 37.55 | 3 | 62 | 11.77 | 11620.34 | 260.06 | 788.21 | 133.69 | 50.98 | 39898.3 | 0.38 | 0.87 | 0.21 | 2.37 | 0.5 | 10
3 | 40 | CONCLUIDO | 2.8404 | 35.21 | 32.4 | 42.26 | 0.75 | 46 | 93.55 | 37.55 | 4 | 44 | 12 | 11772.07 | 247 | 788.17 | 111.09 | 50.98 | 28685.95 | 0.46 | 0.89 | 0.18 | 1.69 | 0.5 | 10
4 | 40 | CONCLUIDO | 2.9035 | 34.44 | 31.84 | 54.58 | 0.93 | 35 | 94.79 | 37.55 | 5 | 33 | 12.23 | 11924.18 | 234.43 | 788.18 | 92.8 | 50.98 | 19595.85 | 0.55 | 0.9 | 0.14 | 1.14 | 0.5 | 10
5 | 40 | CONCLUIDO | 2.9256 | 34.18 | 31.71 | 67.96 | 1.1 | 28 | 96.02 | 37.55 | 6 | 26 | 12.47 | 12076.67 | 226.05 | 788.19 | 88.09 | 50.98 | 17277.51 | 0.58 | 0.91 | 0.15 | 1.01 | 0.5 | 10
6 | 40 | CONCLUIDO | 2.9451 | 33.96 | 31.56 | 78.9 | 1.27 | 24 | 97.26 | 37.55 | 7 | 17 | 12.71 | 12229.54 | 217.11 | 788.17 | 82.86 | 50.98 | 14679.92 | 0.62 | 0.91 | 0.15 | 0.86 | 0.5 | 10
7 | 40 | CONCLUIDO | 2.9543 | 33.85 | 31.49 | 85.89 | 1.43 | 22 | 98.5 | 37.55 | 8 | 6 | 12.95 | 12382.79 | 212.35 | 788.17 | 80.17 | 50.98 | 13344.54 | 0.64 | 0.91 | 0.16 | 0.79 | 0.5 | 10
8 | 40 | CONCLUIDO | 2.9569 | 33.82 | 31.48 | 89.95 | 1.59 | 21 | 99.75 | 37.55 | 9 | 0 | 13.2 | 12536.43 | 214.58 | 788.19 | 79.76 | 50.98 | 13143.87 | 0.64 | 0.91 | 0.16 | 0.78 | 0.5 | 10
0 | 30 | CONCLUIDO | 2.3292 | 42.93 | 38.07 | 11.77 | 0.24 | 194 | 71.52 | 32.27 | 1 | 192 | 8.25 | 9054.6 | 266.95 | 788.21 | 300.95 | 50.98 | 122875.07 | 0.17 | 0.75 | 0.41 | 7.36 | 0.5 | 10
1 | 30 | CONCLUIDO | 2.7087 | 36.92 | 33.78 | 24.42 | 0.48 | 83 | 72.7 | 32.27 | 2 | 81 | 8.43 | 9200.25 | 227.79 | 788.18 | 157.25 | 50.98 | 51580.04 | 0.32 | 0.85 | 0.24 | 3.08 | 0.5 | 10
2 | 30 | CONCLUIDO | 2.8355 | 35.27 | 32.61 | 37.63 | 0.71 | 52 | 73.88 | 32.27 | 3 | 50 | 8.61 | 9346.23 | 209.9 | 788.18 | 118.2 | 50.98 | 32209.5 | 0.43 | 0.88 | 0.19 | 1.91 | 0.5 | 10
3 | 30 | CONCLUIDO | 2.9247 | 34.19 | 31.79 | 52.98 | 0.93 | 36 | 75.07 | 32.27 | 4 | 33 | 8.8 | 9492.55 | 192.84 | 788.24 | 90.22 | 50.98 | 18298.74 | 0.57 | 0.9 | 0.16 | 1.08 | 0.5 | 10
4 | 30 | CONCLUIDO | 2.9353 | 34.07 | 31.77 | 65.74 | 1.15 | 29 | 76.26 | 32.27 | 5 | 13 | 8.99 | 9639.2 | 186.31 | 788.17 | 89.55 | 50.98 | 18003.17 | 0.57 | 0.9 | 0.17 | 1.07 | 0.5 | 10
5 | 30 | CONCLUIDO | 2.9361 | 34.06 | 31.78 | 68.1 | 1.36 | 28 | 77.45 | 32.27 | 6 | 0 | 9.18 | 9786.19 | 185.52 | 788.19 | 89.29 | 50.98 | 17877.07 | 0.57 | 0.9 | 0.19 | 1.07 | 0.5 | 10
0 | 15 | CONCLUIDO | 2.6505 | 37.73 | 34.81 | 18.99 | 0.43 | 110 | 39.78 | 19.54 | 1 | 108 | 4.24 | 5140 | 151.05 | 788.2 | 191.41 | 50.98 | 68526.15 | 0.27 | 0.83 | 0.28 | 4.1 | 0.5 | 10
1 | 15 | CONCLUIDO | 2.8545 | 35.03 | 32.73 | 36.37 | 0.84 | 54 | 40.89 | 19.54 | 2 | 4 | 4.35 | 5277.26 | 128.34 | 788.18 | 119.71 | 50.98 | 32956.73 | 0.43 | 0.88 | 0.27 | 2.03 | 0.5 | 10
2 | 15 | CONCLUIDO | 2.8511 | 35.07 | 32.78 | 36.42 | 1.22 | 54 | 42.01 | 19.54 | 3 | 0 | 4.46 | 5414.79 | 131.63 | 788.18 | 121.31 | 50.98 | 33755 | 0.42 | 0.88 | 0.26 | 2.07 | 0.5 | 10
0 | 70 | CONCLUIDO | 1.7131 | 58.37 | 45.34 | 7.27 | 0.12 | 374 | 141.81 | 47.83 | 1 | 372 | 22.98 | 17723.39 | 512.55 | 788.28 | 544.97 | 50.98 | 243985.17 | 0.09 | 0.63 | 0.7 | 14.63 | 0.5 | 10
1 | 70 | CONCLUIDO | 2.3413 | 42.71 | 36.24 | 14.79 | 0.25 | 147 | 143.17 | 47.83 | 2 | 145 | 23.34 | 17891.86 | 404.92 | 788.21 | 239.35 | 50.98 | 92308.84 | 0.21 | 0.79 | 0.34 | 5.53 | 0.5 | 10
2 | 70 | CONCLUIDO | 2.5628 | 39.02 | 34.13 | 22.26 | 0.37 | 92 | 144.54 | 47.83 | 3 | 90 | 23.71 | 18060.85 | 377.35 | 788.19 | 169.11 | 50.98 | 57467.06 | 0.3 | 0.84 | 0.25 | 3.43 | 0.5 | 10
3 | 70 | CONCLUIDO | 2.673 | 37.41 | 33.25 | 29.77 | 0.49 | 67 | 145.92 | 47.83 | 4 | 65 | 24.09 | 18230.35 | 363.55 | 788.18 | 139.58 | 50.98 | 42824.19 | 0.37 | 0.86 | 0.21 | 2.54 | 0.5 | 10
4 | 70 | CONCLUIDO | 2.7504 | 36.36 | 32.63 | 37.65 | 0.6 | 52 | 147.3 | 47.83 | 5 | 50 | 24.47 | 18400.38 | 352.72 | 788.17 | 118.66 | 50.98 | 32439.67 | 0.43 | 0.88 | 0.19 | 1.92 | 0.5 | 10
5 | 70 | CONCLUIDO | 2.7979 | 35.74 | 32.27 | 45.03 | 0.71 | 43 | 148.68 | 47.83 | 6 | 41 | 24.85 | 18570.94 | 345.01 | 788.18 | 106.7 | 50.98 | 26503.57 | 0.48 | 0.89 | 0.18 | 1.56 | 0.5 | 10
6 | 70 | CONCLUIDO | 2.8544 | 35.03 | 31.77 | 52.94 | 0.83 | 36 | 150.07 | 47.83 | 7 | 34 | 25.24 | 18742.03 | 334.98 | 788.19 | 89.37 | 50.98 | 17874.4 | 0.57 | 0.9 | 0.16 | 1.06 | 0.5 | 10
7 | 70 | CONCLUIDO | 2.8585 | 34.98 | 31.86 | 61.66 | 0.94 | 31 | 151.46 | 47.83 | 8 | 29 | 25.63 | 18913.66 | 333.32 | 788.21 | 93.08 | 50.98 | 19755.24 | 0.55 | 0.9 | 0.16 | 1.15 | 0.5 | 10
8 | 70 | CONCLUIDO | 2.8836 | 34.68 | 31.67 | 70.38 | 1.04 | 27 | 152.85 | 47.83 | 9 | 25 | 26.03 | 19085.83 | 326.74 | 788.18 | 86.66 | 50.98 | 16565.02 | 0.59 | 0.91 | 0.15 | 0.97 | 0.5 | 10
9 | 70 | CONCLUIDO | 2.8927 | 34.57 | 31.62 | 75.89 | 1.15 | 25 | 154.25 | 47.83 | 10 | 23 | 26.43 | 19258.55 | 322.44 | 788.19 | 84.97 | 50.98 | 15733.21 | 0.6 | 0.91 | 0.15 | 0.91 | 0.5 | 10
10 | 70 | CONCLUIDO | 2.9103 | 34.36 | 31.5 | 85.9 | 1.25 | 22 | 155.66 | 47.83 | 11 | 20 | 26.83 | 19431.82 | 317.4 | 788.18 | 80.85 | 50.98 | 13685.55 | 0.63 | 0.91 | 0.15 | 0.79 | 0.5 | 10
11 | 70 | CONCLUIDO | 2.9239 | 34.2 | 31.39 | 94.18 | 1.35 | 20 | 157.07 | 47.83 | 12 | 18 | 27.24 | 19605.66 | 311.26 | 788.19 | 77.36 | 50.98 | 11953.41 | 0.66 | 0.91 | 0.14 | 0.69 | 0.5 | 10
12 | 70 | CONCLUIDO | 2.9406 | 34.01 | 31.26 | 104.2 | 1.45 | 18 | 158.48 | 47.83 | 13 | 16 | 27.65 | 19780.06 | 304.91 | 788.17 | 73.13 | 50.98 | 9846.07 | 0.7 | 0.92 | 0.13 | 0.55 | 0.5 | 10
13 | 70 | CONCLUIDO | 2.9365 | 34.05 | 31.34 | 110.59 | 1.55 | 17 | 159.9 | 47.83 | 14 | 15 | 28.07 | 19955.16 | 301.45 | 788.17 | 75.5 | 50.98 | 11037.05 | 0.68 | 0.92 | 0.14 | 0.63 | 0.5 | 10
14 | 70 | CONCLUIDO | 2.9437 | 33.97 | 31.28 | 117.3 | 1.65 | 16 | 161.32 | 47.83 | 15 | 14 | 28.5 | 20130.71 | 295 | 788.17 | 73.8 | 50.98 | 10193.15 | 0.69 | 0.92 | 0.13 | 0.58 | 0.5 | 10
15 | 70 | CONCLUIDO | 2.9569 | 33.82 | 31.19 | 133.65 | 1.74 | 14 | 162.75 | 47.83 | 16 | 12 | 28.92 | 20306.85 | 288.97 | 788.17 | 70.5 | 50.98 | 8548.8 | 0.72 | 0.92 | 0.13 | 0.48 | 0.5 | 10
16 | 70 | CONCLUIDO | 2.9553 | 33.84 | 31.2 | 133.73 | 1.83 | 14 | 164.19 | 47.83 | 17 | 10 | 29.36 | 20483.57 | 287.58 | 788.18 | 71.13 | 50.98 | 8865.39 | 0.72 | 0.92 | 0.13 | 0.5 | 0.5 | 10
17 | 70 | CONCLUIDO | 2.9648 | 33.73 | 31.13 | 143.66 | 1.93 | 13 | 165.62 | 47.83 | 18 | 5 | 29.8 | 20660.89 | 284.63 | 788.2 | 68.21 | 50.98 | 7411.61 | 0.75 | 0.92 | 0.14 | 0.42 | 0.5 | 10
18 | 70 | CONCLUIDO | 2.9557 | 33.83 | 31.23 | 144.13 | 2.02 | 13 | 167.07 | 47.83 | 19 | 2 | 30.24 | 20838.81 | 284.74 | 788.18 | 71.72 | 50.98 | 9167.49 | 0.71 | 0.92 | 0.14 | 0.52 | 0.5 | 10
19 | 70 | CONCLUIDO | 2.9558 | 33.83 | 31.23 | 144.13 | 2.1 | 13 | 168.51 | 47.83 | 20 | 0 | 30.69 | 21017.33 | 286.91 | 788.18 | 71.57 | 50.98 | 9091.72 | 0.71 | 0.92 | 0.14 | 0.52 | 0.5 | 10
0 | 90 | CONCLUIDO | 1.4549 | 68.73 | 49.5 | 6.28 | 0.1 | 473 | 176.73 | 52.44 | 1 | 471 | 33.29 | 22031.19 | 646.69 | 788.37 | 684.67 | 50.98 | 313343.31 | 0.07 | 0.58 | 0.86 | 18.78 | 0.5 | 10
1 | 90 | CONCLUIDO | 2.1718 | 46.05 | 37.37 | 12.74 | 0.2 | 176 | 178.21 | 52.44 | 2 | 174 | 33.77 | 22213.89 | 484.38 | 788.24 | 277.3 | 50.98 | 111139.37 | 0.18 | 0.77 | 0.39 | 6.66 | 0.5 | 10
2 | 90 | CONCLUIDO | 2.4349 | 41.07 | 34.77 | 19.14 | 0.3 | 109 | 179.7 | 52.44 | 3 | 107 | 34.26 | 22397.24 | 447.63 | 788.21 | 190.34 | 50.98 | 67996.11 | 0.27 | 0.83 | 0.28 | 4.07 | 0.5 | 10
3 | 90 | CONCLUIDO | 2.5718 | 38.88 | 33.65 | 25.56 | 0.39 | 79 | 181.19 | 52.44 | 4 | 77 | 34.75 | 22581.25 | 430.13 | 788.23 | 152.79 | 50.98 | 49372.59 | 0.33 | 0.85 | 0.24 | 2.95 | 0.5 | 10
4 | 90 | CONCLUIDO | 2.6576 | 37.63 | 33 | 31.94 | 0.49 | 62 | 182.69 | 52.44 | 5 | 60 | 35.25 | 22766.06 | 419.13 | 788.24 | 131.19 | 50.98 | 38657.85 | 0.39 | 0.87 | 0.21 | 2.3 | 0.5 | 10
5 | 90 | CONCLUIDO | 2.7152 | 36.83 | 32.6 | 38.35 | 0.58 | 51 | 184.19 | 52.44 | 6 | 49 | 35.75 | 22951.43 | 410.95 | 788.2 | 117.7 | 50.98 | 31965.97 | 0.43 | 0.88 | 0.19 | 1.89 | 0.5 | 10
6 | 90 | CONCLUIDO | 2.761 | 36.22 | 32.27 | 45.03 | 0.67 | 43 | 185.7 | 52.44 | 7 | 41 | 36.26 | 23137.49 | 404.48 | 788.17 | 106.74 | 50.98 | 26523.6 | 0.48 | 0.89 | 0.18 | 1.56 | 0.5 | 10
7 | 90 | CONCLUIDO | 2.8016 | 35.69 | 31.96 | 51.82 | 0.76 | 37 | 187.22 | 52.44 | 8 | 35 | 36.78 | 23324.24 | 397.15 | 788.18 | 95.91 | 50.98 | 21141.9 | 0.53 | 0.9 | 0.17 | 1.25 | 0.5 | 10
8 | 90 | CONCLUIDO | 2.814 | 35.54 | 31.94 | 58.08 | 0.85 | 33 | 188.74 | 52.44 | 9 | 31 | 37.3 | 23511.69 | 394.5 | 788.17 | 95.86 | 50.98 | 21137.19 | 0.53 | 0.9 | 0.16 | 1.24 | 0.5 | 10
9 | 90 | CONCLUIDO | 2.8396 | 35.22 | 31.76 | 65.72 | 0.93 | 29 | 190.26 | 52.44 | 10 | 27 | 37.82 | 23699.85 | 389.76 | 788.17 | 89.83 | 50.98 | 18143.11 | 0.57 | 0.9 | 0.16 | 1.06 | 0.5 | 10
10 | 90 | CONCLUIDO | 2.85 | 35.09 | 31.71 | 70.46 | 1.02 | 27 | 191.79 | 52.44 | 11 | 25 | 38.35 | 23888.73 | 385.16 | 788.17 | 88.03 | 50.98 | 17253.38 | 0.58 | 0.91 | 0.15 | 1 | 0.5 | 10
11 | 90 | CONCLUIDO | 2.87 | 34.84 | 31.57 | 78.92 | 1.1 | 24 | 193.33 | 52.44 | 12 | 22 | 38.89 | 24078.33 | 381.99 | 788.17 | 83.39 | 50.98 | 14947.84 | 0.61 | 0.91 | 0.15 | 0.86 | 0.5 | 10
12 | 90 | CONCLUIDO | 2.8827 | 34.69 | 31.49 | 85.87 | 1.18 | 22 | 194.88 | 52.44 | 13 | 20 | 39.43 | 24268.67 | 378.88 | 788.17 | 80.55 | 50.98 | 13536.82 | 0.63 | 0.91 | 0.14 | 0.78 | 0.5 | 10
13 | 90 | CONCLUIDO | 2.8875 | 34.63 | 31.47 | 89.9 | 1.27 | 21 | 196.42 | 52.44 | 14 | 19 | 39.98 | 24459.75 | 374.13 | 788.19 | 79.92 | 50.98 | 13227.67 | 0.64 | 0.91 | 0.14 | 0.76 | 0.5 | 10
14 | 90 | CONCLUIDO | 2.9025 | 34.45 | 31.36 | 99.02 | 1.35 | 19 | 197.98 | 52.44 | 15 | 17 | 40.54 | 24651.58 | 370.36 | 788.19 | 76.13 | 50.98 | 11342.31 | 0.67 | 0.92 | 0.14 | 0.65 | 0.5 | 10
15 | 90 | CONCLUIDO | 2.8942 | 34.55 | 31.49 | 104.97 | 1.42 | 18 | 199.54 | 52.44 | 16 | 16 | 41.1 | 24844.17 | 370.14 | 788.18 | 81.26 | 50.98 | 13913.16 | 0.63 | 0.91 | 0.13 | 0.79 | 0.5 | 10
16 | 90 | CONCLUIDO | 2.9111 | 34.35 | 31.33 | 110.56 | 1.5 | 17 | 201.11 | 52.44 | 17 | 15 | 41.67 | 25037.53 | 364.48 | 788.17 | 75.22 | 50.98 | 10895.64 | 0.68 | 0.92 | 0.14 | 0.62 | 0.5 | 10
17 | 90 | CONCLUIDO | 2.9176 | 34.28 | 31.29 | 117.32 | 1.58 | 16 | 202.68 | 52.44 | 18 | 14 | 42.24 | 25231.66 | 362.51 | 788.17 | 73.92 | 50.98 | 10252.97 | 0.69 | 0.92 | 0.13 | 0.58 | 0.5 | 10
18 | 90 | CONCLUIDO | 2.9247 | 34.19 | 31.24 | 124.95 | 1.65 | 15 | 204.26 | 52.44 | 19 | 13 | 42.82 | 25426.72 | 358.74 | 788.17 | 72.28 | 50.98 | 9434.76 | 0.71 | 0.92 | 0.13 | 0.53 | 0.5 | 10
19 | 90 | CONCLUIDO | 2.931 | 34.12 | 31.2 | 133.71 | 1.73 | 14 | 205.85 | 52.44 | 20 | 12 | 43.41 | 25622.45 | 352.94 | 788.17 | 71.08 | 50.98 | 8839.44 | 0.72 | 0.92 | 0.13 | 0.49 | 0.5 | 10
20 | 90 | CONCLUIDO | 2.9388 | 34.03 | 31.14 | 143.75 | 1.8 | 13 | 207.45 | 52.44 | 21 | 11 | 44 | 25818.99 | 351.07 | 788.17 | 69.08 | 50.98 | 7845.23 | 0.74 | 0.92 | 0.13 | 0.44 | 0.5 | 10
21 | 90 | CONCLUIDO | 2.9437 | 33.97 | 31.09 | 143.48 | 1.87 | 13 | 209.05 | 52.44 | 22 | 11 | 44.6 | 26016.35 | 345.02 | 788.17 | 67.31 | 50.98 | 6961.66 | 0.76 | 0.92 | 0.12 | 0.38 | 0.5 | 10
22 | 90 | CONCLUIDO | 2.9416 | 34 | 31.15 | 155.74 | 1.94 | 12 | 210.65 | 52.44 | 23 | 10 | 45.21 | 26214.54 | 343.87 | 788.17 | 69.4 | 50.98 | 8008.71 | 0.73 | 0.92 | 0.13 | 0.44 | 0.5 | 10
23 | 90 | CONCLUIDO | 2.9429 | 33.98 | 31.13 | 155.67 | 2.01 | 12 | 212.27 | 52.44 | 24 | 9 | 45.82 | 26413.56 | 337.41 | 788.17 | 68.78 | 50.98 | 7702.73 | 0.74 | 0.92 | 0.13 | 0.43 | 0.5 | 10
24 | 90 | CONCLUIDO | 2.9484 | 33.92 | 31.1 | 169.66 | 2.08 | 11 | 213.89 | 52.44 | 25 | 7 | 46.44 | 26613.43 | 336.81 | 788.18 | 67.69 | 50.98 | 7160.42 | 0.75 | 0.92 | 0.13 | 0.4 | 0.5 | 10
25 | 90 | CONCLUIDO | 2.9502 | 33.9 | 31.08 | 169.55 | 2.14 | 11 | 215.51 | 52.44 | 26 | 5 | 47.07 | 26814.17 | 337.1 | 788.17 | 67.02 | 50.98 | 6825.06 | 0.76 | 0.92 | 0.13 | 0.38 | 0.5 | 10
26 | 90 | CONCLUIDO | 2.9484 | 33.92 | 31.1 | 169.66 | 2.21 | 11 | 217.15 | 52.44 | 27 | 5 | 47.71 | 27015.77 | 334.83 | 788.17 | 67.76 | 50.98 | 7198.3 | 0.75 | 0.92 | 0.13 | 0.4 | 0.5 | 10
27 | 90 | CONCLUIDO | 2.9544 | 33.85 | 31.07 | 186.43 | 2.27 | 10 | 218.79 | 52.44 | 28 | 2 | 48.35 | 27218.26 | 334.35 | 788.19 | 66.62 | 50.98 | 6633.21 | 0.77 | 0.92 | 0.13 | 0.37 | 0.5 | 10
28 | 90 | CONCLUIDO | 2.9527 | 33.87 | 31.09 | 186.55 | 2.34 | 10 | 220.44 | 52.44 | 29 | 1 | 49 | 27421.64 | 336.52 | 788.17 | 67.17 | 50.98 | 6904.63 | 0.76 | 0.92 | 0.13 | 0.39 | 0.5 | 10
29 | 90 | CONCLUIDO | 2.9511 | 33.89 | 31.11 | 186.66 | 2.4 | 10 | 222.1 | 52.44 | 30 | 1 | 49.65 | 27625.93 | 338.65 | 788.17 | 67.72 | 50.98 | 7182.26 | 0.75 | 0.92 | 0.14 | 0.4 | 0.5 | 10
30 | 90 | CONCLUIDO | 2.9512 | 33.88 | 31.11 | 186.65 | 2.46 | 10 | 223.76 | 52.44 | 31 | 0 | 50.32 | 27831.27 | 341.01 | 788.17 | 67.66 | 50.98 | 7153.43 | 0.75 | 0.92 | 0.14 | 0.4 | 0.5 | 10
0 | 10 | CONCLUIDO | 2.7543 | 36.31 | 33.76 | 25.01 | 0.64 | 81 | 26.11 | 12.1 | 1 | 12 | 3.01 | 3454.41 | 97.1 | 788.22 | 153.4 | 50.98 | 49666.14 | 0.33 | 0.85 | 0.33 | 3.05 | 0.5 | 10
1 | 10 | CONCLUIDO | 2.7561 | 36.28 | 33.75 | 25.31 | 1.23 | 80 | 27.2 | 12.1 | 2 | 0 | 3.1 | 3588.35 | 100.6 | 788.18 | 152.51 | 50.98 | 49225.26 | 0.33 | 0.85 | 0.34 | 3.04 | 0.5 | 10
0 | 45 | CONCLUIDO | 2.0772 | 48.14 | 40.77 | 9.34 | 0.18 | 262 | 98.71 | 39.72 | 1 | 260 | 12.99 | 12407.75 | 360.27 | 788.24 | 391.34 | 50.98 | 167732.19 | 0.13 | 0.7 | 0.52 | 10.06 | 0.5 | 10
1 | 45 | CONCLUIDO | 2.5594 | 39.07 | 34.82 | 18.99 | 0.35 | 110 | 99.95 | 39.72 | 2 | 108 | 13.24 | 12561.45 | 301.17 | 788.2 | 191.9 | 50.98 | 68772.44 | 0.27 | 0.82 | 0.29 | 4.12 | 0.5 | 10
2 | 45 | CONCLUIDO | 2.7301 | 36.63 | 33.22 | 28.89 | 0.52 | 69 | 101.2 | 39.72 | 3 | 67 | 13.49 | 12715.54 | 281.22 | 788.23 | 138.37 | 50.98 | 42212.45 | 0.37 | 0.86 | 0.22 | 2.52 | 0.5 | 10
3 | 45 | CONCLUIDO | 2.8193 | 35.47 | 32.47 | 39.76 | 0.69 | 49 | 102.45 | 39.72 | 4 | 47 | 13.74 | 12870.03 | 267.76 | 788.17 | 113.69 | 50.98 | 29969.53 | 0.45 | 0.88 | 0.18 | 1.77 | 0.5 | 10
4 | 45 | CONCLUIDO | 2.8756 | 34.78 | 32.01 | 50.54 | 0.85 | 38 | 103.71 | 39.72 | 5 | 36 | 14 | 13024.91 | 257.39 | 788.17 | 97.7 | 50.98 | 22028.53 | 0.52 | 0.9 | 0.17 | 1.3 | 0.5 | 10
5 | 45 | CONCLUIDO | 2.9003 | 34.48 | 31.85 | 61.65 | 1.01 | 31 | 104.97 | 39.72 | 6 | 29 | 14.25 | 13180.19 | 250.34 | 788.18 | 93.05 | 50.98 | 19742.06 | 0.55 | 0.9 | 0.16 | 1.15 | 0.5 | 10
6 | 45 | CONCLUIDO | 2.9264 | 34.17 | 31.65 | 73.04 | 1.16 | 26 | 106.23 | 39.72 | 7 | 24 | 14.52 | 13335.87 | 240.78 | 788.23 | 86.04 | 50.98 | 16259.66 | 0.59 | 0.91 | 0.15 | 0.94 | 0.5 | 10
7 | 45 | CONCLUIDO | 2.9471 | 33.93 | 31.49 | 85.89 | 1.31 | 22 | 107.5 | 39.72 | 8 | 19 | 14.78 | 13491.96 | 232.99 | 788.21 | 80.68 | 50.98 | 13602.85 | 0.63 | 0.91 | 0.14 | 0.79 | 0.5 | 10
8 | 45 | CONCLUIDO | 2.9573 | 33.81 | 31.42 | 94.25 | 1.46 | 20 | 108.77 | 39.72 | 9 | 11 | 15.05 | 13648.58 | 226.39 | 788.17 | 77.87 | 50.98 | 12205.14 | 0.65 | 0.91 | 0.15 | 0.71 | 0.5 | 10
9 | 45 | CONCLUIDO | 2.9545 | 33.85 | 31.47 | 99.37 | 1.6 | 19 | 110.04 | 39.72 | 10 | 2 | 15.32 | 13805.5 | 225.69 | 788.18 | 79.41 | 50.98 | 12983.44 | 0.64 | 0.91 | 0.16 | 0.76 | 0.5 | 10
10 | 45 | CONCLUIDO | 2.9525 | 33.87 | 31.49 | 99.44 | 1.74 | 19 | 111.32 | 39.72 | 11 | 0 | 15.6 | 13962.83 | 227.83 | 788.17 | 80 | 50.98 | 13275.89 | 0.64 | 0.91 | 0.17 | 0.79 | 0.5 | 10
0 | 60 | CONCLUIDO | 1.8535 | 53.95 | 43.44 | 7.95 | 0.14 | 328 | 124.63 | 45 | 1 | 326 | 18.64 | 15605.44 | 450.37 | 788.29 | 480.85 | 50.98 | 212156.48 | 0.11 | 0.66 | 0.63 | 12.72 | 0.5 | 10
1 | 60 | CONCLUIDO | 2.4237 | 41.26 | 35.73 | 16.12 | 0.28 | 133 | 125.95 | 45 | 2 | 131 | 18.95 | 15767.7 | 365.32 | 788.24 | 222.31 | 50.98 | 83863.31 | 0.23 | 0.8 | 0.32 | 5.02 | 0.5 | 10
2 | 60 | CONCLUIDO | 2.6291 | 38.04 | 33.78 | 24.42 | 0.42 | 83 | 127.27 | 45 | 3 | 81 | 19.27 | 15930.42 | 340.64 | 788.21 | 157.25 | 50.98 | 51579.47 | 0.32 | 0.85 | 0.24 | 3.08 | 0.5 | 10
3 | 60 | CONCLUIDO | 2.7339 | 36.58 | 32.91 | 32.91 | 0.55 | 60 | 128.59 | 45 | 4 | 58 | 19.59 | 16093.6 | 327.11 | 788.17 | 128.03 | 50.98 | 37083.71 | 0.4 | 0.87 | 0.21 | 2.21 | 0.5 | 10
4 | 60 | CONCLUIDO | 2.7961 | 35.76 | 32.43 | 41.4 | 0.68 | 47 | 129.92 | 45 | 5 | 45 | 19.92 | 16257.24 | 317.75 | 788.18 | 112.12 | 50.98 | 29195.63 | 0.45 | 0.89 | 0.18 | 1.73 | 0.5 | 10
5 | 60 | CONCLUIDO | 2.8474 | 35.12 | 32.02 | 50.55 | 0.81 | 38 | 131.25 | 45 | 6 | 36 | 20.25 | 16421.36 | 308.41 | 788.18 | 97.93 | 50.98 | 22145.72 | 0.52 | 0.9 | 0.17 | 1.31 | 0.5 | 10
6 | 60 | CONCLUIDO | 2.8617 | 34.94 | 31.97 | 58.13 | 0.93 | 33 | 132.58 | 45 | 7 | 31 | 20.59 | 16585.95 | 303.8 | 788.22 | 97 | 50.98 | 21704.05 | 0.53 | 0.9 | 0.16 | 1.26 | 0.5 | 10
7 | 60 | CONCLUIDO | 2.8924 | 34.57 | 31.73 | 67.98 | 1.06 | 28 | 133.92 | 45 | 8 | 26 | 20.93 | 16751.02 | 296.03 | 788.17 | 88.6 | 50.98 | 17530.54 | 0.58 | 0.91 | 0.15 | 1.02 | 0.5 | 10
8 | 60 | CONCLUIDO | 2.9079 | 34.39 | 31.62 | 75.88 | 1.18 | 25 | 135.27 | 45 | 9 | 23 | 21.27 | 16916.71 | 290.53 | 788.17 | 84.9 | 50.98 | 15697.03 | 0.6 | 0.91 | 0.15 | 0.91 | 0.5 | 10
9 | 60 | CONCLUIDO | 2.9243 | 34.2 | 31.5 | 85.91 | 1.29 | 22 | 136.61 | 45 | 10 | 20 | 21.61 | 17082.76 | 283.14 | 788.17 | 81.15 | 50.98 | 13834.83 | 0.63 | 0.91 | 0.14 | 0.8 | 0.5 | 10
10 | 60 | CONCLUIDO | 2.9441 | 33.97 | 31.35 | 99 | 1.41 | 19 | 137.96 | 45 | 11 | 17 | 21.96 | 17249.3 | 275.83 | 788.18 | 75.85 | 50.98 | 11200.81 | 0.67 | 0.92 | 0.14 | 0.64 | 0.5 | 10
11 | 60 | CONCLUIDO | 2.9463 | 33.94 | 31.35 | 104.5 | 1.52 | 18 | 139.32 | 45 | 12 | 16 | 22.32 | 17416.34 | 270.15 | 788.17 | 76.04 | 50.98 | 11299.19 | 0.67 | 0.92 | 0.14 | 0.64 | 0.5 | 10
12 | 60 | CONCLUIDO | 2.9574 | 33.81 | 31.27 | 117.27 | 1.63 | 16 | 140.67 | 45 | 13 | 12 | 22.68 | 17583.88 | 265.7 | 788.17 | 73.36 | 50.98 | 9969.14 | 0.7 | 0.92 | 0.14 | 0.57 | 0.5 | 10
13 | 60 | CONCLUIDO | 2.9628 | 33.75 | 31.24 | 124.94 | 1.74 | 15 | 142.04 | 45 | 14 | 6 | 23.04 | 17751.93 | 261.42 | 788.17 | 71.9 | 50.98 | 9244.78 | 0.71 | 0.92 | 0.14 | 0.53 | 0.5 | 10
14 | 60 | CONCLUIDO | 2.9619 | 33.76 | 31.25 | 124.99 | 1.85 | 15 | 143.4 | 45 | 15 | 2 | 23.41 | 17920.49 | 261.65 | 788.17 | 72 | 50.98 | 9297.86 | 0.71 | 0.92 | 0.15 | 0.54 | 0.5 | 10
15 | 60 | CONCLUIDO | 2.9592 | 33.79 | 31.28 | 125.11 | 1.96 | 15 | 144.77 | 45 | 16 | 0 | 23.78 | 18089.56 | 262.95 | 788.17 | 73.13 | 50.98 | 9859.91 | 0.7 | 0.92 | 0.15 | 0.57 | 0.5 | 10
0 | 80 | CONCLUIDO | 1.5805 | 63.27 | 47.35 | 6.73 | 0.11 | 422 | 159.12 | 50.28 | 1 | 420 | 27.84 | 19859.16 | 577.62 | 788.35 | 612.27 | 50.98 | 277394.13 | 0.08 | 0.61 | 0.78 | 16.64 | 0.5 | 10
1 | 80 | CONCLUIDO | 2.2535 | 44.38 | 36.83 | 13.64 | 0.22 | 162 | 160.54 | 50.28 | 2 | 160 | 28.26 | 20034.4 | 445.09 | 788.18 | 259.44 | 50.98 | 102279.21 | 0.2 | 0.78 | 0.36 | 6.13 | 0.5 | 10
2 | 80 | CONCLUIDO | 2.5016 | 39.97 | 34.43 | 20.66 | 0.33 | 100 | 161.97 | 50.28 | 3 | 98 | 28.69 | 20210.21 | 412.44 | 788.23 | 179.3 | 50.98 | 62519.97 | 0.28 | 0.83 | 0.25 | 3.72 | 0.5 | 10
3 | 80 | CONCLUIDO | 2.6256 | 38.09 | 33.41 | 27.46 | 0.43 | 73 | 163.4 | 50.28 | 4 | 71 | 29.12 | 20386.62 | 396.85 | 788.22 | 144.95 | 50.98 | 45481.77 | 0.35 | 0.86 | 0.22 | 2.7 | 0.5 | 10
4 | 80 | CONCLUIDO | 2.7056 | 36.96 | 32.8 | 34.53 | 0.54 | 57 | 164.83 | 50.28 | 5 | 55 | 29.55 | 20563.61 | 386.21 | 788.2 | 124.48 | 50.98 | 35325.34 | 0.41 | 0.88 | 0.2 | 2.09 | 0.5 | 10
5 | 80 | CONCLUIDO | 2.757 | 36.27 | 32.43 | 41.4 | 0.64 | 47 | 166.27 | 50.28 | 6 | 45 | 29.99 | 20741.2 | 378.81 | 788.17 | 112.05 | 50.98 | 29159.75 | 0.46 | 0.89 | 0.18 | 1.73 | 0.5 | 10
6 | 80 | CONCLUIDO | 2.8037 | 35.67 | 32.09 | 49.36 | 0.74 | 39 | 167.72 | 50.28 | 7 | 37 | 30.44 | 20919.39 | 370.89 | 788.18 | 100.45 | 50.98 | 23401.09 | 0.51 | 0.9 | 0.17 | 1.38 | 0.5 | 10
7 | 80 | CONCLUIDO | 2.801 | 35.7 | 32.25 | 55.28 | 0.84 | 35 | 169.17 | 50.28 | 8 | 33 | 30.89 | 21098.19 | 370.09 | 788.18 | 107.47 | 50.98 | 26933.33 | 0.47 | 0.89 | 0.14 | 1.54 | 0.5 | 10
8 | 80 | CONCLUIDO | 2.8486 | 35.11 | 31.81 | 63.63 | 0.94 | 30 | 170.62 | 50.28 | 9 | 28 | 31.34 | 21277.6 | 362.35 | 788.17 | 91.61 | 50.98 | 19023.57 | 0.56 | 0.9 | 0.15 | 1.11 | 0.5 | 10
9 | 80 | CONCLUIDO | 2.8677 | 34.87 | 31.68 | 70.39 | 1.03 | 27 | 172.08 | 50.28 | 10 | 25 | 31.8 | 21457.64 | 357.26 | 788.17 | 86.86 | 50.98 | 16667.62 | 0.59 | 0.91 | 0.15 | 0.97 | 0.5 | 10
10 | 80 | CONCLUIDO | 2.8859 | 34.65 | 31.55 | 78.88 | 1.12 | 24 | 173.55 | 50.28 | 11 | 22 | 32.27 | 21638.31 | 352.23 | 788.18 | 82.78 | 50.98 | 14641.29 | 0.62 | 0.91 | 0.14 | 0.85 | 0.5 | 10
11 | 80 | CONCLUIDO | 2.8966 | 34.52 | 31.49 | 85.88 | 1.22 | 22 | 175.02 | 50.28 | 12 | 20 | 32.74 | 21819.6 | 348.6 | 788.17 | 80.68 | 50.98 | 13599.4 | 0.63 | 0.91 | 0.14 | 0.79 | 0.5 | 10
12 | 80 | CONCLUIDO | 2.9089 | 34.38 | 31.41 | 94.22 | 1.31 | 20 | 176.49 | 50.28 | 13 | 18 | 33.21 | 22001.54 | 342.63 | 788.18 | 77.99 | 50.98 | 12268.01 | 0.65 | 0.91 | 0.14 | 0.7 | 0.5 | 10
13 | 80 | CONCLUIDO | 2.9214 | 34.23 | 31.29 | 98.82 | 1.4 | 19 | 177.97 | 50.28 | 14 | 17 | 33.69 | 22184.13 | 338.52 | 788.17 | 73.8 | 50.98 | 10174.52 | 0.69 | 0.92 | 0.14 | 0.59 | 0.5 | 10
14 | 80 | CONCLUIDO | 2.9231 | 34.21 | 31.34 | 110.6 | 1.48 | 17 | 179.46 | 50.28 | 15 | 15 | 34.18 | 22367.38 | 334.13 | 788.17 | 75.72 | 50.98 | 11147.24 | 0.67 | 0.92 | 0.13 | 0.63 | 0.5 | 10
15 | 80 | CONCLUIDO | 2.931 | 34.12 | 31.28 | 117.29 | 1.57 | 16 | 180.95 | 50.28 | 16 | 14 | 34.67 | 22551.28 | 331.19 | 788.18 | 73.58 | 50.98 | 10079.49 | 0.69 | 0.92 | 0.13 | 0.57 | 0.5 | 10
16 | 80 | CONCLUIDO | 2.9372 | 34.05 | 31.24 | 124.95 | 1.65 | 15 | 182.45 | 50.28 | 17 | 13 | 35.17 | 22735.98 | 326.25 | 788.17 | 72.25 | 50.98 | 9421.8 | 0.71 | 0.92 | 0.13 | 0.53 | 0.5 | 10
17 | 80 | CONCLUIDO | 2.9442 | 33.96 | 31.19 | 133.67 | 1.74 | 14 | 183.95 | 50.28 | 18 | 12 | 35.67 | 22921.24 | 321.02 | 788.17 | 70.69 | 50.98 | 8647.09 | 0.72 | 0.92 | 0.13 | 0.48 | 0.5 | 10
18 | 80 | CONCLUIDO | 2.9424 | 33.99 | 31.21 | 133.76 | 1.82 | 14 | 185.46 | 50.28 | 19 | 12 | 36.18 | 23107.19 | 319.95 | 788.17 | 71.35 | 50.98 | 8975.04 | 0.71 | 0.92 | 0.13 | 0.51 | 0.5 | 10
19 | 80 | CONCLUIDO | 2.952 | 33.88 | 31.13 | 143.69 | 1.9 | 13 | 186.97 | 50.28 | 20 | 9 | 36.69 | 23293.82 | 312.65 | 788.17 | 68.8 | 50.98 | 7705.29 | 0.74 | 0.92 | 0.13 | 0.43 | 0.5 | 10
20 | 80 | CONCLUIDO | 2.9549 | 33.84 | 31.13 | 155.65 | 1.98 | 12 | 188.49 | 50.28 | 21 | 8 | 37.21 | 23481.16 | 310.85 | 788.17 | 68.65 | 50.98 | 7637.45 | 0.74 | 0.92 | 0.13 | 0.43 | 0.5 | 10
21 | 80 | CONCLUIDO | 2.9556 | 33.83 | 31.12 | 155.62 | 2.05 | 12 | 190.01 | 50.28 | 22 | 5 | 37.74 | 23669.2 | 308.76 | 788.17 | 68.17 | 50.98 | 7396.35 | 0.75 | 0.92 | 0.14 | 0.42 | 0.5 | 10
22 | 80 | CONCLUIDO | 2.9649 | 33.73 | 31.05 | 169.36 | 2.13 | 11 | 191.55 | 50.28 | 23 | 1 | 38.27 | 23857.96 | 306.58 | 788.17 | 65.52 | 50.98 | 6076.79 | 0.78 | 0.93 | 0.14 | 0.34 | 0.5 | 10
23 | 80 | CONCLUIDO | 2.9643 | 33.74 | 31.06 | 169.4 | 2.21 | 11 | 193.08 | 50.28 | 24 | 1 | 38.8 | 24047.45 | 308.65 | 788.18 | 65.79 | 50.98 | 6209.95 | 0.77 | 0.92 | 0.13 | 0.35 | 0.5 | 10
24 | 80 | CONCLUIDO | 2.9626 | 33.75 | 31.08 | 169.5 | 2.28 | 11 | 194.62 | 50.28 | 25 | 0 | 39.34 | 24237.67 | 311.13 | 788.19 | 66.45 | 50.98 | 6538.67 | 0.77 | 0.92 | 0.14 | 0.37 | 0.5 | 10
0 | 35 | CONCLUIDO | 2.2377 | 44.69 | 39.04 | 10.75 | 0.22 | 218 | 80.84 | 35.1 | 1 | 216 | 9.74 | 10204.21 | 299.46 | 788.26 | 333.25 | 50.98 | 138904.09 | 0.15 | 0.74 | 0.45 | 8.33 | 0.5 | 10
1 | 35 | CONCLUIDO | 2.6544 | 37.67 | 34.18 | 22.05 | 0.43 | 93 | 82.04 | 35.1 | 2 | 91 | 9.94 | 10352.53 | 254.09 | 788.17 | 170.66 | 50.98 | 58233.77 | 0.3 | 0.84 | 0.25 | 3.47 | 0.5 | 10
2 | 35 | CONCLUIDO | 2.7981 | 35.74 | 32.85 | 33.98 | 0.63 | 58 | 83.25 | 35.1 | 3 | 56 | 10.15 | 10501.19 | 236.15 | 788.2 | 125.89 | 50.98 | 36024.75 | 0.4 | 0.87 | 0.2 | 2.14 | 0.5 | 10
3 | 35 | CONCLUIDO | 2.8768 | 34.76 | 32.16 | 47.07 | 0.83 | 41 | 84.46 | 35.1 | 4 | 39 | 10.36 | 10650.22 | 222.29 | 788.2 | 103.18 | 50.98 | 24755.06 | 0.49 | 0.89 | 0.17 | 1.46 | 0.5 | 10
4 | 35 | CONCLUIDO | 2.9142 | 34.31 | 31.87 | 59.76 | 1.02 | 32 | 85.67 | 35.1 | 5 | 30 | 10.57 | 10799.59 | 211.31 | 788.17 | 93.48 | 50.98 | 19948.84 | 0.55 | 0.9 | 0.16 | 1.17 | 0.5 | 10
5 | 35 | CONCLUIDO | 2.9408 | 34 | 31.66 | 73.07 | 1.21 | 26 | 86.88 | 35.1 | 6 | 16 | 10.78 | 10949.33 | 201.65 | 788.17 | 86.26 | 50.98 | 16371.97 | 0.59 | 0.91 | 0.16 | 0.96 | 0.5 | 10
6 | 35 | CONCLUIDO | 2.9488 | 33.91 | 31.61 | 79.02 | 1.39 | 24 | 88.1 | 35.1 | 7 | 1 | 11 | 11099.43 | 199.1 | 788.17 | 83.67 | 50.98 | 15088.38 | 0.61 | 0.91 | 0.17 | 0.9 | 0.5 | 10
7 | 35 | CONCLUIDO | 2.9488 | 33.91 | 31.61 | 79.02 | 1.57 | 24 | 89.32 | 35.1 | 8 | 0 | 11.22 | 11249.89 | 201.75 | 788.17 | 83.66 | 50.98 | 15079.22 | 0.61 | 0.91 | 0.17 | 0.9 | 0.5 | 10
0 | 50 | CONCLUIDO | 1.9998 | 50 | 41.66 | 8.8 | 0.16 | 284 | 107.41 | 41.65 | 1 | 282 | 14.77 | 13481.73 | 390.37 | 788.23 | 421.26 | 50.98 | 182580.91 | 0.12 | 0.69 | 0.56 | 10.95 | 0.5 | 10
1 | 50 | CONCLUIDO | 2.5127 | 39.8 | 35.14 | 17.87 | 0.32 | 118 | 108.68 | 41.65 | 2 | 116 | 15.03 | 13638.32 | 323.17 | 788.26 | 202.71 | 50.98 | 74135.2 | 0.25 | 0.82 | 0.3 | 4.43 | 0.5 | 10
2 | 50 | CONCLUIDO | 2.6932 | 37.13 | 33.45 | 27.12 | 0.48 | 74 | 109.96 | 41.65 | 3 | 72 | 15.31 | 13795.21 | 302.22 | 788.17 | 146.17 | 50.98 | 46084.72 | 0.35 | 0.86 | 0.23 | 2.75 | 0.5 | 10
3 | 50 | CONCLUIDO | 2.7908 | 35.83 | 32.62 | 36.93 | 0.63 | 53 | 111.23 | 41.65 | 4 | 51 | 15.58 | 13952.52 | 288.66 | 788.2 | 118.25 | 50.98 | 32232.04 | 0.43 | 0.88 | 0.19 | 1.91 | 0.5 | 10
4 | 50 | CONCLUIDO | 2.8479 | 35.11 | 32.17 | 47.07 | 0.78 | 41 | 112.51 | 41.65 | 5 | 39 | 15.86 | 14110.24 | 278.61 | 788.17 | 103.24 | 50.98 | 24787.96 | 0.49 | 0.89 | 0.17 | 1.46 | 0.5 | 10
5 | 50 | CONCLUIDO | 2.8792 | 34.73 | 31.94 | 56.37 | 0.93 | 34 | 113.79 | 41.65 | 6 | 32 | 16.14 | 14268.39 | 271.18 | 788.17 | 95.88 | 50.98 | 21138.58 | 0.53 | 0.9 | 0.16 | 1.24 | 0.5 | 10
6 | 50 | CONCLUIDO | 2.9092 | 34.37 | 31.72 | 67.96 | 1.07 | 28 | 115.08 | 41.65 | 7 | 26 | 16.43 | 14426.96 | 263.15 | 788.17 | 88.28 | 50.98 | 17371.05 | 0.58 | 0.91 | 0.15 | 1.01 | 0.5 | 10
7 | 50 | CONCLUIDO | 2.9286 | 34.15 | 31.58 | 78.94 | 1.21 | 24 | 116.37 | 41.65 | 8 | 22 | 16.72 | 14585.96 | 255.09 | 788.17 | 83.58 | 50.98 | 15042.39 | 0.61 | 0.91 | 0.15 | 0.87 | 0.5 | 10
8 | 50 | CONCLUIDO | 2.9447 | 33.96 | 31.46 | 89.88 | 1.35 | 21 | 117.66 | 41.65 | 9 | 19 | 17.01 | 14745.39 | 246.84 | 788.18 | 79.57 | 50.98 | 13049.81 | 0.64 | 0.91 | 0.14 | 0.75 | 0.5 | 10
9 | 50 | CONCLUIDO | 2.96 | 33.78 | 31.33 | 98.92 | 1.48 | 19 | 118.96 | 41.65 | 10 | 14 | 17.31 | 14905.25 | 239.96 | 788.19 | 74.92 | 50.98 | 10733.96 | 0.68 | 0.92 | 0.14 | 0.62 | 0.5 | 10
10 | 50 | CONCLUIDO | 2.9606 | 33.78 | 31.34 | 104.47 | 1.61 | 18 | 120.26 | 41.65 | 11 | 4 | 17.61 | 15065.56 | 236.13 | 788.18 | 75.32 | 50.98 | 10939.72 | 0.68 | 0.92 | 0.15 | 0.64 | 0.5 | 10
11 | 50 | CONCLUIDO | 2.9698 | 33.67 | 31.26 | 110.32 | 1.74 | 17 | 121.56 | 41.65 | 12 | 1 | 17.91 | 15226.31 | 236.82 | 788.18 | 72.32 | 50.98 | 9448.38 | 0.7 | 0.92 | 0.15 | 0.55 | 0.5 | 10
12 | 50 | CONCLUIDO | 2.9697 | 33.67 | 31.26 | 110.33 | 1.87 | 17 | 122.87 | 41.65 | 13 | 0 | 18.22 | 15387.5 | 239.25 | 788.18 | 72.38 | 50.98 | 9473.7 | 0.7 | 0.92 | 0.15 | 0.56 | 0.5 | 10
0 | 25 | CONCLUIDO | 2.425 | 41.24 | 37.09 | 13.17 | 0.28 | 169 | 61.76 | 28.92 | 1 | 167 | 6.84 | 7851.41 | 232.68 | 788.22 | 268.04 | 50.98 | 106545.41 | 0.19 | 0.77 | 0.38 | 6.39 | 0.5 | 10
1 | 25 | CONCLUIDO | 2.7608 | 36.22 | 33.41 | 27.46 | 0.55 | 73 | 62.92 | 28.92 | 2 | 71 | 7 | 7994.37 | 198.55 | 788.21 | 144.89 | 50.98 | 45450.59 | 0.35 | 0.86 | 0.22 | 2.71 | 0.5 | 10
2 | 25 | CONCLUIDO | 2.8826 | 34.69 | 32.28 | 44.02 | 0.81 | 44 | 64.08 | 28.92 | 3 | 42 | 7.16 | 8137.65 | 179.63 | 788.18 | 107.23 | 50.98 | 26766.81 | 0.48 | 0.89 | 0.18 | 1.58 | 0.5 | 10
3 | 25 | CONCLUIDO | 2.9266 | 34.17 | 31.9 | 56.3 | 1.07 | 34 | 65.25 | 28.92 | 4 | 9 | 7.33 | 8281.25 | 168.58 | 788.17 | 93.51 | 50.98 | 19954.52 | 0.55 | 0.9 | 0.18 | 1.2 | 0.5 | 10
4 | 25 | CONCLUIDO | 2.9335 | 34.09 | 31.84 | 57.88 | 1.31 | 33 | 66.42 | 28.92 | 5 | 0 | 7.49 | 8425.16 | 170.59 | 788.17 | 90.92 | 50.98 | 18665.47 | 0.56 | 0.9 | 0.19 | 1.13 | 0.5 | 10
0 | 85 | CONCLUIDO | 1.5171 | 65.92 | 48.4 | 6.5 | 0.11 | 447 | 167.88 | 51.39 | 1 | 445 | 30.49 | 20939.59 | 611.48 | 788.38 | 647.71 | 50.98 | 294988.69 | 0.08 | 0.59 | 0.83 | 17.68 | 0.5 | 10
1 | 85 | CONCLUIDO | 2.2123 | 45.2 | 37.1 | 13.17 | 0.21 | 169 | 169.33 | 51.39 | 2 | 167 | 30.94 | 21118.46 | 464.69 | 788.25 | 268.33 | 50.98 | 106689.64 | 0.19 | 0.77 | 0.38 | 6.39 | 0.5 | 10
2 | 85 | CONCLUIDO | 2.4703 | 40.48 | 34.58 | 19.95 | 0.31 | 104 | 170.79 | 51.39 | 3 | 102 | 31.4 | 21297.94 | 429.69 | 788.24 | 184.31 | 50.98 | 65007.95 | 0.28 | 0.83 | 0.26 | 3.88 | 0.5 | 10
3 | 85 | CONCLUIDO | 2.599 | 38.48 | 33.53 | 26.47 | 0.41 | 76 | 172.25 | 51.39 | 4 | 74 | 31.86 | 21478.05 | 413.5 | 788.17 | 148.88 | 50.98 | 47430.7 | 0.34 | 0.86 | 0.23 | 2.82 | 0.5 | 10
4 | 85 | CONCLUIDO | 2.6851 | 37.24 | 32.87 | 33.43 | 0.51 | 59 | 173.71 | 51.39 | 5 | 57 | 32.32 | 21658.78 | 402.8 | 788.17 | 126.69 | 50.98 | 36418.82 | 0.4 | 0.87 | 0.2 | 2.17 | 0.5 | 10
5 | 85 | CONCLUIDO | 2.7371 | 36.54 | 32.5 | 39.8 | 0.61 | 49 | 175.18 | 51.39 | 6 | 47 | 32.79 | 21840.16 | 395 | 788.19 | 114.46 | 50.98 | 30357.38 | 0.45 | 0.88 | 0.19 | 1.8 | 0.5 | 10
6 | 85 | CONCLUIDO | 2.7826 | 35.94 | 32.18 | 47.09 | 0.7 | 41 | 176.66 | 51.39 | 7 | 39 | 33.27 | 22022.17 | 387.72 | 788.18 | 103.53 | 50.98 | 24928.92 | 0.49 | 0.89 | 0.17 | 1.47 | 0.5 | 10
7 | 85 | CONCLUIDO | 2.8378 | 35.24 | 31.68 | 54.31 | 0.8 | 35 | 178.14 | 51.39 | 8 | 33 | 33.75 | 22204.83 | 378.1 | 788.17 | 86.57 | 50.98 | 16480.74 | 0.59 | 0.91 | 0.15 | 0.97 | 0.5 | 10
8 | 85 | CONCLUIDO | 2.8289 | 35.35 | 31.89 | 59.8 | 0.89 | 32 | 179.63 | 51.39 | 9 | 30 | 34.24 | 22388.15 | 378.46 | 788.18 | 94.19 | 50.98 | 20308.26 | 0.54 | 0.9 | 0.16 | 1.19 | 0.5 | 10
9 | 85 | CONCLUIDO | 2.8528 | 35.05 | 31.73 | 68 | 0.98 | 28 | 181.12 | 51.39 | 10 | 26 | 34.73 | 22572.13 | 373.94 | 788.17 | 88.73 | 50.98 | 17595.57 | 0.57 | 0.91 | 0.15 | 1.03 | 0.5 | 10
10 | 85 | CONCLUIDO | 2.8722 | 34.82 | 31.6 | 75.83 | 1.07 | 25 | 182.62 | 51.39 | 11 | 23 | 35.22 | 22756.91 | 368.66 | 788.17 | 84.27 | 50.98 | 15383.42 | 0.6 | 0.91 | 0.15 | 0.89 | 0.5 | 10
11 | 85 | CONCLUIDO | 2.8835 | 34.68 | 31.53 | 82.25 | 1.16 | 23 | 184.12 | 51.39 | 12 | 21 | 35.73 | 22942.24 | 364.88 | 788.18 | 81.95 | 50.98 | 14229.68 | 0.62 | 0.91 | 0.14 | 0.82 | 0.5 | 10
12 | 85 | CONCLUIDO | 2.8949 | 34.54 | 31.46 | 89.88 | 1.24 | 21 | 185.63 | 51.39 | 13 | 19 | 36.24 | 23128.27 | 360.2 | 788.17 | 79.67 | 50.98 | 13099.23 | 0.64 | 0.91 | 0.14 | 0.75 | 0.5 | 10
13 | 85 | CONCLUIDO | 2.9019 | 34.46 | 31.41 | 94.23 | 1.33 | 20 | 187.14 | 51.39 | 14 | 18 | 36.75 | 23314.98 | 356.7 | 788.17 | 78.05 | 50.98 | 12298.3 | 0.65 | 0.91 | 0.14 | 0.7 | 0.5 | 10
14 | 85 | CONCLUIDO | 2.9216 | 34.23 | 31.25 | 104.15 | 1.41 | 18 | 188.66 | 51.39 | 15 | 16 | 37.27 | 23502.4 | 351.54 | 788.17 | 72.65 | 50.98 | 9608.15 | 0.7 | 0.92 | 0.13 | 0.54 | 0.5 | 10
15 | 85 | CONCLUIDO | 2.9178 | 34.27 | 31.32 | 110.56 | 1.49 | 17 | 190.19 | 51.39 | 16 | 15 | 37.79 | 23690.52 | 349.61 | 788.17 | 75.23 | 50.98 | 10900.41 | 0.68 | 0.92 | 0.13 | 0.62 | 0.5 | 10
16 | 85 | CONCLUIDO | 2.9254 | 34.18 | 31.27 | 117.26 | 1.57 | 16 | 191.72 | 51.39 | 17 | 14 | 38.33 | 23879.37 | 346.91 | 788.2 | 73.27 | 50.98 | 9923.59 | 0.7 | 0.92 | 0.13 | 0.56 | 0.5 | 10
17 | 85 | CONCLUIDO | 2.9309 | 34.12 | 31.24 | 124.95 | 1.65 | 15 | 193.26 | 51.39 | 18 | 13 | 38.86 | 24068.93 | 342.55 | 788.17 | 72.35 | 50.98 | 9470.42 | 0.7 | 0.92 | 0.13 | 0.53 | 0.5 | 10
18 | 85 | CONCLUIDO | 2.9384 | 34.03 | 31.18 | 133.65 | 1.73 | 14 | 194.8 | 51.39 | 19 | 12 | 39.41 | 24259.23 | 336.99 | 788.17 | 70.54 | 50.98 | 8568.76 | 0.72 | 0.92 | 0.13 | 0.48 | 0.5 | 10
19 | 85 | CONCLUIDO | 2.9449 | 33.96 | 31.14 | 143.74 | 1.81 | 13 | 196.35 | 51.39 | 20 | 11 | 39.96 | 24450.27 | 334.85 | 788.17 | 69.07 | 50.98 | 7839.09 | 0.74 | 0.92 | 0.13 | 0.44 | 0.5 | 10
20 | 85 | CONCLUIDO | 2.9484 | 33.92 | 31.1 | 143.56 | 1.88 | 13 | 197.9 | 51.39 | 21 | 11 | 40.51 | 24642.07 | 329.26 | 788.17 | 67.88 | 50.98 | 7248.36 | 0.75 | 0.92 | 0.12 | 0.4 | 0.5 | 10
21 | 85 | CONCLUIDO | 2.9473 | 33.93 | 31.15 | 155.75 | 1.96 | 12 | 199.46 | 51.39 | 22 | 9 | 41.07 | 24834.62 | 326.94 | 788.17 | 69.35 | 50.98 | 7988.17 | 0.74 | 0.92 | 0.13 | 0.45 | 0.5 | 10
22 | 85 | CONCLUIDO | 2.9501 | 33.9 | 31.12 | 155.59 | 2.03 | 12 | 201.03 | 51.39 | 23 | 8 | 41.64 | 25027.94 | 322.32 | 788.17 | 68.18 | 50.98 | 7399 | 0.75 | 0.92 | 0.13 | 0.41 | 0.5 | 10
23 | 85 | CONCLUIDO | 2.9566 | 33.82 | 31.08 | 169.51 | 2.1 | 11 | 202.61 | 51.39 | 24 | 5 | 42.21 | 25222.04 | 320.76 | 788.17 | 66.76 | 50.98 | 6693.65 | 0.76 | 0.92 | 0.13 | 0.37 | 0.5 | 10
24 | 85 | CONCLUIDO | 2.9552 | 33.84 | 31.09 | 169.6 | 2.17 | 11 | 204.19 | 51.39 | 25 | 4 | 42.79 | 25417.05 | 320.34 | 788.17 | 67.25 | 50.98 | 6942.15 | 0.76 | 0.92 | 0.13 | 0.39 | 0.5 | 10
25 | 85 | CONCLUIDO | 2.9535 | 33.86 | 31.11 | 169.71 | 2.24 | 11 | 205.77 | 51.39 | 26 | 2 | 43.38 | 25612.75 | 322.43 | 788.19 | 67.82 | 50.98 | 7224.6 | 0.75 | 0.92 | 0.14 | 0.41 | 0.5 | 10
26 | 85 | CONCLUIDO | 2.953 | 33.86 | 31.12 | 169.74 | 2.31 | 11 | 207.37 | 51.39 | 27 | 0 | 43.97 | 25809.25 | 324.3 | 788.17 | 67.88 | 50.98 | 7257.89 | 0.75 | 0.92 | 0.14 | 0.41 | 0.5 | 10
0 | 20 | CONCLUIDO | 2.5296 | 39.53 | 36.05 | 15.23 | 0.34 | 142 | 51.33 | 24.83 | 1 | 140 | 5.51 | 6564.78 | 195.14 | 788.21 | 233.12 | 50.98 | 89219.97 | 0.22 | 0.8 | 0.34 | 5.34 | 0.5 | 10
1 | 20 | CONCLUIDO | 2.8269 | 35.37 | 32.89 | 32.89 | 0.66 | 60 | 52.47 | 24.83 | 2 | 57 | 5.64 | 6705.1 | 164.46 | 788.2 | 127.39 | 50.98 | 36766.39 | 0.4 | 0.87 | 0.21 | 2.19 | 0.5 | 10
2 | 20 | CONCLUIDO | 2.9029 | 34.45 | 32.2 | 47.12 | 0.97 | 41 | 53.61 | 24.83 | 3 | 5 | 5.78 | 6845.59 | 150.95 | 788.19 | 102.77 | 50.98 | 24548.85 | 0.5 | 0.89 | 0.22 | 1.49 | 0.5 | 10
3 | 20 | CONCLUIDO | 2.8956 | 34.53 | 32.29 | 47.25 | 1.27 | 41 | 54.75 | 24.83 | 4 | 0 | 5.92 | 6986.39 | 154.08 | 788.17 | 105.63 | 50.98 | 25981.06 | 0.48 | 0.89 | 0.22 | 1.58 | 0.5 | 10
0 | 65 | CONCLUIDO | 1.7817 | 56.13 | 44.39 | 7.59 | 0.13 | 351 | 133.21 | 46.47 | 1 | 349 | 20.75 | 16663.42 | 481.35 | 788.29 | 512.98 | 50.98 | 228106.87 | 0.1 | 0.65 | 0.67 | 13.68 | 0.5 | 10
1 | 65 | CONCLUIDO | 2.3834 | 41.96 | 35.96 | 15.41 | 0.26 | 140 | 134.55 | 46.47 | 2 | 138 | 21.09 | 16828.84 | 384.98 | 788.27 | 230.21 | 50.98 | 87778.33 | 0.22 | 0.8 | 0.33 | 5.26 | 0.5 | 10
2 | 65 | CONCLUIDO | 2.5988 | 38.48 | 33.93 | 23.4 | 0.39 | 87 | 135.9 | 46.47 | 3 | 85 | 21.43 | 16994.64 | 358.93 | 788.19 | 162.1 | 50.98 | 53983.84 | 0.31 | 0.85 | 0.25 | 3.22 | 0.5 | 10
3 | 65 | CONCLUIDO | 2.7086 | 36.92 | 33.02 | 31.45 | 0.52 | 63 | 137.25 | 46.47 | 4 | 61 | 21.78 | 17160.92 | 345.26 | 788.19 | 131.86 | 50.98 | 38986.38 | 0.39 | 0.87 | 0.21 | 2.32 | 0.5 | 10
4 | 65 | CONCLUIDO | 2.7785 | 35.99 | 32.48 | 39.77 | 0.64 | 49 | 138.6 | 46.47 | 5 | 47 | 22.13 | 17327.69 | 334.63 | 788.19 | 113.65 | 50.98 | 29952.61 | 0.45 | 0.88 | 0.18 | 1.77 | 0.5 | 10
5 | 65 | CONCLUIDO | 2.8177 | 35.49 | 32.19 | 47.11 | 0.76 | 41 | 139.95 | 46.47 | 6 | 39 | 22.49 | 17494.97 | 327.64 | 788.17 | 104.03 | 50.98 | 25178.91 | 0.49 | 0.89 | 0.18 | 1.49 | 0.5 | 10
6 | 65 | CONCLUIDO | 2.8265 | 35.38 | 32.25 | 55.28 | 0.88 | 35 | 141.31 | 46.47 | 7 | 33 | 22.85 | 17662.75 | 323.95 | 788.18 | 107.46 | 50.98 | 26924.17 | 0.47 | 0.89 | 0.14 | 1.54 | 0.5 | 10
7 | 65 | CONCLUIDO | 2.8736 | 34.8 | 31.8 | 63.61 | 0.99 | 30 | 142.68 | 46.47 | 8 | 28 | 23.21 | 17831.04 | 315.01 | 788.18 | 91.27 | 50.98 | 18854.61 | 0.56 | 0.9 | 0.15 | 1.1 | 0.5 | 10
8 | 65 | CONCLUIDO | 2.8955 | 34.54 | 31.65 | 73.04 | 1.11 | 26 | 144.05 | 46.47 | 9 | 24 | 23.58 | 17999.83 | 309.03 | 788.18 | 86.09 | 50.98 | 16285.78 | 0.59 | 0.91 | 0.15 | 0.94 | 0.5 | 10
9 | 65 | CONCLUIDO | 2.9114 | 34.35 | 31.54 | 82.28 | 1.22 | 23 | 145.42 | 46.47 | 10 | 21 | 23.95 | 18169.15 | 303.4 | 788.17 | 82.39 | 50.98 | 14449.14 | 0.62 | 0.91 | 0.15 | 0.84 | 0.5 | 10
10 | 65 | CONCLUIDO | 2.9237 | 34.2 | 31.45 | 89.86 | 1.33 | 21 | 146.8 | 46.47 | 11 | 19 | 24.33 | 18338.99 | 297.19 | 788.17 | 79.4 | 50.98 | 12964.7 | 0.64 | 0.91 | 0.14 | 0.75 | 0.5 | 10
11 | 65 | CONCLUIDO | 2.9424 | 33.99 | 31.29 | 98.8 | 1.43 | 19 | 148.18 | 46.47 | 12 | 17 | 24.71 | 18509.36 | 290.76 | 788.17 | 73.65 | 50.98 | 10099.46 | 0.69 | 0.92 | 0.14 | 0.58 | 0.5 | 10
12 | 65 | CONCLUIDO | 2.9438 | 33.97 | 31.33 | 110.56 | 1.54 | 17 | 149.56 | 46.47 | 13 | 15 | 25.1 | 18680.25 | 285.29 | 788.17 | 75.42 | 50.98 | 10995.53 | 0.68 | 0.92 | 0.13 | 0.62 | 0.5 | 10
13 | 65 | CONCLUIDO | 2.9498 | 33.9 | 31.28 | 117.32 | 1.64 | 16 | 150.95 | 46.47 | 14 | 13 | 25.49 | 18851.69 | 281.61 | 788.17 | 73.68 | 50.98 | 10131.21 | 0.69 | 0.92 | 0.14 | 0.58 | 0.5 | 10
14 | 65 | CONCLUIDO | 2.9546 | 33.85 | 31.26 | 125.03 | 1.74 | 15 | 152.35 | 46.47 | 15 | 10 | 25.88 | 19023.66 | 277.08 | 788.18 | 72.82 | 50.98 | 9707.69 | 0.7 | 0.92 | 0.14 | 0.55 | 0.5 | 10
15 | 65 | CONCLUIDO | 2.9617 | 33.76 | 31.2 | 133.73 | 1.84 | 14 | 153.75 | 46.47 | 16 | 5 | 26.28 | 19196.18 | 272.38 | 788.17 | 70.79 | 50.98 | 8695.56 | 0.72 | 0.92 | 0.14 | 0.5 | 0.5 | 10
16 | 65 | CONCLUIDO | 2.9618 | 33.76 | 31.2 | 133.72 | 1.94 | 14 | 155.15 | 46.47 | 17 | 2 | 26.68 | 19369.26 | 271.83 | 788.17 | 70.65 | 50.98 | 8626.99 | 0.72 | 0.92 | 0.14 | 0.5 | 0.5 | 10
17 | 65 | CONCLUIDO | 2.9615 | 33.77 | 31.21 | 133.74 | 2.04 | 14 | 156.56 | 46.47 | 18 | 0 | 27.09 | 19542.89 | 273.99 | 788.17 | 70.74 | 50.98 | 8673.33 | 0.72 | 0.92 | 0.14 | 0.5 | 0.5 | 10
0 | 75 | CONCLUIDO | 1.6477 | 60.69 | 46.29 | 7 | 0.12 | 397 | 150.44 | 49.1 | 1 | 395 | 25.34 | 18787.76 | 544.15 | 788.29 | 576.61 | 50.98 | 259692.07 | 0.09 | 0.62 | 0.74 | 15.57 | 0.5 | 10
1 | 75 | CONCLUIDO | 2.2943 | 43.59 | 36.57 | 14.16 | 0.23 | 155 | 151.83 | 49.1 | 2 | 153 | 25.73 | 18959.54 | 425.52 | 788.18 | 250.59 | 50.98 | 97893.11 | 0.2 | 0.79 | 0.36 | 5.87 | 0.5 | 10
2 | 75 | CONCLUIDO | 2.532 | 39.49 | 34.28 | 21.43 | 0.35 | 96 | 153.23 | 49.1 | 3 | 94 | 26.13 | 19131.85 | 395.3 | 788.17 | 173.87 | 50.98 | 59824.56 | 0.29 | 0.84 | 0.27 | 3.58 | 0.5 | 10
3 | 75 | CONCLUIDO | 2.6501 | 37.73 | 33.32 | 28.56 | 0.46 | 70 | 154.63 | 49.1 | 4 | 68 | 26.53 | 19304.72 | 380.18 | 788.17 | 141.8 | 50.98 | 43919.68 | 0.36 | 0.86 | 0.22 | 2.61 | 0.5 | 10
4 | 75 | CONCLUIDO | 2.7327 | 36.59 | 32.67 | 36.3 | 0.57 | 54 | 156.03 | 49.1 | 5 | 52 | 26.94 | 19478.15 | 369.16 | 788.19 | 119.99 | 50.98 | 33098.04 | 0.42 | 0.88 | 0.2 | 1.96 | 0.5 | 10
5 | 75 | CONCLUIDO | 2.7781 | 36 | 32.34 | 43.13 | 0.67 | 45 | 157.44 | 49.1 | 6 | 43 | 27.35 | 19652.13 | 362.02 | 788.17 | 109.2 | 50.98 | 27748.43 | 0.47 | 0.89 | 0.18 | 1.64 | 0.5 | 10
6 | 75 | CONCLUIDO | 2.8186 | 35.48 | 32.04 | 50.59 | 0.78 | 38 | 158.86 | 49.1 | 7 | 36 | 27.77 | 19826.68 | 354.99 | 788.18 | 99.01 | 50.98 | 22684.99 | 0.51 | 0.9 | 0.17 | 1.34 | 0.5 | 10
7 | 75 | CONCLUIDO | 2.8391 | 35.22 | 31.94 | 58.07 | 0.88 | 33 | 160.28 | 49.1 | 8 | 31 | 28.19 | 20001.93 | 350.02 | 788.18 | 95.83 | 50.98 | 21118.56 | 0.53 | 0.9 | 0.16 | 1.23 | 0.5 | 10
8 | 75 | CONCLUIDO | 2.8632 | 34.93 | 31.76 | 65.72 | 0.99 | 29 | 161.71 | 49.1 | 9 | 27 | 28.61 | 20177.64 | 344.02 | 788.17 | 89.9 | 50.98 | 18176.2 | 0.57 | 0.9 | 0.16 | 1.06 | 0.5 | 10
9 | 75 | CONCLUIDO | 2.8805 | 34.72 | 31.65 | 73.03 | 1.09 | 26 | 163.13 | 49.1 | 10 | 24 | 29.04 | 20353.94 | 340.18 | 788.17 | 85.9 | 50.98 | 16188.89 | 0.59 | 0.91 | 0.15 | 0.94 | 0.5 | 10
10 | 75 | CONCLUIDO | 2.8979 | 34.51 | 31.53 | 82.25 | 1.18 | 23 | 164.57 | 49.1 | 11 | 21 | 29.47 | 20530.82 | 334.56 | 788.17 | 81.92 | 50.98 | 14214.42 | 0.62 | 0.91 | 0.15 | 0.82 | 0.5 | 10
11 | 75 | CONCLUIDO | 2.9091 | 34.38 | 31.46 | 89.88 | 1.28 | 21 | 166.01 | 49.1 | 12 | 19 | 29.91 | 20708.3 | 330.03 | 788.18 | 79.61 | 50.98 | 13069.22 | 0.64 | 0.91 | 0.14 | 0.75 | 0.5 | 10
12 | 75 | CONCLUIDO | 2.9228 | 34.21 | 31.36 | 99.02 | 1.38 | 19 | 167.45 | 49.1 | 13 | 17 | 30.36 | 20886.38 | 324.33 | 788.17 | 76.13 | 50.98 | 11340.84 | 0.67 | 0.92 | 0.14 | 0.65 | 0.5 | 10
13 | 75 | CONCLUIDO | 2.9196 | 34.25 | 31.42 | 104.75 | 1.47 | 18 | 168.9 | 49.1 | 14 | 16 | 30.81 | 21065.06 | 322.02 | 788.17 | 78.62 | 50.98 | 12588.8 | 0.65 | 0.91 | 0.14 | 0.72 | 0.5 | 10
14 | 75 | CONCLUIDO | 2.9387 | 34.03 | 31.26 | 117.24 | 1.56 | 16 | 170.35 | 49.1 | 15 | 14 | 31.26 | 21244.37 | 314.3 | 788.17 | 73.18 | 50.98 | 9880.03 | 0.7 | 0.92 | 0.13 | 0.56 | 0.5 | 10
15 | 75 | CONCLUIDO | 2.9437 | 33.97 | 31.24 | 124.95 | 1.65 | 15 | 171.81 | 49.1 | 16 | 13 | 31.72 | 21424.29 | 310.46 | 788.17 | 72.29 | 50.98 | 9440.12 | 0.71 | 0.92 | 0.13 | 0.53 | 0.5 | 10
16 | 75 | CONCLUIDO | 2.9499 | 33.9 | 31.2 | 133.69 | 1.74 | 14 | 173.28 | 49.1 | 17 | 12 | 32.18 | 21604.83 | 305.27 | 788.17 | 70.81 | 50.98 | 8707.4 | 0.72 | 0.92 | 0.13 | 0.49 | 0.5 | 10
17 | 75 | CONCLUIDO | 2.9483 | 33.92 | 31.21 | 133.77 | 1.83 | 14 | 174.75 | 49.1 | 18 | 10 | 32.65 | 21786.02 | 303.27 | 788.17 | 71.45 | 50.98 | 9027.38 | 0.71 | 0.92 | 0.13 | 0.51 | 0.5 | 10
18 | 75 | CONCLUIDO | 2.9551 | 33.84 | 31.17 | 143.84 | 1.91 | 13 | 176.22 | 49.1 | 19 | 8 | 33.13 | 21967.84 | 300.78 | 788.17 | 69.56 | 50.98 | 8086.57 | 0.73 | 0.92 | 0.14 | 0.46 | 0.5 | 10
19 | 75 | CONCLUIDO | 2.9637 | 33.74 | 31.1 | 155.49 | 2 | 12 | 177.7 | 49.1 | 20 | 4 | 33.61 | 22150.3 | 295.7 | 788.17 | 67.29 | 50.98 | 6954.48 | 0.76 | 0.92 | 0.13 | 0.39 | 0.5 | 10
20 | 75 | CONCLUIDO | 2.9623 | 33.76 | 31.11 | 155.57 | 2.08 | 12 | 179.18 | 49.1 | 21 | 2 | 34.09 | 22333.43 | 296.73 | 788.17 | 67.78 | 50.98 | 7201.53 | 0.75 | 0.92 | 0.14 | 0.41 | 0.5 | 10
21 | 75 | CONCLUIDO | 2.9633 | 33.75 | 31.1 | 155.52 | 2.16 | 12 | 180.67 | 49.1 | 22 | 0 | 34.58 | 22517.21 | 297.69 | 788.17 | 67.38 | 50.98 | 7000.37 | 0.76 | 0.92 | 0.14 | 0.4 | 0.5 | 10
0 | 95 | CONCLUIDO | 1.3944 | 71.72 | 50.64 | 6.08 | 0.1 | 500 | 185.69 | 53.44 | 1 | 498 | 36.26 | 23136.14 | 683.14 | 788.34 | 723.3 | 50.98 | 332520.75 | 0.07 | 0.57 | 0.9 | 19.93 | 0.5 | 10
1 | 95 | CONCLUIDO | 2.1314 | 46.92 | 37.64 | 12.34 | 0.19 | 183 | 187.21 | 53.44 | 2 | 181 | 36.77 | 23322.88 | 504.03 | 788.24 | 286.16 | 50.98 | 115536.15 | 0.18 | 0.76 | 0.4 | 6.93 | 0.5 | 10
2 | 95 | CONCLUIDO | 2.4032 | 41.61 | 34.94 | 18.55 | 0.28 | 113 | 188.73 | 53.44 | 3 | 111 | 37.29 | 23510.33 | 464.93 | 788.21 | 195.74 | 50.98 | 70674.63 | 0.26 | 0.82 | 0.29 | 4.23 | 0.5 | 10
3 | 95 | CONCLUIDO | 2.5452 | 39.29 | 33.77 | 24.71 | 0.37 | 82 | 190.25 | 53.44 | 4 | 80 | 37.82 | 23698.48 | 446.51 | 788.2 | 156.89 | 50.98 | 51407.16 | 0.32 | 0.85 | 0.23 | 3.06 | 0.5 | 10
4 | 95 | CONCLUIDO | 2.6377 | 37.91 | 33.06 | 31 | 0.46 | 64 | 191.78 | 53.44 | 5 | 62 | 38.35 | 23887.36 | 434.95 | 788.17 | 133.29 | 50.98 | 39698.42 | 0.38 | 0.87 | 0.21 | 2.36 | 0.5 | 10
5 | 95 | CONCLUIDO | 2.7034 | 36.99 | 32.59 | 37.6 | 0.55 | 52 | 193.32 | 53.44 | 6 | 50 | 38.89 | 24076.95 | 425.59 | 788.2 | 117.34 | 50.98 | 31780.8 | 0.43 | 0.88 | 0.19 | 1.88 | 0.5 | 10
6 | 95 | CONCLUIDO | 2.7475 | 36.4 | 32.29 | 44.03 | 0.64 | 44 | 194.86 | 53.44 | 7 | 42 | 39.43 | 24267.28 | 419.29 | 788.17 | 107.25 | 50.98 | 26778.47 | 0.48 | 0.89 | 0.18 | 1.58 | 0.5 | 10
7 | 95 | CONCLUIDO | 2.7766 | 36.02 | 32.09 | 49.38 | 0.72 | 39 | 196.41 | 53.44 | 8 | 37 | 39.98 | 24458.36 | 414.22 | 788.18 | 100.68 | 50.98 | 23518.33 | 0.51 | 0.89 | 0.17 | 1.39 | 0.5 | 10
8 | 95 | CONCLUIDO | 2.7826 | 35.94 | 32.2 | 56.83 | 0.81 | 34 | 197.97 | 53.44 | 9 | 32 | 40.53 | 24650.18 | 413.25 | 788.19 | 105.06 | 50.98 | 25730.15 | 0.49 | 0.89 | 0.17 | 1.5 | 0.5 | 10
9 | 95 | CONCLUIDO | 2.8183 | 35.48 | 31.86 | 61.67 | 0.89 | 31 | 199.53 | 53.44 | 10 | 29 | 41.1 | 24842.77 | 406.32 | 788.22 | 93.12 | 50.98 | 19777 | 0.55 | 0.9 | 0.16 | 1.15 | 0.5 | 10
10 | 95 | CONCLUIDO | 2.8378 | 35.24 | 31.73 | 67.99 | 0.97 | 28 | 201.1 | 53.44 | 11 | 26 | 41.66 | 25036.12 | 402.26 | 788.17 | 88.66 | 50.98 | 17558.89 | 0.58 | 0.91 | 0.15 | 1.02 | 0.5 | 10
11 | 95 | CONCLUIDO | 2.8563 | 35.01 | 31.61 | 75.87 | 1.05 | 25 | 202.67 | 53.44 | 12 | 23 | 42.24 | 25230.25 | 398.35 | 788.18 | 84.81 | 50.98 | 15650.09 | 0.6 | 0.91 | 0.15 | 0.91 | 0.5 | 10
12 | 95 | CONCLUIDO | 2.869 | 34.86 | 31.53 | 82.25 | 1.13 | 23 | 204.25 | 53.44 | 13 | 21 | 42.82 | 25425.3 | 394.78 | 788.17 | 82.1 | 50.98 | 14304.66 | 0.62 | 0.91 | 0.14 | 0.83 | 0.5 | 10
13 | 95 | CONCLUIDO | 2.882 | 34.7 | 31.45 | 89.85 | 1.21 | 21 | 205.84 | 53.44 | 14 | 19 | 43.4 | 25621.03 | 390.19 | 788.18 | 79.1 | 50.98 | 12815.52 | 0.64 | 0.91 | 0.15 | 0.74 | 0.5 | 10
14 | 95 | CONCLUIDO | 2.8892 | 34.61 | 31.4 | 94.2 | 1.28 | 20 | 207.43 | 53.44 | 15 | 18 | 44 | 25817.56 | 388.02 | 788.17 | 77.47 | 50.98 | 12006.86 | 0.66 | 0.91 | 0.14 | 0.69 | 0.5 | 10
15 | 95 | CONCLUIDO | 2.9027 | 34.45 | 31.27 | 98.76 | 1.36 | 19 | 209.03 | 53.44 | 16 | 17 | 44.6 | 26014.91 | 382.76 | 788.17 | 73.29 | 50.98 | 9922.56 | 0.7 | 0.92 | 0.14 | 0.57 | 0.5 | 10
16 | 95 | CONCLUIDO | 2.8984 | 34.5 | 31.36 | 104.55 | 1.43 | 18 | 210.64 | 53.44 | 17 | 16 | 45.21 | 26213.09 | 381.5 | 788.17 | 76.67 | 50.98 | 11614.93 | 0.66 | 0.92 | 0.13 | 0.66 | 0.5 | 10
17 | 95 | CONCLUIDO | 2.913 | 34.33 | 31.26 | 117.24 | 1.51 | 16 | 212.25 | 53.44 | 18 | 14 | 45.82 | 26412.11 | 376.99 | 788.18 | 73.19 | 50.98 | 9886.12 | 0.7 | 0.92 | 0.13 | 0.56 | 0.5 | 10
18 | 95 | CONCLUIDO | 2.9119 | 34.34 | 31.28 | 117.29 | 1.58 | 16 | 213.87 | 53.44 | 19 | 14 | 46.44 | 26611.98 | 375.75 | 788.17 | 73.68 | 50.98 | 10132.24 | 0.69 | 0.92 | 0.13 | 0.57 | 0.5 | 10
19 | 95 | CONCLUIDO | 2.9193 | 34.25 | 31.23 | 124.91 | 1.65 | 15 | 215.5 | 53.44 | 20 | 13 | 47.07 | 26812.71 | 374.49 | 788.17 | 71.86 | 50.98 | 9226.61 | 0.71 | 0.92 | 0.13 | 0.52 | 0.5 | 10
20 | 95 | CONCLUIDO | 2.9248 | 34.19 | 31.2 | 133.72 | 1.72 | 14 | 217.14 | 53.44 | 21 | 12 | 47.7 | 27014.3 | 368.86 | 788.18 | 70.95 | 50.98 | 8774.12 | 0.72 | 0.92 | 0.13 | 0.49 | 0.5 | 10
21 | 95 | CONCLUIDO | 2.9327 | 34.1 | 31.15 | 143.75 | 1.79 | 13 | 218.78 | 53.44 | 22 | 11 | 48.34 | 27216.79 | 367.25 | 788.17 | 69.12 | 50.98 | 7864.91 | 0.74 | 0.92 | 0.13 | 0.44 | 0.5 | 10
22 | 95 | CONCLUIDO | 2.9395 | 34.02 | 31.07 | 143.39 | 1.85 | 13 | 220.43 | 53.44 | 23 | 11 | 48.99 | 27420.16 | 361.66 | 788.17 | 66.54 | 50.98 | 6578.33 | 0.77 | 0.92 | 0.12 | 0.36 | 0.5 | 10
23 | 95 | CONCLUIDO | 2.9376 | 34.04 | 31.13 | 155.63 | 1.92 | 12 | 222.08 | 53.44 | 24 | 10 | 49.65 | 27624.44 | 360.06 | 788.17 | 68.63 | 50.98 | 7628.14 | 0.74 | 0.92 | 0.13 | 0.42 | 0.5 | 10
24 | 95 | CONCLUIDO | 2.9376 | 34.04 | 31.13 | 155.63 | 1.99 | 12 | 223.75 | 53.44 | 25 | 10 | 50.31 | 27829.77 | 355.28 | 788.18 | 68.59 | 50.98 | 7604.22 | 0.74 | 0.92 | 0.13 | 0.42 | 0.5 | 10
25 | 95 | CONCLUIDO | 2.9438 | 33.97 | 31.09 | 169.59 | 2.05 | 11 | 225.42 | 53.44 | 26 | 9 | 50.98 | 28035.92 | 353.27 | 788.17 | 67.41 | 50.98 | 7020.31 | 0.76 | 0.92 | 0.13 | 0.39 | 0.5 | 10
26 | 95 | CONCLUIDO | 2.9438 | 33.97 | 31.09 | 169.59 | 2.11 | 11 | 227.1 | 53.44 | 27 | 7 | 51.66 | 28243 | 352.25 | 788.17 | 67.29 | 50.98 | 6958.65 | 0.76 | 0.92 | 0.13 | 0.39 | 0.5 | 10
27 | 95 | CONCLUIDO | 2.951 | 33.89 | 31.05 | 186.27 | 2.18 | 10 | 228.79 | 53.44 | 28 | 5 | 52.35 | 28451.04 | 347.74 | 788.17 | 65.7 | 50.98 | 6172.6 | 0.78 | 0.93 | 0.13 | 0.34 | 0.5 | 10
28 | 95 | CONCLUIDO | 2.9506 | 33.89 | 31.05 | 186.31 | 2.24 | 10 | 230.48 | 53.44 | 29 | 5 | 53.05 | 28660.06 | 348.63 | 788.18 | 66.02 | 50.98 | 6330.85 | 0.77 | 0.93 | 0.13 | 0.35 | 0.5 | 10
29 | 95 | CONCLUIDO | 2.9462 | 33.94 | 31.1 | 186.61 | 2.3 | 10 | 232.18 | 53.44 | 30 | 3 | 53.75 | 28870.05 | 349.96 | 788.18 | 67.46 | 50.98 | 7049.97 | 0.76 | 0.92 | 0.14 | 0.4 | 0.5 | 10
30 | 95 | CONCLUIDO | 2.95 | 33.9 | 31.06 | 186.35 | 2.36 | 10 | 233.89 | 53.44 | 31 | 2 | 54.46 | 29081.05 | 350.86 | 788.18 | 65.84 | 50.98 | 6240.94 | 0.77 | 0.92 | 0.14 | 0.35 | 0.5 | 10
31 | 95 | CONCLUIDO | 2.9512 | 33.88 | 31.04 | 186.26 | 2.41 | 10 | 235.61 | 53.44 | 32 | 2 | 55.18 | 29293.06 | 351.16 | 788.17 | 65.39 | 50.98 | 6014.66 | 0.78 | 0.93 | 0.14 | 0.34 | 0.5 | 10
32 | 95 | CONCLUIDO | 2.9509 | 33.89 | 31.05 | 186.28 | 2.47 | 10 | 237.34 | 53.44 | 33 | 0 | 55.91 | 29506.09 | 353.35 | 788.2 | 65.45 | 50.98 | 6046.32 | 0.78 | 0.93 | 0.14 | 0.34 | 0.5 | 10
0 | 55 | CONCLUIDO | 1.9253 | 51.94 | 42.55 | 8.34 | 0.15 | 306 | 116.05 | 43.4 | 1 | 304 | 16.65 | 14546.17 | 420.34 | 788.26 | 451.08 | 50.98 | 197381.39 | 0.11 | 0.68 | 0.59 | 11.84 | 0.5 | 10
1 | 55 | CONCLUIDO | 2.4712 | 40.47 | 35.4 | 16.99 | 0.3 | 125 | 117.34 | 43.4 | 2 | 123 | 16.94 | 14705.49 | 344.13 | 788.24 | 211.16 | 50.98 | 78324.37 | 0.24 | 0.81 | 0.31 | 4.69 | 0.5 | 10
2 | 55 | CONCLUIDO | 2.6644 | 37.53 | 33.58 | 25.83 | 0.45 | 78 | 118.63 | 43.4 | 3 | 76 | 17.23 | 14865.24 | 321.04 | 788.18 | 150.54 | 50.98 | 48252.36 | 0.34 | 0.86 | 0.23 | 2.88 | 0.5 | 10
3 | 55 | CONCLUIDO | 2.7582 | 36.26 | 32.81 | 34.54 | 0.59 | 57 | 119.93 | 43.4 | 4 | 55 | 17.53 | 15025.44 | 308.74 | 788.2 | 124.79 | 50.98 | 35482.09 | 0.41 | 0.88 | 0.2 | 2.1 | 0.5 | 10
4 | 55 | CONCLUIDO | 2.8231 | 35.42 | 32.29 | 44.03 | 0.73 | 44 | 121.23 | 43.4 | 5 | 42 | 17.83 | 15186.08 | 298.27 | 788.2 | 107.22 | 50.98 | 26758.5 | 0.48 | 0.89 | 0.18 | 1.58 | 0.5 | 10
5 | 55 | CONCLUIDO | 2.8804 | 34.72 | 31.77 | 52.95 | 0.86 | 36 | 122.54 | 43.4 | 6 | 34 | 18.14 | 15347.16 | 287.53 | 788.19 | 89.73 | 50.98 | 18057.23 | 0.57 | 0.9 | 0.16 | 1.07 | 0.5 | 10
6 | 55 | CONCLUIDO | 2.8903 | 34.6 | 31.8 | 63.59 | 1 | 30 | 123.85 | 43.4 | 7 | 28 | 18.45 | 15508.69 | 283.29 | 788.2 | 91.03 | 50.98 | 18737.95 | 0.56 | 0.9 | 0.15 | 1.09 | 0.5 | 10
7 | 55 | CONCLUIDO | 2.9105 | 34.36 | 31.65 | 73.05 | 1.13 | 26 | 125.16 | 43.4 | 8 | 24 | 18.76 | 15670.68 | 276.23 | 788.17 | 86.14 | 50.98 | 16308.67 | 0.59 | 0.91 | 0.15 | 0.95 | 0.5 | 10
8 | 55 | CONCLUIDO | 2.9268 | 34.17 | 31.53 | 82.26 | 1.26 | 23 | 126.48 | 43.4 | 9 | 21 | 19.08 | 15833.12 | 269.33 | 788.17 | 82.08 | 50.98 | 14297.45 | 0.62 | 0.91 | 0.15 | 0.83 | 0.5 | 10
9 | 55 | CONCLUIDO | 2.9446 | 33.96 | 31.4 | 94.2 | 1.38 | 20 | 127.8 | 43.4 | 10 | 18 | 19.4 | 15996.02 | 261.86 | 788.17 | 77.47 | 50.98 | 12003.69 | 0.66 | 0.91 | 0.14 | 0.69 | 0.5 | 10
10 | 55 | CONCLUIDO | 2.95 | 33.9 | 31.38 | 104.61 | 1.5 | 18 | 129.13 | 43.4 | 11 | 14 | 19.73 | 16159.39 | 256.15 | 788.17 | 77.45 | 50.98 | 12008.09 | 0.66 | 0.92 | 0.13 | 0.68 | 0.5 | 10
11 | 55 | CONCLUIDO | 2.958 | 33.81 | 31.32 | 110.53 | 1.63 | 17 | 130.45 | 43.4 | 12 | 9 | 20.05 | 16323.22 | 248.74 | 788.19 | 74.59 | 50.98 | 10583.17 | 0.68 | 0.92 | 0.14 | 0.61 | 0.5 | 10
12 | 55 | CONCLUIDO | 2.9633 | 33.75 | 31.28 | 117.3 | 1.74 | 16 | 131.79 | 43.4 | 13 | 4 | 20.39 | 16487.53 | 249.37 | 788.17 | 73.27 | 50.98 | 9924.75 | 0.7 | 0.92 | 0.15 | 0.57 | 0.5 | 10
13 | 55 | CONCLUIDO | 2.9638 | 33.74 | 31.27 | 117.28 | 1.86 | 16 | 133.12 | 43.4 | 14 | 0 | 20.72 | 16652.31 | 250.74 | 788.17 | 72.9 | 50.98 | 9743.17 | 0.7 | 0.92 | 0.15 | 0.57 | 0.5 | 10

## gráficos
Selecione o eixo X:
Selecione o eixo Y:
Selecione o eixo Z:
Eixo X | Eixo Y | Eixo Z
0 | 0 | 0
0 | 0 | 0
0 | 0 | 0
0 | 0 | 0
0 | 0 | 0
0 | 0 | 0
0 | 0 | 0
0 | 0 | 0
0 | 0 | 0
0 | 0 | 0
0 | 0 | 0
0 | 0 | 0
0 | 0 | 0
0 | 0 | 0
0 | 0 | 0
0 | 0 | 0
0 | 0 | 0
0 | 0 | 0
0 | 0 | 0
0 | 0 | 0
0 | 0 | 0
0 | 0 | 0
0 | 0 | 0
0 | 0 | 0
0 | 0 | 0
0 | 0 | 0
0 | 0 | 0
0 | 0 | 0
0 | 0 | 0
0 | 0 | 0
0 | 0 | 0
0 | 0 | 0
0 | 0 | 0
0 | 0 | 0
0 | 0 | 0
0 | 0 | 0
0 | 0 | 0
0 | 0 | 0
0 | 0 | 0
0 | 0 | 0
0 | 0 | 0
0 | 0 | 0
0 | 0 | 0
0 | 0 | 0
0 | 0 | 0
0 | 0 | 0
0 | 0 | 0
0 | 0 | 0
0 | 0 | 0
0 | 0 | 0
0 | 0 | 0
0 | 0 | 0
0 | 0 | 0
0 | 0 | 0
0 | 0 | 0
0 | 0 | 0
0 | 0 | 0
0 | 0 | 0
0 | 0 | 0
0 | 0 | 0
0 | 0 | 0
0 | 0 | 0
0 | 0 | 0
0 | 0 | 0
0 | 0 | 0
0 | 0 | 0
0 | 0 | 0
0 | 0 | 0
0 | 0 | 0
0 | 0 | 0
0 | 0 | 0
0 | 0 | 0
0 | 0 | 0
0 | 0 | 0
0 | 0 | 0
0 | 0 | 0
0 | 0 | 0
0 | 0 | 0
0 | 0 | 0
0 | 0 | 0
0 | 0 | 0
0 | 0 | 0
0 | 0 | 0
0 | 0 | 0
0 | 0 | 0
0 | 0 | 0
0 | 0 | 0
0 | 0 | 0
0 | 0 | 0
0 | 0 | 0
0 | 0 | 0
0 | 0 | 0
0 | 0 | 0
0 | 0 | 0
0 | 0 | 0
0 | 0 | 0
0 | 0 | 0
0 | 0 | 0
0 | 0 | 0
0 | 0 | 0
0 | 0 | 0
0 | 0 | 0
0 | 0 | 0
0 | 0 | 0
0 | 0 | 0
0 | 0 | 0
0 | 0 | 0
0 | 0 | 0
0 | 0 | 0
0 | 0 | 0
0 | 0 | 0
0 | 0 | 0
0 | 0 | 0
0 | 0 | 0
0 | 0 | 0
0 | 0 | 0
0 | 0 | 0
0 | 0 | 0
0 | 0 | 0
0 | 0 | 0
0 | 0 | 0
0 | 0 | 0
0 | 0 | 0
0 | 0 | 0
0 | 0 | 0
0 | 0 | 0
0 | 0 | 0
0 | 0 | 0
0 | 0 | 0
0 | 0 | 0
0 | 0 | 0
0 | 0 | 0
0 | 0 | 0
0 | 0 | 0
0 | 0 | 0
0 | 0 | 0
0 | 0 | 0
0 | 0 | 0
0 | 0 | 0
0 | 0 | 0
0 | 0 | 0
0 | 0 | 0
0 | 0 | 0
0 | 0 | 0
0 | 0 | 0
0 | 0 | 0
0 | 0 | 0
0 | 0 | 0
0 | 0 | 0
0 | 0 | 0
0 | 0 | 0
0 | 0 | 0
0 | 0 | 0
0 | 0 | 0
0 | 0 | 0
0 | 0 | 0
0 | 0 | 0
0 | 0 | 0
0 | 0 | 0
0 | 0 | 0
0 | 0 | 0
0 | 0 | 0
0 | 0 | 0
0 | 0 | 0
0 | 0 | 0
0 | 0 | 0
0 | 0 | 0
0 | 0 | 0
0 | 0 | 0
0 | 0 | 0
0 | 0 | 0
0 | 0 | 0
0 | 0 | 0
0 | 0 | 0
0 | 0 | 0
0 | 0 | 0
0 | 0 | 0
0 | 0 | 0
0 | 0 | 0
0 | 0 | 0
0 | 0 | 0
0 | 0 | 0
0 | 0 | 0
0 | 0 | 0
0 | 0 | 0
0 | 0 | 0
0 | 0 | 0
0 | 0 | 0
0 | 0 | 0
0 | 0 | 0
0 | 0 | 0
0 | 0 | 0
0 | 0 | 0
0 | 0 | 0
0 | 0 | 0
0 | 0 | 0
0 | 0 | 0
0 | 0 | 0
0 | 0 | 0
0 | 0 | 0
0 | 0 | 0
0 | 0 | 0
0 | 0 | 0
0 | 0 | 0
0 | 0 | 0
0 | 0 | 0
0 | 0 | 0
0 | 0 | 0
0 | 0 | 0
0 | 0 | 0
0 | 0 | 0
0 | 0 | 0
0 | 0 | 0
0 | 0 | 0
0 | 0 | 0
0 | 0 | 0
0 | 0 | 0
0 | 0 | 0
0 | 0 | 0
0 | 0 | 0
0 | 0 | 0
0 | 0 | 0
0 | 0 | 0
0 | 0 | 0
0 | 0 | 0
0 | 0 | 0
0 | 0 | 0
0 | 0 | 0
0 | 0 | 0
0 | 0 | 0
0 | 0 | 0
0 | 0 | 0
0 | 0 | 0
0 | 0 | 0
0 | 0 | 0
0 | 0 | 0
0 | 0 | 0
0 | 0 | 0
0 | 0 | 0
0 | 0 | 0
0 | 0 | 0
0 | 0 | 0
0 | 0 | 0
0 | 0 | 0
0 | 0 | 0
0 | 0 | 0
0 | 0 | 0
0 | 0 | 0
0 | 0 | 0
0 | 0 | 0
0 | 0 | 0
0 | 0 | 0
0 | 0 | 0
0 | 0 | 0
0 | 0 | 0
0 | 0 | 0
0 | 0 | 0
0 | 0 | 0
0 | 0 | 0
0 | 0 | 0
0 | 0 | 0
0 | 0 | 0
0 | 0 | 0
0 | 0 | 0
0 | 0 | 0
0 | 0 | 0
0 | 0 | 0
0 | 0 | 0
0 | 0 | 0
0 | 0 | 0
0 | 0 | 0
0 | 0 | 0
0 | 0 | 0
0 | 0 | 0
0 | 0 | 0
0 | 0 | 0
0 | 0 | 0
0 | 0 | 0
0 | 0 | 0
0 | 0 | 0
0 | 0 | 0
0 | 0 | 0
0 | 0 | 0
0 | 0 | 0
0 | 0 | 0
0 | 0 | 0
0 | 0 | 0
0 | 0 | 0
0 | 0 | 0
0 | 0 | 0
0 | 0 | 0
0 | 0 | 0
0 | 0 | 0
0 | 0 | 0
0 | 0 | 0
0 | 0 | 0
0 | 0 | 0
0 | 0 | 0
0 | 0 | 0
0 | 0 | 0
0 | 0 | 0
0 | 0 | 0
0 | 0 | 0

## hidden (hidden)
Unnamed: 0
Volume de calda [L]
STATUS
Capacidade operacional [ha/h]
Tempo de missao [h]
Tempo util [h]
Tempo por voo [min]
Autonomia Projetada [h]
N° Voos
MTOW [kg]
Massa Estrutura [kg]
Combustível [kg]
Abastecimentos
Massa gerador
Potência gerador [W]
Combustível consumido [L]
Calda cons [L]
Distância percorrida [km]
Distância Pulverizando [km]
RTL ACUMULADO[m]
EOC [km/km]
EOC [h/h]
Tempo de manobra [h]
Tempo rtl_rtw [h]
V pulv [m/s]
V desloc [m/s]