## RESULTADOS_18
Unnamed: 0 | Volume de calda [L] | STATUS | Capacidade operacional [ha/h] | Tempo de missao [h] | Tempo util [h] | Tempo por voo [min] | Autonomia Projetada [h] | N° Voos | MTOW [kg] | Massa Estrutura [kg] | Combustível [kg] | Abastecimentos | Massa gerador | Potência gerador [W] | Combustível consumido [L] | Calda cons [L] | Distância percorrida [km] | Distância Pulverizando [km] | RTL ACUMULADO[m] | EOC [km/km] | EOC [h/h] | Tempo de manobra [h] | Tempo rtl_rtw [h] | V pulv [m/s] | V desloc [m/s]
0 | 100 | CONCLUIDO | 0.6861 | 145.76 | 102.68 | 5.91 | 0.09 | 1043 | 194.77 | 54.38 | 1 | 1041 | 39.4 | 24256.19 | 1426.07 | 2289.93 | 1507.66 | 106.89 | 695022.04 | 0.07 | 0.59 | 1.88 | 41.7 | 0.5 | 10
1 | 100 | CONCLUIDO | 1.0829 | 92.34 | 75.24 | 12.04 | 0.18 | 375 | 196.32 | 54.38 | 2 | 373 | 39.95 | 24447.22 | 1034.27 | 2289.63 | 585.07 | 106.89 | 237065.95 | 0.18 | 0.8 | 0.83 | 14.27 | 0.5 | 10
2 | 100 | CONCLUIDO | 1.2363 | 80.89 | 69.51 | 18.29 | 0.27 | 228 | 197.88 | 54.38 | 3 | 226 | 40.5 | 24639 | 946.66 | 2289.41 | 393.24 | 106.89 | 141884.89 | 0.27 | 0.87 | 0.58 | 8.54 | 0.5 | 10
3 | 100 | CONCLUIDO | 1.3162 | 75.98 | 67.08 | 24.54 | 0.36 | 164 | 199.44 | 54.38 | 4 | 162 | 41.06 | 24831.54 | 905.18 | 2289.46 | 311.97 | 106.89 | 101569.56 | 0.34 | 0.9 | 0.49 | 6.11 | 0.5 | 10
4 | 100 | CONCLUIDO | 1.3674 | 73.13 | 65.67 | 31.03 | 0.44 | 127 | 201.01 | 54.38 | 5 | 125 | 41.63 | 25024.84 | 877.89 | 2289.47 | 265.17 | 106.89 | 78353.56 | 0.4 | 0.92 | 0.42 | 4.7 | 0.5 | 10
5 | 100 | CONCLUIDO | 1.4025 | 71.3 | 64.74 | 37.35 | 0.53 | 104 | 202.58 | 54.38 | 6 | 102 | 42.2 | 25218.93 | 857.48 | 2289.41 | 234 | 106.89 | 62884.25 | 0.46 | 0.93 | 0.38 | 3.77 | 0.5 | 10
6 | 100 | CONCLUIDO | 1.4262 | 70.12 | 64.18 | 43.76 | 0.61 | 88 | 204.16 | 54.38 | 7 | 86 | 42.78 | 25413.94 | 841.71 | 2289.37 | 214.89 | 106.89 | 53410.31 | 0.5 | 0.94 | 0.37 | 3.21 | 0.5 | 10
7 | 100 | CONCLUIDO | 1.4476 | 69.08 | 63.65 | 50.92 | 0.69 | 75 | 205.75 | 54.38 | 8 | 73 | 43.37 | 25609.61 | 826.11 | 2289.39 | 197.11 | 106.89 | 44583.51 | 0.54 | 0.95 | 0.34 | 2.68 | 0.5 | 10
8 | 100 | CONCLUIDO | 1.4518 | 68.88 | 63.76 | 57.1 | 0.77 | 67 | 207.34 | 54.38 | 9 | 65 | 43.96 | 25806.1 | 820.27 | 2289.4 | 201.92 | 106.89 | 47029.16 | 0.53 | 0.94 | 0.33 | 2.79 | 0.5 | 10
9 | 100 | CONCLUIDO | 1.4714 | 67.96 | 63.15 | 64.22 | 0.85 | 59 | 208.94 | 54.38 | 10 | 57 | 44.56 | 26003.41 | 803.9 | 2289.37 | 180.96 | 106.89 | 36589.24 | 0.59 | 0.95 | 0.31 | 2.18 | 0.5 | 10
10 | 100 | CONCLUIDO | 1.4817 | 67.49 | 62.91 | 71.22 | 0.93 | 53 | 210.55 | 54.38 | 11 | 51 | 45.17 | 26201.54 | 791.04 | 2289.37 | 173.07 | 106.89 | 32672.78 | 0.62 | 0.96 | 0.3 | 1.94 | 0.5 | 10
11 | 100 | CONCLUIDO | 1.4903 | 67.1 | 62.72 | 78.4 | 1 | 48 | 212.16 | 54.38 | 12 | 46 | 45.78 | 26400.51 | 780.98 | 2289.36 | 166.29 | 106.89 | 29310.85 | 0.64 | 0.96 | 0.3 | 1.75 | 0.5 | 10
12 | 100 | CONCLUIDO | 1.4968 | 66.81 | 62.58 | 85.34 | 1.08 | 44 | 213.78 | 54.38 | 13 | 42 | 46.4 | 26600.32 | 769.93 | 2289.36 | 161.89 | 106.89 | 27128.23 | 0.66 | 0.96 | 0.29 | 1.61 | 0.5 | 10
13 | 100 | CONCLUIDO | 1.5041 | 66.48 | 62.41 | 93.62 | 1.15 | 40 | 215.41 | 54.38 | 14 | 38 | 47.03 | 26801 | 759.74 | 2289.35 | 156.05 | 106.89 | 24230.16 | 0.68 | 0.97 | 0.29 | 1.44 | 0.5 | 10
14 | 100 | CONCLUIDO | 1.5099 | 66.23 | 62.27 | 100.98 | 1.23 | 37 | 217.04 | 54.38 | 15 | 35 | 47.66 | 27002.55 | 747.51 | 2289.38 | 151.46 | 106.89 | 21947.76 | 0.71 | 0.97 | 0.28 | 1.3 | 0.5 | 10
15 | 100 | CONCLUIDO | 1.5142 | 66.04 | 62.2 | 109.77 | 1.3 | 34 | 218.68 | 54.38 | 16 | 32 | 48.31 | 27204.98 | 735.51 | 2289.38 | 149.27 | 106.89 | 20867.66 | 0.72 | 0.97 | 0.27 | 1.23 | 0.5 | 10
16 | 100 | CONCLUIDO | 1.5178 | 65.88 | 62.12 | 116.48 | 1.37 | 32 | 220.33 | 54.38 | 17 | 30 | 48.95 | 27408.3 | 725.96 | 2289.35 | 146.44 | 106.89 | 19463.74 | 0.73 | 0.97 | 0.27 | 1.15 | 0.5 | 10
17 | 100 | CONCLUIDO | 1.5214 | 65.73 | 62.05 | 124.09 | 1.44 | 30 | 221.99 | 54.38 | 18 | 28 | 49.61 | 27612.53 | 714.45 | 2289.37 | 144 | 106.89 | 18255.47 | 0.74 | 0.97 | 0.27 | 1.08 | 0.5 | 10
18 | 100 | CONCLUIDO | 1.5251 | 65.57 | 61.97 | 132.78 | 1.51 | 28 | 223.65 | 54.38 | 19 | 26 | 50.27 | 27817.81 | 704.24 | 2289.36 | 141.32 | 106.89 | 16922.98 | 0.76 | 0.97 | 0.26 | 1 | 0.5 | 10
19 | 100 | CONCLUIDO | 1.5293 | 65.39 | 61.86 | 142.76 | 1.58 | 26 | 225.32 | 54.38 | 20 | 22 | 50.95 | 28023.89 | 691.82 | 2289.37 | 137.69 | 106.89 | 15120.49 | 0.78 | 0.97 | 0.26 | 0.89 | 0.5 | 10
20 | 100 | CONCLUIDO | 1.5297 | 65.37 | 61.89 | 148.52 | 1.64 | 25 | 227 | 54.38 | 21 | 13 | 51.62 | 28230.92 | 687.04 | 2289.35 | 138.23 | 106.89 | 15394.09 | 0.77 | 0.97 | 0.27 | 0.92 | 0.5 | 10
21 | 100 | CONCLUIDO | 1.5308 | 65.32 | 61.83 | 148.4 | 1.71 | 25 | 228.69 | 54.38 | 22 | 4 | 52.31 | 28438.91 | 684.39 | 2289.42 | 135.97 | 106.89 | 14264.26 | 0.79 | 0.97 | 0.29 | 0.87 | 0.5 | 10
22 | 100 | CONCLUIDO | 1.5331 | 65.23 | 61.78 | 154.44 | 1.77 | 24 | 230.38 | 54.38 | 23 | 1 | 53 | 28647.87 | 684.33 | 2289.37 | 133.93 | 106.89 | 13249.85 | 0.8 | 0.98 | 0.29 | 0.81 | 0.5 | 10
23 | 100 | CONCLUIDO | 1.5329 | 65.24 | 61.79 | 154.47 | 1.84 | 24 | 232.08 | 54.38 | 24 | 0 | 53.71 | 28857.81 | 689.62 | 2289.36 | 134.22 | 106.89 | 13392.94 | 0.8 | 0.97 | 0.29 | 0.82 | 0.5 | 10

## RESULTADOS_6
Unnamed: 0 | Volume de calda [L] | STATUS | Capacidade operacional [ha/h] | Tempo de missao [h] | Tempo util [h] | Tempo por voo [min] | Autonomia Projetada [h] | N° Voos | MTOW [kg] | Massa Estrutura [kg] | Combustível [kg] | Abastecimentos | Massa gerador | Potência gerador [W] | Combustível consumido [L] | Calda cons [L] | Distância percorrida [km] | Distância Pulverizando [km] | RTL ACUMULADO[m] | EOC [km/km] | EOC [h/h] | Tempo de manobra [h] | Tempo rtl_rtw [h] | V pulv [m/s] | V desloc [m/s]
0 | 40 | CONCLUIDO | 1.1133 | 89.82 | 79.01 | 10.09 | 0.2 | 470 | 89.87 | 37.55 | 1 | 468 | 11.32 | 11317.98 | 647.63 | 2289.53 | 711.1 | 106.89 | 299604.32 | 0.15 | 0.76 | 0.98 | 18.03 | 0.5 | 10
1 | 40 | CONCLUIDO | 1.3548 | 73.81 | 68.21 | 21.1 | 0.39 | 194 | 91.1 | 37.55 | 2 | 192 | 11.54 | 11468.97 | 536.81 | 2289.51 | 350.08 | 106.89 | 120473.08 | 0.31 | 0.88 | 0.52 | 7.24 | 0.5 | 10
2 | 40 | CONCLUIDO | 1.4379 | 69.55 | 65.36 | 32.95 | 0.57 | 119 | 92.32 | 37.55 | 3 | 117 | 11.77 | 11620.34 | 490.74 | 2289.39 | 254.5 | 106.89 | 73061.62 | 0.42 | 0.92 | 0.41 | 4.39 | 0.5 | 10
3 | 40 | CONCLUIDO | 1.4818 | 67.49 | 63.98 | 46.25 | 0.75 | 83 | 93.55 | 37.55 | 4 | 81 | 12 | 11772.07 | 455.03 | 2289.37 | 208.28 | 106.89 | 50132.34 | 0.51 | 0.94 | 0.35 | 3.01 | 0.5 | 10
4 | 40 | CONCLUIDO | 1.5038 | 66.5 | 63.37 | 60.35 | 0.93 | 63 | 94.79 | 37.55 | 5 | 43 | 12.23 | 11924.18 | 425.32 | 2289.39 | 187.52 | 106.89 | 39851.89 | 0.57 | 0.95 | 0.34 | 2.4 | 0.5 | 10
5 | 40 | CONCLUIDO | 1.5086 | 66.29 | 63.23 | 64.3 | 1.1 | 59 | 96.02 | 37.55 | 6 | 2 | 12.47 | 12076.67 | 420.76 | 2289.45 | 180.95 | 106.89 | 36585.64 | 0.59 | 0.95 | 0.39 | 2.26 | 0.5 | 10
6 | 40 | CONCLUIDO | 1.5087 | 66.28 | 63.23 | 64.3 | 1.27 | 59 | 97.26 | 37.55 | 7 | 0 | 12.71 | 12229.54 | 425.76 | 2289.39 | 180.84 | 106.89 | 36532.07 | 0.59 | 0.95 | 0.39 | 2.26 | 0.5 | 10

## RESULTADOS_4
Unnamed: 0 | Volume de calda [L] | STATUS | Capacidade operacional [ha/h] | Tempo de missao [h] | Tempo util [h] | Tempo por voo [min] | Autonomia Projetada [h] | N° Voos | MTOW [kg] | Massa Estrutura [kg] | Combustível [kg] | Abastecimentos | Massa gerador | Potência gerador [W] | Combustível consumido [L] | Calda cons [L] | Distância percorrida [km] | Distância Pulverizando [km] | RTL ACUMULADO[m] | EOC [km/km] | EOC [h/h] | Tempo de manobra [h] | Tempo rtl_rtw [h] | V pulv [m/s] | V desloc [m/s]
0 | 30 | CONCLUIDO | 1.2044 | 83.03 | 75.32 | 11.99 | 0.24 | 377 | 71.52 | 32.27 | 1 | 375 | 8.25 | 9054.6 | 520.18 | 2289.6 | 587.64 | 106.89 | 238339.02 | 0.18 | 0.8 | 0.83 | 14.35 | 0.5 | 10
1 | 30 | CONCLUIDO | 1.4067 | 71.09 | 66.8 | 25.53 | 0.48 | 157 | 72.7 | 32.27 | 2 | 155 | 8.43 | 9200.25 | 432.22 | 2289.4 | 302.9 | 106.89 | 97068.53 | 0.35 | 0.9 | 0.47 | 5.83 | 0.5 | 10
2 | 30 | CONCLUIDO | 1.4782 | 67.65 | 64.36 | 41.52 | 0.71 | 93 | 73.88 | 32.27 | 3 | 87 | 8.61 | 9346.23 | 384.38 | 2289.45 | 220.94 | 106.89 | 56408.27 | 0.48 | 0.94 | 0.38 | 3.39 | 0.5 | 10
3 | 30 | CONCLUIDO | 1.4927 | 66.99 | 63.94 | 49.18 | 0.93 | 78 | 75.07 | 32.27 | 4 | 0 | 8.8 | 9492.55 | 369.14 | 2289.42 | 203.41 | 106.89 | 47718 | 0.53 | 0.94 | 0.45 | 2.97 | 0.5 | 10

## RESULTADOS_1
Unnamed: 0 | Volume de calda [L] | STATUS | Capacidade operacional [ha/h] | Tempo de missao [h] | Tempo util [h] | Tempo por voo [min] | Autonomia Projetada [h] | N° Voos | MTOW [kg] | Massa Estrutura [kg] | Combustível [kg] | Abastecimentos | Massa gerador | Potência gerador [W] | Combustível consumido [L] | Calda cons [L] | Distância percorrida [km] | Distância Pulverizando [km] | RTL ACUMULADO[m] | EOC [km/km] | EOC [h/h] | Tempo de manobra [h] | Tempo rtl_rtw [h] | V pulv [m/s] | V desloc [m/s]
0 | 15 | CONCLUIDO | 1.3779 | 72.57 | 68.62 | 20.28 | 0.43 | 203 | 39.78 | 19.54 | 1 | 201 | 4.24 | 5140 | 280.81 | 2289.51 | 363.83 | 106.89 | 127305.34 | 0.29 | 0.88 | 0.54 | 7.65 | 0.5 | 10
1 | 15 | CONCLUIDO | 1.4225 | 70.3 | 66.89 | 26.06 | 0.84 | 154 | 40.89 | 19.54 | 2 | 0 | 4.35 | 5277.26 | 265.29 | 2289.45 | 298.93 | 106.89 | 95102.14 | 0.36 | 0.9 | 0.67 | 5.92 | 0.5 | 10

## RESULTADOS_12
Unnamed: 0 | Volume de calda [L] | STATUS | Capacidade operacional [ha/h] | Tempo de missao [h] | Tempo util [h] | Tempo por voo [min] | Autonomia Projetada [h] | N° Voos | MTOW [kg] | Massa Estrutura [kg] | Combustível [kg] | Abastecimentos | Massa gerador | Potência gerador [W] | Combustível consumido [L] | Calda cons [L] | Distância percorrida [km] | Distância Pulverizando [km] | RTL ACUMULADO[m] | EOC [km/km] | EOC [h/h] | Tempo de manobra [h] | Tempo rtl_rtw [h] | V pulv [m/s] | V desloc [m/s]
0 | 70 | CONCLUIDO | 0.8822 | 113.35 | 89.83 | 7.31 | 0.12 | 737 | 141.81 | 47.83 | 1 | 735 | 22.98 | 17723.39 | 1011.85 | 2289.65 | 1074.36 | 106.89 | 479901.78 | 0.1 | 0.67 | 1.41 | 28.85 | 0.5 | 10
1 | 70 | CONCLUIDO | 1.2137 | 82.39 | 71.84 | 14.97 | 0.25 | 288 | 143.17 | 47.83 | 2 | 286 | 23.34 | 17891.86 | 795.17 | 2289.48 | 471.12 | 106.89 | 180526.6 | 0.23 | 0.84 | 0.69 | 10.87 | 0.5 | 10
2 | 70 | CONCLUIDO | 1.335 | 74.91 | 67.56 | 22.9 | 0.37 | 177 | 144.54 | 47.83 | 3 | 175 | 23.71 | 18060.85 | 734.62 | 2289.47 | 328.21 | 106.89 | 109622.56 | 0.33 | 0.89 | 0.5 | 6.59 | 0.5 | 10
3 | 70 | CONCLUIDO | 1.397 | 71.58 | 65.68 | 31.03 | 0.49 | 127 | 145.92 | 47.83 | 4 | 125 | 24.09 | 18230.35 | 701.33 | 2289.41 | 265.34 | 106.89 | 78439.58 | 0.4 | 0.92 | 0.43 | 4.71 | 0.5 | 10
4 | 70 | CONCLUIDO | 1.4364 | 69.62 | 64.56 | 39.53 | 0.6 | 98 | 147.3 | 47.83 | 5 | 96 | 24.47 | 18400.38 | 676.11 | 2289.43 | 227.58 | 106.89 | 59705.9 | 0.47 | 0.93 | 0.38 | 3.59 | 0.5 | 10
5 | 70 | CONCLUIDO | 1.4621 | 68.39 | 63.85 | 47.89 | 0.71 | 80 | 148.68 | 47.83 | 6 | 78 | 24.85 | 18570.94 | 656.05 | 2289.39 | 204.22 | 106.89 | 48115.15 | 0.52 | 0.94 | 0.35 | 2.89 | 0.5 | 10
6 | 70 | CONCLUIDO | 1.4735 | 67.87 | 63.7 | 57.05 | 0.83 | 67 | 150.07 | 47.83 | 7 | 65 | 25.24 | 18742.03 | 641.2 | 2289.38 | 200.56 | 106.89 | 46348.75 | 0.53 | 0.95 | 0.31 | 2.73 | 0.5 | 10
7 | 70 | CONCLUIDO | 1.4938 | 66.95 | 63.07 | 66.39 | 0.94 | 57 | 151.46 | 47.83 | 8 | 55 | 25.63 | 18913.66 | 620.09 | 2289.39 | 178.13 | 106.89 | 35184.77 | 0.6 | 0.95 | 0.31 | 2.1 | 0.5 | 10
8 | 70 | CONCLUIDO | 1.5062 | 66.39 | 62.75 | 76.84 | 1.04 | 49 | 152.85 | 47.83 | 9 | 47 | 26.03 | 19085.83 | 601.5 | 2289.37 | 167.51 | 106.89 | 29914.57 | 0.64 | 0.96 | 0.3 | 1.78 | 0.5 | 10
9 | 70 | CONCLUIDO | 1.5156 | 65.98 | 62.51 | 87.23 | 1.15 | 43 | 154.25 | 47.83 | 10 | 41 | 26.43 | 19258.55 | 583.04 | 2289.36 | 159.49 | 106.89 | 25932.82 | 0.67 | 0.96 | 0.29 | 1.54 | 0.5 | 10
10 | 70 | CONCLUIDO | 1.5232 | 65.65 | 62.33 | 98.41 | 1.25 | 38 | 155.66 | 47.83 | 11 | 34 | 26.83 | 19431.82 | 563.71 | 2289.38 | 153.13 | 106.89 | 22779.47 | 0.7 | 0.97 | 0.29 | 1.36 | 0.5 | 10
11 | 70 | CONCLUIDO | 1.5307 | 65.33 | 62.09 | 106.44 | 1.35 | 35 | 157.07 | 47.83 | 12 | 12 | 27.24 | 19605.66 | 549.63 | 2289.4 | 144.78 | 106.89 | 18621.79 | 0.74 | 0.97 | 0.28 | 1.12 | 0.5 | 10
12 | 70 | CONCLUIDO | 1.5273 | 65.47 | 62.26 | 109.88 | 1.45 | 34 | 158.48 | 47.83 | 13 | 2 | 27.65 | 19780.06 | 553.06 | 2289.37 | 150.13 | 106.89 | 21301.37 | 0.71 | 0.97 | 0.31 | 1.29 | 0.5 | 10
13 | 70 | CONCLUIDO | 1.5272 | 65.48 | 62.27 | 109.88 | 1.55 | 34 | 159.9 | 47.83 | 14 | 0 | 28.07 | 19955.16 | 557.12 | 2289.35 | 149.98 | 106.89 | 21222.86 | 0.71 | 0.97 | 0.32 | 1.3 | 0.5 | 10

## RESULTADOS_16
Unnamed: 0 | Volume de calda [L] | STATUS | Capacidade operacional [ha/h] | Tempo de missao [h] | Tempo util [h] | Tempo por voo [min] | Autonomia Projetada [h] | N° Voos | MTOW [kg] | Massa Estrutura [kg] | Combustível [kg] | Abastecimentos | Massa gerador | Potência gerador [W] | Combustível consumido [L] | Calda cons [L] | Distância percorrida [km] | Distância Pulverizando [km] | RTL ACUMULADO[m] | EOC [km/km] | EOC [h/h] | Tempo de manobra [h] | Tempo rtl_rtw [h] | V pulv [m/s] | V desloc [m/s]
0 | 90 | CONCLUIDO | 0.7485 | 133.61 | 98.01 | 6.3 | 0.1 | 933 | 176.73 | 52.44 | 1 | 931 | 33.29 | 22031.19 | 1277.57 | 2290.05 | 1350.01 | 106.89 | 616744.83 | 0.08 | 0.61 | 1.72 | 37.03 | 0.5 | 10
1 | 90 | CONCLUIDO | 1.1269 | 88.74 | 74.05 | 12.88 | 0.2 | 345 | 178.21 | 52.44 | 2 | 343 | 33.77 | 22213.89 | 953.62 | 2289.52 | 545.09 | 106.89 | 217224.24 | 0.2 | 0.81 | 0.78 | 13.08 | 0.5 | 10
2 | 90 | CONCLUIDO | 1.2705 | 78.71 | 68.78 | 19.56 | 0.3 | 211 | 179.7 | 52.44 | 3 | 209 | 34.26 | 22397.24 | 876.04 | 2289.48 | 369.03 | 106.89 | 129863.53 | 0.29 | 0.88 | 0.55 | 7.81 | 0.5 | 10
3 | 90 | CONCLUIDO | 1.3434 | 74.44 | 66.61 | 26.29 | 0.39 | 152 | 181.19 | 52.44 | 4 | 150 | 34.75 | 22581.25 | 838.69 | 2289.47 | 296.34 | 106.89 | 93813.17 | 0.36 | 0.9 | 0.47 | 5.64 | 0.5 | 10
4 | 90 | CONCLUIDO | 1.3901 | 71.94 | 65.32 | 33.22 | 0.49 | 118 | 182.69 | 52.44 | 5 | 116 | 35.25 | 22766.06 | 812.98 | 2289.44 | 253.37 | 106.89 | 72501.43 | 0.42 | 0.92 | 0.41 | 4.35 | 0.5 | 10
5 | 90 | CONCLUIDO | 1.4222 | 70.31 | 64.48 | 40.3 | 0.58 | 96 | 184.19 | 52.44 | 6 | 94 | 35.75 | 22951.43 | 792.77 | 2289.46 | 225.2 | 106.89 | 58524.4 | 0.47 | 0.93 | 0.37 | 3.51 | 0.5 | 10
6 | 90 | CONCLUIDO | 1.4451 | 69.2 | 63.9 | 47.33 | 0.67 | 81 | 185.7 | 52.44 | 7 | 79 | 36.26 | 23137.49 | 776.52 | 2289.37 | 205.58 | 106.89 | 48789.64 | 0.52 | 0.94 | 0.35 | 2.93 | 0.5 | 10
7 | 90 | CONCLUIDO | 1.4726 | 67.91 | 63.03 | 54.81 | 0.76 | 69 | 187.22 | 52.44 | 8 | 67 | 36.78 | 23324.24 | 754.42 | 2289.36 | 176.41 | 106.89 | 34265.72 | 0.61 | 0.96 | 0.31 | 2.06 | 0.5 | 10
8 | 90 | CONCLUIDO | 1.4741 | 67.84 | 63.25 | 62.21 | 0.85 | 61 | 188.74 | 52.44 | 9 | 59 | 37.3 | 23511.69 | 749.09 | 2289.38 | 184.38 | 106.89 | 38287.84 | 0.58 | 0.95 | 0.32 | 2.28 | 0.5 | 10
9 | 90 | CONCLUIDO | 1.4864 | 67.28 | 62.94 | 69.93 | 0.93 | 54 | 190.26 | 52.44 | 10 | 52 | 37.82 | 23699.85 | 734.91 | 2289.37 | 173.7 | 106.89 | 32984.81 | 0.62 | 0.96 | 0.31 | 1.97 | 0.5 | 10
10 | 90 | CONCLUIDO | 1.4963 | 66.83 | 62.71 | 78.38 | 1.02 | 48 | 191.79 | 52.44 | 11 | 46 | 38.35 | 23888.73 | 720.26 | 2289.36 | 165.99 | 106.89 | 29158.47 | 0.64 | 0.96 | 0.3 | 1.74 | 0.5 | 10
11 | 90 | CONCLUIDO | 1.5023 | 66.56 | 62.58 | 85.33 | 1.1 | 44 | 193.33 | 52.44 | 12 | 42 | 38.89 | 24078.33 | 709.72 | 2289.36 | 161.68 | 106.89 | 27023.08 | 0.66 | 0.96 | 0.29 | 1.61 | 0.5 | 10
12 | 90 | CONCLUIDO | 1.5093 | 66.26 | 62.41 | 93.62 | 1.18 | 40 | 194.88 | 52.44 | 13 | 38 | 39.43 | 24268.67 | 695.13 | 2289.36 | 156.11 | 106.89 | 24259.37 | 0.68 | 0.97 | 0.29 | 1.45 | 0.5 | 10
13 | 90 | CONCLUIDO | 1.517 | 65.92 | 62.22 | 103.7 | 1.27 | 36 | 196.42 | 52.44 | 14 | 34 | 39.98 | 24459.75 | 681.62 | 2289.39 | 149.45 | 106.89 | 20948.5 | 0.72 | 0.97 | 0.28 | 1.25 | 0.5 | 10
14 | 90 | CONCLUIDO | 1.5202 | 65.78 | 62.19 | 113.07 | 1.35 | 33 | 197.98 | 52.44 | 15 | 31 | 40.54 | 24651.58 | 669.78 | 2289.37 | 148.86 | 106.89 | 20672.15 | 0.72 | 0.97 | 0.27 | 1.22 | 0.5 | 10
15 | 90 | CONCLUIDO | 1.5239 | 65.62 | 62.1 | 120.19 | 1.42 | 31 | 199.54 | 52.44 | 16 | 28 | 41.1 | 24844.17 | 655.86 | 2289.35 | 145.76 | 106.89 | 19128.58 | 0.73 | 0.97 | 0.27 | 1.13 | 0.5 | 10
16 | 90 | CONCLUIDO | 1.5276 | 65.46 | 62.01 | 128.3 | 1.5 | 29 | 201.11 | 52.44 | 17 | 21 | 41.67 | 25037.53 | 642.21 | 2289.37 | 142.56 | 106.89 | 17538.11 | 0.75 | 0.97 | 0.27 | 1.04 | 0.5 | 10
17 | 90 | CONCLUIDO | 1.5305 | 65.34 | 61.96 | 137.68 | 1.58 | 27 | 202.68 | 52.44 | 18 | 10 | 42.24 | 25231.66 | 636.58 | 2289.35 | 140.37 | 106.89 | 16454.39 | 0.76 | 0.97 | 0.28 | 0.99 | 0.5 | 10
18 | 90 | CONCLUIDO | 1.5297 | 65.37 | 61.99 | 137.76 | 1.65 | 27 | 204.26 | 52.44 | 19 | 2 | 42.82 | 25426.72 | 641.45 | 2289.35 | 141.32 | 106.89 | 16931.92 | 0.76 | 0.97 | 0.29 | 1.02 | 0.5 | 10
19 | 90 | CONCLUIDO | 1.5306 | 65.33 | 61.95 | 137.67 | 1.73 | 27 | 205.85 | 52.44 | 20 | 0 | 43.41 | 25622.45 | 644.87 | 2289.4 | 139.52 | 106.89 | 16031.95 | 0.77 | 0.97 | 0.3 | 0.98 | 0.5 | 10

## RESULTADOS_0
Unnamed: 0 | Volume de calda [L] | STATUS | Capacidade operacional [ha/h] | Tempo de missao [h] | Tempo util [h] | Tempo por voo [min] | Autonomia Projetada [h] | N° Voos | MTOW [kg] | Massa Estrutura [kg] | Combustível [kg] | Abastecimentos | Massa gerador | Potência gerador [W] | Combustível consumido [L] | Calda cons [L] | Distância percorrida [km] | Distância Pulverizando [km] | RTL ACUMULADO[m] | EOC [km/km] | EOC [h/h] | Tempo de manobra [h] | Tempo rtl_rtw [h] | V pulv [m/s] | V desloc [m/s]
0 | 10 | CONCLUIDO | 1.3505 | 74.05 | 69.84 | 18.22 | 0.64 | 230 | 26.11 | 12.1 | 1 | 0 | 3.01 | 3454.41 | 201.68 | 2289.59 | 394.13 | 106.89 | 142318.02 | 0.27 | 0.86 | 0.89 | 8.87 | 0.5 | 10

## RESULTADOS_7
Unnamed: 0 | Volume de calda [L] | STATUS | Capacidade operacional [ha/h] | Tempo de missao [h] | Tempo util [h] | Tempo por voo [min] | Autonomia Projetada [h] | N° Voos | MTOW [kg] | Massa Estrutura [kg] | Combustível [kg] | Abastecimentos | Massa gerador | Potência gerador [W] | Combustível consumido [L] | Calda cons [L] | Distância percorrida [km] | Distância Pulverizando [km] | RTL ACUMULADO[m] | EOC [km/km] | EOC [h/h] | Tempo de manobra [h] | Tempo rtl_rtw [h] | V pulv [m/s] | V desloc [m/s]
0 | 45 | CONCLUIDO | 1.0717 | 93.31 | 80.76 | 9.43 | 0.18 | 514 | 98.71 | 39.72 | 1 | 512 | 12.99 | 12407.75 | 708.15 | 2289.61 | 769.68 | 106.89 | 328677.35 | 0.14 | 0.75 | 1.05 | 19.78 | 0.5 | 10
1 | 45 | CONCLUIDO | 1.3313 | 75.11 | 68.79 | 19.56 | 0.35 | 211 | 99.95 | 39.72 | 2 | 209 | 13.24 | 12561.45 | 582.96 | 2289.47 | 369.09 | 106.89 | 129892.76 | 0.29 | 0.88 | 0.55 | 7.82 | 0.5 | 10
2 | 45 | CONCLUIDO | 1.42 | 70.42 | 65.76 | 30.35 | 0.52 | 130 | 101.2 | 39.72 | 3 | 128 | 13.49 | 12715.54 | 536.94 | 2289.46 | 267.99 | 106.89 | 79750.49 | 0.4 | 0.92 | 0.43 | 4.79 | 0.5 | 10
3 | 45 | CONCLUIDO | 1.4663 | 68.2 | 64.32 | 41.95 | 0.69 | 92 | 102.45 | 39.72 | 4 | 90 | 13.74 | 12870.03 | 503.55 | 2289.43 | 219.81 | 106.89 | 55851.18 | 0.49 | 0.94 | 0.37 | 3.35 | 0.5 | 10
4 | 45 | CONCLUIDO | 1.5021 | 66.57 | 63.17 | 54.93 | 0.85 | 69 | 103.71 | 39.72 | 5 | 67 | 14 | 13024.91 | 469.4 | 2289.36 | 181.86 | 106.89 | 36991.34 | 0.59 | 0.95 | 0.29 | 2.2 | 0.5 | 10
5 | 45 | CONCLUIDO | 1.5126 | 66.11 | 62.99 | 68.72 | 1.01 | 55 | 104.97 | 39.72 | 6 | 35 | 14.25 | 13180.19 | 446 | 2289.39 | 174.78 | 106.89 | 33520.71 | 0.61 | 0.96 | 0.33 | 2.02 | 0.5 | 10
6 | 45 | CONCLUIDO | 1.5158 | 65.97 | 62.92 | 72.6 | 1.16 | 52 | 106.23 | 39.72 | 7 | 1 | 14.52 | 13335.87 | 443.95 | 2289.39 | 170.67 | 106.89 | 31482.04 | 0.63 | 0.96 | 0.37 | 1.95 | 0.5 | 10
7 | 45 | CONCLUIDO | 1.516 | 65.96 | 62.91 | 72.58 | 1.31 | 52 | 107.5 | 39.72 | 8 | 0 | 14.78 | 13491.96 | 449.06 | 2289.37 | 170.38 | 106.89 | 31337.33 | 0.63 | 0.96 | 0.37 | 1.94 | 0.5 | 10

## RESULTADOS_10
Unnamed: 0 | Volume de calda [L] | STATUS | Capacidade operacional [ha/h] | Tempo de missao [h] | Tempo util [h] | Tempo por voo [min] | Autonomia Projetada [h] | N° Voos | MTOW [kg] | Massa Estrutura [kg] | Combustível [kg] | Abastecimentos | Massa gerador | Potência gerador [W] | Combustível consumido [L] | Calda cons [L] | Distância percorrida [km] | Distância Pulverizando [km] | RTL ACUMULADO[m] | EOC [km/km] | EOC [h/h] | Tempo de manobra [h] | Tempo rtl_rtw [h] | V pulv [m/s] | V desloc [m/s]
0 | 60 | CONCLUIDO | 0.9549 | 104.72 | 86.08 | 8 | 0.14 | 646 | 124.63 | 45 | 1 | 644 | 18.64 | 15605.44 | 888.32 | 2289.7 | 948.76 | 106.89 | 417553.28 | 0.11 | 0.7 | 1.26 | 25.1 | 0.5 | 10
1 | 60 | CONCLUIDO | 1.2594 | 79.4 | 70.68 | 16.44 | 0.28 | 258 | 125.95 | 45 | 2 | 256 | 18.95 | 15767.7 | 713.48 | 2289.46 | 432.27 | 106.89 | 161249.6 | 0.25 | 0.85 | 0.64 | 9.71 | 0.5 | 10
2 | 60 | CONCLUIDO | 1.3687 | 73.06 | 66.87 | 25.23 | 0.42 | 159 | 127.27 | 45 | 3 | 157 | 19.27 | 15930.42 | 659.81 | 2289.42 | 304.95 | 106.89 | 98087.01 | 0.35 | 0.9 | 0.48 | 5.9 | 0.5 | 10
3 | 60 | CONCLUIDO | 1.424 | 70.22 | 65.18 | 34.3 | 0.55 | 114 | 128.59 | 45 | 4 | 112 | 19.59 | 16093.6 | 627.88 | 2289.38 | 248.5 | 106.89 | 70083.47 | 0.43 | 0.92 | 0.4 | 4.21 | 0.5 | 10
4 | 60 | CONCLUIDO | 1.4587 | 68.55 | 64.17 | 43.75 | 0.68 | 88 | 129.92 | 45 | 5 | 86 | 19.92 | 16257.24 | 602.47 | 2289.38 | 214.91 | 106.89 | 53420.74 | 0.5 | 0.94 | 0.36 | 3.2 | 0.5 | 10
5 | 60 | CONCLUIDO | 1.4945 | 66.91 | 62.99 | 53.99 | 0.81 | 70 | 131.25 | 45 | 6 | 68 | 20.25 | 16421.36 | 573.59 | 2289.42 | 174.16 | 106.89 | 33133.32 | 0.61 | 0.96 | 0.33 | 2.02 | 0.5 | 10
6 | 60 | CONCLUIDO | 1.4968 | 66.81 | 63.17 | 64.24 | 0.93 | 59 | 132.58 | 45 | 7 | 57 | 20.59 | 16585.95 | 558.24 | 2289.39 | 181.57 | 106.89 | 36895.22 | 0.59 | 0.95 | 0.32 | 2.2 | 0.5 | 10
7 | 60 | CONCLUIDO | 1.5119 | 66.14 | 62.76 | 76.84 | 1.06 | 49 | 133.92 | 45 | 8 | 47 | 20.93 | 16751.02 | 536.34 | 2289.38 | 167.56 | 106.89 | 29940.16 | 0.64 | 0.96 | 0.3 | 1.79 | 0.5 | 10
8 | 60 | CONCLUIDO | 1.5218 | 65.71 | 62.51 | 89.29 | 1.18 | 42 | 135.27 | 45 | 9 | 33 | 21.27 | 16916.71 | 513.64 | 2289.38 | 159.05 | 106.89 | 25720.01 | 0.67 | 0.96 | 0.3 | 1.54 | 0.5 | 10
9 | 60 | CONCLUIDO | 1.5236 | 65.64 | 62.48 | 93.72 | 1.29 | 40 | 136.61 | 45 | 10 | 6 | 21.61 | 17082.76 | 509.18 | 2289.37 | 157.08 | 106.89 | 24746.64 | 0.68 | 0.96 | 0.33 | 1.51 | 0.5 | 10
10 | 60 | CONCLUIDO | 1.5237 | 65.63 | 62.47 | 93.71 | 1.41 | 40 | 137.96 | 45 | 11 | 0 | 21.96 | 17249.3 | 511.08 | 2289.37 | 156.39 | 106.89 | 24401.86 | 0.68 | 0.96 | 0.34 | 1.51 | 0.5 | 10

## RESULTADOS_14
Unnamed: 0 | Volume de calda [L] | STATUS | Capacidade operacional [ha/h] | Tempo de missao [h] | Tempo util [h] | Tempo por voo [min] | Autonomia Projetada [h] | N° Voos | MTOW [kg] | Massa Estrutura [kg] | Combustível [kg] | Abastecimentos | Massa gerador | Potência gerador [W] | Combustível consumido [L] | Calda cons [L] | Distância percorrida [km] | Distância Pulverizando [km] | RTL ACUMULADO[m] | EOC [km/km] | EOC [h/h] | Tempo de manobra [h] | Tempo rtl_rtw [h] | V pulv [m/s] | V desloc [m/s]
0 | 80 | CONCLUIDO | 0.8136 | 122.9 | 93.77 | 6.76 | 0.11 | 832 | 159.12 | 50.28 | 1 | 830 | 27.84 | 19859.16 | 1140.59 | 2289.74 | 1207.14 | 106.89 | 545815.11 | 0.09 | 0.64 | 1.57 | 32.79 | 0.5 | 10
1 | 80 | CONCLUIDO | 1.1695 | 85.5 | 72.96 | 13.81 | 0.22 | 317 | 160.54 | 50.28 | 2 | 315 | 28.26 | 20034.4 | 874.72 | 2289.49 | 508.91 | 106.89 | 199276.53 | 0.21 | 0.83 | 0.73 | 11.99 | 0.5 | 10
2 | 80 | CONCLUIDO | 1.3013 | 76.85 | 68.24 | 21 | 0.33 | 195 | 161.97 | 50.28 | 3 | 193 | 28.69 | 20210.21 | 806.55 | 2289.45 | 350.59 | 106.89 | 120723.39 | 0.3 | 0.88 | 0.54 | 7.27 | 0.5 | 10
3 | 80 | CONCLUIDO | 1.3701 | 72.98 | 66.15 | 28.35 | 0.43 | 140 | 163.4 | 50.28 | 4 | 138 | 29.12 | 20386.62 | 771.01 | 2289.42 | 280.84 | 106.89 | 86126.32 | 0.38 | 0.91 | 0.45 | 5.18 | 0.5 | 10
4 | 80 | CONCLUIDO | 1.4135 | 70.75 | 64.94 | 36.08 | 0.54 | 108 | 164.83 | 50.28 | 5 | 106 | 29.55 | 20563.61 | 745.76 | 2289.35 | 240.59 | 106.89 | 66158.13 | 0.44 | 0.93 | 0.39 | 3.98 | 0.5 | 10
5 | 80 | CONCLUIDO | 1.442 | 69.35 | 64.19 | 43.76 | 0.64 | 88 | 166.27 | 50.28 | 6 | 86 | 29.99 | 20741.2 | 726.27 | 2289.43 | 215.27 | 106.89 | 53599.2 | 0.5 | 0.94 | 0.36 | 3.22 | 0.5 | 10
6 | 80 | CONCLUIDO | 1.4645 | 68.28 | 63.58 | 51.55 | 0.74 | 74 | 167.72 | 50.28 | 7 | 72 | 30.44 | 20919.39 | 707.28 | 2289.41 | 194.62 | 106.89 | 43346.74 | 0.55 | 0.95 | 0.34 | 2.61 | 0.5 | 10
7 | 80 | CONCLUIDO | 1.4754 | 67.78 | 63.39 | 59.43 | 0.84 | 64 | 169.17 | 50.28 | 8 | 62 | 30.89 | 21098.19 | 693.38 | 2289.38 | 188.98 | 106.89 | 40572.97 | 0.57 | 0.95 | 0.33 | 2.42 | 0.5 | 10
8 | 80 | CONCLUIDO | 1.4906 | 67.09 | 62.99 | 68.72 | 0.94 | 55 | 170.62 | 50.28 | 9 | 53 | 31.34 | 21277.6 | 677.62 | 2289.39 | 175.62 | 106.89 | 33938.27 | 0.61 | 0.96 | 0.31 | 2.02 | 0.5 | 10
9 | 80 | CONCLUIDO | 1.4998 | 66.67 | 62.77 | 76.86 | 1.03 | 49 | 172.08 | 50.28 | 10 | 47 | 31.8 | 21457.64 | 663 | 2289.38 | 168.31 | 106.89 | 30316.34 | 0.64 | 0.96 | 0.3 | 1.8 | 0.5 | 10
10 | 80 | CONCLUIDO | 1.5082 | 66.3 | 62.56 | 85.31 | 1.12 | 44 | 173.55 | 50.28 | 11 | 42 | 32.27 | 21638.31 | 646.69 | 2289.36 | 161.19 | 106.89 | 26782.11 | 0.66 | 0.96 | 0.29 | 1.59 | 0.5 | 10
11 | 80 | CONCLUIDO | 1.5164 | 65.94 | 62.36 | 95.94 | 1.22 | 39 | 175.02 | 50.28 | 12 | 37 | 32.74 | 21819.6 | 633.13 | 2289.4 | 154.45 | 106.89 | 23434.57 | 0.69 | 0.97 | 0.28 | 1.39 | 0.5 | 10
12 | 80 | CONCLUIDO | 1.531 | 65.32 | 61.86 | 106.05 | 1.31 | 35 | 176.49 | 50.28 | 13 | 33 | 33.21 | 22001.54 | 611.07 | 2289.35 | 137.34 | 106.89 | 14898.91 | 0.78 | 0.97 | 0.27 | 0.9 | 0.5 | 10
13 | 80 | CONCLUIDO | 1.527 | 65.49 | 62.13 | 116.5 | 1.4 | 32 | 177.97 | 50.28 | 14 | 24 | 33.69 | 22184.13 | 599.92 | 2289.4 | 146.62 | 106.89 | 19557.1 | 0.73 | 0.97 | 0.28 | 1.17 | 0.5 | 10
14 | 80 | CONCLUIDO | 1.5307 | 65.33 | 62.04 | 124.08 | 1.48 | 30 | 179.46 | 50.28 | 15 | 7 | 34.18 | 22367.38 | 590.77 | 2289.41 | 142.75 | 106.89 | 17631.26 | 0.75 | 0.97 | 0.29 | 1.07 | 0.5 | 10
15 | 80 | CONCLUIDO | 1.5292 | 65.39 | 62.1 | 124.2 | 1.57 | 30 | 180.95 | 50.28 | 16 | 0 | 34.67 | 22551.28 | 594.69 | 2289.35 | 144.64 | 106.89 | 18575.22 | 0.74 | 0.97 | 0.31 | 1.13 | 0.5 | 10

## RESULTADOS_5
Unnamed: 0 | Volume de calda [L] | STATUS | Capacidade operacional [ha/h] | Tempo de missao [h] | Tempo util [h] | Tempo por voo [min] | Autonomia Projetada [h] | N° Voos | MTOW [kg] | Massa Estrutura [kg] | Combustível [kg] | Abastecimentos | Massa gerador | Potência gerador [W] | Combustível consumido [L] | Calda cons [L] | Distância percorrida [km] | Distância Pulverizando [km] | RTL ACUMULADO[m] | EOC [km/km] | EOC [h/h] | Tempo de manobra [h] | Tempo rtl_rtw [h] | V pulv [m/s] | V desloc [m/s]
0 | 35 | CONCLUIDO | 1.1581 | 86.35 | 77.16 | 10.92 | 0.22 | 424 | 80.84 | 35.1 | 1 | 422 | 9.74 | 10204.21 | 584.77 | 2289.53 | 649.49 | 106.89 | 269030.89 | 0.16 | 0.78 | 0.9 | 16.19 | 0.5 | 10
1 | 35 | CONCLUIDO | 1.3801 | 72.46 | 67.53 | 23.02 | 0.43 | 176 | 82.04 | 35.1 | 2 | 174 | 9.94 | 10352.53 | 486.44 | 2289.48 | 326.89 | 106.89 | 108968.39 | 0.33 | 0.89 | 0.51 | 6.56 | 0.5 | 10
2 | 35 | CONCLUIDO | 1.4569 | 68.64 | 64.9 | 36.4 | 0.63 | 107 | 83.25 | 35.1 | 3 | 105 | 10.15 | 10501.19 | 441.44 | 2289.41 | 239.34 | 106.89 | 65539.15 | 0.45 | 0.93 | 0.39 | 3.93 | 0.5 | 10
3 | 35 | CONCLUIDO | 1.4979 | 66.76 | 63.59 | 51.56 | 0.83 | 74 | 84.46 | 35.1 | 4 | 60 | 10.36 | 10650.22 | 401.67 | 2289.39 | 194.94 | 106.89 | 43505.98 | 0.55 | 0.95 | 0.35 | 2.63 | 0.5 | 10
4 | 35 | CONCLUIDO | 1.5004 | 66.65 | 63.6 | 56.96 | 1.02 | 67 | 85.67 | 35.1 | 5 | 1 | 10.57 | 10799.59 | 396.86 | 2289.37 | 193.31 | 106.89 | 42723.79 | 0.55 | 0.95 | 0.41 | 2.63 | 0.5 | 10
5 | 35 | CONCLUIDO | 1.5012 | 66.61 | 63.57 | 56.93 | 1.21 | 67 | 86.88 | 35.1 | 6 | 0 | 10.78 | 10949.33 | 401.6 | 2289.39 | 191.9 | 106.89 | 42018.89 | 0.56 | 0.95 | 0.42 | 2.6 | 0.5 | 10

## RESULTADOS_8
Unnamed: 0 | Volume de calda [L] | STATUS | Capacidade operacional [ha/h] | Tempo de missao [h] | Tempo util [h] | Tempo por voo [min] | Autonomia Projetada [h] | N° Voos | MTOW [kg] | Massa Estrutura [kg] | Combustível [kg] | Abastecimentos | Massa gerador | Potência gerador [W] | Combustível consumido [L] | Calda cons [L] | Distância percorrida [km] | Distância Pulverizando [km] | RTL ACUMULADO[m] | EOC [km/km] | EOC [h/h] | Tempo de manobra [h] | Tempo rtl_rtw [h] | V pulv [m/s] | V desloc [m/s]
0 | 50 | CONCLUIDO | 1.0315 | 96.95 | 82.51 | 8.87 | 0.16 | 558 | 107.41 | 41.65 | 1 | 556 | 14.77 | 13481.73 | 768.01 | 2289.59 | 829.1 | 106.89 | 358166.23 | 0.13 | 0.73 | 1.11 | 21.53 | 0.5 | 10
1 | 50 | CONCLUIDO | 1.3062 | 76.56 | 69.48 | 18.36 | 0.32 | 227 | 108.68 | 41.65 | 2 | 225 | 15.03 | 13638.32 | 628.3 | 2289.44 | 392.22 | 106.89 | 141382.07 | 0.27 | 0.87 | 0.58 | 8.51 | 0.5 | 10
2 | 50 | CONCLUIDO | 1.403 | 71.28 | 66.13 | 28.34 | 0.48 | 140 | 109.96 | 41.65 | 3 | 138 | 15.31 | 13795.21 | 579.76 | 2289.41 | 280.11 | 106.89 | 85760.23 | 0.38 | 0.91 | 0.45 | 5.16 | 0.5 | 10
3 | 50 | CONCLUIDO | 1.451 | 68.92 | 64.66 | 38.8 | 0.63 | 100 | 111.23 | 41.65 | 4 | 98 | 15.58 | 13952.52 | 548.54 | 2289.39 | 231.21 | 106.89 | 61511.22 | 0.46 | 0.93 | 0.38 | 3.69 | 0.5 | 10
4 | 50 | CONCLUIDO | 1.4837 | 67.4 | 63.67 | 50.27 | 0.78 | 76 | 112.51 | 41.65 | 5 | 74 | 15.86 | 14110.24 | 518.68 | 2289.45 | 198.08 | 106.89 | 45066.36 | 0.54 | 0.95 | 0.34 | 2.7 | 0.5 | 10
5 | 50 | CONCLUIDO | 1.5023 | 66.56 | 63.19 | 63.19 | 0.93 | 60 | 113.79 | 41.65 | 6 | 58 | 16.14 | 14268.39 | 492.76 | 2289.39 | 182.34 | 106.89 | 37273.2 | 0.59 | 0.95 | 0.32 | 2.22 | 0.5 | 10
6 | 50 | CONCLUIDO | 1.5157 | 65.98 | 62.83 | 75.39 | 1.07 | 50 | 115.08 | 41.65 | 7 | 34 | 16.43 | 14426.96 | 469.35 | 2289.38 | 169.52 | 106.89 | 30914.23 | 0.63 | 0.96 | 0.32 | 1.86 | 0.5 | 10
7 | 50 | CONCLUIDO | 1.5197 | 65.8 | 62.72 | 80.07 | 1.21 | 47 | 116.37 | 41.65 | 8 | 2 | 16.72 | 14585.96 | 465.09 | 2289.41 | 164.43 | 106.89 | 28387 | 0.65 | 0.96 | 0.36 | 1.75 | 0.5 | 10
8 | 50 | CONCLUIDO | 1.5199 | 65.79 | 62.71 | 80.06 | 1.35 | 47 | 117.66 | 41.65 | 9 | 0 | 17.01 | 14745.39 | 469.5 | 2289.45 | 164.14 | 106.89 | 28238.58 | 0.65 | 0.96 | 0.36 | 1.74 | 0.5 | 10

## RESULTADOS_3
Unnamed: 0 | Volume de calda [L] | STATUS | Capacidade operacional [ha/h] | Tempo de missao [h] | Tempo util [h] | Tempo por voo [min] | Autonomia Projetada [h] | N° Voos | MTOW [kg] | Massa Estrutura [kg] | Combustível [kg] | Abastecimentos | Massa gerador | Potência gerador [W] | Combustível consumido [L] | Calda cons [L] | Distância percorrida [km] | Distância Pulverizando [km] | RTL ACUMULADO[m] | EOC [km/km] | EOC [h/h] | Tempo de manobra [h] | Tempo rtl_rtw [h] | V pulv [m/s] | V desloc [m/s]
0 | 25 | CONCLUIDO | 1.2557 | 79.64 | 73.31 | 13.49 | 0.28 | 326 | 61.76 | 28.92 | 1 | 324 | 6.84 | 7851.41 | 450.53 | 2289.48 | 520.42 | 106.89 | 204986.32 | 0.21 | 0.82 | 0.75 | 12.34 | 0.5 | 10
1 | 25 | CONCLUIDO | 1.4364 | 69.62 | 65.96 | 29.54 | 0.55 | 134 | 62.92 | 28.92 | 2 | 132 | 7 | 7994.37 | 369.24 | 2289.45 | 274.68 | 106.89 | 83076.37 | 0.39 | 0.91 | 0.44 | 4.99 | 0.5 | 10
2 | 25 | CONCLUIDO | 1.479 | 67.61 | 64.53 | 41.63 | 0.81 | 93 | 64.08 | 28.92 | 3 | 3 | 7.16 | 8137.65 | 338.59 | 2289.46 | 222.61 | 106.89 | 57242.83 | 0.48 | 0.93 | 0.49 | 3.56 | 0.5 | 10
3 | 25 | CONCLUIDO | 1.4794 | 67.59 | 64.51 | 41.62 | 1.07 | 93 | 65.25 | 28.92 | 4 | 0 | 7.33 | 8281.25 | 343.81 | 2289.45 | 221.95 | 106.89 | 56913.48 | 0.48 | 0.93 | 0.49 | 3.54 | 0.5 | 10

## RESULTADOS_15
Unnamed: 0 | Volume de calda [L] | STATUS | Capacidade operacional [ha/h] | Tempo de missao [h] | Tempo util [h] | Tempo por voo [min] | Autonomia Projetada [h] | N° Voos | MTOW [kg] | Massa Estrutura [kg] | Combustível [kg] | Abastecimentos | Massa gerador | Potência gerador [W] | Combustível consumido [L] | Calda cons [L] | Distância percorrida [km] | Distância Pulverizando [km] | RTL ACUMULADO[m] | EOC [km/km] | EOC [h/h] | Tempo de manobra [h] | Tempo rtl_rtw [h] | V pulv [m/s] | V desloc [m/s]
0 | 85 | CONCLUIDO | 0.781 | 128.04 | 95.81 | 6.52 | 0.11 | 881 | 167.88 | 51.39 | 1 | 879 | 30.49 | 20939.59 | 1207.33 | 2289.93 | 1275.84 | 106.89 | 579918.75 | 0.08 | 0.63 | 1.63 | 34.82 | 0.5 | 10
1 | 85 | CONCLUIDO | 1.1481 | 87.1 | 73.51 | 13.33 | 0.21 | 331 | 169.33 | 51.39 | 2 | 329 | 30.94 | 21118.46 | 914.22 | 2289.54 | 526.93 | 106.89 | 208217.49 | 0.2 | 0.82 | 0.76 | 12.54 | 0.5 | 10
2 | 85 | CONCLUIDO | 1.2849 | 77.83 | 68.57 | 20.27 | 0.31 | 203 | 170.79 | 51.39 | 3 | 201 | 31.4 | 21297.94 | 842.34 | 2289.47 | 362.51 | 106.89 | 126643.94 | 0.29 | 0.88 | 0.53 | 7.6 | 0.5 | 10
3 | 85 | CONCLUIDO | 1.3567 | 73.71 | 66.39 | 27.28 | 0.41 | 146 | 172.25 | 51.39 | 4 | 144 | 31.86 | 21478.05 | 805.15 | 2289.43 | 288.85 | 106.89 | 90101.17 | 0.37 | 0.91 | 0.45 | 5.42 | 0.5 | 10
4 | 85 | CONCLUIDO | 1.4018 | 71.34 | 65.14 | 34.59 | 0.51 | 113 | 173.71 | 51.39 | 5 | 111 | 32.32 | 21658.78 | 779.56 | 2289.4 | 247.32 | 106.89 | 69497.67 | 0.43 | 0.92 | 0.4 | 4.17 | 0.5 | 10
5 | 85 | CONCLUIDO | 1.4318 | 69.84 | 64.35 | 41.97 | 0.61 | 92 | 175.18 | 51.39 | 6 | 90 | 32.79 | 21840.16 | 759.91 | 2289.41 | 220.84 | 106.89 | 56365.93 | 0.48 | 0.94 | 0.37 | 3.38 | 0.5 | 10
6 | 85 | CONCLUIDO | 1.4556 | 68.7 | 63.72 | 49.65 | 0.7 | 77 | 176.66 | 51.39 | 7 | 75 | 33.27 | 22022.17 | 742.48 | 2289.38 | 199.54 | 106.89 | 45789.56 | 0.54 | 0.95 | 0.35 | 2.75 | 0.5 | 10
7 | 85 | CONCLUIDO | 1.4626 | 68.37 | 63.73 | 57.07 | 0.8 | 67 | 178.14 | 51.39 | 8 | 65 | 33.75 | 22204.83 | 732.48 | 2289.37 | 201.47 | 106.89 | 46805.38 | 0.53 | 0.95 | 0.31 | 2.76 | 0.5 | 10
8 | 85 | CONCLUIDO | 1.4827 | 67.45 | 63.11 | 65.28 | 0.89 | 58 | 179.63 | 51.39 | 9 | 56 | 34.24 | 22388.15 | 712.99 | 2289.4 | 179.48 | 106.89 | 35857.23 | 0.6 | 0.95 | 0.31 | 2.14 | 0.5 | 10
9 | 85 | CONCLUIDO | 1.4926 | 67 | 62.86 | 72.54 | 0.98 | 52 | 181.12 | 51.39 | 10 | 50 | 34.73 | 22572.13 | 700.09 | 2289.37 | 171.3 | 106.89 | 31794.26 | 0.62 | 0.96 | 0.31 | 1.9 | 0.5 | 10
10 | 85 | CONCLUIDO | 1.5026 | 66.55 | 62.62 | 81.68 | 1.07 | 46 | 182.62 | 51.39 | 11 | 44 | 35.22 | 22756.91 | 685.25 | 2289.41 | 163.05 | 106.89 | 27699.61 | 0.66 | 0.96 | 0.29 | 1.65 | 0.5 | 10
11 | 85 | CONCLUIDO | 1.5108 | 66.19 | 62.43 | 91.36 | 1.16 | 41 | 184.12 | 51.39 | 12 | 39 | 35.73 | 22942.24 | 670.76 | 2289.36 | 156.53 | 106.89 | 24462.69 | 0.68 | 0.96 | 0.29 | 1.46 | 0.5 | 10
12 | 85 | CONCLUIDO | 1.5173 | 65.91 | 62.28 | 101 | 1.24 | 37 | 185.63 | 51.39 | 13 | 35 | 36.24 | 23128.27 | 653.96 | 2289.39 | 151.76 | 106.89 | 22098.64 | 0.7 | 0.97 | 0.28 | 1.31 | 0.5 | 10
13 | 85 | CONCLUIDO | 1.5209 | 65.75 | 62.23 | 109.81 | 1.33 | 34 | 187.14 | 51.39 | 14 | 32 | 36.75 | 23314.98 | 641.84 | 2289.38 | 150.34 | 106.89 | 21404.09 | 0.71 | 0.97 | 0.27 | 1.26 | 0.5 | 10
14 | 85 | CONCLUIDO | 1.5262 | 65.52 | 62.1 | 120.19 | 1.41 | 31 | 188.66 | 51.39 | 15 | 27 | 37.27 | 23502.4 | 627.7 | 2289.36 | 145.61 | 106.89 | 19055.72 | 0.73 | 0.97 | 0.27 | 1.13 | 0.5 | 10
15 | 85 | CONCLUIDO | 1.5299 | 65.36 | 62.01 | 128.29 | 1.49 | 29 | 190.19 | 51.39 | 16 | 15 | 37.79 | 23690.52 | 617.38 | 2289.42 | 142.01 | 106.89 | 17265.34 | 0.75 | 0.97 | 0.28 | 1.04 | 0.5 | 10
16 | 85 | CONCLUIDO | 1.5288 | 65.41 | 62.06 | 128.39 | 1.57 | 29 | 191.72 | 51.39 | 17 | 3 | 38.33 | 23879.37 | 614.16 | 2289.37 | 143.32 | 106.89 | 17919.61 | 0.75 | 0.97 | 0.3 | 1.09 | 0.5 | 10
17 | 85 | CONCLUIDO | 1.5309 | 65.32 | 62 | 132.86 | 1.65 | 28 | 193.26 | 51.39 | 18 | 1 | 38.86 | 24068.93 | 618.34 | 2289.35 | 141.22 | 106.89 | 16875.62 | 0.76 | 0.97 | 0.3 | 1.03 | 0.5 | 10
18 | 85 | CONCLUIDO | 1.5309 | 65.32 | 62 | 132.86 | 1.73 | 28 | 194.8 | 51.39 | 19 | 0 | 39.41 | 24259.23 | 622.96 | 2289.35 | 141.2 | 106.89 | 16866.69 | 0.76 | 0.97 | 0.3 | 1.03 | 0.5 | 10

## RESULTADOS_2
Unnamed: 0 | Volume de calda [L] | STATUS | Capacidade operacional [ha/h] | Tempo de missao [h] | Tempo util [h] | Tempo por voo [min] | Autonomia Projetada [h] | N° Voos | MTOW [kg] | Massa Estrutura [kg] | Combustível [kg] | Abastecimentos | Massa gerador | Potência gerador [W] | Combustível consumido [L] | Calda cons [L] | Distância percorrida [km] | Distância Pulverizando [km] | RTL ACUMULADO[m] | EOC [km/km] | EOC [h/h] | Tempo de manobra [h] | Tempo rtl_rtw [h] | V pulv [m/s] | V desloc [m/s]
0 | 20 | CONCLUIDO | 1.3114 | 76.26 | 71.2 | 15.76 | 0.34 | 271 | 51.33 | 24.83 | 1 | 269 | 5.51 | 6564.78 | 373.96 | 2289.56 | 449.39 | 106.89 | 169746.29 | 0.24 | 0.85 | 0.66 | 10.22 | 0.5 | 10
1 | 20 | CONCLUIDO | 1.4569 | 68.64 | 65.45 | 33.28 | 0.66 | 118 | 52.47 | 24.83 | 2 | 31 | 5.64 | 6705.1 | 305.5 | 2289.39 | 253.96 | 106.89 | 72795.29 | 0.42 | 0.92 | 0.52 | 4.48 | 0.5 | 10
2 | 20 | CONCLUIDO | 1.4579 | 68.59 | 65.43 | 33.84 | 0.97 | 116 | 53.61 | 24.83 | 3 | 0 | 5.78 | 6845.59 | 308.69 | 2289.42 | 251.83 | 106.89 | 71740.11 | 0.42 | 0.92 | 0.56 | 4.46 | 0.5 | 10

## RESULTADOS_11
Unnamed: 0 | Volume de calda [L] | STATUS | Capacidade operacional [ha/h] | Tempo de missao [h] | Tempo util [h] | Tempo por voo [min] | Autonomia Projetada [h] | N° Voos | MTOW [kg] | Massa Estrutura [kg] | Combustível [kg] | Abastecimentos | Massa gerador | Potência gerador [W] | Combustível consumido [L] | Calda cons [L] | Distância percorrida [km] | Distância Pulverizando [km] | RTL ACUMULADO[m] | EOC [km/km] | EOC [h/h] | Tempo de manobra [h] | Tempo rtl_rtw [h] | V pulv [m/s] | V desloc [m/s]
0 | 65 | CONCLUIDO | 0.9182 | 108.91 | 87.92 | 7.63 | 0.13 | 691 | 133.21 | 46.47 | 1 | 689 | 20.75 | 16663.42 | 949.35 | 2289.71 | 1010.63 | 106.89 | 448264.11 | 0.11 | 0.69 | 1.32 | 26.94 | 0.5 | 10
1 | 65 | CONCLUIDO | 1.2367 | 80.86 | 71.25 | 15.66 | 0.26 | 273 | 134.55 | 46.47 | 2 | 271 | 21.09 | 16828.84 | 754.32 | 2289.48 | 451.47 | 106.89 | 170777.25 | 0.24 | 0.85 | 0.66 | 10.28 | 0.5 | 10
2 | 65 | CONCLUIDO | 1.3519 | 73.97 | 67.22 | 24.01 | 0.39 | 168 | 135.9 | 46.47 | 3 | 166 | 21.43 | 16994.64 | 697.59 | 2289.41 | 316.96 | 106.89 | 104045.45 | 0.34 | 0.9 | 0.48 | 6.25 | 0.5 | 10
3 | 65 | CONCLUIDO | 1.4102 | 70.91 | 65.44 | 32.45 | 0.52 | 121 | 137.25 | 46.47 | 4 | 119 | 21.78 | 17160.92 | 664.9 | 2289.4 | 257.25 | 106.89 | 74425.78 | 0.42 | 0.92 | 0.41 | 4.47 | 0.5 | 10
4 | 65 | CONCLUIDO | 1.4478 | 69.07 | 64.36 | 41.52 | 0.64 | 93 | 138.6 | 46.47 | 5 | 91 | 22.13 | 17327.69 | 640.31 | 2289.44 | 221.06 | 106.89 | 56469.13 | 0.48 | 0.94 | 0.37 | 3.39 | 0.5 | 10
5 | 65 | CONCLUIDO | 1.4734 | 67.87 | 63.65 | 50.92 | 0.76 | 75 | 139.95 | 46.47 | 6 | 73 | 22.49 | 17494.97 | 618.18 | 2289.36 | 197.2 | 106.89 | 44627.7 | 0.54 | 0.95 | 0.34 | 2.68 | 0.5 | 10
6 | 65 | CONCLUIDO | 1.487 | 67.25 | 63.36 | 60.34 | 0.88 | 63 | 141.31 | 46.47 | 7 | 61 | 22.85 | 17662.75 | 599.99 | 2289.42 | 187.89 | 106.89 | 40034.08 | 0.57 | 0.95 | 0.32 | 2.39 | 0.5 | 10
7 | 65 | CONCLUIDO | 1.5031 | 66.53 | 62.91 | 71.22 | 0.99 | 53 | 142.68 | 46.47 | 8 | 51 | 23.21 | 17831.04 | 577.77 | 2289.39 | 172.76 | 106.89 | 32518.27 | 0.62 | 0.96 | 0.31 | 1.94 | 0.5 | 10
8 | 65 | CONCLUIDO | 1.5138 | 66.06 | 62.62 | 81.68 | 1.11 | 46 | 144.05 | 46.47 | 9 | 44 | 23.58 | 17999.83 | 560.27 | 2289.38 | 163.33 | 106.89 | 27838.92 | 0.65 | 0.96 | 0.29 | 1.66 | 0.5 | 10
9 | 65 | CONCLUIDO | 1.5228 | 65.67 | 62.4 | 93.6 | 1.22 | 40 | 145.42 | 46.47 | 10 | 34 | 23.95 | 18169.15 | 539.89 | 2289.36 | 155.6 | 106.89 | 24004.4 | 0.69 | 0.97 | 0.29 | 1.43 | 0.5 | 10
10 | 65 | CONCLUIDO | 1.5254 | 65.56 | 62.37 | 101.14 | 1.33 | 37 | 146.8 | 46.47 | 11 | 7 | 24.33 | 18338.99 | 530.11 | 2289.37 | 153.55 | 106.89 | 22993.07 | 0.7 | 0.97 | 0.32 | 1.4 | 0.5 | 10
11 | 65 | CONCLUIDO | 1.528 | 65.44 | 62.26 | 100.96 | 1.43 | 37 | 148.18 | 46.47 | 12 | 0 | 24.71 | 18509.36 | 530.89 | 2289.43 | 149.18 | 106.89 | 20808.01 | 0.72 | 0.97 | 0.33 | 1.29 | 0.5 | 10

## RESULTADOS_13
Unnamed: 0 | Volume de calda [L] | STATUS | Capacidade operacional [ha/h] | Tempo de missao [h] | Tempo util [h] | Tempo por voo [min] | Autonomia Projetada [h] | N° Voos | MTOW [kg] | Massa Estrutura [kg] | Combustível [kg] | Abastecimentos | Massa gerador | Potência gerador [W] | Combustível consumido [L] | Calda cons [L] | Distância percorrida [km] | Distância Pulverizando [km] | RTL ACUMULADO[m] | EOC [km/km] | EOC [h/h] | Tempo de manobra [h] | Tempo rtl_rtw [h] | V pulv [m/s] | V desloc [m/s]
0 | 75 | CONCLUIDO | 0.8474 | 118.01 | 91.77 | 7.02 | 0.12 | 784 | 150.44 | 49.1 | 1 | 782 | 25.34 | 18787.76 | 1075.48 | 2289.9 | 1139.96 | 106.89 | 512466.4 | 0.09 | 0.66 | 1.48 | 30.79 | 0.5 | 10
1 | 75 | CONCLUIDO | 1.1921 | 83.88 | 72.38 | 14.38 | 0.23 | 302 | 151.83 | 49.1 | 2 | 300 | 25.73 | 18959.54 | 834.72 | 2289.51 | 489.19 | 106.89 | 189489.9 | 0.22 | 0.83 | 0.71 | 11.41 | 0.5 | 10
2 | 75 | CONCLUIDO | 1.318 | 75.87 | 67.91 | 21.91 | 0.35 | 186 | 153.23 | 49.1 | 3 | 184 | 26.13 | 19131.85 | 771.24 | 2289.45 | 339.8 | 106.89 | 115376.14 | 0.31 | 0.89 | 0.52 | 6.94 | 0.5 | 10
3 | 75 | CONCLUIDO | 1.3854 | 72.18 | 65.84 | 29.7 | 0.46 | 133 | 154.63 | 49.1 | 4 | 131 | 26.53 | 19304.72 | 735.39 | 2289.48 | 270.34 | 106.89 | 80907.93 | 0.4 | 0.91 | 0.43 | 4.87 | 0.5 | 10
4 | 75 | CONCLUIDO | 1.426 | 70.12 | 64.7 | 37.69 | 0.57 | 103 | 156.03 | 49.1 | 5 | 101 | 26.94 | 19478.15 | 711.05 | 2289.38 | 232.8 | 106.89 | 62291.01 | 0.46 | 0.93 | 0.38 | 3.73 | 0.5 | 10
5 | 75 | CONCLUIDO | 1.4522 | 68.86 | 64.02 | 45.73 | 0.67 | 84 | 157.44 | 49.1 | 6 | 82 | 27.35 | 19652.13 | 691.24 | 2289.37 | 209.67 | 106.89 | 50820.15 | 0.51 | 0.94 | 0.35 | 3.05 | 0.5 | 10
6 | 75 | CONCLUIDO | 1.4836 | 67.4 | 62.99 | 53.99 | 0.78 | 70 | 158.86 | 49.1 | 7 | 68 | 27.77 | 19826.68 | 666.65 | 2289.38 | 174.45 | 106.89 | 33279.72 | 0.61 | 0.96 | 0.32 | 2.02 | 0.5 | 10
7 | 75 | CONCLUIDO | 1.486 | 67.29 | 63.18 | 63.18 | 0.88 | 60 | 160.28 | 49.1 | 8 | 58 | 28.19 | 20001.93 | 656.55 | 2289.39 | 182.13 | 106.89 | 37167.93 | 0.59 | 0.95 | 0.31 | 2.21 | 0.5 | 10
8 | 75 | CONCLUIDO | 1.4981 | 66.75 | 62.89 | 72.56 | 0.99 | 52 | 161.71 | 49.1 | 9 | 50 | 28.61 | 20177.64 | 640.3 | 2289.39 | 171.99 | 106.89 | 32141.21 | 0.62 | 0.96 | 0.31 | 1.92 | 0.5 | 10
9 | 75 | CONCLUIDO | 1.5078 | 66.32 | 62.64 | 81.7 | 1.09 | 46 | 163.13 | 49.1 | 10 | 44 | 29.04 | 20353.94 | 623.35 | 2289.37 | 163.81 | 106.89 | 28079.75 | 0.65 | 0.96 | 0.29 | 1.67 | 0.5 | 10
10 | 75 | CONCLUIDO | 1.5153 | 65.99 | 62.46 | 91.41 | 1.18 | 41 | 164.57 | 49.1 | 11 | 39 | 29.47 | 20530.82 | 606.67 | 2289.35 | 157.91 | 106.89 | 25155.46 | 0.68 | 0.96 | 0.28 | 1.5 | 0.5 | 10
11 | 75 | CONCLUIDO | 1.5225 | 65.68 | 62.27 | 100.99 | 1.28 | 37 | 166.01 | 49.1 | 12 | 34 | 29.91 | 20708.3 | 588.58 | 2289.37 | 151.41 | 106.89 | 21926.13 | 0.71 | 0.97 | 0.28 | 1.31 | 0.5 | 10
12 | 75 | CONCLUIDO | 1.527 | 65.49 | 62.2 | 113.1 | 1.38 | 33 | 167.45 | 49.1 | 13 | 17 | 30.36 | 20886.38 | 575.26 | 2289.38 | 148.54 | 106.89 | 20507.56 | 0.72 | 0.97 | 0.3 | 1.23 | 0.5 | 10
13 | 75 | CONCLUIDO | 1.5289 | 65.41 | 62.15 | 116.54 | 1.47 | 32 | 168.9 | 49.1 | 14 | 4 | 30.81 | 21065.06 | 572.14 | 2289.35 | 146.45 | 106.89 | 19471.19 | 0.73 | 0.97 | 0.31 | 1.19 | 0.5 | 10
14 | 75 | CONCLUIDO | 1.5293 | 65.39 | 62.14 | 116.51 | 1.56 | 32 | 170.35 | 49.1 | 15 | 0 | 31.26 | 21244.37 | 576.43 | 2289.35 | 145.62 | 106.89 | 19053.63 | 0.73 | 0.97 | 0.31 | 1.17 | 0.5 | 10

## RESULTADOS_17
Unnamed: 0 | Volume de calda [L] | STATUS | Capacidade operacional [ha/h] | Tempo de missao [h] | Tempo util [h] | Tempo por voo [min] | Autonomia Projetada [h] | N° Voos | MTOW [kg] | Massa Estrutura [kg] | Combustível [kg] | Abastecimentos | Massa gerador | Potência gerador [W] | Combustível consumido [L] | Calda cons [L] | Distância percorrida [km] | Distância Pulverizando [km] | RTL ACUMULADO[m] | EOC [km/km] | EOC [h/h] | Tempo de manobra [h] | Tempo rtl_rtw [h] | V pulv [m/s] | V desloc [m/s]
0 | 95 | CONCLUIDO | 0.7168 | 139.5 | 100.3 | 6.1 | 0.1 | 987 | 185.69 | 53.44 | 1 | 985 | 36.26 | 23136.14 | 1350.37 | 2289.93 | 1427.02 | 106.89 | 654980.31 | 0.07 | 0.6 | 1.81 | 39.31 | 0.5 | 10
1 | 95 | CONCLUIDO | 1.105 | 90.5 | 74.63 | 12.44 | 0.19 | 360 | 187.21 | 53.44 | 2 | 358 | 36.77 | 23322.88 | 993.57 | 2289.48 | 564.58 | 106.89 | 226896.22 | 0.19 | 0.81 | 0.8 | 13.66 | 0.5 | 10
2 | 95 | CONCLUIDO | 1.2521 | 79.86 | 69.21 | 18.87 | 0.28 | 220 | 188.73 | 53.44 | 3 | 218 | 37.29 | 23510.33 | 912.04 | 2289.41 | 383.11 | 106.89 | 136861.1 | 0.28 | 0.87 | 0.58 | 8.24 | 0.5 | 10
3 | 95 | CONCLUIDO | 1.3299 | 75.19 | 66.84 | 25.38 | 0.37 | 158 | 190.25 | 53.44 | 4 | 156 | 37.82 | 23698.48 | 872.47 | 2289.41 | 304.03 | 106.89 | 97631.45 | 0.35 | 0.9 | 0.48 | 5.87 | 0.5 | 10
4 | 95 | CONCLUIDO | 1.3782 | 72.56 | 65.51 | 31.96 | 0.46 | 123 | 191.78 | 53.44 | 5 | 121 | 38.35 | 23887.36 | 845.53 | 2289.39 | 259.74 | 106.89 | 75660 | 0.41 | 0.92 | 0.42 | 4.54 | 0.5 | 10
5 | 95 | CONCLUIDO | 1.412 | 70.82 | 64.63 | 38.78 | 0.55 | 100 | 193.32 | 53.44 | 6 | 98 | 38.89 | 24076.95 | 825.5 | 2289.4 | 229.94 | 106.89 | 60873.38 | 0.46 | 0.93 | 0.38 | 3.66 | 0.5 | 10
6 | 95 | CONCLUIDO | 1.4364 | 69.62 | 64.02 | 45.73 | 0.64 | 84 | 194.86 | 53.44 | 7 | 82 | 39.43 | 24267.28 | 808.89 | 2289.38 | 210.02 | 106.89 | 50996.96 | 0.51 | 0.94 | 0.35 | 3.06 | 0.5 | 10
7 | 95 | CONCLUIDO | 1.4574 | 68.61 | 63.47 | 52.89 | 0.72 | 72 | 196.41 | 53.44 | 8 | 70 | 39.98 | 24458.36 | 792.71 | 2289.4 | 191.01 | 106.89 | 41552.17 | 0.56 | 0.95 | 0.34 | 2.5 | 0.5 | 10
8 | 95 | CONCLUIDO | 1.4649 | 68.26 | 63.41 | 59.45 | 0.81 | 64 | 197.97 | 53.44 | 9 | 62 | 40.53 | 24650.18 | 783.17 | 2289.38 | 189.84 | 106.89 | 41004.9 | 0.56 | 0.95 | 0.32 | 2.44 | 0.5 | 10
9 | 95 | CONCLUIDO | 1.4778 | 67.67 | 63.08 | 66.4 | 0.89 | 57 | 199.53 | 53.44 | 10 | 55 | 41.1 | 24842.77 | 769.78 | 2289.35 | 178.48 | 106.89 | 35359.32 | 0.6 | 0.95 | 0.31 | 2.11 | 0.5 | 10
10 | 95 | CONCLUIDO | 1.4881 | 67.2 | 62.83 | 73.92 | 0.97 | 51 | 201.1 | 53.44 | 11 | 49 | 41.66 | 25036.12 | 757.17 | 2289.39 | 170.25 | 106.89 | 31272.79 | 0.63 | 0.96 | 0.3 | 1.86 | 0.5 | 10
11 | 95 | CONCLUIDO | 1.4963 | 66.83 | 62.65 | 81.72 | 1.05 | 46 | 202.67 | 53.44 | 12 | 44 | 42.24 | 25230.25 | 745.83 | 2289.44 | 164.17 | 106.89 | 28258.08 | 0.65 | 0.96 | 0.29 | 1.68 | 0.5 | 10
12 | 95 | CONCLUIDO | 1.5035 | 66.51 | 62.48 | 89.25 | 1.13 | 42 | 204.25 | 53.44 | 13 | 40 | 42.82 | 25425.3 | 734.22 | 2289.39 | 158.35 | 106.89 | 25371.61 | 0.68 | 0.96 | 0.29 | 1.51 | 0.5 | 10
13 | 95 | CONCLUIDO | 1.5104 | 66.21 | 62.33 | 98.41 | 1.21 | 38 | 205.84 | 53.44 | 14 | 36 | 43.4 | 25621.03 | 720.83 | 2289.37 | 153.18 | 106.89 | 22804.43 | 0.7 | 0.97 | 0.28 | 1.36 | 0.5 | 10
14 | 95 | CONCLUIDO | 1.5236 | 65.64 | 61.86 | 106.05 | 1.28 | 35 | 207.43 | 53.44 | 15 | 33 | 44 | 25817.56 | 704.86 | 2289.44 | 137.44 | 106.89 | 14951.69 | 0.78 | 0.97 | 0.26 | 0.9 | 0.5 | 10
15 | 95 | CONCLUIDO | 1.5175 | 65.9 | 62.2 | 113.09 | 1.36 | 33 | 209.03 | 53.44 | 16 | 31 | 44.6 | 26014.91 | 698.75 | 2289.36 | 149.21 | 106.89 | 20842.91 | 0.72 | 0.97 | 0.27 | 1.23 | 0.5 | 10
16 | 95 | CONCLUIDO | 1.5242 | 65.61 | 62.02 | 124.05 | 1.43 | 30 | 210.64 | 53.44 | 17 | 28 | 45.21 | 26213.09 | 684.78 | 2289.36 | 143.06 | 106.89 | 17784.12 | 0.75 | 0.97 | 0.27 | 1.06 | 0.5 | 10
17 | 95 | CONCLUIDO | 1.5274 | 65.47 | 61.96 | 132.77 | 1.51 | 28 | 212.25 | 53.44 | 18 | 25 | 45.82 | 26412.11 | 673.33 | 2289.37 | 141.1 | 106.89 | 16815.67 | 0.76 | 0.97 | 0.26 | 0.99 | 0.5 | 10
18 | 95 | CONCLUIDO | 1.5288 | 65.41 | 61.94 | 137.64 | 1.58 | 27 | 213.87 | 53.44 | 19 | 16 | 46.44 | 26611.98 | 662.35 | 2289.44 | 139.86 | 106.89 | 16199.87 | 0.76 | 0.97 | 0.28 | 0.97 | 0.5 | 10
19 | 95 | CONCLUIDO | 1.5299 | 65.36 | 61.93 | 142.91 | 1.65 | 26 | 215.5 | 53.44 | 20 | 5 | 47.07 | 26812.71 | 659.97 | 2289.38 | 139.24 | 106.89 | 15894.43 | 0.77 | 0.97 | 0.28 | 0.96 | 0.5 | 10
20 | 95 | CONCLUIDO | 1.5293 | 65.39 | 61.95 | 142.97 | 1.72 | 26 | 217.14 | 53.44 | 21 | 1 | 47.7 | 27014.3 | 663.25 | 2289.38 | 139.81 | 106.89 | 16180.53 | 0.76 | 0.97 | 0.3 | 0.99 | 0.5 | 10
21 | 95 | CONCLUIDO | 1.5299 | 65.36 | 61.93 | 142.91 | 1.79 | 26 | 218.78 | 53.44 | 22 | 0 | 48.34 | 27216.79 | 667.51 | 2289.4 | 138.78 | 106.89 | 15666.29 | 0.77 | 0.97 | 0.3 | 0.96 | 0.5 | 10

## RESULTADOS_9
Unnamed: 0 | Volume de calda [L] | STATUS | Capacidade operacional [ha/h] | Tempo de missao [h] | Tempo util [h] | Tempo por voo [min] | Autonomia Projetada [h] | N° Voos | MTOW [kg] | Massa Estrutura [kg] | Combustível [kg] | Abastecimentos | Massa gerador | Potência gerador [W] | Combustível consumido [L] | Calda cons [L] | Distância percorrida [km] | Distância Pulverizando [km] | RTL ACUMULADO[m] | EOC [km/km] | EOC [h/h] | Tempo de manobra [h] | Tempo rtl_rtw [h] | V pulv [m/s] | V desloc [m/s]
0 | 55 | CONCLUIDO | 0.9925 | 100.76 | 84.29 | 8.4 | 0.15 | 602 | 116.05 | 43.4 | 1 | 600 | 16.65 | 14546.17 | 828.12 | 2289.59 | 888.67 | 106.89 | 387727.72 | 0.12 | 0.71 | 1.19 | 23.32 | 0.5 | 10
1 | 55 | CONCLUIDO | 1.2822 | 77.99 | 70.1 | 17.31 | 0.3 | 243 | 117.34 | 43.4 | 2 | 241 | 16.94 | 14705.49 | 671.35 | 2289.41 | 412.86 | 106.89 | 151619.6 | 0.26 | 0.86 | 0.61 | 9.13 | 0.5 | 10
2 | 55 | CONCLUIDO | 1.385 | 72.2 | 66.54 | 26.61 | 0.45 | 150 | 118.63 | 43.4 | 3 | 148 | 17.23 | 14865.24 | 621.05 | 2289.49 | 293.8 | 106.89 | 92555.78 | 0.36 | 0.91 | 0.46 | 5.57 | 0.5 | 10
3 | 55 | CONCLUIDO | 1.4381 | 69.54 | 64.9 | 36.39 | 0.59 | 107 | 119.93 | 43.4 | 4 | 105 | 17.53 | 15025.44 | 589.15 | 2289.42 | 239.09 | 106.89 | 65414.07 | 0.45 | 0.93 | 0.39 | 3.93 | 0.5 | 10
4 | 55 | CONCLUIDO | 1.4706 | 68 | 63.96 | 46.8 | 0.73 | 82 | 121.23 | 43.4 | 5 | 80 | 17.83 | 15186.08 | 562.67 | 2289.4 | 207.38 | 106.89 | 49682.51 | 0.52 | 0.94 | 0.35 | 2.98 | 0.5 | 10
5 | 55 | CONCLUIDO | 1.4867 | 67.26 | 63.6 | 57.82 | 0.86 | 66 | 122.54 | 43.4 | 6 | 64 | 18.14 | 15347.16 | 541.04 | 2289.39 | 196.87 | 106.89 | 44507.58 | 0.54 | 0.95 | 0.32 | 2.63 | 0.5 | 10
6 | 55 | CONCLUIDO | 1.5081 | 66.31 | 62.93 | 69.93 | 1 | 54 | 123.85 | 43.4 | 7 | 52 | 18.45 | 15508.69 | 515.29 | 2289.36 | 173.45 | 106.89 | 32861.03 | 0.62 | 0.96 | 0.31 | 1.97 | 0.5 | 10
7 | 55 | CONCLUIDO | 1.5178 | 65.88 | 62.7 | 81.78 | 1.13 | 46 | 125.16 | 43.4 | 8 | 33 | 18.76 | 15670.68 | 493.06 | 2289.36 | 165.45 | 106.89 | 28898.31 | 0.65 | 0.96 | 0.31 | 1.73 | 0.5 | 10
8 | 55 | CONCLUIDO | 1.5227 | 65.67 | 62.56 | 87.3 | 1.26 | 43 | 126.48 | 43.4 | 9 | 3 | 19.08 | 15833.12 | 487.61 | 2289.39 | 159.58 | 106.89 | 25981.96 | 0.67 | 0.96 | 0.34 | 1.59 | 0.5 | 10
9 | 55 | CONCLUIDO | 1.5224 | 65.69 | 62.58 | 87.31 | 1.38 | 43 | 127.8 | 43.4 | 10 | 0 | 19.4 | 15996.02 | 491.1 | 2289.37 | 159.88 | 106.89 | 26128.7 | 0.67 | 0.96 | 0.34 | 1.61 | 0.5 | 10

## resultados
Unnamed: 0 | Volume de calda [L] | STATUS | Capacidade operacional [ha/h] | Tempo de missao [h] | Tempo util [h] | Tempo por voo [min] | Autonomia Projetada [h] | N° Voos | MTOW [kg] | Massa Estrutura [kg] | Combustível [kg] | Abastecimentos | Massa gerador | Potência gerador [W] | Combustível consumido [L] | Calda cons [L] | Distância percorrida [km] | Distância Pulverizando [km] | RTL ACUMULADO[m] | EOC [km/km] | EOC [h/h] | Tempo de manobra [h] | Tempo rtl_rtw [h] | V pulv [m/s] | V desloc [m/s]
0 | 100 | CONCLUIDO | 0.6861 | 145.76 | 102.68 | 5.91 | 0.09 | 1043 | 194.77 | 54.38 | 1 | 1041 | 39.4 | 24256.19 | 1426.07 | 2289.93 | 1507.66 | 106.89 | 695022.04 | 0.07 | 0.59 | 1.88 | 41.7 | 0.5 | 10
1 | 100 | CONCLUIDO | 1.0829 | 92.34 | 75.24 | 12.04 | 0.18 | 375 | 196.32 | 54.38 | 2 | 373 | 39.95 | 24447.22 | 1034.27 | 2289.63 | 585.07 | 106.89 | 237065.95 | 0.18 | 0.8 | 0.83 | 14.27 | 0.5 | 10
2 | 100 | CONCLUIDO | 1.2363 | 80.89 | 69.51 | 18.29 | 0.27 | 228 | 197.88 | 54.38 | 3 | 226 | 40.5 | 24639 | 946.66 | 2289.41 | 393.24 | 106.89 | 141884.89 | 0.27 | 0.87 | 0.58 | 8.54 | 0.5 | 10
3 | 100 | CONCLUIDO | 1.3162 | 75.98 | 67.08 | 24.54 | 0.36 | 164 | 199.44 | 54.38 | 4 | 162 | 41.06 | 24831.54 | 905.18 | 2289.46 | 311.97 | 106.89 | 101569.56 | 0.34 | 0.9 | 0.49 | 6.11 | 0.5 | 10
4 | 100 | CONCLUIDO | 1.3674 | 73.13 | 65.67 | 31.03 | 0.44 | 127 | 201.01 | 54.38 | 5 | 125 | 41.63 | 25024.84 | 877.89 | 2289.47 | 265.17 | 106.89 | 78353.56 | 0.4 | 0.92 | 0.42 | 4.7 | 0.5 | 10
5 | 100 | CONCLUIDO | 1.4025 | 71.3 | 64.74 | 37.35 | 0.53 | 104 | 202.58 | 54.38 | 6 | 102 | 42.2 | 25218.93 | 857.48 | 2289.41 | 234 | 106.89 | 62884.25 | 0.46 | 0.93 | 0.38 | 3.77 | 0.5 | 10
6 | 100 | CONCLUIDO | 1.4262 | 70.12 | 64.18 | 43.76 | 0.61 | 88 | 204.16 | 54.38 | 7 | 86 | 42.78 | 25413.94 | 841.71 | 2289.37 | 214.89 | 106.89 | 53410.31 | 0.5 | 0.94 | 0.37 | 3.21 | 0.5 | 10
7 | 100 | CONCLUIDO | 1.4476 | 69.08 | 63.65 | 50.92 | 0.69 | 75 | 205.75 | 54.38 | 8 | 73 | 43.37 | 25609.61 | 826.11 | 2289.39 | 197.11 | 106.89 | 44583.51 | 0.54 | 0.95 | 0.34 | 2.68 | 0.5 | 10
8 | 100 | CONCLUIDO | 1.4518 | 68.88 | 63.76 | 57.1 | 0.77 | 67 | 207.34 | 54.38 | 9 | 65 | 43.96 | 25806.1 | 820.27 | 2289.4 | 201.92 | 106.89 | 47029.16 | 0.53 | 0.94 | 0.33 | 2.79 | 0.5 | 10
9 | 100 | CONCLUIDO | 1.4714 | 67.96 | 63.15 | 64.22 | 0.85 | 59 | 208.94 | 54.38 | 10 | 57 | 44.56 | 26003.41 | 803.9 | 2289.37 | 180.96 | 106.89 | 36589.24 | 0.59 | 0.95 | 0.31 | 2.18 | 0.5 | 10
10 | 100 | CONCLUIDO | 1.4817 | 67.49 | 62.91 | 71.22 | 0.93 | 53 | 210.55 | 54.38 | 11 | 51 | 45.17 | 26201.54 | 791.04 | 2289.37 | 173.07 | 106.89 | 32672.78 | 0.62 | 0.96 | 0.3 | 1.94 | 0.5 | 10
11 | 100 | CONCLUIDO | 1.4903 | 67.1 | 62.72 | 78.4 | 1 | 48 | 212.16 | 54.38 | 12 | 46 | 45.78 | 26400.51 | 780.98 | 2289.36 | 166.29 | 106.89 | 29310.85 | 0.64 | 0.96 | 0.3 | 1.75 | 0.5 | 10
12 | 100 | CONCLUIDO | 1.4968 | 66.81 | 62.58 | 85.34 | 1.08 | 44 | 213.78 | 54.38 | 13 | 42 | 46.4 | 26600.32 | 769.93 | 2289.36 | 161.89 | 106.89 | 27128.23 | 0.66 | 0.96 | 0.29 | 1.61 | 0.5 | 10
13 | 100 | CONCLUIDO | 1.5041 | 66.48 | 62.41 | 93.62 | 1.15 | 40 | 215.41 | 54.38 | 14 | 38 | 47.03 | 26801 | 759.74 | 2289.35 | 156.05 | 106.89 | 24230.16 | 0.68 | 0.97 | 0.29 | 1.44 | 0.5 | 10
14 | 100 | CONCLUIDO | 1.5099 | 66.23 | 62.27 | 100.98 | 1.23 | 37 | 217.04 | 54.38 | 15 | 35 | 47.66 | 27002.55 | 747.51 | 2289.38 | 151.46 | 106.89 | 21947.76 | 0.71 | 0.97 | 0.28 | 1.3 | 0.5 | 10
15 | 100 | CONCLUIDO | 1.5142 | 66.04 | 62.2 | 109.77 | 1.3 | 34 | 218.68 | 54.38 | 16 | 32 | 48.31 | 27204.98 | 735.51 | 2289.38 | 149.27 | 106.89 | 20867.66 | 0.72 | 0.97 | 0.27 | 1.23 | 0.5 | 10
16 | 100 | CONCLUIDO | 1.5178 | 65.88 | 62.12 | 116.48 | 1.37 | 32 | 220.33 | 54.38 | 17 | 30 | 48.95 | 27408.3 | 725.96 | 2289.35 | 146.44 | 106.89 | 19463.74 | 0.73 | 0.97 | 0.27 | 1.15 | 0.5 | 10
17 | 100 | CONCLUIDO | 1.5214 | 65.73 | 62.05 | 124.09 | 1.44 | 30 | 221.99 | 54.38 | 18 | 28 | 49.61 | 27612.53 | 714.45 | 2289.37 | 144 | 106.89 | 18255.47 | 0.74 | 0.97 | 0.27 | 1.08 | 0.5 | 10
18 | 100 | CONCLUIDO | 1.5251 | 65.57 | 61.97 | 132.78 | 1.51 | 28 | 223.65 | 54.38 | 19 | 26 | 50.27 | 27817.81 | 704.24 | 2289.36 | 141.32 | 106.89 | 16922.98 | 0.76 | 0.97 | 0.26 | 1 | 0.5 | 10
19 | 100 | CONCLUIDO | 1.5293 | 65.39 | 61.86 | 142.76 | 1.58 | 26 | 225.32 | 54.38 | 20 | 22 | 50.95 | 28023.89 | 691.82 | 2289.37 | 137.69 | 106.89 | 15120.49 | 0.78 | 0.97 | 0.26 | 0.89 | 0.5 | 10
20 | 100 | CONCLUIDO | 1.5297 | 65.37 | 61.89 | 148.52 | 1.64 | 25 | 227 | 54.38 | 21 | 13 | 51.62 | 28230.92 | 687.04 | 2289.35 | 138.23 | 106.89 | 15394.09 | 0.77 | 0.97 | 0.27 | 0.92 | 0.5 | 10
21 | 100 | CONCLUIDO | 1.5308 | 65.32 | 61.83 | 148.4 | 1.71 | 25 | 228.69 | 54.38 | 22 | 4 | 52.31 | 28438.91 | 684.39 | 2289.42 | 135.97 | 106.89 | 14264.26 | 0.79 | 0.97 | 0.29 | 0.87 | 0.5 | 10
22 | 100 | CONCLUIDO | 1.5331 | 65.23 | 61.78 | 154.44 | 1.77 | 24 | 230.38 | 54.38 | 23 | 1 | 53 | 28647.87 | 684.33 | 2289.37 | 133.93 | 106.89 | 13249.85 | 0.8 | 0.98 | 0.29 | 0.81 | 0.5 | 10
23 | 100 | CONCLUIDO | 1.5329 | 65.24 | 61.79 | 154.47 | 1.84 | 24 | 232.08 | 54.38 | 24 | 0 | 53.71 | 28857.81 | 689.62 | 2289.36 | 134.22 | 106.89 | 13392.94 | 0.8 | 0.97 | 0.29 | 0.82 | 0.5 | 10
0 | 40 | CONCLUIDO | 1.1133 | 89.82 | 79.01 | 10.09 | 0.2 | 470 | 89.87 | 37.55 | 1 | 468 | 11.32 | 11317.98 | 647.63 | 2289.53 | 711.1 | 106.89 | 299604.32 | 0.15 | 0.76 | 0.98 | 18.03 | 0.5 | 10
1 | 40 | CONCLUIDO | 1.3548 | 73.81 | 68.21 | 21.1 | 0.39 | 194 | 91.1 | 37.55 | 2 | 192 | 11.54 | 11468.97 | 536.81 | 2289.51 | 350.08 | 106.89 | 120473.08 | 0.31 | 0.88 | 0.52 | 7.24 | 0.5 | 10
2 | 40 | CONCLUIDO | 1.4379 | 69.55 | 65.36 | 32.95 | 0.57 | 119 | 92.32 | 37.55 | 3 | 117 | 11.77 | 11620.34 | 490.74 | 2289.39 | 254.5 | 106.89 | 73061.62 | 0.42 | 0.92 | 0.41 | 4.39 | 0.5 | 10
3 | 40 | CONCLUIDO | 1.4818 | 67.49 | 63.98 | 46.25 | 0.75 | 83 | 93.55 | 37.55 | 4 | 81 | 12 | 11772.07 | 455.03 | 2289.37 | 208.28 | 106.89 | 50132.34 | 0.51 | 0.94 | 0.35 | 3.01 | 0.5 | 10
4 | 40 | CONCLUIDO | 1.5038 | 66.5 | 63.37 | 60.35 | 0.93 | 63 | 94.79 | 37.55 | 5 | 43 | 12.23 | 11924.18 | 425.32 | 2289.39 | 187.52 | 106.89 | 39851.89 | 0.57 | 0.95 | 0.34 | 2.4 | 0.5 | 10
5 | 40 | CONCLUIDO | 1.5086 | 66.29 | 63.23 | 64.3 | 1.1 | 59 | 96.02 | 37.55 | 6 | 2 | 12.47 | 12076.67 | 420.76 | 2289.45 | 180.95 | 106.89 | 36585.64 | 0.59 | 0.95 | 0.39 | 2.26 | 0.5 | 10
6 | 40 | CONCLUIDO | 1.5087 | 66.28 | 63.23 | 64.3 | 1.27 | 59 | 97.26 | 37.55 | 7 | 0 | 12.71 | 12229.54 | 425.76 | 2289.39 | 180.84 | 106.89 | 36532.07 | 0.59 | 0.95 | 0.39 | 2.26 | 0.5 | 10
0 | 30 | CONCLUIDO | 1.2044 | 83.03 | 75.32 | 11.99 | 0.24 | 377 | 71.52 | 32.27 | 1 | 375 | 8.25 | 9054.6 | 520.18 | 2289.6 | 587.64 | 106.89 | 238339.02 | 0.18 | 0.8 | 0.83 | 14.35 | 0.5 | 10
1 | 30 | CONCLUIDO | 1.4067 | 71.09 | 66.8 | 25.53 | 0.48 | 157 | 72.7 | 32.27 | 2 | 155 | 8.43 | 9200.25 | 432.22 | 2289.4 | 302.9 | 106.89 | 97068.53 | 0.35 | 0.9 | 0.47 | 5.83 | 0.5 | 10
2 | 30 | CONCLUIDO | 1.4782 | 67.65 | 64.36 | 41.52 | 0.71 | 93 | 73.88 | 32.27 | 3 | 87 | 8.61 | 9346.23 | 384.38 | 2289.45 | 220.94 | 106.89 | 56408.27 | 0.48 | 0.94 | 0.38 | 3.39 | 0.5 | 10
3 | 30 | CONCLUIDO | 1.4927 | 66.99 | 63.94 | 49.18 | 0.93 | 78 | 75.07 | 32.27 | 4 | 0 | 8.8 | 9492.55 | 369.14 | 2289.42 | 203.41 | 106.89 | 47718 | 0.53 | 0.94 | 0.45 | 2.97 | 0.5 | 10
0 | 15 | CONCLUIDO | 1.3779 | 72.57 | 68.62 | 20.28 | 0.43 | 203 | 39.78 | 19.54 | 1 | 201 | 4.24 | 5140 | 280.81 | 2289.51 | 363.83 | 106.89 | 127305.34 | 0.29 | 0.88 | 0.54 | 7.65 | 0.5 | 10
1 | 15 | CONCLUIDO | 1.4225 | 70.3 | 66.89 | 26.06 | 0.84 | 154 | 40.89 | 19.54 | 2 | 0 | 4.35 | 5277.26 | 265.29 | 2289.45 | 298.93 | 106.89 | 95102.14 | 0.36 | 0.9 | 0.67 | 5.92 | 0.5 | 10
0 | 70 | CONCLUIDO | 0.8822 | 113.35 | 89.83 | 7.31 | 0.12 | 737 | 141.81 | 47.83 | 1 | 735 | 22.98 | 17723.39 | 1011.85 | 2289.65 | 1074.36 | 106.89 | 479901.78 | 0.1 | 0.67 | 1.41 | 28.85 | 0.5 | 10
1 | 70 | CONCLUIDO | 1.2137 | 82.39 | 71.84 | 14.97 | 0.25 | 288 | 143.17 | 47.83 | 2 | 286 | 23.34 | 17891.86 | 795.17 | 2289.48 | 471.12 | 106.89 | 180526.6 | 0.23 | 0.84 | 0.69 | 10.87 | 0.5 | 10
2 | 70 | CONCLUIDO | 1.335 | 74.91 | 67.56 | 22.9 | 0.37 | 177 | 144.54 | 47.83 | 3 | 175 | 23.71 | 18060.85 | 734.62 | 2289.47 | 328.21 | 106.89 | 109622.56 | 0.33 | 0.89 | 0.5 | 6.59 | 0.5 | 10
3 | 70 | CONCLUIDO | 1.397 | 71.58 | 65.68 | 31.03 | 0.49 | 127 | 145.92 | 47.83 | 4 | 125 | 24.09 | 18230.35 | 701.33 | 2289.41 | 265.34 | 106.89 | 78439.58 | 0.4 | 0.92 | 0.43 | 4.71 | 0.5 | 10
4 | 70 | CONCLUIDO | 1.4364 | 69.62 | 64.56 | 39.53 | 0.6 | 98 | 147.3 | 47.83 | 5 | 96 | 24.47 | 18400.38 | 676.11 | 2289.43 | 227.58 | 106.89 | 59705.9 | 0.47 | 0.93 | 0.38 | 3.59 | 0.5 | 10
5 | 70 | CONCLUIDO | 1.4621 | 68.39 | 63.85 | 47.89 | 0.71 | 80 | 148.68 | 47.83 | 6 | 78 | 24.85 | 18570.94 | 656.05 | 2289.39 | 204.22 | 106.89 | 48115.15 | 0.52 | 0.94 | 0.35 | 2.89 | 0.5 | 10
6 | 70 | CONCLUIDO | 1.4735 | 67.87 | 63.7 | 57.05 | 0.83 | 67 | 150.07 | 47.83 | 7 | 65 | 25.24 | 18742.03 | 641.2 | 2289.38 | 200.56 | 106.89 | 46348.75 | 0.53 | 0.95 | 0.31 | 2.73 | 0.5 | 10
7 | 70 | CONCLUIDO | 1.4938 | 66.95 | 63.07 | 66.39 | 0.94 | 57 | 151.46 | 47.83 | 8 | 55 | 25.63 | 18913.66 | 620.09 | 2289.39 | 178.13 | 106.89 | 35184.77 | 0.6 | 0.95 | 0.31 | 2.1 | 0.5 | 10
8 | 70 | CONCLUIDO | 1.5062 | 66.39 | 62.75 | 76.84 | 1.04 | 49 | 152.85 | 47.83 | 9 | 47 | 26.03 | 19085.83 | 601.5 | 2289.37 | 167.51 | 106.89 | 29914.57 | 0.64 | 0.96 | 0.3 | 1.78 | 0.5 | 10
9 | 70 | CONCLUIDO | 1.5156 | 65.98 | 62.51 | 87.23 | 1.15 | 43 | 154.25 | 47.83 | 10 | 41 | 26.43 | 19258.55 | 583.04 | 2289.36 | 159.49 | 106.89 | 25932.82 | 0.67 | 0.96 | 0.29 | 1.54 | 0.5 | 10
10 | 70 | CONCLUIDO | 1.5232 | 65.65 | 62.33 | 98.41 | 1.25 | 38 | 155.66 | 47.83 | 11 | 34 | 26.83 | 19431.82 | 563.71 | 2289.38 | 153.13 | 106.89 | 22779.47 | 0.7 | 0.97 | 0.29 | 1.36 | 0.5 | 10
11 | 70 | CONCLUIDO | 1.5307 | 65.33 | 62.09 | 106.44 | 1.35 | 35 | 157.07 | 47.83 | 12 | 12 | 27.24 | 19605.66 | 549.63 | 2289.4 | 144.78 | 106.89 | 18621.79 | 0.74 | 0.97 | 0.28 | 1.12 | 0.5 | 10
12 | 70 | CONCLUIDO | 1.5273 | 65.47 | 62.26 | 109.88 | 1.45 | 34 | 158.48 | 47.83 | 13 | 2 | 27.65 | 19780.06 | 553.06 | 2289.37 | 150.13 | 106.89 | 21301.37 | 0.71 | 0.97 | 0.31 | 1.29 | 0.5 | 10
13 | 70 | CONCLUIDO | 1.5272 | 65.48 | 62.27 | 109.88 | 1.55 | 34 | 159.9 | 47.83 | 14 | 0 | 28.07 | 19955.16 | 557.12 | 2289.35 | 149.98 | 106.89 | 21222.86 | 0.71 | 0.97 | 0.32 | 1.3 | 0.5 | 10
0 | 90 | CONCLUIDO | 0.7485 | 133.61 | 98.01 | 6.3 | 0.1 | 933 | 176.73 | 52.44 | 1 | 931 | 33.29 | 22031.19 | 1277.57 | 2290.05 | 1350.01 | 106.89 | 616744.83 | 0.08 | 0.61 | 1.72 | 37.03 | 0.5 | 10
1 | 90 | CONCLUIDO | 1.1269 | 88.74 | 74.05 | 12.88 | 0.2 | 345 | 178.21 | 52.44 | 2 | 343 | 33.77 | 22213.89 | 953.62 | 2289.52 | 545.09 | 106.89 | 217224.24 | 0.2 | 0.81 | 0.78 | 13.08 | 0.5 | 10
2 | 90 | CONCLUIDO | 1.2705 | 78.71 | 68.78 | 19.56 | 0.3 | 211 | 179.7 | 52.44 | 3 | 209 | 34.26 | 22397.24 | 876.04 | 2289.48 | 369.03 | 106.89 | 129863.53 | 0.29 | 0.88 | 0.55 | 7.81 | 0.5 | 10
3 | 90 | CONCLUIDO | 1.3434 | 74.44 | 66.61 | 26.29 | 0.39 | 152 | 181.19 | 52.44 | 4 | 150 | 34.75 | 22581.25 | 838.69 | 2289.47 | 296.34 | 106.89 | 93813.17 | 0.36 | 0.9 | 0.47 | 5.64 | 0.5 | 10
4 | 90 | CONCLUIDO | 1.3901 | 71.94 | 65.32 | 33.22 | 0.49 | 118 | 182.69 | 52.44 | 5 | 116 | 35.25 | 22766.06 | 812.98 | 2289.44 | 253.37 | 106.89 | 72501.43 | 0.42 | 0.92 | 0.41 | 4.35 | 0.5 | 10
5 | 90 | CONCLUIDO | 1.4222 | 70.31 | 64.48 | 40.3 | 0.58 | 96 | 184.19 | 52.44 | 6 | 94 | 35.75 | 22951.43 | 792.77 | 2289.46 | 225.2 | 106.89 | 58524.4 | 0.47 | 0.93 | 0.37 | 3.51 | 0.5 | 10
6 | 90 | CONCLUIDO | 1.4451 | 69.2 | 63.9 | 47.33 | 0.67 | 81 | 185.7 | 52.44 | 7 | 79 | 36.26 | 23137.49 | 776.52 | 2289.37 | 205.58 | 106.89 | 48789.64 | 0.52 | 0.94 | 0.35 | 2.93 | 0.5 | 10
7 | 90 | CONCLUIDO | 1.4726 | 67.91 | 63.03 | 54.81 | 0.76 | 69 | 187.22 | 52.44 | 8 | 67 | 36.78 | 23324.24 | 754.42 | 2289.36 | 176.41 | 106.89 | 34265.72 | 0.61 | 0.96 | 0.31 | 2.06 | 0.5 | 10
8 | 90 | CONCLUIDO | 1.4741 | 67.84 | 63.25 | 62.21 | 0.85 | 61 | 188.74 | 52.44 | 9 | 59 | 37.3 | 23511.69 | 749.09 | 2289.38 | 184.38 | 106.89 | 38287.84 | 0.58 | 0.95 | 0.32 | 2.28 | 0.5 | 10
9 | 90 | CONCLUIDO | 1.4864 | 67.28 | 62.94 | 69.93 | 0.93 | 54 | 190.26 | 52.44 | 10 | 52 | 37.82 | 23699.85 | 734.91 | 2289.37 | 173.7 | 106.89 | 32984.81 | 0.62 | 0.96 | 0.31 | 1.97 | 0.5 | 10
10 | 90 | CONCLUIDO | 1.4963 | 66.83 | 62.71 | 78.38 | 1.02 | 48 | 191.79 | 52.44 | 11 | 46 | 38.35 | 23888.73 | 720.26 | 2289.36 | 165.99 | 106.89 | 29158.47 | 0.64 | 0.96 | 0.3 | 1.74 | 0.5 | 10
11 | 90 | CONCLUIDO | 1.5023 | 66.56 | 62.58 | 85.33 | 1.1 | 44 | 193.33 | 52.44 | 12 | 42 | 38.89 | 24078.33 | 709.72 | 2289.36 | 161.68 | 106.89 | 27023.08 | 0.66 | 0.96 | 0.29 | 1.61 | 0.5 | 10
12 | 90 | CONCLUIDO | 1.5093 | 66.26 | 62.41 | 93.62 | 1.18 | 40 | 194.88 | 52.44 | 13 | 38 | 39.43 | 24268.67 | 695.13 | 2289.36 | 156.11 | 106.89 | 24259.37 | 0.68 | 0.97 | 0.29 | 1.45 | 0.5 | 10
13 | 90 | CONCLUIDO | 1.517 | 65.92 | 62.22 | 103.7 | 1.27 | 36 | 196.42 | 52.44 | 14 | 34 | 39.98 | 24459.75 | 681.62 | 2289.39 | 149.45 | 106.89 | 20948.5 | 0.72 | 0.97 | 0.28 | 1.25 | 0.5 | 10
14 | 90 | CONCLUIDO | 1.5202 | 65.78 | 62.19 | 113.07 | 1.35 | 33 | 197.98 | 52.44 | 15 | 31 | 40.54 | 24651.58 | 669.78 | 2289.37 | 148.86 | 106.89 | 20672.15 | 0.72 | 0.97 | 0.27 | 1.22 | 0.5 | 10
15 | 90 | CONCLUIDO | 1.5239 | 65.62 | 62.1 | 120.19 | 1.42 | 31 | 199.54 | 52.44 | 16 | 28 | 41.1 | 24844.17 | 655.86 | 2289.35 | 145.76 | 106.89 | 19128.58 | 0.73 | 0.97 | 0.27 | 1.13 | 0.5 | 10
16 | 90 | CONCLUIDO | 1.5276 | 65.46 | 62.01 | 128.3 | 1.5 | 29 | 201.11 | 52.44 | 17 | 21 | 41.67 | 25037.53 | 642.21 | 2289.37 | 142.56 | 106.89 | 17538.11 | 0.75 | 0.97 | 0.27 | 1.04 | 0.5 | 10
17 | 90 | CONCLUIDO | 1.5305 | 65.34 | 61.96 | 137.68 | 1.58 | 27 | 202.68 | 52.44 | 18 | 10 | 42.24 | 25231.66 | 636.58 | 2289.35 | 140.37 | 106.89 | 16454.39 | 0.76 | 0.97 | 0.28 | 0.99 | 0.5 | 10
18 | 90 | CONCLUIDO | 1.5297 | 65.37 | 61.99 | 137.76 | 1.65 | 27 | 204.26 | 52.44 | 19 | 2 | 42.82 | 25426.72 | 641.45 | 2289.35 | 141.32 | 106.89 | 16931.92 | 0.76 | 0.97 | 0.29 | 1.02 | 0.5 | 10
19 | 90 | CONCLUIDO | 1.5306 | 65.33 | 61.95 | 137.67 | 1.73 | 27 | 205.85 | 52.44 | 20 | 0 | 43.41 | 25622.45 | 644.87 | 2289.4 | 139.52 | 106.89 | 16031.95 | 0.77 | 0.97 | 0.3 | 0.98 | 0.5 | 10
0 | 10 | CONCLUIDO | 1.3505 | 74.05 | 69.84 | 18.22 | 0.64 | 230 | 26.11 | 12.1 | 1 | 0 | 3.01 | 3454.41 | 201.68 | 2289.59 | 394.13 | 106.89 | 142318.02 | 0.27 | 0.86 | 0.89 | 8.87 | 0.5 | 10
0 | 45 | CONCLUIDO | 1.0717 | 93.31 | 80.76 | 9.43 | 0.18 | 514 | 98.71 | 39.72 | 1 | 512 | 12.99 | 12407.75 | 708.15 | 2289.61 | 769.68 | 106.89 | 328677.35 | 0.14 | 0.75 | 1.05 | 19.78 | 0.5 | 10
1 | 45 | CONCLUIDO | 1.3313 | 75.11 | 68.79 | 19.56 | 0.35 | 211 | 99.95 | 39.72 | 2 | 209 | 13.24 | 12561.45 | 582.96 | 2289.47 | 369.09 | 106.89 | 129892.76 | 0.29 | 0.88 | 0.55 | 7.82 | 0.5 | 10
2 | 45 | CONCLUIDO | 1.42 | 70.42 | 65.76 | 30.35 | 0.52 | 130 | 101.2 | 39.72 | 3 | 128 | 13.49 | 12715.54 | 536.94 | 2289.46 | 267.99 | 106.89 | 79750.49 | 0.4 | 0.92 | 0.43 | 4.79 | 0.5 | 10
3 | 45 | CONCLUIDO | 1.4663 | 68.2 | 64.32 | 41.95 | 0.69 | 92 | 102.45 | 39.72 | 4 | 90 | 13.74 | 12870.03 | 503.55 | 2289.43 | 219.81 | 106.89 | 55851.18 | 0.49 | 0.94 | 0.37 | 3.35 | 0.5 | 10
4 | 45 | CONCLUIDO | 1.5021 | 66.57 | 63.17 | 54.93 | 0.85 | 69 | 103.71 | 39.72 | 5 | 67 | 14 | 13024.91 | 469.4 | 2289.36 | 181.86 | 106.89 | 36991.34 | 0.59 | 0.95 | 0.29 | 2.2 | 0.5 | 10
5 | 45 | CONCLUIDO | 1.5126 | 66.11 | 62.99 | 68.72 | 1.01 | 55 | 104.97 | 39.72 | 6 | 35 | 14.25 | 13180.19 | 446 | 2289.39 | 174.78 | 106.89 | 33520.71 | 0.61 | 0.96 | 0.33 | 2.02 | 0.5 | 10
6 | 45 | CONCLUIDO | 1.5158 | 65.97 | 62.92 | 72.6 | 1.16 | 52 | 106.23 | 39.72 | 7 | 1 | 14.52 | 13335.87 | 443.95 | 2289.39 | 170.67 | 106.89 | 31482.04 | 0.63 | 0.96 | 0.37 | 1.95 | 0.5 | 10
7 | 45 | CONCLUIDO | 1.516 | 65.96 | 62.91 | 72.58 | 1.31 | 52 | 107.5 | 39.72 | 8 | 0 | 14.78 | 13491.96 | 449.06 | 2289.37 | 170.38 | 106.89 | 31337.33 | 0.63 | 0.96 | 0.37 | 1.94 | 0.5 | 10
0 | 60 | CONCLUIDO | 0.9549 | 104.72 | 86.08 | 8 | 0.14 | 646 | 124.63 | 45 | 1 | 644 | 18.64 | 15605.44 | 888.32 | 2289.7 | 948.76 | 106.89 | 417553.28 | 0.11 | 0.7 | 1.26 | 25.1 | 0.5 | 10
1 | 60 | CONCLUIDO | 1.2594 | 79.4 | 70.68 | 16.44 | 0.28 | 258 | 125.95 | 45 | 2 | 256 | 18.95 | 15767.7 | 713.48 | 2289.46 | 432.27 | 106.89 | 161249.6 | 0.25 | 0.85 | 0.64 | 9.71 | 0.5 | 10
2 | 60 | CONCLUIDO | 1.3687 | 73.06 | 66.87 | 25.23 | 0.42 | 159 | 127.27 | 45 | 3 | 157 | 19.27 | 15930.42 | 659.81 | 2289.42 | 304.95 | 106.89 | 98087.01 | 0.35 | 0.9 | 0.48 | 5.9 | 0.5 | 10
3 | 60 | CONCLUIDO | 1.424 | 70.22 | 65.18 | 34.3 | 0.55 | 114 | 128.59 | 45 | 4 | 112 | 19.59 | 16093.6 | 627.88 | 2289.38 | 248.5 | 106.89 | 70083.47 | 0.43 | 0.92 | 0.4 | 4.21 | 0.5 | 10
4 | 60 | CONCLUIDO | 1.4587 | 68.55 | 64.17 | 43.75 | 0.68 | 88 | 129.92 | 45 | 5 | 86 | 19.92 | 16257.24 | 602.47 | 2289.38 | 214.91 | 106.89 | 53420.74 | 0.5 | 0.94 | 0.36 | 3.2 | 0.5 | 10
5 | 60 | CONCLUIDO | 1.4945 | 66.91 | 62.99 | 53.99 | 0.81 | 70 | 131.25 | 45 | 6 | 68 | 20.25 | 16421.36 | 573.59 | 2289.42 | 174.16 | 106.89 | 33133.32 | 0.61 | 0.96 | 0.33 | 2.02 | 0.5 | 10
6 | 60 | CONCLUIDO | 1.4968 | 66.81 | 63.17 | 64.24 | 0.93 | 59 | 132.58 | 45 | 7 | 57 | 20.59 | 16585.95 | 558.24 | 2289.39 | 181.57 | 106.89 | 36895.22 | 0.59 | 0.95 | 0.32 | 2.2 | 0.5 | 10
7 | 60 | CONCLUIDO | 1.5119 | 66.14 | 62.76 | 76.84 | 1.06 | 49 | 133.92 | 45 | 8 | 47 | 20.93 | 16751.02 | 536.34 | 2289.38 | 167.56 | 106.89 | 29940.16 | 0.64 | 0.96 | 0.3 | 1.79 | 0.5 | 10
8 | 60 | CONCLUIDO | 1.5218 | 65.71 | 62.51 | 89.29 | 1.18 | 42 | 135.27 | 45 | 9 | 33 | 21.27 | 16916.71 | 513.64 | 2289.38 | 159.05 | 106.89 | 25720.01 | 0.67 | 0.96 | 0.3 | 1.54 | 0.5 | 10
9 | 60 | CONCLUIDO | 1.5236 | 65.64 | 62.48 | 93.72 | 1.29 | 40 | 136.61 | 45 | 10 | 6 | 21.61 | 17082.76 | 509.18 | 2289.37 | 157.08 | 106.89 | 24746.64 | 0.68 | 0.96 | 0.33 | 1.51 | 0.5 | 10
10 | 60 | CONCLUIDO | 1.5237 | 65.63 | 62.47 | 93.71 | 1.41 | 40 | 137.96 | 45 | 11 | 0 | 21.96 | 17249.3 | 511.08 | 2289.37 | 156.39 | 106.89 | 24401.86 | 0.68 | 0.96 | 0.34 | 1.51 | 0.5 | 10
0 | 80 | CONCLUIDO | 0.8136 | 122.9 | 93.77 | 6.76 | 0.11 | 832 | 159.12 | 50.28 | 1 | 830 | 27.84 | 19859.16 | 1140.59 | 2289.74 | 1207.14 | 106.89 | 545815.11 | 0.09 | 0.64 | 1.57 | 32.79 | 0.5 | 10
1 | 80 | CONCLUIDO | 1.1695 | 85.5 | 72.96 | 13.81 | 0.22 | 317 | 160.54 | 50.28 | 2 | 315 | 28.26 | 20034.4 | 874.72 | 2289.49 | 508.91 | 106.89 | 199276.53 | 0.21 | 0.83 | 0.73 | 11.99 | 0.5 | 10
2 | 80 | CONCLUIDO | 1.3013 | 76.85 | 68.24 | 21 | 0.33 | 195 | 161.97 | 50.28 | 3 | 193 | 28.69 | 20210.21 | 806.55 | 2289.45 | 350.59 | 106.89 | 120723.39 | 0.3 | 0.88 | 0.54 | 7.27 | 0.5 | 10
3 | 80 | CONCLUIDO | 1.3701 | 72.98 | 66.15 | 28.35 | 0.43 | 140 | 163.4 | 50.28 | 4 | 138 | 29.12 | 20386.62 | 771.01 | 2289.42 | 280.84 | 106.89 | 86126.32 | 0.38 | 0.91 | 0.45 | 5.18 | 0.5 | 10
4 | 80 | CONCLUIDO | 1.4135 | 70.75 | 64.94 | 36.08 | 0.54 | 108 | 164.83 | 50.28 | 5 | 106 | 29.55 | 20563.61 | 745.76 | 2289.35 | 240.59 | 106.89 | 66158.13 | 0.44 | 0.93 | 0.39 | 3.98 | 0.5 | 10
5 | 80 | CONCLUIDO | 1.442 | 69.35 | 64.19 | 43.76 | 0.64 | 88 | 166.27 | 50.28 | 6 | 86 | 29.99 | 20741.2 | 726.27 | 2289.43 | 215.27 | 106.89 | 53599.2 | 0.5 | 0.94 | 0.36 | 3.22 | 0.5 | 10
6 | 80 | CONCLUIDO | 1.4645 | 68.28 | 63.58 | 51.55 | 0.74 | 74 | 167.72 | 50.28 | 7 | 72 | 30.44 | 20919.39 | 707.28 | 2289.41 | 194.62 | 106.89 | 43346.74 | 0.55 | 0.95 | 0.34 | 2.61 | 0.5 | 10
7 | 80 | CONCLUIDO | 1.4754 | 67.78 | 63.39 | 59.43 | 0.84 | 64 | 169.17 | 50.28 | 8 | 62 | 30.89 | 21098.19 | 693.38 | 2289.38 | 188.98 | 106.89 | 40572.97 | 0.57 | 0.95 | 0.33 | 2.42 | 0.5 | 10
8 | 80 | CONCLUIDO | 1.4906 | 67.09 | 62.99 | 68.72 | 0.94 | 55 | 170.62 | 50.28 | 9 | 53 | 31.34 | 21277.6 | 677.62 | 2289.39 | 175.62 | 106.89 | 33938.27 | 0.61 | 0.96 | 0.31 | 2.02 | 0.5 | 10
9 | 80 | CONCLUIDO | 1.4998 | 66.67 | 62.77 | 76.86 | 1.03 | 49 | 172.08 | 50.28 | 10 | 47 | 31.8 | 21457.64 | 663 | 2289.38 | 168.31 | 106.89 | 30316.34 | 0.64 | 0.96 | 0.3 | 1.8 | 0.5 | 10
10 | 80 | CONCLUIDO | 1.5082 | 66.3 | 62.56 | 85.31 | 1.12 | 44 | 173.55 | 50.28 | 11 | 42 | 32.27 | 21638.31 | 646.69 | 2289.36 | 161.19 | 106.89 | 26782.11 | 0.66 | 0.96 | 0.29 | 1.59 | 0.5 | 10
11 | 80 | CONCLUIDO | 1.5164 | 65.94 | 62.36 | 95.94 | 1.22 | 39 | 175.02 | 50.28 | 12 | 37 | 32.74 | 21819.6 | 633.13 | 2289.4 | 154.45 | 106.89 | 23434.57 | 0.69 | 0.97 | 0.28 | 1.39 | 0.5 | 10
12 | 80 | CONCLUIDO | 1.531 | 65.32 | 61.86 | 106.05 | 1.31 | 35 | 176.49 | 50.28 | 13 | 33 | 33.21 | 22001.54 | 611.07 | 2289.35 | 137.34 | 106.89 | 14898.91 | 0.78 | 0.97 | 0.27 | 0.9 | 0.5 | 10
13 | 80 | CONCLUIDO | 1.527 | 65.49 | 62.13 | 116.5 | 1.4 | 32 | 177.97 | 50.28 | 14 | 24 | 33.69 | 22184.13 | 599.92 | 2289.4 | 146.62 | 106.89 | 19557.1 | 0.73 | 0.97 | 0.28 | 1.17 | 0.5 | 10
14 | 80 | CONCLUIDO | 1.5307 | 65.33 | 62.04 | 124.08 | 1.48 | 30 | 179.46 | 50.28 | 15 | 7 | 34.18 | 22367.38 | 590.77 | 2289.41 | 142.75 | 106.89 | 17631.26 | 0.75 | 0.97 | 0.29 | 1.07 | 0.5 | 10
15 | 80 | CONCLUIDO | 1.5292 | 65.39 | 62.1 | 124.2 | 1.57 | 30 | 180.95 | 50.28 | 16 | 0 | 34.67 | 22551.28 | 594.69 | 2289.35 | 144.64 | 106.89 | 18575.22 | 0.74 | 0.97 | 0.31 | 1.13 | 0.5 | 10
0 | 35 | CONCLUIDO | 1.1581 | 86.35 | 77.16 | 10.92 | 0.22 | 424 | 80.84 | 35.1 | 1 | 422 | 9.74 | 10204.21 | 584.77 | 2289.53 | 649.49 | 106.89 | 269030.89 | 0.16 | 0.78 | 0.9 | 16.19 | 0.5 | 10
1 | 35 | CONCLUIDO | 1.3801 | 72.46 | 67.53 | 23.02 | 0.43 | 176 | 82.04 | 35.1 | 2 | 174 | 9.94 | 10352.53 | 486.44 | 2289.48 | 326.89 | 106.89 | 108968.39 | 0.33 | 0.89 | 0.51 | 6.56 | 0.5 | 10
2 | 35 | CONCLUIDO | 1.4569 | 68.64 | 64.9 | 36.4 | 0.63 | 107 | 83.25 | 35.1 | 3 | 105 | 10.15 | 10501.19 | 441.44 | 2289.41 | 239.34 | 106.89 | 65539.15 | 0.45 | 0.93 | 0.39 | 3.93 | 0.5 | 10
3 | 35 | CONCLUIDO | 1.4979 | 66.76 | 63.59 | 51.56 | 0.83 | 74 | 84.46 | 35.1 | 4 | 60 | 10.36 | 10650.22 | 401.67 | 2289.39 | 194.94 | 106.89 | 43505.98 | 0.55 | 0.95 | 0.35 | 2.63 | 0.5 | 10
4 | 35 | CONCLUIDO | 1.5004 | 66.65 | 63.6 | 56.96 | 1.02 | 67 | 85.67 | 35.1 | 5 | 1 | 10.57 | 10799.59 | 396.86 | 2289.37 | 193.31 | 106.89 | 42723.79 | 0.55 | 0.95 | 0.41 | 2.63 | 0.5 | 10
5 | 35 | CONCLUIDO | 1.5012 | 66.61 | 63.57 | 56.93 | 1.21 | 67 | 86.88 | 35.1 | 6 | 0 | 10.78 | 10949.33 | 401.6 | 2289.39 | 191.9 | 106.89 | 42018.89 | 0.56 | 0.95 | 0.42 | 2.6 | 0.5 | 10
0 | 50 | CONCLUIDO | 1.0315 | 96.95 | 82.51 | 8.87 | 0.16 | 558 | 107.41 | 41.65 | 1 | 556 | 14.77 | 13481.73 | 768.01 | 2289.59 | 829.1 | 106.89 | 358166.23 | 0.13 | 0.73 | 1.11 | 21.53 | 0.5 | 10
1 | 50 | CONCLUIDO | 1.3062 | 76.56 | 69.48 | 18.36 | 0.32 | 227 | 108.68 | 41.65 | 2 | 225 | 15.03 | 13638.32 | 628.3 | 2289.44 | 392.22 | 106.89 | 141382.07 | 0.27 | 0.87 | 0.58 | 8.51 | 0.5 | 10
2 | 50 | CONCLUIDO | 1.403 | 71.28 | 66.13 | 28.34 | 0.48 | 140 | 109.96 | 41.65 | 3 | 138 | 15.31 | 13795.21 | 579.76 | 2289.41 | 280.11 | 106.89 | 85760.23 | 0.38 | 0.91 | 0.45 | 5.16 | 0.5 | 10
3 | 50 | CONCLUIDO | 1.451 | 68.92 | 64.66 | 38.8 | 0.63 | 100 | 111.23 | 41.65 | 4 | 98 | 15.58 | 13952.52 | 548.54 | 2289.39 | 231.21 | 106.89 | 61511.22 | 0.46 | 0.93 | 0.38 | 3.69 | 0.5 | 10
4 | 50 | CONCLUIDO | 1.4837 | 67.4 | 63.67 | 50.27 | 0.78 | 76 | 112.51 | 41.65 | 5 | 74 | 15.86 | 14110.24 | 518.68 | 2289.45 | 198.08 | 106.89 | 45066.36 | 0.54 | 0.95 | 0.34 | 2.7 | 0.5 | 10
5 | 50 | CONCLUIDO | 1.5023 | 66.56 | 63.19 | 63.19 | 0.93 | 60 | 113.79 | 41.65 | 6 | 58 | 16.14 | 14268.39 | 492.76 | 2289.39 | 182.34 | 106.89 | 37273.2 | 0.59 | 0.95 | 0.32 | 2.22 | 0.5 | 10
6 | 50 | CONCLUIDO | 1.5157 | 65.98 | 62.83 | 75.39 | 1.07 | 50 | 115.08 | 41.65 | 7 | 34 | 16.43 | 14426.96 | 469.35 | 2289.38 | 169.52 | 106.89 | 30914.23 | 0.63 | 0.96 | 0.32 | 1.86 | 0.5 | 10
7 | 50 | CONCLUIDO | 1.5197 | 65.8 | 62.72 | 80.07 | 1.21 | 47 | 116.37 | 41.65 | 8 | 2 | 16.72 | 14585.96 | 465.09 | 2289.41 | 164.43 | 106.89 | 28387 | 0.65 | 0.96 | 0.36 | 1.75 | 0.5 | 10
8 | 50 | CONCLUIDO | 1.5199 | 65.79 | 62.71 | 80.06 | 1.35 | 47 | 117.66 | 41.65 | 9 | 0 | 17.01 | 14745.39 | 469.5 | 2289.45 | 164.14 | 106.89 | 28238.58 | 0.65 | 0.96 | 0.36 | 1.74 | 0.5 | 10
0 | 25 | CONCLUIDO | 1.2557 | 79.64 | 73.31 | 13.49 | 0.28 | 326 | 61.76 | 28.92 | 1 | 324 | 6.84 | 7851.41 | 450.53 | 2289.48 | 520.42 | 106.89 | 204986.32 | 0.21 | 0.82 | 0.75 | 12.34 | 0.5 | 10
1 | 25 | CONCLUIDO | 1.4364 | 69.62 | 65.96 | 29.54 | 0.55 | 134 | 62.92 | 28.92 | 2 | 132 | 7 | 7994.37 | 369.24 | 2289.45 | 274.68 | 106.89 | 83076.37 | 0.39 | 0.91 | 0.44 | 4.99 | 0.5 | 10
2 | 25 | CONCLUIDO | 1.479 | 67.61 | 64.53 | 41.63 | 0.81 | 93 | 64.08 | 28.92 | 3 | 3 | 7.16 | 8137.65 | 338.59 | 2289.46 | 222.61 | 106.89 | 57242.83 | 0.48 | 0.93 | 0.49 | 3.56 | 0.5 | 10
3 | 25 | CONCLUIDO | 1.4794 | 67.59 | 64.51 | 41.62 | 1.07 | 93 | 65.25 | 28.92 | 4 | 0 | 7.33 | 8281.25 | 343.81 | 2289.45 | 221.95 | 106.89 | 56913.48 | 0.48 | 0.93 | 0.49 | 3.54 | 0.5 | 10
0 | 85 | CONCLUIDO | 0.781 | 128.04 | 95.81 | 6.52 | 0.11 | 881 | 167.88 | 51.39 | 1 | 879 | 30.49 | 20939.59 | 1207.33 | 2289.93 | 1275.84 | 106.89 | 579918.75 | 0.08 | 0.63 | 1.63 | 34.82 | 0.5 | 10
1 | 85 | CONCLUIDO | 1.1481 | 87.1 | 73.51 | 13.33 | 0.21 | 331 | 169.33 | 51.39 | 2 | 329 | 30.94 | 21118.46 | 914.22 | 2289.54 | 526.93 | 106.89 | 208217.49 | 0.2 | 0.82 | 0.76 | 12.54 | 0.5 | 10
2 | 85 | CONCLUIDO | 1.2849 | 77.83 | 68.57 | 20.27 | 0.31 | 203 | 170.79 | 51.39 | 3 | 201 | 31.4 | 21297.94 | 842.34 | 2289.47 | 362.51 | 106.89 | 126643.94 | 0.29 | 0.88 | 0.53 | 7.6 | 0.5 | 10
3 | 85 | CONCLUIDO | 1.3567 | 73.71 | 66.39 | 27.28 | 0.41 | 146 | 172.25 | 51.39 | 4 | 144 | 31.86 | 21478.05 | 805.15 | 2289.43 | 288.85 | 106.89 | 90101.17 | 0.37 | 0.91 | 0.45 | 5.42 | 0.5 | 10
4 | 85 | CONCLUIDO | 1.4018 | 71.34 | 65.14 | 34.59 | 0.51 | 113 | 173.71 | 51.39 | 5 | 111 | 32.32 | 21658.78 | 779.56 | 2289.4 | 247.32 | 106.89 | 69497.67 | 0.43 | 0.92 | 0.4 | 4.17 | 0.5 | 10
5 | 85 | CONCLUIDO | 1.4318 | 69.84 | 64.35 | 41.97 | 0.61 | 92 | 175.18 | 51.39 | 6 | 90 | 32.79 | 21840.16 | 759.91 | 2289.41 | 220.84 | 106.89 | 56365.93 | 0.48 | 0.94 | 0.37 | 3.38 | 0.5 | 10
6 | 85 | CONCLUIDO | 1.4556 | 68.7 | 63.72 | 49.65 | 0.7 | 77 | 176.66 | 51.39 | 7 | 75 | 33.27 | 22022.17 | 742.48 | 2289.38 | 199.54 | 106.89 | 45789.56 | 0.54 | 0.95 | 0.35 | 2.75 | 0.5 | 10
7 | 85 | CONCLUIDO | 1.4626 | 68.37 | 63.73 | 57.07 | 0.8 | 67 | 178.14 | 51.39 | 8 | 65 | 33.75 | 22204.83 | 732.48 | 2289.37 | 201.47 | 106.89 | 46805.38 | 0.53 | 0.95 | 0.31 | 2.76 | 0.5 | 10
8 | 85 | CONCLUIDO | 1.4827 | 67.45 | 63.11 | 65.28 | 0.89 | 58 | 179.63 | 51.39 | 9 | 56 | 34.24 | 22388.15 | 712.99 | 2289.4 | 179.48 | 106.89 | 35857.23 | 0.6 | 0.95 | 0.31 | 2.14 | 0.5 | 10
9 | 85 | CONCLUIDO | 1.4926 | 67 | 62.86 | 72.54 | 0.98 | 52 | 181.12 | 51.39 | 10 | 50 | 34.73 | 22572.13 | 700.09 | 2289.37 | 171.3 | 106.89 | 31794.26 | 0.62 | 0.96 | 0.31 | 1.9 | 0.5 | 10
10 | 85 | CONCLUIDO | 1.5026 | 66.55 | 62.62 | 81.68 | 1.07 | 46 | 182.62 | 51.39 | 11 | 44 | 35.22 | 22756.91 | 685.25 | 2289.41 | 163.05 | 106.89 | 27699.61 | 0.66 | 0.96 | 0.29 | 1.65 | 0.5 | 10
11 | 85 | CONCLUIDO | 1.5108 | 66.19 | 62.43 | 91.36 | 1.16 | 41 | 184.12 | 51.39 | 12 | 39 | 35.73 | 22942.24 | 670.76 | 2289.36 | 156.53 | 106.89 | 24462.69 | 0.68 | 0.96 | 0.29 | 1.46 | 0.5 | 10
12 | 85 | CONCLUIDO | 1.5173 | 65.91 | 62.28 | 101 | 1.24 | 37 | 185.63 | 51.39 | 13 | 35 | 36.24 | 23128.27 | 653.96 | 2289.39 | 151.76 | 106.89 | 22098.64 | 0.7 | 0.97 | 0.28 | 1.31 | 0.5 | 10
13 | 85 | CONCLUIDO | 1.5209 | 65.75 | 62.23 | 109.81 | 1.33 | 34 | 187.14 | 51.39 | 14 | 32 | 36.75 | 23314.98 | 641.84 | 2289.38 | 150.34 | 106.89 | 21404.09 | 0.71 | 0.97 | 0.27 | 1.26 | 0.5 | 10
14 | 85 | CONCLUIDO | 1.5262 | 65.52 | 62.1 | 120.19 | 1.41 | 31 | 188.66 | 51.39 | 15 | 27 | 37.27 | 23502.4 | 627.7 | 2289.36 | 145.61 | 106.89 | 19055.72 | 0.73 | 0.97 | 0.27 | 1.13 | 0.5 | 10
15 | 85 | CONCLUIDO | 1.5299 | 65.36 | 62.01 | 128.29 | 1.49 | 29 | 190.19 | 51.39 | 16 | 15 | 37.79 | 23690.52 | 617.38 | 2289.42 | 142.01 | 106.89 | 17265.34 | 0.75 | 0.97 | 0.28 | 1.04 | 0.5 | 10
16 | 85 | CONCLUIDO | 1.5288 | 65.41 | 62.06 | 128.39 | 1.57 | 29 | 191.72 | 51.39 | 17 | 3 | 38.33 | 23879.37 | 614.16 | 2289.37 | 143.32 | 106.89 | 17919.61 | 0.75 | 0.97 | 0.3 | 1.09 | 0.5 | 10
17 | 85 | CONCLUIDO | 1.5309 | 65.32 | 62 | 132.86 | 1.65 | 28 | 193.26 | 51.39 | 18 | 1 | 38.86 | 24068.93 | 618.34 | 2289.35 | 141.22 | 106.89 | 16875.62 | 0.76 | 0.97 | 0.3 | 1.03 | 0.5 | 10
18 | 85 | CONCLUIDO | 1.5309 | 65.32 | 62 | 132.86 | 1.73 | 28 | 194.8 | 51.39 | 19 | 0 | 39.41 | 24259.23 | 622.96 | 2289.35 | 141.2 | 106.89 | 16866.69 | 0.76 | 0.97 | 0.3 | 1.03 | 0.5 | 10
0 | 20 | CONCLUIDO | 1.3114 | 76.26 | 71.2 | 15.76 | 0.34 | 271 | 51.33 | 24.83 | 1 | 269 | 5.51 | 6564.78 | 373.96 | 2289.56 | 449.39 | 106.89 | 169746.29 | 0.24 | 0.85 | 0.66 | 10.22 | 0.5 | 10
1 | 20 | CONCLUIDO | 1.4569 | 68.64 | 65.45 | 33.28 | 0.66 | 118 | 52.47 | 24.83 | 2 | 31 | 5.64 | 6705.1 | 305.5 | 2289.39 | 253.96 | 106.89 | 72795.29 | 0.42 | 0.92 | 0.52 | 4.48 | 0.5 | 10
2 | 20 | CONCLUIDO | 1.4579 | 68.59 | 65.43 | 33.84 | 0.97 | 116 | 53.61 | 24.83 | 3 | 0 | 5.78 | 6845.59 | 308.69 | 2289.42 | 251.83 | 106.89 | 71740.11 | 0.42 | 0.92 | 0.56 | 4.46 | 0.5 | 10
0 | 65 | CONCLUIDO | 0.9182 | 108.91 | 87.92 | 7.63 | 0.13 | 691 | 133.21 | 46.47 | 1 | 689 | 20.75 | 16663.42 | 949.35 | 2289.71 | 1010.63 | 106.89 | 448264.11 | 0.11 | 0.69 | 1.32 | 26.94 | 0.5 | 10
1 | 65 | CONCLUIDO | 1.2367 | 80.86 | 71.25 | 15.66 | 0.26 | 273 | 134.55 | 46.47 | 2 | 271 | 21.09 | 16828.84 | 754.32 | 2289.48 | 451.47 | 106.89 | 170777.25 | 0.24 | 0.85 | 0.66 | 10.28 | 0.5 | 10
2 | 65 | CONCLUIDO | 1.3519 | 73.97 | 67.22 | 24.01 | 0.39 | 168 | 135.9 | 46.47 | 3 | 166 | 21.43 | 16994.64 | 697.59 | 2289.41 | 316.96 | 106.89 | 104045.45 | 0.34 | 0.9 | 0.48 | 6.25 | 0.5 | 10
3 | 65 | CONCLUIDO | 1.4102 | 70.91 | 65.44 | 32.45 | 0.52 | 121 | 137.25 | 46.47 | 4 | 119 | 21.78 | 17160.92 | 664.9 | 2289.4 | 257.25 | 106.89 | 74425.78 | 0.42 | 0.92 | 0.41 | 4.47 | 0.5 | 10
4 | 65 | CONCLUIDO | 1.4478 | 69.07 | 64.36 | 41.52 | 0.64 | 93 | 138.6 | 46.47 | 5 | 91 | 22.13 | 17327.69 | 640.31 | 2289.44 | 221.06 | 106.89 | 56469.13 | 0.48 | 0.94 | 0.37 | 3.39 | 0.5 | 10
5 | 65 | CONCLUIDO | 1.4734 | 67.87 | 63.65 | 50.92 | 0.76 | 75 | 139.95 | 46.47 | 6 | 73 | 22.49 | 17494.97 | 618.18 | 2289.36 | 197.2 | 106.89 | 44627.7 | 0.54 | 0.95 | 0.34 | 2.68 | 0.5 | 10
6 | 65 | CONCLUIDO | 1.487 | 67.25 | 63.36 | 60.34 | 0.88 | 63 | 141.31 | 46.47 | 7 | 61 | 22.85 | 17662.75 | 599.99 | 2289.42 | 187.89 | 106.89 | 40034.08 | 0.57 | 0.95 | 0.32 | 2.39 | 0.5 | 10
7 | 65 | CONCLUIDO | 1.5031 | 66.53 | 62.91 | 71.22 | 0.99 | 53 | 142.68 | 46.47 | 8 | 51 | 23.21 | 17831.04 | 577.77 | 2289.39 | 172.76 | 106.89 | 32518.27 | 0.62 | 0.96 | 0.31 | 1.94 | 0.5 | 10
8 | 65 | CONCLUIDO | 1.5138 | 66.06 | 62.62 | 81.68 | 1.11 | 46 | 144.05 | 46.47 | 9 | 44 | 23.58 | 17999.83 | 560.27 | 2289.38 | 163.33 | 106.89 | 27838.92 | 0.65 | 0.96 | 0.29 | 1.66 | 0.5 | 10
9 | 65 | CONCLUIDO | 1.5228 | 65.67 | 62.4 | 93.6 | 1.22 | 40 | 145.42 | 46.47 | 10 | 34 | 23.95 | 18169.15 | 539.89 | 2289.36 | 155.6 | 106.89 | 24004.4 | 0.69 | 0.97 | 0.29 | 1.43 | 0.5 | 10
10 | 65 | CONCLUIDO | 1.5254 | 65.56 | 62.37 | 101.14 | 1.33 | 37 | 146.8 | 46.47 | 11 | 7 | 24.33 | 18338.99 | 530.11 | 2289.37 | 153.55 | 106.89 | 22993.07 | 0.7 | 0.97 | 0.32 | 1.4 | 0.5 | 10
11 | 65 | CONCLUIDO | 1.528 | 65.44 | 62.26 | 100.96 | 1.43 | 37 | 148.18 | 46.47 | 12 | 0 | 24.71 | 18509.36 | 530.89 | 2289.43 | 149.18 | 106.89 | 20808.01 | 0.72 | 0.97 | 0.33 | 1.29 | 0.5 | 10
0 | 75 | CONCLUIDO | 0.8474 | 118.01 | 91.77 | 7.02 | 0.12 | 784 | 150.44 | 49.1 | 1 | 782 | 25.34 | 18787.76 | 1075.48 | 2289.9 | 1139.96 | 106.89 | 512466.4 | 0.09 | 0.66 | 1.48 | 30.79 | 0.5 | 10
1 | 75 | CONCLUIDO | 1.1921 | 83.88 | 72.38 | 14.38 | 0.23 | 302 | 151.83 | 49.1 | 2 | 300 | 25.73 | 18959.54 | 834.72 | 2289.51 | 489.19 | 106.89 | 189489.9 | 0.22 | 0.83 | 0.71 | 11.41 | 0.5 | 10
2 | 75 | CONCLUIDO | 1.318 | 75.87 | 67.91 | 21.91 | 0.35 | 186 | 153.23 | 49.1 | 3 | 184 | 26.13 | 19131.85 | 771.24 | 2289.45 | 339.8 | 106.89 | 115376.14 | 0.31 | 0.89 | 0.52 | 6.94 | 0.5 | 10
3 | 75 | CONCLUIDO | 1.3854 | 72.18 | 65.84 | 29.7 | 0.46 | 133 | 154.63 | 49.1 | 4 | 131 | 26.53 | 19304.72 | 735.39 | 2289.48 | 270.34 | 106.89 | 80907.93 | 0.4 | 0.91 | 0.43 | 4.87 | 0.5 | 10
4 | 75 | CONCLUIDO | 1.426 | 70.12 | 64.7 | 37.69 | 0.57 | 103 | 156.03 | 49.1 | 5 | 101 | 26.94 | 19478.15 | 711.05 | 2289.38 | 232.8 | 106.89 | 62291.01 | 0.46 | 0.93 | 0.38 | 3.73 | 0.5 | 10
5 | 75 | CONCLUIDO | 1.4522 | 68.86 | 64.02 | 45.73 | 0.67 | 84 | 157.44 | 49.1 | 6 | 82 | 27.35 | 19652.13 | 691.24 | 2289.37 | 209.67 | 106.89 | 50820.15 | 0.51 | 0.94 | 0.35 | 3.05 | 0.5 | 10
6 | 75 | CONCLUIDO | 1.4836 | 67.4 | 62.99 | 53.99 | 0.78 | 70 | 158.86 | 49.1 | 7 | 68 | 27.77 | 19826.68 | 666.65 | 2289.38 | 174.45 | 106.89 | 33279.72 | 0.61 | 0.96 | 0.32 | 2.02 | 0.5 | 10
7 | 75 | CONCLUIDO | 1.486 | 67.29 | 63.18 | 63.18 | 0.88 | 60 | 160.28 | 49.1 | 8 | 58 | 28.19 | 20001.93 | 656.55 | 2289.39 | 182.13 | 106.89 | 37167.93 | 0.59 | 0.95 | 0.31 | 2.21 | 0.5 | 10
8 | 75 | CONCLUIDO | 1.4981 | 66.75 | 62.89 | 72.56 | 0.99 | 52 | 161.71 | 49.1 | 9 | 50 | 28.61 | 20177.64 | 640.3 | 2289.39 | 171.99 | 106.89 | 32141.21 | 0.62 | 0.96 | 0.31 | 1.92 | 0.5 | 10
9 | 75 | CONCLUIDO | 1.5078 | 66.32 | 62.64 | 81.7 | 1.09 | 46 | 163.13 | 49.1 | 10 | 44 | 29.04 | 20353.94 | 623.35 | 2289.37 | 163.81 | 106.89 | 28079.75 | 0.65 | 0.96 | 0.29 | 1.67 | 0.5 | 10
10 | 75 | CONCLUIDO | 1.5153 | 65.99 | 62.46 | 91.41 | 1.18 | 41 | 164.57 | 49.1 | 11 | 39 | 29.47 | 20530.82 | 606.67 | 2289.35 | 157.91 | 106.89 | 25155.46 | 0.68 | 0.96 | 0.28 | 1.5 | 0.5 | 10
11 | 75 | CONCLUIDO | 1.5225 | 65.68 | 62.27 | 100.99 | 1.28 | 37 | 166.01 | 49.1 | 12 | 34 | 29.91 | 20708.3 | 588.58 | 2289.37 | 151.41 | 106.89 | 21926.13 | 0.71 | 0.97 | 0.28 | 1.31 | 0.5 | 10
12 | 75 | CONCLUIDO | 1.527 | 65.49 | 62.2 | 113.1 | 1.38 | 33 | 167.45 | 49.1 | 13 | 17 | 30.36 | 20886.38 | 575.26 | 2289.38 | 148.54 | 106.89 | 20507.56 | 0.72 | 0.97 | 0.3 | 1.23 | 0.5 | 10
13 | 75 | CONCLUIDO | 1.5289 | 65.41 | 62.15 | 116.54 | 1.47 | 32 | 168.9 | 49.1 | 14 | 4 | 30.81 | 21065.06 | 572.14 | 2289.35 | 146.45 | 106.89 | 19471.19 | 0.73 | 0.97 | 0.31 | 1.19 | 0.5 | 10
14 | 75 | CONCLUIDO | 1.5293 | 65.39 | 62.14 | 116.51 | 1.56 | 32 | 170.35 | 49.1 | 15 | 0 | 31.26 | 21244.37 | 576.43 | 2289.35 | 145.62 | 106.89 | 19053.63 | 0.73 | 0.97 | 0.31 | 1.17 | 0.5 | 10
0 | 95 | CONCLUIDO | 0.7168 | 139.5 | 100.3 | 6.1 | 0.1 | 987 | 185.69 | 53.44 | 1 | 985 | 36.26 | 23136.14 | 1350.37 | 2289.93 | 1427.02 | 106.89 | 654980.31 | 0.07 | 0.6 | 1.81 | 39.31 | 0.5 | 10
1 | 95 | CONCLUIDO | 1.105 | 90.5 | 74.63 | 12.44 | 0.19 | 360 | 187.21 | 53.44 | 2 | 358 | 36.77 | 23322.88 | 993.57 | 2289.48 | 564.58 | 106.89 | 226896.22 | 0.19 | 0.81 | 0.8 | 13.66 | 0.5 | 10
2 | 95 | CONCLUIDO | 1.2521 | 79.86 | 69.21 | 18.87 | 0.28 | 220 | 188.73 | 53.44 | 3 | 218 | 37.29 | 23510.33 | 912.04 | 2289.41 | 383.11 | 106.89 | 136861.1 | 0.28 | 0.87 | 0.58 | 8.24 | 0.5 | 10
3 | 95 | CONCLUIDO | 1.3299 | 75.19 | 66.84 | 25.38 | 0.37 | 158 | 190.25 | 53.44 | 4 | 156 | 37.82 | 23698.48 | 872.47 | 2289.41 | 304.03 | 106.89 | 97631.45 | 0.35 | 0.9 | 0.48 | 5.87 | 0.5 | 10
4 | 95 | CONCLUIDO | 1.3782 | 72.56 | 65.51 | 31.96 | 0.46 | 123 | 191.78 | 53.44 | 5 | 121 | 38.35 | 23887.36 | 845.53 | 2289.39 | 259.74 | 106.89 | 75660 | 0.41 | 0.92 | 0.42 | 4.54 | 0.5 | 10
5 | 95 | CONCLUIDO | 1.412 | 70.82 | 64.63 | 38.78 | 0.55 | 100 | 193.32 | 53.44 | 6 | 98 | 38.89 | 24076.95 | 825.5 | 2289.4 | 229.94 | 106.89 | 60873.38 | 0.46 | 0.93 | 0.38 | 3.66 | 0.5 | 10
6 | 95 | CONCLUIDO | 1.4364 | 69.62 | 64.02 | 45.73 | 0.64 | 84 | 194.86 | 53.44 | 7 | 82 | 39.43 | 24267.28 | 808.89 | 2289.38 | 210.02 | 106.89 | 50996.96 | 0.51 | 0.94 | 0.35 | 3.06 | 0.5 | 10
7 | 95 | CONCLUIDO | 1.4574 | 68.61 | 63.47 | 52.89 | 0.72 | 72 | 196.41 | 53.44 | 8 | 70 | 39.98 | 24458.36 | 792.71 | 2289.4 | 191.01 | 106.89 | 41552.17 | 0.56 | 0.95 | 0.34 | 2.5 | 0.5 | 10
8 | 95 | CONCLUIDO | 1.4649 | 68.26 | 63.41 | 59.45 | 0.81 | 64 | 197.97 | 53.44 | 9 | 62 | 40.53 | 24650.18 | 783.17 | 2289.38 | 189.84 | 106.89 | 41004.9 | 0.56 | 0.95 | 0.32 | 2.44 | 0.5 | 10
9 | 95 | CONCLUIDO | 1.4778 | 67.67 | 63.08 | 66.4 | 0.89 | 57 | 199.53 | 53.44 | 10 | 55 | 41.1 | 24842.77 | 769.78 | 2289.35 | 178.48 | 106.89 | 35359.32 | 0.6 | 0.95 | 0.31 | 2.11 | 0.5 | 10
10 | 95 | CONCLUIDO | 1.4881 | 67.2 | 62.83 | 73.92 | 0.97 | 51 | 201.1 | 53.44 | 11 | 49 | 41.66 | 25036.12 | 757.17 | 2289.39 | 170.25 | 106.89 | 31272.79 | 0.63 | 0.96 | 0.3 | 1.86 | 0.5 | 10
11 | 95 | CONCLUIDO | 1.4963 | 66.83 | 62.65 | 81.72 | 1.05 | 46 | 202.67 | 53.44 | 12 | 44 | 42.24 | 25230.25 | 745.83 | 2289.44 | 164.17 | 106.89 | 28258.08 | 0.65 | 0.96 | 0.29 | 1.68 | 0.5 | 10
12 | 95 | CONCLUIDO | 1.5035 | 66.51 | 62.48 | 89.25 | 1.13 | 42 | 204.25 | 53.44 | 13 | 40 | 42.82 | 25425.3 | 734.22 | 2289.39 | 158.35 | 106.89 | 25371.61 | 0.68 | 0.96 | 0.29 | 1.51 | 0.5 | 10
13 | 95 | CONCLUIDO | 1.5104 | 66.21 | 62.33 | 98.41 | 1.21 | 38 | 205.84 | 53.44 | 14 | 36 | 43.4 | 25621.03 | 720.83 | 2289.37 | 153.18 | 106.89 | 22804.43 | 0.7 | 0.97 | 0.28 | 1.36 | 0.5 | 10
14 | 95 | CONCLUIDO | 1.5236 | 65.64 | 61.86 | 106.05 | 1.28 | 35 | 207.43 | 53.44 | 15 | 33 | 44 | 25817.56 | 704.86 | 2289.44 | 137.44 | 106.89 | 14951.69 | 0.78 | 0.97 | 0.26 | 0.9 | 0.5 | 10
15 | 95 | CONCLUIDO | 1.5175 | 65.9 | 62.2 | 113.09 | 1.36 | 33 | 209.03 | 53.44 | 16 | 31 | 44.6 | 26014.91 | 698.75 | 2289.36 | 149.21 | 106.89 | 20842.91 | 0.72 | 0.97 | 0.27 | 1.23 | 0.5 | 10
16 | 95 | CONCLUIDO | 1.5242 | 65.61 | 62.02 | 124.05 | 1.43 | 30 | 210.64 | 53.44 | 17 | 28 | 45.21 | 26213.09 | 684.78 | 2289.36 | 143.06 | 106.89 | 17784.12 | 0.75 | 0.97 | 0.27 | 1.06 | 0.5 | 10
17 | 95 | CONCLUIDO | 1.5274 | 65.47 | 61.96 | 132.77 | 1.51 | 28 | 212.25 | 53.44 | 18 | 25 | 45.82 | 26412.11 | 673.33 | 2289.37 | 141.1 | 106.89 | 16815.67 | 0.76 | 0.97 | 0.26 | 0.99 | 0.5 | 10
18 | 95 | CONCLUIDO | 1.5288 | 65.41 | 61.94 | 137.64 | 1.58 | 27 | 213.87 | 53.44 | 19 | 16 | 46.44 | 26611.98 | 662.35 | 2289.44 | 139.86 | 106.89 | 16199.87 | 0.76 | 0.97 | 0.28 | 0.97 | 0.5 | 10
19 | 95 | CONCLUIDO | 1.5299 | 65.36 | 61.93 | 142.91 | 1.65 | 26 | 215.5 | 53.44 | 20 | 5 | 47.07 | 26812.71 | 659.97 | 2289.38 | 139.24 | 106.89 | 15894.43 | 0.77 | 0.97 | 0.28 | 0.96 | 0.5 | 10
20 | 95 | CONCLUIDO | 1.5293 | 65.39 | 61.95 | 142.97 | 1.72 | 26 | 217.14 | 53.44 | 21 | 1 | 47.7 | 27014.3 | 663.25 | 2289.38 | 139.81 | 106.89 | 16180.53 | 0.76 | 0.97 | 0.3 | 0.99 | 0.5 | 10
21 | 95 | CONCLUIDO | 1.5299 | 65.36 | 61.93 | 142.91 | 1.79 | 26 | 218.78 | 53.44 | 22 | 0 | 48.34 | 27216.79 | 667.51 | 2289.4 | 138.78 | 106.89 | 15666.29 | 0.77 | 0.97 | 0.3 | 0.96 | 0.5 | 10
0 | 55 | CONCLUIDO | 0.9925 | 100.76 | 84.29 | 8.4 | 0.15 | 602 | 116.05 | 43.4 | 1 | 600 | 16.65 | 14546.17 | 828.12 | 2289.59 | 888.67 | 106.89 | 387727.72 | 0.12 | 0.71 | 1.19 | 23.32 | 0.5 | 10
1 | 55 | CONCLUIDO | 1.2822 | 77.99 | 70.1 | 17.31 | 0.3 | 243 | 117.34 | 43.4 | 2 | 241 | 16.94 | 14705.49 | 671.35 | 2289.41 | 412.86 | 106.89 | 151619.6 | 0.26 | 0.86 | 0.61 | 9.13 | 0.5 | 10
2 | 55 | CONCLUIDO | 1.385 | 72.2 | 66.54 | 26.61 | 0.45 | 150 | 118.63 | 43.4 | 3 | 148 | 17.23 | 14865.24 | 621.05 | 2289.49 | 293.8 | 106.89 | 92555.78 | 0.36 | 0.91 | 0.46 | 5.57 | 0.5 | 10
3 | 55 | CONCLUIDO | 1.4381 | 69.54 | 64.9 | 36.39 | 0.59 | 107 | 119.93 | 43.4 | 4 | 105 | 17.53 | 15025.44 | 589.15 | 2289.42 | 239.09 | 106.89 | 65414.07 | 0.45 | 0.93 | 0.39 | 3.93 | 0.5 | 10
4 | 55 | CONCLUIDO | 1.4706 | 68 | 63.96 | 46.8 | 0.73 | 82 | 121.23 | 43.4 | 5 | 80 | 17.83 | 15186.08 | 562.67 | 2289.4 | 207.38 | 106.89 | 49682.51 | 0.52 | 0.94 | 0.35 | 2.98 | 0.5 | 10
5 | 55 | CONCLUIDO | 1.4867 | 67.26 | 63.6 | 57.82 | 0.86 | 66 | 122.54 | 43.4 | 6 | 64 | 18.14 | 15347.16 | 541.04 | 2289.39 | 196.87 | 106.89 | 44507.58 | 0.54 | 0.95 | 0.32 | 2.63 | 0.5 | 10
6 | 55 | CONCLUIDO | 1.5081 | 66.31 | 62.93 | 69.93 | 1 | 54 | 123.85 | 43.4 | 7 | 52 | 18.45 | 15508.69 | 515.29 | 2289.36 | 173.45 | 106.89 | 32861.03 | 0.62 | 0.96 | 0.31 | 1.97 | 0.5 | 10
7 | 55 | CONCLUIDO | 1.5178 | 65.88 | 62.7 | 81.78 | 1.13 | 46 | 125.16 | 43.4 | 8 | 33 | 18.76 | 15670.68 | 493.06 | 2289.36 | 165.45 | 106.89 | 28898.31 | 0.65 | 0.96 | 0.31 | 1.73 | 0.5 | 10
8 | 55 | CONCLUIDO | 1.5227 | 65.67 | 62.56 | 87.3 | 1.26 | 43 | 126.48 | 43.4 | 9 | 3 | 19.08 | 15833.12 | 487.61 | 2289.39 | 159.58 | 106.89 | 25981.96 | 0.67 | 0.96 | 0.34 | 1.59 | 0.5 | 10
9 | 55 | CONCLUIDO | 1.5224 | 65.69 | 62.58 | 87.31 | 1.38 | 43 | 127.8 | 43.4 | 10 | 0 | 19.4 | 15996.02 | 491.1 | 2289.37 | 159.88 | 106.89 | 26128.7 | 0.67 | 0.96 | 0.34 | 1.61 | 0.5 | 10

## gráficos
Selecione o eixo X:
Selecione o eixo Y:
Selecione o eixo Z:
Eixo X | Eixo Y | Eixo Z
0 | 0 | 0
0 | 0 | 0
0 | 0 | 0
0 | 0 | 0
0 | 0 | 0
0 | 0 | 0
0 | 0 | 0
0 | 0 | 0
0 | 0 | 0
0 | 0 | 0
0 | 0 | 0
0 | 0 | 0
0 | 0 | 0
0 | 0 | 0
0 | 0 | 0
0 | 0 | 0
0 | 0 | 0
0 | 0 | 0
0 | 0 | 0
0 | 0 | 0
0 | 0 | 0
0 | 0 | 0
0 | 0 | 0
0 | 0 | 0
0 | 0 | 0
0 | 0 | 0
0 | 0 | 0
0 | 0 | 0
0 | 0 | 0
0 | 0 | 0
0 | 0 | 0
0 | 0 | 0
0 | 0 | 0
0 | 0 | 0
0 | 0 | 0
0 | 0 | 0
0 | 0 | 0
0 | 0 | 0
0 | 0 | 0
0 | 0 | 0
0 | 0 | 0
0 | 0 | 0
0 | 0 | 0
0 | 0 | 0
0 | 0 | 0
0 | 0 | 0
0 | 0 | 0
0 | 0 | 0
0 | 0 | 0
0 | 0 | 0
0 | 0 | 0
0 | 0 | 0
0 | 0 | 0
0 | 0 | 0
0 | 0 | 0
0 | 0 | 0
0 | 0 | 0
0 | 0 | 0
0 | 0 | 0
0 | 0 | 0
0 | 0 | 0
0 | 0 | 0
0 | 0 | 0
0 | 0 | 0
0 | 0 | 0
0 | 0 | 0
0 | 0 | 0
0 | 0 | 0
0 | 0 | 0
0 | 0 | 0
0 | 0 | 0
0 | 0 | 0
0 | 0 | 0
0 | 0 | 0
0 | 0 | 0
0 | 0 | 0
0 | 0 | 0
0 | 0 | 0
0 | 0 | 0
0 | 0 | 0
0 | 0 | 0
0 | 0 | 0
0 | 0 | 0
0 | 0 | 0
0 | 0 | 0
0 | 0 | 0
0 | 0 | 0
0 | 0 | 0
0 | 0 | 0
0 | 0 | 0
0 | 0 | 0
0 | 0 | 0
0 | 0 | 0
0 | 0 | 0
0 | 0 | 0
0 | 0 | 0
0 | 0 | 0
0 | 0 | 0
0 | 0 | 0
0 | 0 | 0
0 | 0 | 0
0 | 0 | 0
0 | 0 | 0
0 | 0 | 0
0 | 0 | 0
0 | 0 | 0
0 | 0 | 0
0 | 0 | 0
0 | 0 | 0
0 | 0 | 0
0 | 0 | 0
0 | 0 | 0
0 | 0 | 0
0 | 0 | 0
0 | 0 | 0
0 | 0 | 0
0 | 0 | 0
0 | 0 | 0
0 | 0 | 0
0 | 0 | 0
0 | 0 | 0
0 | 0 | 0
0 | 0 | 0
0 | 0 | 0
0 | 0 | 0
0 | 0 | 0
0 | 0 | 0
0 | 0 | 0
0 | 0 | 0
0 | 0 | 0
0 | 0 | 0
0 | 0 | 0
0 | 0 | 0
0 | 0 | 0
0 | 0 | 0
0 | 0 | 0
0 | 0 | 0
0 | 0 | 0
0 | 0 | 0
0 | 0 | 0
0 | 0 | 0
0 | 0 | 0
0 | 0 | 0
0 | 0 | 0
0 | 0 | 0
0 | 0 | 0
0 | 0 | 0
0 | 0 | 0
0 | 0 | 0
0 | 0 | 0
0 | 0 | 0
0 | 0 | 0
0 | 0 | 0
0 | 0 | 0
0 | 0 | 0
0 | 0 | 0
0 | 0 | 0
0 | 0 | 0
0 | 0 | 0
0 | 0 | 0
0 | 0 | 0
0 | 0 | 0
0 | 0 | 0
0 | 0 | 0
0 | 0 | 0
0 | 0 | 0
0 | 0 | 0
0 | 0 | 0
0 | 0 | 0
0 | 0 | 0
0 | 0 | 0
0 | 0 | 0
0 | 0 | 0
0 | 0 | 0
0 | 0 | 0
0 | 0 | 0
0 | 0 | 0
0 | 0 | 0
0 | 0 | 0
0 | 0 | 0
0 | 0 | 0
0 | 0 | 0
0 | 0 | 0
0 | 0 | 0
0 | 0 | 0
0 | 0 | 0
0 | 0 | 0
0 | 0 | 0
0 | 0 | 0
0 | 0 | 0
0 | 0 | 0
0 | 0 | 0
0 | 0 | 0
0 | 0 | 0
0 | 0 | 0
0 | 0 | 0
0 | 0 | 0
0 | 0 | 0
0 | 0 | 0
0 | 0 | 0
0 | 0 | 0
0 | 0 | 0
0 | 0 | 0
0 | 0 | 0
0 | 0 | 0
0 | 0 | 0
0 | 0 | 0

## hidden (hidden)
Unnamed: 0
Volume de calda [L]
STATUS
Capacidade operacional [ha/h]
Tempo de missao [h]
Tempo util [h]
Tempo por voo [min]
Autonomia Projetada [h]
N° Voos
MTOW [kg]
Massa Estrutura [kg]
Combustível [kg]
Abastecimentos
Massa gerador
Potência gerador [W]
Combustível consumido [L]
Calda cons [L]
Distância percorrida [km]
Distância Pulverizando [km]
RTL ACUMULADO[m]
EOC [km/km]
EOC [h/h]
Tempo de manobra [h]
Tempo rtl_rtw [h]
V pulv [m/s]
V desloc [m/s]