## RESULTADOS_18
Unnamed: 0 | Volume de calda [L] | STATUS | Capacidade operacional [ha/h] | Tempo de missao [h] | Tempo util [h] | Tempo por voo [min] | Autonomia Projetada [h] | N° Voos | MTOW [kg] | Massa Estrutura [kg] | Combustível [kg] | Abastecimentos | Massa gerador | Potência gerador [W] | Combustível consumido [L] | Calda cons [L] | Distância percorrida [km] | Distância Pulverizando [km] | RTL ACUMULADO[m] | EOC [km/km] | EOC [h/h] | Tempo de manobra [h] | Tempo rtl_rtw [h] | V pulv [m/s] | V desloc [m/s]
0 | 100 | CONCLUIDO | 1.403 | 71.28 | 49.51 | 6 | 0.09 | 495 | 194.77 | 54.38 | 1 | 493 | 39.4 | 24256.19 | 669.48 | 5797.33 | 955.01 | 84.47 | 433032.61 | 0.09 | 0.48 | 0.94 | 25.51 | 1 | 10
1 | 100 | CONCLUIDO | 2.6137 | 38.26 | 30.42 | 13.32 | 0.18 | 137 | 196.32 | 54.38 | 2 | 135 | 39.95 | 24447.22 | 374.96 | 5795.41 | 303.03 | 84.47 | 108834.27 | 0.28 | 0.78 | 0.36 | 6.43 | 1 | 10
2 | 100 | CONCLUIDO | 3.0604 | 32.67 | 27.32 | 22.45 | 0.27 | 73 | 197.88 | 54.38 | 3 | 69 | 40.5 | 24639 | 297.78 | 5795.05 | 197.73 | 84.47 | 56504.69 | 0.43 | 0.87 | 0.26 | 3.33 | 1 | 10
3 | 100 | CONCLUIDO | 3.1645 | 31.6 | 26.75 | 26.75 | 0.36 | 60 | 199.44 | 54.38 | 4 | 1 | 41.06 | 24831.54 | 275.6 | 5795.04 | 176.03 | 84.47 | 45717.64 | 0.48 | 0.89 | 0.31 | 2.76 | 1 | 10
4 | 100 | CONCLUIDO | 3.1746 | 31.5 | 26.69 | 27.14 | 0.44 | 59 | 201.01 | 54.38 | 5 | 0 | 41.63 | 25024.84 | 276.28 | 5795.04 | 173.92 | 84.47 | 44670.27 | 0.49 | 0.89 | 0.31 | 2.7 | 1 | 10

## RESULTADOS_6
Unnamed: 0 | Volume de calda [L] | STATUS | Capacidade operacional [ha/h] | Tempo de missao [h] | Tempo util [h] | Tempo por voo [min] | Autonomia Projetada [h] | N° Voos | MTOW [kg] | Massa Estrutura [kg] | Combustível [kg] | Abastecimentos | Massa gerador | Potência gerador [W] | Combustível consumido [L] | Calda cons [L] | Distância percorrida [km] | Distância Pulverizando [km] | RTL ACUMULADO[m] | EOC [km/km] | EOC [h/h] | Tempo de manobra [h] | Tempo rtl_rtw [h] | V pulv [m/s] | V desloc [m/s]
0 | 40 | CONCLUIDO | 2.7505 | 36.36 | 31.43 | 11.94 | 0.2 | 158 | 89.87 | 37.55 | 1 | 74 | 11.32 | 11317.98 | 208.13 | 5795.5 | 333.92 | 84.47 | 124172.6 | 0.25 | 0.76 | 0.5 | 7.44 | 1 | 10
1 | 40 | CONCLUIDO | 2.821 | 35.45 | 30.75 | 12.64 | 0.39 | 146 | 91.1 | 37.55 | 2 | 0 | 11.54 | 11468.97 | 202.1 | 5795.83 | 307.41 | 84.47 | 110978.14 | 0.27 | 0.77 | 0.56 | 6.76 | 1 | 10

## RESULTADOS_4
Unnamed: 0 | Volume de calda [L] | STATUS | Capacidade operacional [ha/h] | Tempo de missao [h] | Tempo util [h] | Tempo por voo [min] | Autonomia Projetada [h] | N° Voos | MTOW [kg] | Massa Estrutura [kg] | Combustível [kg] | Abastecimentos | Massa gerador | Potência gerador [W] | Combustível consumido [L] | Calda cons [L] | Distância percorrida [km] | Distância Pulverizando [km] | RTL ACUMULADO[m] | EOC [km/km] | EOC [h/h] | Tempo de manobra [h] | Tempo rtl_rtw [h] | V pulv [m/s] | V desloc [m/s]
0 | 30 | CONCLUIDO | 2.6289 | 38.04 | 33.15 | 10.15 | 0.24 | 196 | 71.52 | 32.27 | 1 | 2 | 8.25 | 9054.6 | 189.12 | 5795.99 | 386.36 | 84.47 | 150203.99 | 0.22 | 0.72 | 0.71 | 9.16 | 1 | 10
1 | 30 | CONCLUIDO | 2.6401 | 37.88 | 33.02 | 10.21 | 0.48 | 194 | 72.7 | 32.27 | 2 | 0 | 8.43 | 9200.25 | 190.74 | 5795.99 | 381.91 | 84.47 | 147992.47 | 0.22 | 0.72 | 0.7 | 9.03 | 1 | 10

## RESULTADOS_1
Unnamed: 0 | Volume de calda [L] | STATUS | Capacidade operacional [ha/h] | Tempo de missao [h] | Tempo util [h] | Tempo por voo [min] | Autonomia Projetada [h] | N° Voos | MTOW [kg] | Massa Estrutura [kg] | Combustível [kg] | Abastecimentos | Massa gerador | Potência gerador [W] | Combustível consumido [L] | Calda cons [L] | Distância percorrida [km] | Distância Pulverizando [km] | RTL ACUMULADO[m] | EOC [km/km] | EOC [h/h] | Tempo de manobra [h] | Tempo rtl_rtw [h] | V pulv [m/s] | V desloc [m/s]
0 | 15 | CONCLUIDO | 2.0819 | 48.03 | 42.03 | 6.52 | 0.43 | 387 | 39.78 | 19.54 | 1 | 0 | 4.24 | 5140 | 164.68 | 5797.51 | 678.42 | 84.47 | 295278.35 | 0.12 | 0.56 | 1.27 | 18.04 | 1 | 10

## RESULTADOS_12
Unnamed: 0 | Volume de calda [L] | STATUS | Capacidade operacional [ha/h] | Tempo de missao [h] | Tempo util [h] | Tempo por voo [min] | Autonomia Projetada [h] | N° Voos | MTOW [kg] | Massa Estrutura [kg] | Combustível [kg] | Abastecimentos | Massa gerador | Potência gerador [W] | Combustível consumido [L] | Calda cons [L] | Distância percorrida [km] | Distância Pulverizando [km] | RTL ACUMULADO[m] | EOC [km/km] | EOC [h/h] | Tempo de manobra [h] | Tempo rtl_rtw [h] | V pulv [m/s] | V desloc [m/s]
0 | 70 | CONCLUIDO | 2.0093 | 49.77 | 38.84 | 7.74 | 0.12 | 301 | 141.81 | 47.83 | 1 | 299 | 22.98 | 17723.39 | 410.25 | 5796.15 | 590.3 | 84.47 | 251650.61 | 0.14 | 0.61 | 0.62 | 14.85 | 1 | 10
1 | 70 | CONCLUIDO | 3.032 | 32.98 | 28.15 | 18.77 | 0.25 | 90 | 143.17 | 47.83 | 2 | 47 | 23.34 | 17891.86 | 243.27 | 5795.22 | 224.08 | 84.47 | 69594.76 | 0.38 | 0.84 | 0.34 | 4.17 | 1 | 10
2 | 70 | CONCLUIDO | 3.0557 | 32.73 | 28.04 | 19.79 | 0.37 | 85 | 144.54 | 47.83 | 3 | 1 | 23.71 | 18060.85 | 239.27 | 5795.04 | 219.01 | 84.47 | 67084.53 | 0.39 | 0.85 | 0.38 | 4.06 | 1 | 10
3 | 70 | CONCLUIDO | 3.0639 | 32.64 | 27.98 | 19.99 | 0.49 | 84 | 145.92 | 47.83 | 4 | 0 | 24.09 | 18230.35 | 240.73 | 5795.04 | 216.99 | 84.47 | 66081.67 | 0.39 | 0.85 | 0.38 | 4 | 1 | 10

## RESULTADOS_16
Unnamed: 0 | Volume de calda [L] | STATUS | Capacidade operacional [ha/h] | Tempo de missao [h] | Tempo util [h] | Tempo por voo [min] | Autonomia Projetada [h] | N° Voos | MTOW [kg] | Massa Estrutura [kg] | Combustível [kg] | Abastecimentos | Massa gerador | Potência gerador [W] | Combustível consumido [L] | Calda cons [L] | Distância percorrida [km] | Distância Pulverizando [km] | RTL ACUMULADO[m] | EOC [km/km] | EOC [h/h] | Tempo de manobra [h] | Tempo rtl_rtw [h] | V pulv [m/s] | V desloc [m/s]
0 | 90 | CONCLUIDO | 1.5969 | 62.62 | 45.27 | 6.47 | 0.1 | 420 | 176.73 | 52.44 | 1 | 418 | 33.29 | 22031.19 | 569.47 | 5797.06 | 809.87 | 84.47 | 360837.93 | 0.1 | 0.52 | 0.81 | 21.27 | 1 | 10
1 | 90 | CONCLUIDO | 2.7503 | 36.36 | 29.64 | 14.7 | 0.2 | 121 | 178.21 | 52.44 | 2 | 119 | 33.77 | 22213.89 | 332.4 | 5795.48 | 276.46 | 84.47 | 95632.14 | 0.31 | 0.8 | 0.34 | 5.65 | 1 | 10
2 | 90 | CONCLUIDO | 3.1282 | 31.97 | 27.13 | 23.94 | 0.3 | 68 | 179.7 | 52.44 | 3 | 14 | 34.26 | 22397.24 | 264.59 | 5794.92 | 189.07 | 84.47 | 52198.53 | 0.45 | 0.87 | 0.32 | 3.14 | 1 | 10
3 | 90 | CONCLUIDO | 3.1446 | 31.8 | 27.03 | 24.58 | 0.39 | 66 | 181.19 | 52.44 | 4 | 0 | 34.75 | 22581.25 | 264.2 | 5795.02 | 185.36 | 84.47 | 50353.71 | 0.46 | 0.88 | 0.32 | 3.05 | 1 | 10

## RESULTADOS_0
Unnamed: 0 | Volume de calda [L] | STATUS | Capacidade operacional [ha/h] | Tempo de missao [h] | Tempo util [h] | Tempo por voo [min] | Autonomia Projetada [h] | N° Voos | MTOW [kg] | Massa Estrutura [kg] | Combustível [kg] | Abastecimentos | Massa gerador | Potência gerador [W] | Combustível consumido [L] | Calda cons [L] | Distância percorrida [km] | Distância Pulverizando [km] | RTL ACUMULADO[m] | EOC [km/km] | EOC [h/h] | Tempo de manobra [h] | Tempo rtl_rtw [h] | V pulv [m/s] | V desloc [m/s]
0 | 10 | CONCLUIDO | 1.692 | 59.1 | 51.02 | 5.29 | 0.64 | 579 | 26.11 | 12.1 | 1 | 0 | 3.01 | 3454.41 | 147.34 | 5799.57 | 973.24 | 84.47 | 441731.93 | 0.09 | 0.47 | 1.84 | 27.02 | 1 | 10

## RESULTADOS_7
Unnamed: 0 | Volume de calda [L] | STATUS | Capacidade operacional [ha/h] | Tempo de missao [h] | Tempo util [h] | Tempo por voo [min] | Autonomia Projetada [h] | N° Voos | MTOW [kg] | Massa Estrutura [kg] | Combustível [kg] | Abastecimentos | Massa gerador | Potência gerador [W] | Combustível consumido [L] | Calda cons [L] | Distância percorrida [km] | Distância Pulverizando [km] | RTL ACUMULADO[m] | EOC [km/km] | EOC [h/h] | Tempo de manobra [h] | Tempo rtl_rtw [h] | V pulv [m/s] | V desloc [m/s]
0 | 45 | CONCLUIDO | 2.6375 | 37.91 | 32.35 | 11.15 | 0.18 | 174 | 98.71 | 39.72 | 1 | 162 | 12.99 | 12407.75 | 237.91 | 5795.54 | 368.61 | 84.47 | 141439.65 | 0.23 | 0.73 | 0.43 | 8.36 | 1 | 10
1 | 45 | CONCLUIDO | 2.8768 | 34.76 | 30.08 | 13.78 | 0.35 | 131 | 99.95 | 39.72 | 2 | 1 | 13.24 | 12561.45 | 208.41 | 5795.7 | 285.65 | 84.47 | 100175.25 | 0.3 | 0.79 | 0.52 | 6.09 | 1 | 10
2 | 45 | CONCLUIDO | 2.8834 | 34.68 | 30.02 | 13.86 | 0.52 | 130 | 101.2 | 39.72 | 3 | 0 | 13.49 | 12715.54 | 210.22 | 5795.7 | 283.62 | 84.47 | 99165.27 | 0.3 | 0.79 | 0.51 | 6.03 | 1 | 10

## RESULTADOS_10
Unnamed: 0 | Volume de calda [L] | STATUS | Capacidade operacional [ha/h] | Tempo de missao [h] | Tempo util [h] | Tempo por voo [min] | Autonomia Projetada [h] | N° Voos | MTOW [kg] | Massa Estrutura [kg] | Combustível [kg] | Abastecimentos | Massa gerador | Potência gerador [W] | Combustível consumido [L] | Calda cons [L] | Distância percorrida [km] | Distância Pulverizando [km] | RTL ACUMULADO[m] | EOC [km/km] | EOC [h/h] | Tempo de manobra [h] | Tempo rtl_rtw [h] | V pulv [m/s] | V desloc [m/s]
0 | 60 | CONCLUIDO | 2.2416 | 44.61 | 36.11 | 8.7 | 0.14 | 249 | 124.63 | 45 | 1 | 247 | 18.64 | 15605.44 | 340.24 | 5795.99 | 497.3 | 84.47 | 205410.93 | 0.17 | 0.66 | 0.53 | 12.12 | 1 | 10
1 | 60 | CONCLUIDO | 3.0062 | 33.26 | 28.6 | 17.33 | 0.28 | 99 | 125.95 | 45 | 2 | 1 | 18.95 | 15767.7 | 226.32 | 5795.09 | 236.98 | 84.47 | 76001.32 | 0.36 | 0.83 | 0.42 | 4.61 | 1 | 10
2 | 60 | CONCLUIDO | 3.0143 | 33.17 | 28.54 | 17.47 | 0.42 | 98 | 127.27 | 45 | 3 | 0 | 19.27 | 15930.42 | 227.67 | 5795.09 | 234.81 | 84.47 | 74920.96 | 0.36 | 0.83 | 0.42 | 4.55 | 1 | 10

## RESULTADOS_14
Unnamed: 0 | Volume de calda [L] | STATUS | Capacidade operacional [ha/h] | Tempo de missao [h] | Tempo util [h] | Tempo por voo [min] | Autonomia Projetada [h] | N° Voos | MTOW [kg] | Massa Estrutura [kg] | Combustível [kg] | Abastecimentos | Massa gerador | Potência gerador [W] | Combustível consumido [L] | Calda cons [L] | Distância percorrida [km] | Distância Pulverizando [km] | RTL ACUMULADO[m] | EOC [km/km] | EOC [h/h] | Tempo de manobra [h] | Tempo rtl_rtw [h] | V pulv [m/s] | V desloc [m/s]
0 | 80 | CONCLUIDO | 1.7968 | 55.65 | 41.83 | 7.03 | 0.11 | 357 | 159.12 | 50.28 | 1 | 355 | 27.84 | 19859.16 | 485.17 | 5797.23 | 691.97 | 84.47 | 302203.86 | 0.12 | 0.57 | 0.71 | 17.83 | 1 | 10
1 | 80 | CONCLUIDO | 2.8914 | 34.59 | 28.88 | 16.5 | 0.22 | 105 | 160.54 | 50.28 | 2 | 103 | 28.26 | 20034.4 | 288.01 | 5794.95 | 250.78 | 84.47 | 82869.22 | 0.34 | 0.82 | 0.31 | 4.89 | 1 | 10
2 | 80 | CONCLUIDO | 3.1046 | 32.21 | 27.47 | 21.98 | 0.33 | 75 | 161.97 | 50.28 | 3 | 1 | 28.69 | 20210.21 | 250.86 | 5795.07 | 199.68 | 84.47 | 57471.69 | 0.42 | 0.86 | 0.35 | 3.48 | 1 | 10
3 | 80 | CONCLUIDO | 3.1135 | 32.12 | 27.41 | 22.22 | 0.43 | 74 | 163.4 | 50.28 | 4 | 0 | 29.12 | 20386.62 | 252.18 | 5795.07 | 197.66 | 84.47 | 56464.31 | 0.43 | 0.87 | 0.35 | 3.42 | 1 | 10

## RESULTADOS_5
Unnamed: 0 | Volume de calda [L] | STATUS | Capacidade operacional [ha/h] | Tempo de missao [h] | Tempo util [h] | Tempo por voo [min] | Autonomia Projetada [h] | N° Voos | MTOW [kg] | Massa Estrutura [kg] | Combustível [kg] | Abastecimentos | Massa gerador | Potência gerador [W] | Combustível consumido [L] | Calda cons [L] | Distância percorrida [km] | Distância Pulverizando [km] | RTL ACUMULADO[m] | EOC [km/km] | EOC [h/h] | Tempo de manobra [h] | Tempo rtl_rtw [h] | V pulv [m/s] | V desloc [m/s]
0 | 35 | CONCLUIDO | 2.7234 | 36.72 | 31.92 | 11.33 | 0.22 | 169 | 80.84 | 35.1 | 1 | 6 | 9.74 | 10204.21 | 195.4 | 5795.85 | 346.1 | 84.47 | 130211.17 | 0.24 | 0.74 | 0.62 | 7.93 | 1 | 10
1 | 35 | CONCLUIDO | 2.7361 | 36.55 | 31.78 | 11.42 | 0.43 | 167 | 82.04 | 35.1 | 2 | 0 | 9.94 | 10352.53 | 196.49 | 5795.71 | 341.27 | 84.47 | 127805.29 | 0.25 | 0.75 | 0.62 | 7.79 | 1 | 10

## RESULTADOS_8
Unnamed: 0 | Volume de calda [L] | STATUS | Capacidade operacional [ha/h] | Tempo de missao [h] | Tempo util [h] | Tempo por voo [min] | Autonomia Projetada [h] | N° Voos | MTOW [kg] | Massa Estrutura [kg] | Combustível [kg] | Abastecimentos | Massa gerador | Potência gerador [W] | Combustível consumido [L] | Calda cons [L] | Distância percorrida [km] | Distância Pulverizando [km] | RTL ACUMULADO[m] | EOC [km/km] | EOC [h/h] | Tempo de manobra [h] | Tempo rtl_rtw [h] | V pulv [m/s] | V desloc [m/s]
0 | 50 | CONCLUIDO | 2.4965 | 40.06 | 33.6 | 10.13 | 0.16 | 199 | 107.41 | 41.65 | 1 | 197 | 14.77 | 13481.73 | 272.29 | 5796.09 | 411.39 | 84.47 | 162705.43 | 0.21 | 0.71 | 0.46 | 9.61 | 1 | 10
1 | 50 | CONCLUIDO | 2.9304 | 34.13 | 29.47 | 14.98 | 0.32 | 118 | 108.68 | 41.65 | 2 | 1 | 15.03 | 13638.32 | 214.16 | 5795.37 | 265.28 | 84.47 | 90056.51 | 0.32 | 0.81 | 0.48 | 5.48 | 1 | 10
2 | 50 | CONCLUIDO | 2.9376 | 34.04 | 29.41 | 15.08 | 0.48 | 117 | 109.96 | 41.65 | 3 | 0 | 15.31 | 13795.21 | 215.71 | 5795.37 | 263.2 | 84.47 | 89022.22 | 0.32 | 0.81 | 0.48 | 5.42 | 1 | 10

## RESULTADOS_3
Unnamed: 0 | Volume de calda [L] | STATUS | Capacidade operacional [ha/h] | Tempo de missao [h] | Tempo util [h] | Tempo por voo [min] | Autonomia Projetada [h] | N° Voos | MTOW [kg] | Massa Estrutura [kg] | Combustível [kg] | Abastecimentos | Massa gerador | Potência gerador [W] | Combustível consumido [L] | Calda cons [L] | Distância percorrida [km] | Distância Pulverizando [km] | RTL ACUMULADO[m] | EOC [km/km] | EOC [h/h] | Tempo de manobra [h] | Tempo rtl_rtw [h] | V pulv [m/s] | V desloc [m/s]
0 | 25 | CONCLUIDO | 2.5077 | 39.88 | 34.85 | 8.97 | 0.28 | 233 | 61.76 | 28.92 | 1 | 0 | 6.84 | 7851.41 | 181.37 | 5796.87 | 442.01 | 84.47 | 177846.76 | 0.19 | 0.68 | 0.82 | 10.85 | 1 | 10

## RESULTADOS_15
Unnamed: 0 | Volume de calda [L] | STATUS | Capacidade operacional [ha/h] | Tempo de missao [h] | Tempo util [h] | Tempo por voo [min] | Autonomia Projetada [h] | N° Voos | MTOW [kg] | Massa Estrutura [kg] | Combustível [kg] | Abastecimentos | Massa gerador | Potência gerador [W] | Combustível consumido [L] | Calda cons [L] | Distância percorrida [km] | Distância Pulverizando [km] | RTL ACUMULADO[m] | EOC [km/km] | EOC [h/h] | Tempo de manobra [h] | Tempo rtl_rtw [h] | V pulv [m/s] | V desloc [m/s]
0 | 85 | CONCLUIDO | 1.697 | 58.93 | 43.44 | 6.73 | 0.11 | 387 | 167.88 | 51.39 | 1 | 385 | 30.49 | 20939.59 | 525.37 | 5796.76 | 747.47 | 84.47 | 329803.09 | 0.11 | 0.55 | 0.76 | 19.45 | 1 | 10
1 | 85 | CONCLUIDO | 2.8123 | 35.56 | 29.32 | 15.43 | 0.21 | 114 | 169.33 | 51.39 | 2 | 112 | 30.94 | 21118.46 | 311.43 | 5795.44 | 266.18 | 84.47 | 90525.94 | 0.32 | 0.81 | 0.32 | 5.33 | 1 | 10
2 | 85 | CONCLUIDO | 3.127 | 31.98 | 27.23 | 23.34 | 0.31 | 70 | 170.79 | 51.39 | 3 | 1 | 31.4 | 21297.94 | 256.02 | 5794.96 | 191.83 | 84.47 | 53570.82 | 0.44 | 0.87 | 0.34 | 3.25 | 1 | 10
3 | 85 | CONCLUIDO | 3.1277 | 31.97 | 27.23 | 23.34 | 0.41 | 70 | 172.25 | 51.39 | 4 | 0 | 31.86 | 21478.05 | 257.66 | 5795.17 | 191.59 | 84.47 | 53449.05 | 0.44 | 0.87 | 0.34 | 3.24 | 1 | 10

## RESULTADOS_2
Unnamed: 0 | Volume de calda [L] | STATUS | Capacidade operacional [ha/h] | Tempo de missao [h] | Tempo util [h] | Tempo por voo [min] | Autonomia Projetada [h] | N° Voos | MTOW [kg] | Massa Estrutura [kg] | Combustível [kg] | Abastecimentos | Massa gerador | Potência gerador [W] | Combustível consumido [L] | Calda cons [L] | Distância percorrida [km] | Distância Pulverizando [km] | RTL ACUMULADO[m] | EOC [km/km] | EOC [h/h] | Tempo de manobra [h] | Tempo rtl_rtw [h] | V pulv [m/s] | V desloc [m/s]
0 | 20 | CONCLUIDO | 2.3338 | 42.85 | 37.54 | 7.74 | 0.34 | 291 | 51.33 | 24.83 | 1 | 1 | 5.51 | 6564.78 | 174.07 | 5796.35 | 530.95 | 84.47 | 222022.7 | 0.16 | 0.63 | 0.98 | 13.55 | 1 | 10
1 | 20 | CONCLUIDO | 2.3338 | 42.85 | 37.54 | 7.74 | 0.66 | 291 | 52.47 | 24.83 | 2 | 0 | 5.64 | 6705.1 | 177.59 | 5796.35 | 530.91 | 84.47 | 222004 | 0.16 | 0.63 | 0.99 | 13.55 | 1 | 10

## RESULTADOS_11
Unnamed: 0 | Volume de calda [L] | STATUS | Capacidade operacional [ha/h] | Tempo de missao [h] | Tempo util [h] | Tempo por voo [min] | Autonomia Projetada [h] | N° Voos | MTOW [kg] | Massa Estrutura [kg] | Combustível [kg] | Abastecimentos | Massa gerador | Potência gerador [W] | Combustível consumido [L] | Calda cons [L] | Distância percorrida [km] | Distância Pulverizando [km] | RTL ACUMULADO[m] | EOC [km/km] | EOC [h/h] | Tempo de manobra [h] | Tempo rtl_rtw [h] | V pulv [m/s] | V desloc [m/s]
0 | 65 | CONCLUIDO | 2.1216 | 47.13 | 37.47 | 8.17 | 0.13 | 275 | 133.21 | 46.47 | 1 | 273 | 20.75 | 16663.42 | 374.96 | 5796.15 | 543.28 | 84.47 | 228272.36 | 0.16 | 0.63 | 0.58 | 13.48 | 1 | 10
1 | 65 | CONCLUIDO | 3.0349 | 32.95 | 28.27 | 18.43 | 0.26 | 92 | 134.55 | 46.47 | 2 | 8 | 21.09 | 16828.84 | 231.92 | 5795.13 | 226.24 | 84.47 | 70665.59 | 0.37 | 0.84 | 0.39 | 4.28 | 1 | 10
2 | 65 | CONCLUIDO | 3.0441 | 32.85 | 28.19 | 18.59 | 0.39 | 91 | 135.9 | 46.47 | 3 | 0 | 21.43 | 16994.64 | 232.67 | 5795.08 | 223.37 | 84.47 | 69236.44 | 0.38 | 0.84 | 0.4 | 4.21 | 1 | 10

## RESULTADOS_13
Unnamed: 0 | Volume de calda [L] | STATUS | Capacidade operacional [ha/h] | Tempo de missao [h] | Tempo util [h] | Tempo por voo [min] | Autonomia Projetada [h] | N° Voos | MTOW [kg] | Massa Estrutura [kg] | Combustível [kg] | Abastecimentos | Massa gerador | Potência gerador [W] | Combustível consumido [L] | Calda cons [L] | Distância percorrida [km] | Distância Pulverizando [km] | RTL ACUMULADO[m] | EOC [km/km] | EOC [h/h] | Tempo de manobra [h] | Tempo rtl_rtw [h] | V pulv [m/s] | V desloc [m/s]
0 | 75 | CONCLUIDO | 1.9023 | 52.57 | 40.27 | 7.37 | 0.12 | 328 | 150.44 | 49.1 | 1 | 326 | 25.34 | 18787.76 | 446.4 | 5796.69 | 638.99 | 84.47 | 275857.53 | 0.13 | 0.59 | 0.66 | 16.28 | 1 | 10
1 | 75 | CONCLUIDO | 2.9652 | 33.72 | 28.48 | 17.62 | 0.23 | 97 | 151.83 | 49.1 | 2 | 92 | 25.73 | 18959.54 | 264.94 | 5795.39 | 237.27 | 84.47 | 76154.04 | 0.36 | 0.83 | 0.3 | 4.5 | 1 | 10
2 | 75 | CONCLUIDO | 3.0925 | 32.34 | 27.65 | 21 | 0.35 | 79 | 153.23 | 49.1 | 3 | 0 | 26.13 | 19131.85 | 244.45 | 5794.95 | 205.49 | 84.47 | 60356.72 | 0.41 | 0.86 | 0.37 | 3.66 | 1 | 10

## RESULTADOS_17
Unnamed: 0 | Volume de calda [L] | STATUS | Capacidade operacional [ha/h] | Tempo de missao [h] | Tempo util [h] | Tempo por voo [min] | Autonomia Projetada [h] | N° Voos | MTOW [kg] | Massa Estrutura [kg] | Combustível [kg] | Abastecimentos | Massa gerador | Potência gerador [W] | Combustível consumido [L] | Calda cons [L] | Distância percorrida [km] | Distância Pulverizando [km] | RTL ACUMULADO[m] | EOC [km/km] | EOC [h/h] | Tempo de manobra [h] | Tempo rtl_rtw [h] | V pulv [m/s] | V desloc [m/s]
0 | 95 | CONCLUIDO | 1.4986 | 66.73 | 47.29 | 6.22 | 0.1 | 456 | 185.69 | 53.44 | 1 | 454 | 36.26 | 23136.14 | 617.31 | 5797.72 | 878.83 | 84.47 | 395141.13 | 0.1 | 0.5 | 0.87 | 23.29 | 1 | 10
1 | 95 | CONCLUIDO | 2.6714 | 37.43 | 30.13 | 13.9 | 0.19 | 130 | 187.21 | 53.44 | 2 | 128 | 36.77 | 23322.88 | 355.22 | 5795.5 | 293.46 | 84.47 | 104083.67 | 0.29 | 0.79 | 0.34 | 6.14 | 1 | 10
2 | 95 | CONCLUIDO | 3.118 | 32.07 | 27.07 | 23.89 | 0.28 | 68 | 188.73 | 53.44 | 3 | 50 | 37.29 | 23510.33 | 276.53 | 5794.96 | 188.73 | 84.47 | 52030.75 | 0.45 | 0.88 | 0.27 | 3.08 | 1 | 10
3 | 95 | CONCLUIDO | 3.154 | 31.71 | 26.89 | 25.61 | 0.37 | 63 | 190.25 | 53.44 | 4 | 1 | 37.82 | 23698.48 | 269.15 | 5795 | 180.88 | 84.47 | 48131.88 | 0.47 | 0.88 | 0.32 | 2.91 | 1 | 10
4 | 95 | CONCLUIDO | 3.1637 | 31.61 | 26.83 | 25.97 | 0.46 | 62 | 191.78 | 53.44 | 5 | 0 | 38.35 | 23887.36 | 270.13 | 5795 | 178.85 | 84.47 | 47117.59 | 0.47 | 0.88 | 0.31 | 2.85 | 1 | 10

## RESULTADOS_9
Unnamed: 0 | Volume de calda [L] | STATUS | Capacidade operacional [ha/h] | Tempo de missao [h] | Tempo util [h] | Tempo por voo [min] | Autonomia Projetada [h] | N° Voos | MTOW [kg] | Massa Estrutura [kg] | Combustível [kg] | Abastecimentos | Massa gerador | Potência gerador [W] | Combustível consumido [L] | Calda cons [L] | Distância percorrida [km] | Distância Pulverizando [km] | RTL ACUMULADO[m] | EOC [km/km] | EOC [h/h] | Tempo de manobra [h] | Tempo rtl_rtw [h] | V pulv [m/s] | V desloc [m/s]
0 | 55 | CONCLUIDO | 2.3647 | 42.29 | 34.85 | 9.34 | 0.15 | 224 | 116.05 | 43.4 | 1 | 222 | 16.65 | 14546.17 | 306.55 | 5795.79 | 454.37 | 84.47 | 184069.58 | 0.19 | 0.68 | 0.49 | 10.86 | 1 | 10
1 | 55 | CONCLUIDO | 2.97 | 33.67 | 29.01 | 16.11 | 0.3 | 108 | 117.34 | 43.4 | 2 | 1 | 16.94 | 14705.49 | 220.07 | 5795.42 | 250.24 | 84.47 | 82587.17 | 0.34 | 0.82 | 0.45 | 5.02 | 1 | 10
2 | 55 | CONCLUIDO | 2.9774 | 33.59 | 28.95 | 16.23 | 0.45 | 107 | 118.63 | 43.4 | 3 | 0 | 17.23 | 14865.24 | 221.76 | 5795.41 | 248.23 | 84.47 | 81584.39 | 0.34 | 0.82 | 0.45 | 4.96 | 1 | 10

## resultados
Unnamed: 0 | Volume de calda [L] | STATUS | Capacidade operacional [ha/h] | Tempo de missao [h] | Tempo util [h] | Tempo por voo [min] | Autonomia Projetada [h] | N° Voos | MTOW [kg] | Massa Estrutura [kg] | Combustível [kg] | Abastecimentos | Massa gerador | Potência gerador [W] | Combustível consumido [L] | Calda cons [L] | Distância percorrida [km] | Distância Pulverizando [km] | RTL ACUMULADO[m] | EOC [km/km] | EOC [h/h] | Tempo de manobra [h] | Tempo rtl_rtw [h] | V pulv [m/s] | V desloc [m/s]
0 | 100 | CONCLUIDO | 1.403 | 71.28 | 49.51 | 6 | 0.09 | 495 | 194.77 | 54.38 | 1 | 493 | 39.4 | 24256.19 | 669.48 | 5797.33 | 955.01 | 84.47 | 433032.61 | 0.09 | 0.48 | 0.94 | 25.51 | 1 | 10
1 | 100 | CONCLUIDO | 2.6137 | 38.26 | 30.42 | 13.32 | 0.18 | 137 | 196.32 | 54.38 | 2 | 135 | 39.95 | 24447.22 | 374.96 | 5795.41 | 303.03 | 84.47 | 108834.27 | 0.28 | 0.78 | 0.36 | 6.43 | 1 | 10
2 | 100 | CONCLUIDO | 3.0604 | 32.67 | 27.32 | 22.45 | 0.27 | 73 | 197.88 | 54.38 | 3 | 69 | 40.5 | 24639 | 297.78 | 5795.05 | 197.73 | 84.47 | 56504.69 | 0.43 | 0.87 | 0.26 | 3.33 | 1 | 10
3 | 100 | CONCLUIDO | 3.1645 | 31.6 | 26.75 | 26.75 | 0.36 | 60 | 199.44 | 54.38 | 4 | 1 | 41.06 | 24831.54 | 275.6 | 5795.04 | 176.03 | 84.47 | 45717.64 | 0.48 | 0.89 | 0.31 | 2.76 | 1 | 10
4 | 100 | CONCLUIDO | 3.1746 | 31.5 | 26.69 | 27.14 | 0.44 | 59 | 201.01 | 54.38 | 5 | 0 | 41.63 | 25024.84 | 276.28 | 5795.04 | 173.92 | 84.47 | 44670.27 | 0.49 | 0.89 | 0.31 | 2.7 | 1 | 10
0 | 40 | CONCLUIDO | 2.7505 | 36.36 | 31.43 | 11.94 | 0.2 | 158 | 89.87 | 37.55 | 1 | 74 | 11.32 | 11317.98 | 208.13 | 5795.5 | 333.92 | 84.47 | 124172.6 | 0.25 | 0.76 | 0.5 | 7.44 | 1 | 10
1 | 40 | CONCLUIDO | 2.821 | 35.45 | 30.75 | 12.64 | 0.39 | 146 | 91.1 | 37.55 | 2 | 0 | 11.54 | 11468.97 | 202.1 | 5795.83 | 307.41 | 84.47 | 110978.14 | 0.27 | 0.77 | 0.56 | 6.76 | 1 | 10
0 | 30 | CONCLUIDO | 2.6289 | 38.04 | 33.15 | 10.15 | 0.24 | 196 | 71.52 | 32.27 | 1 | 2 | 8.25 | 9054.6 | 189.12 | 5795.99 | 386.36 | 84.47 | 150203.99 | 0.22 | 0.72 | 0.71 | 9.16 | 1 | 10
1 | 30 | CONCLUIDO | 2.6401 | 37.88 | 33.02 | 10.21 | 0.48 | 194 | 72.7 | 32.27 | 2 | 0 | 8.43 | 9200.25 | 190.74 | 5795.99 | 381.91 | 84.47 | 147992.47 | 0.22 | 0.72 | 0.7 | 9.03 | 1 | 10
0 | 15 | CONCLUIDO | 2.0819 | 48.03 | 42.03 | 6.52 | 0.43 | 387 | 39.78 | 19.54 | 1 | 0 | 4.24 | 5140 | 164.68 | 5797.51 | 678.42 | 84.47 | 295278.35 | 0.12 | 0.56 | 1.27 | 18.04 | 1 | 10
0 | 70 | CONCLUIDO | 2.0093 | 49.77 | 38.84 | 7.74 | 0.12 | 301 | 141.81 | 47.83 | 1 | 299 | 22.98 | 17723.39 | 410.25 | 5796.15 | 590.3 | 84.47 | 251650.61 | 0.14 | 0.61 | 0.62 | 14.85 | 1 | 10
1 | 70 | CONCLUIDO | 3.032 | 32.98 | 28.15 | 18.77 | 0.25 | 90 | 143.17 | 47.83 | 2 | 47 | 23.34 | 17891.86 | 243.27 | 5795.22 | 224.08 | 84.47 | 69594.76 | 0.38 | 0.84 | 0.34 | 4.17 | 1 | 10
2 | 70 | CONCLUIDO | 3.0557 | 32.73 | 28.04 | 19.79 | 0.37 | 85 | 144.54 | 47.83 | 3 | 1 | 23.71 | 18060.85 | 239.27 | 5795.04 | 219.01 | 84.47 | 67084.53 | 0.39 | 0.85 | 0.38 | 4.06 | 1 | 10
3 | 70 | CONCLUIDO | 3.0639 | 32.64 | 27.98 | 19.99 | 0.49 | 84 | 145.92 | 47.83 | 4 | 0 | 24.09 | 18230.35 | 240.73 | 5795.04 | 216.99 | 84.47 | 66081.67 | 0.39 | 0.85 | 0.38 | 4 | 1 | 10
0 | 90 | CONCLUIDO | 1.5969 | 62.62 | 45.27 | 6.47 | 0.1 | 420 | 176.73 | 52.44 | 1 | 418 | 33.29 | 22031.19 | 569.47 | 5797.06 | 809.87 | 84.47 | 360837.93 | 0.1 | 0.52 | 0.81 | 21.27 | 1 | 10
1 | 90 | CONCLUIDO | 2.7503 | 36.36 | 29.64 | 14.7 | 0.2 | 121 | 178.21 | 52.44 | 2 | 119 | 33.77 | 22213.89 | 332.4 | 5795.48 | 276.46 | 84.47 | 95632.14 | 0.31 | 0.8 | 0.34 | 5.65 | 1 | 10
2 | 90 | CONCLUIDO | 3.1282 | 31.97 | 27.13 | 23.94 | 0.3 | 68 | 179.7 | 52.44 | 3 | 14 | 34.26 | 22397.24 | 264.59 | 5794.92 | 189.07 | 84.47 | 52198.53 | 0.45 | 0.87 | 0.32 | 3.14 | 1 | 10
3 | 90 | CONCLUIDO | 3.1446 | 31.8 | 27.03 | 24.58 | 0.39 | 66 | 181.19 | 52.44 | 4 | 0 | 34.75 | 22581.25 | 264.2 | 5795.02 | 185.36 | 84.47 | 50353.71 | 0.46 | 0.88 | 0.32 | 3.05 | 1 | 10
0 | 10 | CONCLUIDO | 1.692 | 59.1 | 51.02 | 5.29 | 0.64 | 579 | 26.11 | 12.1 | 1 | 0 | 3.01 | 3454.41 | 147.34 | 5799.57 | 973.24 | 84.47 | 441731.93 | 0.09 | 0.47 | 1.84 | 27.02 | 1 | 10
0 | 45 | CONCLUIDO | 2.6375 | 37.91 | 32.35 | 11.15 | 0.18 | 174 | 98.71 | 39.72 | 1 | 162 | 12.99 | 12407.75 | 237.91 | 5795.54 | 368.61 | 84.47 | 141439.65 | 0.23 | 0.73 | 0.43 | 8.36 | 1 | 10
1 | 45 | CONCLUIDO | 2.8768 | 34.76 | 30.08 | 13.78 | 0.35 | 131 | 99.95 | 39.72 | 2 | 1 | 13.24 | 12561.45 | 208.41 | 5795.7 | 285.65 | 84.47 | 100175.25 | 0.3 | 0.79 | 0.52 | 6.09 | 1 | 10
2 | 45 | CONCLUIDO | 2.8834 | 34.68 | 30.02 | 13.86 | 0.52 | 130 | 101.2 | 39.72 | 3 | 0 | 13.49 | 12715.54 | 210.22 | 5795.7 | 283.62 | 84.47 | 99165.27 | 0.3 | 0.79 | 0.51 | 6.03 | 1 | 10
0 | 60 | CONCLUIDO | 2.2416 | 44.61 | 36.11 | 8.7 | 0.14 | 249 | 124.63 | 45 | 1 | 247 | 18.64 | 15605.44 | 340.24 | 5795.99 | 497.3 | 84.47 | 205410.93 | 0.17 | 0.66 | 0.53 | 12.12 | 1 | 10
1 | 60 | CONCLUIDO | 3.0062 | 33.26 | 28.6 | 17.33 | 0.28 | 99 | 125.95 | 45 | 2 | 1 | 18.95 | 15767.7 | 226.32 | 5795.09 | 236.98 | 84.47 | 76001.32 | 0.36 | 0.83 | 0.42 | 4.61 | 1 | 10
2 | 60 | CONCLUIDO | 3.0143 | 33.17 | 28.54 | 17.47 | 0.42 | 98 | 127.27 | 45 | 3 | 0 | 19.27 | 15930.42 | 227.67 | 5795.09 | 234.81 | 84.47 | 74920.96 | 0.36 | 0.83 | 0.42 | 4.55 | 1 | 10
0 | 80 | CONCLUIDO | 1.7968 | 55.65 | 41.83 | 7.03 | 0.11 | 357 | 159.12 | 50.28 | 1 | 355 | 27.84 | 19859.16 | 485.17 | 5797.23 | 691.97 | 84.47 | 302203.86 | 0.12 | 0.57 | 0.71 | 17.83 | 1 | 10
1 | 80 | CONCLUIDO | 2.8914 | 34.59 | 28.88 | 16.5 | 0.22 | 105 | 160.54 | 50.28 | 2 | 103 | 28.26 | 20034.4 | 288.01 | 5794.95 | 250.78 | 84.47 | 82869.22 | 0.34 | 0.82 | 0.31 | 4.89 | 1 | 10
2 | 80 | CONCLUIDO | 3.1046 | 32.21 | 27.47 | 21.98 | 0.33 | 75 | 161.97 | 50.28 | 3 | 1 | 28.69 | 20210.21 | 250.86 | 5795.07 | 199.68 | 84.47 | 57471.69 | 0.42 | 0.86 | 0.35 | 3.48 | 1 | 10
3 | 80 | CONCLUIDO | 3.1135 | 32.12 | 27.41 | 22.22 | 0.43 | 74 | 163.4 | 50.28 | 4 | 0 | 29.12 | 20386.62 | 252.18 | 5795.07 | 197.66 | 84.47 | 56464.31 | 0.43 | 0.87 | 0.35 | 3.42 | 1 | 10
0 | 35 | CONCLUIDO | 2.7234 | 36.72 | 31.92 | 11.33 | 0.22 | 169 | 80.84 | 35.1 | 1 | 6 | 9.74 | 10204.21 | 195.4 | 5795.85 | 346.1 | 84.47 | 130211.17 | 0.24 | 0.74 | 0.62 | 7.93 | 1 | 10
1 | 35 | CONCLUIDO | 2.7361 | 36.55 | 31.78 | 11.42 | 0.43 | 167 | 82.04 | 35.1 | 2 | 0 | 9.94 | 10352.53 | 196.49 | 5795.71 | 341.27 | 84.47 | 127805.29 | 0.25 | 0.75 | 0.62 | 7.79 | 1 | 10
0 | 50 | CONCLUIDO | 2.4965 | 40.06 | 33.6 | 10.13 | 0.16 | 199 | 107.41 | 41.65 | 1 | 197 | 14.77 | 13481.73 | 272.29 | 5796.09 | 411.39 | 84.47 | 162705.43 | 0.21 | 0.71 | 0.46 | 9.61 | 1 | 10
1 | 50 | CONCLUIDO | 2.9304 | 34.13 | 29.47 | 14.98 | 0.32 | 118 | 108.68 | 41.65 | 2 | 1 | 15.03 | 13638.32 | 214.16 | 5795.37 | 265.28 | 84.47 | 90056.51 | 0.32 | 0.81 | 0.48 | 5.48 | 1 | 10
2 | 50 | CONCLUIDO | 2.9376 | 34.04 | 29.41 | 15.08 | 0.48 | 117 | 109.96 | 41.65 | 3 | 0 | 15.31 | 13795.21 | 215.71 | 5795.37 | 263.2 | 84.47 | 89022.22 | 0.32 | 0.81 | 0.48 | 5.42 | 1 | 10
0 | 25 | CONCLUIDO | 2.5077 | 39.88 | 34.85 | 8.97 | 0.28 | 233 | 61.76 | 28.92 | 1 | 0 | 6.84 | 7851.41 | 181.37 | 5796.87 | 442.01 | 84.47 | 177846.76 | 0.19 | 0.68 | 0.82 | 10.85 | 1 | 10
0 | 85 | CONCLUIDO | 1.697 | 58.93 | 43.44 | 6.73 | 0.11 | 387 | 167.88 | 51.39 | 1 | 385 | 30.49 | 20939.59 | 525.37 | 5796.76 | 747.47 | 84.47 | 329803.09 | 0.11 | 0.55 | 0.76 | 19.45 | 1 | 10
1 | 85 | CONCLUIDO | 2.8123 | 35.56 | 29.32 | 15.43 | 0.21 | 114 | 169.33 | 51.39 | 2 | 112 | 30.94 | 21118.46 | 311.43 | 5795.44 | 266.18 | 84.47 | 90525.94 | 0.32 | 0.81 | 0.32 | 5.33 | 1 | 10
2 | 85 | CONCLUIDO | 3.127 | 31.98 | 27.23 | 23.34 | 0.31 | 70 | 170.79 | 51.39 | 3 | 1 | 31.4 | 21297.94 | 256.02 | 5794.96 | 191.83 | 84.47 | 53570.82 | 0.44 | 0.87 | 0.34 | 3.25 | 1 | 10
3 | 85 | CONCLUIDO | 3.1277 | 31.97 | 27.23 | 23.34 | 0.41 | 70 | 172.25 | 51.39 | 4 | 0 | 31.86 | 21478.05 | 257.66 | 5795.17 | 191.59 | 84.47 | 53449.05 | 0.44 | 0.87 | 0.34 | 3.24 | 1 | 10
0 | 20 | CONCLUIDO | 2.3338 | 42.85 | 37.54 | 7.74 | 0.34 | 291 | 51.33 | 24.83 | 1 | 1 | 5.51 | 6564.78 | 174.07 | 5796.35 | 530.95 | 84.47 | 222022.7 | 0.16 | 0.63 | 0.98 | 13.55 | 1 | 10
1 | 20 | CONCLUIDO | 2.3338 | 42.85 | 37.54 | 7.74 | 0.66 | 291 | 52.47 | 24.83 | 2 | 0 | 5.64 | 6705.1 | 177.59 | 5796.35 | 530.91 | 84.47 | 222004 | 0.16 | 0.63 | 0.99 | 13.55 | 1 | 10
0 | 65 | CONCLUIDO | 2.1216 | 47.13 | 37.47 | 8.17 | 0.13 | 275 | 133.21 | 46.47 | 1 | 273 | 20.75 | 16663.42 | 374.96 | 5796.15 | 543.28 | 84.47 | 228272.36 | 0.16 | 0.63 | 0.58 | 13.48 | 1 | 10
1 | 65 | CONCLUIDO | 3.0349 | 32.95 | 28.27 | 18.43 | 0.26 | 92 | 134.55 | 46.47 | 2 | 8 | 21.09 | 16828.84 | 231.92 | 5795.13 | 226.24 | 84.47 | 70665.59 | 0.37 | 0.84 | 0.39 | 4.28 | 1 | 10
2 | 65 | CONCLUIDO | 3.0441 | 32.85 | 28.19 | 18.59 | 0.39 | 91 | 135.9 | 46.47 | 3 | 0 | 21.43 | 16994.64 | 232.67 | 5795.08 | 223.37 | 84.47 | 69236.44 | 0.38 | 0.84 | 0.4 | 4.21 | 1 | 10
0 | 75 | CONCLUIDO | 1.9023 | 52.57 | 40.27 | 7.37 | 0.12 | 328 | 150.44 | 49.1 | 1 | 326 | 25.34 | 18787.76 | 446.4 | 5796.69 | 638.99 | 84.47 | 275857.53 | 0.13 | 0.59 | 0.66 | 16.28 | 1 | 10
1 | 75 | CONCLUIDO | 2.9652 | 33.72 | 28.48 | 17.62 | 0.23 | 97 | 151.83 | 49.1 | 2 | 92 | 25.73 | 18959.54 | 264.94 | 5795.39 | 237.27 | 84.47 | 76154.04 | 0.36 | 0.83 | 0.3 | 4.5 | 1 | 10
2 | 75 | CONCLUIDO | 3.0925 | 32.34 | 27.65 | 21 | 0.35 | 79 | 153.23 | 49.1 | 3 | 0 | 26.13 | 19131.85 | 244.45 | 5794.95 | 205.49 | 84.47 | 60356.72 | 0.41 | 0.86 | 0.37 | 3.66 | 1 | 10
0 | 95 | CONCLUIDO | 1.4986 | 66.73 | 47.29 | 6.22 | 0.1 | 456 | 185.69 | 53.44 | 1 | 454 | 36.26 | 23136.14 | 617.31 | 5797.72 | 878.83 | 84.47 | 395141.13 | 0.1 | 0.5 | 0.87 | 23.29 | 1 | 10
1 | 95 | CONCLUIDO | 2.6714 | 37.43 | 30.13 | 13.9 | 0.19 | 130 | 187.21 | 53.44 | 2 | 128 | 36.77 | 23322.88 | 355.22 | 5795.5 | 293.46 | 84.47 | 104083.67 | 0.29 | 0.79 | 0.34 | 6.14 | 1 | 10
2 | 95 | CONCLUIDO | 3.118 | 32.07 | 27.07 | 23.89 | 0.28 | 68 | 188.73 | 53.44 | 3 | 50 | 37.29 | 23510.33 | 276.53 | 5794.96 | 188.73 | 84.47 | 52030.75 | 0.45 | 0.88 | 0.27 | 3.08 | 1 | 10
3 | 95 | CONCLUIDO | 3.154 | 31.71 | 26.89 | 25.61 | 0.37 | 63 | 190.25 | 53.44 | 4 | 1 | 37.82 | 23698.48 | 269.15 | 5795 | 180.88 | 84.47 | 48131.88 | 0.47 | 0.88 | 0.32 | 2.91 | 1 | 10
4 | 95 | CONCLUIDO | 3.1637 | 31.61 | 26.83 | 25.97 | 0.46 | 62 | 191.78 | 53.44 | 5 | 0 | 38.35 | 23887.36 | 270.13 | 5795 | 178.85 | 84.47 | 47117.59 | 0.47 | 0.88 | 0.31 | 2.85 | 1 | 10
0 | 55 | CONCLUIDO | 2.3647 | 42.29 | 34.85 | 9.34 | 0.15 | 224 | 116.05 | 43.4 | 1 | 222 | 16.65 | 14546.17 | 306.55 | 5795.79 | 454.37 | 84.47 | 184069.58 | 0.19 | 0.68 | 0.49 | 10.86 | 1 | 10
1 | 55 | CONCLUIDO | 2.97 | 33.67 | 29.01 | 16.11 | 0.3 | 108 | 117.34 | 43.4 | 2 | 1 | 16.94 | 14705.49 | 220.07 | 5795.42 | 250.24 | 84.47 | 82587.17 | 0.34 | 0.82 | 0.45 | 5.02 | 1 | 10
2 | 55 | CONCLUIDO | 2.9774 | 33.59 | 28.95 | 16.23 | 0.45 | 107 | 118.63 | 43.4 | 3 | 0 | 17.23 | 14865.24 | 221.76 | 5795.41 | 248.23 | 84.47 | 81584.39 | 0.34 | 0.82 | 0.45 | 4.96 | 1 | 10

## gráficos
Selecione o eixo X:
Selecione o eixo Y:
Selecione o eixo Z:
Eixo X | Eixo Y | Eixo Z
0 | 0 | 0
0 | 0 | 0
0 | 0 | 0
0 | 0 | 0
0 | 0 | 0
0 | 0 | 0
0 | 0 | 0
0 | 0 | 0
0 | 0 | 0
0 | 0 | 0
0 | 0 | 0
0 | 0 | 0
0 | 0 | 0
0 | 0 | 0
0 | 0 | 0
0 | 0 | 0
0 | 0 | 0
0 | 0 | 0
0 | 0 | 0
0 | 0 | 0
0 | 0 | 0
0 | 0 | 0
0 | 0 | 0
0 | 0 | 0
0 | 0 | 0
0 | 0 | 0
0 | 0 | 0
0 | 0 | 0
0 | 0 | 0
0 | 0 | 0
0 | 0 | 0
0 | 0 | 0
0 | 0 | 0
0 | 0 | 0
0 | 0 | 0
0 | 0 | 0
0 | 0 | 0
0 | 0 | 0
0 | 0 | 0
0 | 0 | 0
0 | 0 | 0
0 | 0 | 0
0 | 0 | 0
0 | 0 | 0
0 | 0 | 0
0 | 0 | 0
0 | 0 | 0
0 | 0 | 0
0 | 0 | 0
0 | 0 | 0
0 | 0 | 0
0 | 0 | 0
0 | 0 | 0
0 | 0 | 0
0 | 0 | 0

## hidden (hidden)
Unnamed: 0
Volume de calda [L]
STATUS
Capacidade operacional [ha/h]
Tempo de missao [h]
Tempo util [h]
Tempo por voo [min]
Autonomia Projetada [h]
N° Voos
MTOW [kg]
Massa Estrutura [kg]
Combustível [kg]
Abastecimentos
Massa gerador
Potência gerador [W]
Combustível consumido [L]
Calda cons [L]
Distância percorrida [km]
Distância Pulverizando [km]
RTL ACUMULADO[m]
EOC [km/km]
EOC [h/h]
Tempo de manobra [h]
Tempo rtl_rtw [h]
V pulv [m/s]
V desloc [m/s]