## RESULTADOS_18
Unnamed: 0 | Volume de calda [L] | STATUS | Capacidade operacional [ha/h] | Tempo de missao [h] | Tempo util [h] | Tempo por voo [min] | Autonomia Projetada [h] | N° Voos | MTOW [kg] | Massa Estrutura [kg] | Combustível [kg] | Abastecimentos | Massa gerador | Potência gerador [W] | Combustível consumido [L] | Calda cons [L] | Distância percorrida [km] | Distância Pulverizando [km] | RTL ACUMULADO[m] | EOC [km/km] | EOC [h/h] | Tempo de manobra [h] | Tempo rtl_rtw [h] | V pulv [m/s] | V desloc [m/s]
0 | 100 | CONCLUIDO | 0.7164 | 139.59 | 98.42 | 5.94 | 0.09 | 994 | 194.77 | 54.38 | 1 | 992 | 39.4 | 24256.19 | 1345.36 | 7962.75 | 1906.13 | 167.9 | 864809.39 | 0.09 | 0.48 | 1.89 | 50.99 | 1 | 10
1 | 100 | CONCLUIDO | 1.3452 | 74.34 | 60.74 | 12.79 | 0.18 | 285 | 196.32 | 54.38 | 2 | 283 | 39.95 | 24447.22 | 783.7 | 7959.11 | 619.95 | 167.9 | 225262.52 | 0.27 | 0.78 | 0.73 | 13.32 | 1 | 10
2 | 100 | CONCLUIDO | 1.5743 | 63.52 | 54.78 | 20.54 | 0.27 | 160 | 197.88 | 54.38 | 3 | 158 | 40.5 | 24639 | 662.37 | 7958.59 | 417.86 | 167.9 | 124841.49 | 0.4 | 0.86 | 0.53 | 7.37 | 1 | 10
3 | 100 | CONCLUIDO | 1.7055 | 58.63 | 52.03 | 29.73 | 0.36 | 105 | 199.44 | 54.38 | 4 | 103 | 41.06 | 24831.54 | 578.09 | 7958.11 | 324.33 | 167.9 | 78352.19 | 0.52 | 0.91 | 0.44 | 4.62 | 1 | 10
4 | 100 | CONCLUIDO | 1.7541 | 57.01 | 51.3 | 37.54 | 0.44 | 82 | 201.01 | 54.38 | 5 | 7 | 41.63 | 25024.84 | 529.91 | 7958.66 | 296.93 | 167.9 | 64768.62 | 0.57 | 0.92 | 0.5 | 3.89 | 1 | 10
5 | 100 | CONCLUIDO | 1.7577 | 56.89 | 51.23 | 37.95 | 0.53 | 81 | 202.58 | 54.38 | 6 | 0 | 42.2 | 25218.93 | 532.21 | 7958.29 | 294.23 | 167.9 | 63421.79 | 0.57 | 0.92 | 0.5 | 3.82 | 1 | 10

## RESULTADOS_6
Unnamed: 0 | Volume de calda [L] | STATUS | Capacidade operacional [ha/h] | Tempo de missao [h] | Tempo util [h] | Tempo por voo [min] | Autonomia Projetada [h] | N° Voos | MTOW [kg] | Massa Estrutura [kg] | Combustível [kg] | Abastecimentos | Massa gerador | Potência gerador [W] | Combustível consumido [L] | Calda cons [L] | Distância percorrida [km] | Distância Pulverizando [km] | RTL ACUMULADO[m] | EOC [km/km] | EOC [h/h] | Tempo de manobra [h] | Tempo rtl_rtw [h] | V pulv [m/s] | V desloc [m/s]
0 | 40 | CONCLUIDO | 1.3989 | 71.48 | 63.25 | 11.4 | 0.2 | 333 | 89.87 | 37.55 | 1 | 331 | 11.32 | 11317.98 | 457.99 | 7959.55 | 705.85 | 167.9 | 267972.35 | 0.24 | 0.75 | 0.81 | 15.84 | 1 | 10
1 | 40 | CONCLUIDO | 1.6003 | 62.49 | 56.77 | 17.03 | 0.39 | 200 | 91.1 | 37.55 | 2 | 0 | 11.54 | 11468.97 | 371.47 | 7959.4 | 476.02 | 167.9 | 153721.77 | 0.35 | 0.83 | 0.86 | 9.35 | 1 | 10

## RESULTADOS_4
Unnamed: 0 | Volume de calda [L] | STATUS | Capacidade operacional [ha/h] | Tempo de missao [h] | Tempo util [h] | Tempo por voo [min] | Autonomia Projetada [h] | N° Voos | MTOW [kg] | Massa Estrutura [kg] | Combustível [kg] | Abastecimentos | Massa gerador | Potência gerador [W] | Combustível consumido [L] | Calda cons [L] | Distância percorrida [km] | Distância Pulverizando [km] | RTL ACUMULADO[m] | EOC [km/km] | EOC [h/h] | Tempo de manobra [h] | Tempo rtl_rtw [h] | V pulv [m/s] | V desloc [m/s]
0 | 30 | CONCLUIDO | 1.5125 | 66.12 | 60.07 | 13.35 | 0.24 | 270 | 71.52 | 32.27 | 1 | 40 | 8.25 | 9054.6 | 341.35 | 7959.33 | 586.53 | 167.9 | 208625.55 | 0.29 | 0.79 | 1.01 | 12.66 | 1 | 10
1 | 30 | CONCLUIDO | 1.5168 | 65.93 | 59.93 | 13.47 | 0.48 | 267 | 72.7 | 32.27 | 2 | 0 | 8.43 | 9200.25 | 344.68 | 7959.45 | 579.97 | 167.9 | 205363.94 | 0.29 | 0.79 | 1.06 | 12.52 | 1 | 10

## RESULTADOS_1
Unnamed: 0 | Volume de calda [L] | STATUS | Capacidade operacional [ha/h] | Tempo de missao [h] | Tempo util [h] | Tempo por voo [min] | Autonomia Projetada [h] | N° Voos | MTOW [kg] | Massa Estrutura [kg] | Combustível [kg] | Abastecimentos | Massa gerador | Potência gerador [W] | Combustível consumido [L] | Calda cons [L] | Distância percorrida [km] | Distância Pulverizando [km] | RTL ACUMULADO[m] | EOC [km/km] | EOC [h/h] | Tempo de manobra [h] | Tempo rtl_rtw [h] | V pulv [m/s] | V desloc [m/s]
0 | 15 | CONCLUIDO | 1.2517 | 79.89 | 72.29 | 8.17 | 0.43 | 531 | 39.78 | 19.54 | 1 | 0 | 4.24 | 5140 | 282.95 | 7961.56 | 986.23 | 167.9 | 407170.46 | 0.17 | 0.65 | 1.83 | 24.86 | 1 | 10

## RESULTADOS_12
Unnamed: 0 | Volume de calda [L] | STATUS | Capacidade operacional [ha/h] | Tempo de missao [h] | Tempo util [h] | Tempo por voo [min] | Autonomia Projetada [h] | N° Voos | MTOW [kg] | Massa Estrutura [kg] | Combustível [kg] | Abastecimentos | Massa gerador | Potência gerador [W] | Combustível consumido [L] | Calda cons [L] | Distância percorrida [km] | Distância Pulverizando [km] | RTL ACUMULADO[m] | EOC [km/km] | EOC [h/h] | Tempo de manobra [h] | Tempo rtl_rtw [h] | V pulv [m/s] | V desloc [m/s]
0 | 70 | CONCLUIDO | 1.0207 | 97.97 | 77.86 | 7.55 | 0.12 | 619 | 141.81 | 47.83 | 1 | 617 | 22.98 | 17723.39 | 844.21 | 7960.49 | 1203.97 | 167.9 | 515602.19 | 0.14 | 0.61 | 1.26 | 30.44 | 1 | 10
1 | 70 | CONCLUIDO | 1.5482 | 64.59 | 56.61 | 17.07 | 0.25 | 199 | 143.17 | 47.83 | 2 | 197 | 23.34 | 17891.86 | 548.43 | 7958.99 | 480.01 | 167.9 | 155721.65 | 0.35 | 0.83 | 0.59 | 9.2 | 1 | 10
2 | 70 | CONCLUIDO | 1.7121 | 58.41 | 52.83 | 27.32 | 0.37 | 116 | 144.54 | 47.83 | 3 | 9 | 23.71 | 18060.85 | 450.01 | 7958.43 | 346.69 | 167.9 | 89479.17 | 0.48 | 0.89 | 0.6 | 5.42 | 1 | 10
3 | 70 | CONCLUIDO | 1.7152 | 58.3 | 52.75 | 27.52 | 0.49 | 115 | 145.92 | 47.83 | 4 | 0 | 24.09 | 18230.35 | 452.53 | 7958.74 | 343.75 | 167.9 | 88012.7 | 0.49 | 0.89 | 0.61 | 5.34 | 1 | 10

## RESULTADOS_16
Unnamed: 0 | Volume de calda [L] | STATUS | Capacidade operacional [ha/h] | Tempo de missao [h] | Tempo util [h] | Tempo por voo [min] | Autonomia Projetada [h] | N° Voos | MTOW [kg] | Massa Estrutura [kg] | Combustível [kg] | Abastecimentos | Massa gerador | Potência gerador [W] | Combustível consumido [L] | Calda cons [L] | Distância percorrida [km] | Distância Pulverizando [km] | RTL ACUMULADO[m] | EOC [km/km] | EOC [h/h] | Tempo de manobra [h] | Tempo rtl_rtw [h] | V pulv [m/s] | V desloc [m/s]
0 | 90 | CONCLUIDO | 0.8137 | 122.89 | 90.29 | 6.38 | 0.1 | 849 | 176.73 | 52.44 | 1 | 847 | 33.29 | 22031.19 | 1152.25 | 7961.54 | 1627.53 | 167.9 | 726232.08 | 0.1 | 0.52 | 1.65 | 42.86 | 1 | 10
1 | 90 | CONCLUIDO | 1.4081 | 71.02 | 59.46 | 13.88 | 0.2 | 257 | 178.21 | 52.44 | 2 | 255 | 33.77 | 22213.89 | 707.84 | 7959.43 | 577.1 | 167.9 | 203977.33 | 0.29 | 0.79 | 0.67 | 12.04 | 1 | 10
2 | 90 | CONCLUIDO | 1.6273 | 61.45 | 53.95 | 22.63 | 0.3 | 143 | 179.7 | 52.44 | 3 | 141 | 34.26 | 22397.24 | 590.02 | 7958.58 | 389.24 | 167.9 | 110618.26 | 0.43 | 0.87 | 0.51 | 6.53 | 1 | 10
3 | 90 | CONCLUIDO | 1.7444 | 57.33 | 51.56 | 32.91 | 0.39 | 94 | 181.19 | 52.44 | 4 | 52 | 34.75 | 22581.25 | 507.08 | 7958.68 | 306.4 | 167.9 | 69443.88 | 0.55 | 0.91 | 0.48 | 4.15 | 1 | 10
4 | 90 | CONCLUIDO | 1.7492 | 57.17 | 51.55 | 34.36 | 0.49 | 90 | 182.69 | 52.44 | 5 | 0 | 35.25 | 22766.06 | 504.06 | 7958.18 | 303.96 | 167.9 | 68242.63 | 0.55 | 0.91 | 0.54 | 4.14 | 1 | 10

## RESULTADOS_0
Unnamed: 0 | Volume de calda [L] | STATUS | Capacidade operacional [ha/h] | Tempo de missao [h] | Tempo util [h] | Tempo por voo [min] | Autonomia Projetada [h] | N° Voos | MTOW [kg] | Massa Estrutura [kg] | Combustível [kg] | Abastecimentos | Massa gerador | Potência gerador [W] | Combustível consumido [L] | Calda cons [L] | Distância percorrida [km] | Distância Pulverizando [km] | RTL ACUMULADO[m] | EOC [km/km] | EOC [h/h] | Tempo de manobra [h] | Tempo rtl_rtw [h] | V pulv [m/s] | V desloc [m/s]
0 | 10 | CONCLUIDO | 1.05 | 95.24 | 84.75 | 6.39 | 0.64 | 796 | 26.11 | 12.1 | 1 | 0 | 3.01 | 3454.41 | 245.28 | 7962.48 | 1395.78 | 167.9 | 610623.24 | 0.12 | 0.56 | 2.6 | 37.32 | 1 | 10

## RESULTADOS_7
Unnamed: 0 | Volume de calda [L] | STATUS | Capacidade operacional [ha/h] | Tempo de missao [h] | Tempo util [h] | Tempo por voo [min] | Autonomia Projetada [h] | N° Voos | MTOW [kg] | Massa Estrutura [kg] | Combustível [kg] | Abastecimentos | Massa gerador | Potência gerador [W] | Combustível consumido [L] | Calda cons [L] | Distância percorrida [km] | Distância Pulverizando [km] | RTL ACUMULADO[m] | EOC [km/km] | EOC [h/h] | Tempo de manobra [h] | Tempo rtl_rtw [h] | V pulv [m/s] | V desloc [m/s]
0 | 45 | CONCLUIDO | 1.3253 | 75.45 | 65.63 | 10.34 | 0.18 | 381 | 98.71 | 39.72 | 1 | 379 | 12.99 | 12407.75 | 523.06 | 7959.72 | 786.7 | 167.9 | 308157.89 | 0.21 | 0.72 | 0.88 | 18.21 | 1 | 10
1 | 45 | CONCLUIDO | 1.6269 | 61.47 | 55.8 | 18.7 | 0.35 | 179 | 99.95 | 39.72 | 2 | 1 | 13.24 | 12561.45 | 385.11 | 7959.09 | 443.9 | 167.9 | 137767.36 | 0.38 | 0.85 | 0.8 | 8.38 | 1 | 10
2 | 45 | CONCLUIDO | 1.6295 | 61.37 | 55.72 | 18.78 | 0.52 | 178 | 101.2 | 39.72 | 3 | 0 | 13.49 | 12715.54 | 388.86 | 7959.09 | 441.2 | 167.9 | 136422.68 | 0.38 | 0.85 | 0.8 | 8.31 | 1 | 10

## RESULTADOS_10
Unnamed: 0 | Volume de calda [L] | STATUS | Capacidade operacional [ha/h] | Tempo de missao [h] | Tempo util [h] | Tempo por voo [min] | Autonomia Projetada [h] | N° Voos | MTOW [kg] | Massa Estrutura [kg] | Combustível [kg] | Abastecimentos | Massa gerador | Potência gerador [W] | Combustível consumido [L] | Calda cons [L] | Distância percorrida [km] | Distância Pulverizando [km] | RTL ACUMULADO[m] | EOC [km/km] | EOC [h/h] | Tempo de manobra [h] | Tempo rtl_rtw [h] | V pulv [m/s] | V desloc [m/s]
0 | 60 | CONCLUIDO | 1.1351 | 88.1 | 72.68 | 8.39 | 0.14 | 520 | 124.63 | 45 | 1 | 518 | 18.64 | 15605.44 | 711.34 | 7960.16 | 1026.56 | 167.9 | 427390.1 | 0.16 | 0.65 | 1.11 | 25.25 | 1 | 10
1 | 60 | CONCLUIDO | 1.624 | 61.58 | 55.18 | 19.82 | 0.28 | 167 | 125.95 | 45 | 2 | 163 | 18.95 | 15767.7 | 460.8 | 7958.65 | 430.94 | 167.9 | 131346.74 | 0.39 | 0.85 | 0.55 | 7.76 | 1 | 10
2 | 60 | CONCLUIDO | 1.6881 | 59.24 | 53.68 | 24.04 | 0.42 | 134 | 127.27 | 45 | 3 | 0 | 19.27 | 15930.42 | 425.39 | 7958.68 | 374.31 | 167.9 | 103195.87 | 0.45 | 0.88 | 0.67 | 6.27 | 1 | 10

## RESULTADOS_14
Unnamed: 0 | Volume de calda [L] | STATUS | Capacidade operacional [ha/h] | Tempo de missao [h] | Tempo util [h] | Tempo por voo [min] | Autonomia Projetada [h] | N° Voos | MTOW [kg] | Massa Estrutura [kg] | Combustível [kg] | Abastecimentos | Massa gerador | Potência gerador [W] | Combustível consumido [L] | Calda cons [L] | Distância percorrida [km] | Distância Pulverizando [km] | RTL ACUMULADO[m] | EOC [km/km] | EOC [h/h] | Tempo de manobra [h] | Tempo rtl_rtw [h] | V pulv [m/s] | V desloc [m/s]
0 | 80 | CONCLUIDO | 0.9152 | 109.27 | 83.55 | 6.91 | 0.11 | 726 | 159.12 | 50.28 | 1 | 724 | 27.84 | 19859.16 | 988.07 | 7961.5 | 1397.68 | 167.9 | 611919.88 | 0.12 | 0.56 | 1.43 | 36.12 | 1 | 10
1 | 80 | CONCLUIDO | 1.4776 | 67.68 | 58.01 | 15.26 | 0.22 | 228 | 160.54 | 50.28 | 2 | 226 | 28.26 | 20034.4 | 628.65 | 7959.09 | 527.38 | 167.9 | 179264.27 | 0.32 | 0.81 | 0.63 | 10.59 | 1 | 10
2 | 80 | CONCLUIDO | 1.6856 | 59.33 | 53.01 | 25.65 | 0.33 | 124 | 161.97 | 50.28 | 3 | 121 | 28.69 | 20210.21 | 511.75 | 7958.21 | 357.4 | 167.9 | 94792.44 | 0.47 | 0.89 | 0.48 | 5.6 | 1 | 10
3 | 80 | CONCLUIDO | 1.7343 | 57.66 | 52.08 | 30.94 | 0.43 | 101 | 163.4 | 50.28 | 4 | 0 | 29.12 | 20386.62 | 476.11 | 7958.72 | 321.65 | 167.9 | 77034.6 | 0.52 | 0.91 | 0.57 | 4.67 | 1 | 10

## RESULTADOS_5
Unnamed: 0 | Volume de calda [L] | STATUS | Capacidade operacional [ha/h] | Tempo de missao [h] | Tempo util [h] | Tempo por voo [min] | Autonomia Projetada [h] | N° Voos | MTOW [kg] | Massa Estrutura [kg] | Combustível [kg] | Abastecimentos | Massa gerador | Potência gerador [W] | Combustível consumido [L] | Calda cons [L] | Distância percorrida [km] | Distância Pulverizando [km] | RTL ACUMULADO[m] | EOC [km/km] | EOC [h/h] | Tempo de manobra [h] | Tempo rtl_rtw [h] | V pulv [m/s] | V desloc [m/s]
0 | 35 | CONCLUIDO | 1.4811 | 67.52 | 60.75 | 12.88 | 0.22 | 283 | 80.84 | 35.1 | 1 | 258 | 9.74 | 10204.21 | 388.91 | 7959.55 | 619.87 | 167.9 | 225233.31 | 0.27 | 0.78 | 0.75 | 13.33 | 1 | 10
1 | 35 | CONCLUIDO | 1.563 | 63.98 | 58.14 | 15.23 | 0.43 | 229 | 82.04 | 35.1 | 2 | 0 | 9.94 | 10352.53 | 358.51 | 7959.22 | 521.31 | 167.9 | 176223.72 | 0.32 | 0.81 | 0.94 | 10.73 | 1 | 10

## RESULTADOS_8
Unnamed: 0 | Volume de calda [L] | STATUS | Capacidade operacional [ha/h] | Tempo de missao [h] | Tempo util [h] | Tempo por voo [min] | Autonomia Projetada [h] | N° Voos | MTOW [kg] | Massa Estrutura [kg] | Combustível [kg] | Abastecimentos | Massa gerador | Potência gerador [W] | Combustível consumido [L] | Calda cons [L] | Distância percorrida [km] | Distância Pulverizando [km] | RTL ACUMULADO[m] | EOC [km/km] | EOC [h/h] | Tempo de manobra [h] | Tempo rtl_rtw [h] | V pulv [m/s] | V desloc [m/s]
0 | 50 | CONCLUIDO | 1.2585 | 79.46 | 67.94 | 9.55 | 0.16 | 427 | 107.41 | 41.65 | 1 | 425 | 14.77 | 13481.73 | 585.5 | 7960.04 | 865.17 | 167.9 | 347160.49 | 0.19 | 0.69 | 0.96 | 20.51 | 1 | 10
1 | 50 | CONCLUIDO | 1.6523 | 60.52 | 54.91 | 20.46 | 0.32 | 161 | 108.68 | 41.65 | 2 | 4 | 15.03 | 13638.32 | 396.51 | 7959.11 | 414.87 | 167.9 | 123343.9 | 0.4 | 0.86 | 0.74 | 7.5 | 1 | 10
2 | 50 | CONCLUIDO | 1.6523 | 60.52 | 54.91 | 20.46 | 0.48 | 161 | 109.96 | 41.65 | 3 | 0 | 15.31 | 13795.21 | 400.48 | 7958.98 | 414.64 | 167.9 | 123226.3 | 0.4 | 0.86 | 0.74 | 7.5 | 1 | 10

## RESULTADOS_3
Unnamed: 0 | Volume de calda [L] | STATUS | Capacidade operacional [ha/h] | Tempo de missao [h] | Tempo util [h] | Tempo por voo [min] | Autonomia Projetada [h] | N° Voos | MTOW [kg] | Massa Estrutura [kg] | Combustível [kg] | Abastecimentos | Massa gerador | Potência gerador [W] | Combustível consumido [L] | Calda cons [L] | Distância percorrida [km] | Distância Pulverizando [km] | RTL ACUMULADO[m] | EOC [km/km] | EOC [h/h] | Tempo de manobra [h] | Tempo rtl_rtw [h] | V pulv [m/s] | V desloc [m/s]
0 | 25 | CONCLUIDO | 1.4572 | 68.62 | 62.38 | 11.7 | 0.28 | 320 | 61.76 | 28.92 | 1 | 1 | 6.84 | 7851.41 | 323.85 | 7960.67 | 660.62 | 167.9 | 245420.96 | 0.25 | 0.76 | 1.21 | 14.96 | 1 | 10
1 | 25 | CONCLUIDO | 1.4569 | 68.64 | 62.4 | 11.7 | 0.55 | 320 | 62.92 | 28.92 | 2 | 0 | 7 | 7994.37 | 329.39 | 7960.65 | 661.05 | 167.9 | 245638.8 | 0.25 | 0.76 | 1.21 | 14.98 | 1 | 10

## RESULTADOS_15
Unnamed: 0 | Volume de calda [L] | STATUS | Capacidade operacional [ha/h] | Tempo de missao [h] | Tempo util [h] | Tempo por voo [min] | Autonomia Projetada [h] | N° Voos | MTOW [kg] | Massa Estrutura [kg] | Combustível [kg] | Abastecimentos | Massa gerador | Potência gerador [W] | Combustível consumido [L] | Calda cons [L] | Distância percorrida [km] | Distância Pulverizando [km] | RTL ACUMULADO[m] | EOC [km/km] | EOC [h/h] | Tempo de manobra [h] | Tempo rtl_rtw [h] | V pulv [m/s] | V desloc [m/s]
0 | 85 | CONCLUIDO | 0.8641 | 115.73 | 86.75 | 6.63 | 0.11 | 785 | 167.88 | 51.39 | 1 | 783 | 30.49 | 20939.59 | 1066.87 | 7961.96 | 1506.84 | 167.9 | 666209.05 | 0.11 | 0.54 | 1.53 | 39.32 | 1 | 10
1 | 85 | CONCLUIDO | 1.4416 | 69.37 | 58.76 | 14.51 | 0.21 | 243 | 169.33 | 51.39 | 2 | 241 | 30.94 | 21118.46 | 668.84 | 7959.18 | 552.94 | 167.9 | 191965.16 | 0.3 | 0.8 | 0.66 | 11.34 | 1 | 10
2 | 85 | CONCLUIDO | 1.6585 | 60.29 | 53.41 | 24.1 | 0.31 | 133 | 170.79 | 51.39 | 3 | 131 | 31.4 | 21297.94 | 550.66 | 7958.32 | 371.63 | 167.9 | 101863.59 | 0.45 | 0.88 | 0.48 | 6 | 1 | 10
3 | 85 | CONCLUIDO | 1.738 | 57.54 | 51.91 | 32.44 | 0.41 | 96 | 172.25 | 51.39 | 4 | 6 | 31.86 | 21478.05 | 489.04 | 7958.68 | 316.51 | 167.9 | 74487.36 | 0.53 | 0.91 | 0.55 | 4.5 | 1 | 10
4 | 85 | CONCLUIDO | 1.7414 | 57.43 | 51.83 | 32.74 | 0.51 | 95 | 173.71 | 51.39 | 5 | 0 | 32.32 | 21658.78 | 491.78 | 7958.45 | 313.66 | 167.9 | 73069.37 | 0.54 | 0.91 | 0.55 | 4.42 | 1 | 10

## RESULTADOS_2
Unnamed: 0 | Volume de calda [L] | STATUS | Capacidade operacional [ha/h] | Tempo de missao [h] | Tempo util [h] | Tempo por voo [min] | Autonomia Projetada [h] | N° Voos | MTOW [kg] | Massa Estrutura [kg] | Combustível [kg] | Abastecimentos | Massa gerador | Potência gerador [W] | Combustível consumido [L] | Calda cons [L] | Distância percorrida [km] | Distância Pulverizando [km] | RTL ACUMULADO[m] | EOC [km/km] | EOC [h/h] | Tempo de manobra [h] | Tempo rtl_rtw [h] | V pulv [m/s] | V desloc [m/s]
0 | 20 | CONCLUIDO | 1.3747 | 72.74 | 66.12 | 9.94 | 0.34 | 399 | 51.33 | 24.83 | 1 | 0 | 5.51 | 6564.78 | 306.06 | 7960.46 | 783.63 | 167.9 | 306531.17 | 0.21 | 0.71 | 1.44 | 18.7 | 1 | 10

## RESULTADOS_11
Unnamed: 0 | Volume de calda [L] | STATUS | Capacidade operacional [ha/h] | Tempo de missao [h] | Tempo util [h] | Tempo por voo [min] | Autonomia Projetada [h] | N° Voos | MTOW [kg] | Massa Estrutura [kg] | Combustível [kg] | Abastecimentos | Massa gerador | Potência gerador [W] | Combustível consumido [L] | Calda cons [L] | Distância percorrida [km] | Distância Pulverizando [km] | RTL ACUMULADO[m] | EOC [km/km] | EOC [h/h] | Tempo de manobra [h] | Tempo rtl_rtw [h] | V pulv [m/s] | V desloc [m/s]
0 | 65 | CONCLUIDO | 1.0776 | 92.8 | 75.16 | 7.94 | 0.13 | 568 | 133.21 | 46.47 | 1 | 566 | 20.75 | 16663.42 | 776.09 | 7960.74 | 1111.3 | 167.9 | 469520.24 | 0.15 | 0.63 | 1.18 | 27.73 | 1 | 10
1 | 65 | CONCLUIDO | 1.5875 | 62.99 | 55.83 | 18.3 | 0.26 | 183 | 134.55 | 46.47 | 2 | 181 | 21.09 | 16828.84 | 504.99 | 7958.67 | 453.06 | 167.9 | 142325.16 | 0.37 | 0.84 | 0.57 | 8.42 | 1 | 10
2 | 65 | CONCLUIDO | 1.7028 | 58.73 | 53.17 | 25.73 | 0.39 | 124 | 135.9 | 46.47 | 3 | 0 | 21.43 | 16994.64 | 437.22 | 7958.39 | 357.98 | 167.9 | 95081.83 | 0.47 | 0.89 | 0.63 | 5.76 | 1 | 10

## RESULTADOS_13
Unnamed: 0 | Volume de calda [L] | STATUS | Capacidade operacional [ha/h] | Tempo de missao [h] | Tempo util [h] | Tempo por voo [min] | Autonomia Projetada [h] | N° Voos | MTOW [kg] | Massa Estrutura [kg] | Combustível [kg] | Abastecimentos | Massa gerador | Potência gerador [W] | Combustível consumido [L] | Calda cons [L] | Distância percorrida [km] | Distância Pulverizando [km] | RTL ACUMULADO[m] | EOC [km/km] | EOC [h/h] | Tempo de manobra [h] | Tempo rtl_rtw [h] | V pulv [m/s] | V desloc [m/s]
0 | 75 | CONCLUIDO | 0.9672 | 103.39 | 80.61 | 7.21 | 0.12 | 671 | 150.44 | 49.1 | 1 | 669 | 25.34 | 18787.76 | 914.25 | 7962.13 | 1297.23 | 167.9 | 561971.2 | 0.13 | 0.59 | 1.35 | 33.18 | 1 | 10
1 | 75 | CONCLUIDO | 1.5115 | 66.16 | 57.35 | 16.08 | 0.23 | 214 | 151.83 | 49.1 | 2 | 212 | 25.73 | 18959.54 | 589.33 | 7958.92 | 504.83 | 167.9 | 168058.57 | 0.33 | 0.82 | 0.62 | 9.93 | 1 | 10
2 | 75 | CONCLUIDO | 1.7128 | 58.38 | 52.59 | 27.44 | 0.35 | 115 | 153.23 | 49.1 | 3 | 84 | 26.13 | 19131.85 | 471.83 | 7958.36 | 342.16 | 167.9 | 87214.85 | 0.49 | 0.9 | 0.5 | 5.18 | 1 | 10
3 | 75 | CONCLUIDO | 1.7236 | 58.02 | 52.44 | 29.13 | 0.46 | 108 | 154.63 | 49.1 | 4 | 0 | 26.53 | 19304.72 | 463.99 | 7958.37 | 333.59 | 167.9 | 82965.12 | 0.5 | 0.9 | 0.59 | 5.03 | 1 | 10

## RESULTADOS_17
Unnamed: 0 | Volume de calda [L] | STATUS | Capacidade operacional [ha/h] | Tempo de missao [h] | Tempo util [h] | Tempo por voo [min] | Autonomia Projetada [h] | N° Voos | MTOW [kg] | Massa Estrutura [kg] | Combustível [kg] | Abastecimentos | Massa gerador | Potência gerador [W] | Combustível consumido [L] | Calda cons [L] | Distância percorrida [km] | Distância Pulverizando [km] | RTL ACUMULADO[m] | EOC [km/km] | EOC [h/h] | Tempo de manobra [h] | Tempo rtl_rtw [h] | V pulv [m/s] | V desloc [m/s]
0 | 95 | CONCLUIDO | 0.7648 | 130.76 | 94.12 | 6.15 | 0.1 | 918 | 185.69 | 53.44 | 1 | 916 | 36.26 | 23136.14 | 1244.16 | 7962.06 | 1758.81 | 167.9 | 791525.89 | 0.1 | 0.5 | 1.75 | 46.69 | 1 | 10
1 | 95 | CONCLUIDO | 1.3767 | 72.64 | 60.08 | 13.3 | 0.19 | 271 | 187.21 | 53.44 | 2 | 269 | 36.77 | 23322.88 | 745.45 | 7958.9 | 597.92 | 167.9 | 214318.23 | 0.28 | 0.79 | 0.71 | 12.67 | 1 | 10
2 | 95 | CONCLUIDO | 1.5986 | 62.55 | 54.43 | 21.48 | 0.28 | 152 | 188.73 | 53.44 | 3 | 150 | 37.29 | 23510.33 | 626.83 | 7958.58 | 405.61 | 167.9 | 118757.8 | 0.41 | 0.87 | 0.52 | 7.01 | 1 | 10
3 | 95 | CONCLUIDO | 1.7324 | 57.72 | 51.61 | 31.6 | 0.37 | 98 | 190.25 | 53.44 | 4 | 90 | 37.82 | 23698.48 | 538.07 | 7958.32 | 309.43 | 167.9 | 70935.96 | 0.54 | 0.91 | 0.44 | 4.2 | 1 | 10
4 | 95 | CONCLUIDO | 1.7742 | 56.36 | 50.73 | 35.81 | 0.46 | 85 | 191.78 | 53.44 | 5 | 1 | 38.35 | 23887.36 | 508.99 | 7958.55 | 274.59 | 167.9 | 53581.77 | 0.61 | 0.93 | 0.54 | 3.32 | 1 | 10
5 | 95 | CONCLUIDO | 1.7741 | 56.37 | 50.73 | 35.81 | 0.55 | 85 | 193.32 | 53.44 | 6 | 0 | 38.89 | 24076.95 | 512.99 | 7958.64 | 274.55 | 167.9 | 53561.62 | 0.61 | 0.93 | 0.55 | 3.32 | 1 | 10

## RESULTADOS_9
Unnamed: 0 | Volume de calda [L] | STATUS | Capacidade operacional [ha/h] | Tempo de missao [h] | Tempo util [h] | Tempo por voo [min] | Autonomia Projetada [h] | N° Voos | MTOW [kg] | Massa Estrutura [kg] | Combustível [kg] | Abastecimentos | Massa gerador | Potência gerador [W] | Combustível consumido [L] | Calda cons [L] | Distância percorrida [km] | Distância Pulverizando [km] | RTL ACUMULADO[m] | EOC [km/km] | EOC [h/h] | Tempo de manobra [h] | Tempo rtl_rtw [h] | V pulv [m/s] | V desloc [m/s]
0 | 55 | CONCLUIDO | 1.1939 | 83.76 | 70.35 | 8.91 | 0.15 | 474 | 116.05 | 43.4 | 1 | 472 | 16.65 | 14546.17 | 648.94 | 7960.8 | 946.9 | 167.9 | 387793.32 | 0.18 | 0.67 | 1.04 | 22.93 | 1 | 10
1 | 55 | CONCLUIDO | 1.6575 | 60.33 | 54.57 | 21.26 | 0.3 | 154 | 117.34 | 43.4 | 2 | 85 | 16.94 | 14705.49 | 417.33 | 7959.08 | 407.3 | 167.9 | 119594.29 | 0.41 | 0.86 | 0.61 | 7.16 | 1 | 10
2 | 55 | CONCLUIDO | 1.6717 | 59.82 | 54.25 | 22.29 | 0.45 | 146 | 118.63 | 43.4 | 3 | 0 | 17.23 | 14865.24 | 412.64 | 7958.68 | 392.96 | 167.9 | 112461.55 | 0.43 | 0.87 | 0.7 | 6.83 | 1 | 10

## resultados
Unnamed: 0 | Volume de calda [L] | STATUS | Capacidade operacional [ha/h] | Tempo de missao [h] | Tempo util [h] | Tempo por voo [min] | Autonomia Projetada [h] | N° Voos | MTOW [kg] | Massa Estrutura [kg] | Combustível [kg] | Abastecimentos | Massa gerador | Potência gerador [W] | Combustível consumido [L] | Calda cons [L] | Distância percorrida [km] | Distância Pulverizando [km] | RTL ACUMULADO[m] | EOC [km/km] | EOC [h/h] | Tempo de manobra [h] | Tempo rtl_rtw [h] | V pulv [m/s] | V desloc [m/s]
0 | 100 | CONCLUIDO | 0.7164 | 139.59 | 98.42 | 5.94 | 0.09 | 994 | 194.77 | 54.38 | 1 | 992 | 39.4 | 24256.19 | 1345.36 | 7962.75 | 1906.13 | 167.9 | 864809.39 | 0.09 | 0.48 | 1.89 | 50.99 | 1 | 10
1 | 100 | CONCLUIDO | 1.3452 | 74.34 | 60.74 | 12.79 | 0.18 | 285 | 196.32 | 54.38 | 2 | 283 | 39.95 | 24447.22 | 783.7 | 7959.11 | 619.95 | 167.9 | 225262.52 | 0.27 | 0.78 | 0.73 | 13.32 | 1 | 10
2 | 100 | CONCLUIDO | 1.5743 | 63.52 | 54.78 | 20.54 | 0.27 | 160 | 197.88 | 54.38 | 3 | 158 | 40.5 | 24639 | 662.37 | 7958.59 | 417.86 | 167.9 | 124841.49 | 0.4 | 0.86 | 0.53 | 7.37 | 1 | 10
3 | 100 | CONCLUIDO | 1.7055 | 58.63 | 52.03 | 29.73 | 0.36 | 105 | 199.44 | 54.38 | 4 | 103 | 41.06 | 24831.54 | 578.09 | 7958.11 | 324.33 | 167.9 | 78352.19 | 0.52 | 0.91 | 0.44 | 4.62 | 1 | 10
4 | 100 | CONCLUIDO | 1.7541 | 57.01 | 51.3 | 37.54 | 0.44 | 82 | 201.01 | 54.38 | 5 | 7 | 41.63 | 25024.84 | 529.91 | 7958.66 | 296.93 | 167.9 | 64768.62 | 0.57 | 0.92 | 0.5 | 3.89 | 1 | 10
5 | 100 | CONCLUIDO | 1.7577 | 56.89 | 51.23 | 37.95 | 0.53 | 81 | 202.58 | 54.38 | 6 | 0 | 42.2 | 25218.93 | 532.21 | 7958.29 | 294.23 | 167.9 | 63421.79 | 0.57 | 0.92 | 0.5 | 3.82 | 1 | 10
0 | 40 | CONCLUIDO | 1.3989 | 71.48 | 63.25 | 11.4 | 0.2 | 333 | 89.87 | 37.55 | 1 | 331 | 11.32 | 11317.98 | 457.99 | 7959.55 | 705.85 | 167.9 | 267972.35 | 0.24 | 0.75 | 0.81 | 15.84 | 1 | 10
1 | 40 | CONCLUIDO | 1.6003 | 62.49 | 56.77 | 17.03 | 0.39 | 200 | 91.1 | 37.55 | 2 | 0 | 11.54 | 11468.97 | 371.47 | 7959.4 | 476.02 | 167.9 | 153721.77 | 0.35 | 0.83 | 0.86 | 9.35 | 1 | 10
0 | 30 | CONCLUIDO | 1.5125 | 66.12 | 60.07 | 13.35 | 0.24 | 270 | 71.52 | 32.27 | 1 | 40 | 8.25 | 9054.6 | 341.35 | 7959.33 | 586.53 | 167.9 | 208625.55 | 0.29 | 0.79 | 1.01 | 12.66 | 1 | 10
1 | 30 | CONCLUIDO | 1.5168 | 65.93 | 59.93 | 13.47 | 0.48 | 267 | 72.7 | 32.27 | 2 | 0 | 8.43 | 9200.25 | 344.68 | 7959.45 | 579.97 | 167.9 | 205363.94 | 0.29 | 0.79 | 1.06 | 12.52 | 1 | 10
0 | 15 | CONCLUIDO | 1.2517 | 79.89 | 72.29 | 8.17 | 0.43 | 531 | 39.78 | 19.54 | 1 | 0 | 4.24 | 5140 | 282.95 | 7961.56 | 986.23 | 167.9 | 407170.46 | 0.17 | 0.65 | 1.83 | 24.86 | 1 | 10
0 | 70 | CONCLUIDO | 1.0207 | 97.97 | 77.86 | 7.55 | 0.12 | 619 | 141.81 | 47.83 | 1 | 617 | 22.98 | 17723.39 | 844.21 | 7960.49 | 1203.97 | 167.9 | 515602.19 | 0.14 | 0.61 | 1.26 | 30.44 | 1 | 10
1 | 70 | CONCLUIDO | 1.5482 | 64.59 | 56.61 | 17.07 | 0.25 | 199 | 143.17 | 47.83 | 2 | 197 | 23.34 | 17891.86 | 548.43 | 7958.99 | 480.01 | 167.9 | 155721.65 | 0.35 | 0.83 | 0.59 | 9.2 | 1 | 10
2 | 70 | CONCLUIDO | 1.7121 | 58.41 | 52.83 | 27.32 | 0.37 | 116 | 144.54 | 47.83 | 3 | 9 | 23.71 | 18060.85 | 450.01 | 7958.43 | 346.69 | 167.9 | 89479.17 | 0.48 | 0.89 | 0.6 | 5.42 | 1 | 10
3 | 70 | CONCLUIDO | 1.7152 | 58.3 | 52.75 | 27.52 | 0.49 | 115 | 145.92 | 47.83 | 4 | 0 | 24.09 | 18230.35 | 452.53 | 7958.74 | 343.75 | 167.9 | 88012.7 | 0.49 | 0.89 | 0.61 | 5.34 | 1 | 10
0 | 90 | CONCLUIDO | 0.8137 | 122.89 | 90.29 | 6.38 | 0.1 | 849 | 176.73 | 52.44 | 1 | 847 | 33.29 | 22031.19 | 1152.25 | 7961.54 | 1627.53 | 167.9 | 726232.08 | 0.1 | 0.52 | 1.65 | 42.86 | 1 | 10
1 | 90 | CONCLUIDO | 1.4081 | 71.02 | 59.46 | 13.88 | 0.2 | 257 | 178.21 | 52.44 | 2 | 255 | 33.77 | 22213.89 | 707.84 | 7959.43 | 577.1 | 167.9 | 203977.33 | 0.29 | 0.79 | 0.67 | 12.04 | 1 | 10
2 | 90 | CONCLUIDO | 1.6273 | 61.45 | 53.95 | 22.63 | 0.3 | 143 | 179.7 | 52.44 | 3 | 141 | 34.26 | 22397.24 | 590.02 | 7958.58 | 389.24 | 167.9 | 110618.26 | 0.43 | 0.87 | 0.51 | 6.53 | 1 | 10
3 | 90 | CONCLUIDO | 1.7444 | 57.33 | 51.56 | 32.91 | 0.39 | 94 | 181.19 | 52.44 | 4 | 52 | 34.75 | 22581.25 | 507.08 | 7958.68 | 306.4 | 167.9 | 69443.88 | 0.55 | 0.91 | 0.48 | 4.15 | 1 | 10
4 | 90 | CONCLUIDO | 1.7492 | 57.17 | 51.55 | 34.36 | 0.49 | 90 | 182.69 | 52.44 | 5 | 0 | 35.25 | 22766.06 | 504.06 | 7958.18 | 303.96 | 167.9 | 68242.63 | 0.55 | 0.91 | 0.54 | 4.14 | 1 | 10
0 | 10 | CONCLUIDO | 1.05 | 95.24 | 84.75 | 6.39 | 0.64 | 796 | 26.11 | 12.1 | 1 | 0 | 3.01 | 3454.41 | 245.28 | 7962.48 | 1395.78 | 167.9 | 610623.24 | 0.12 | 0.56 | 2.6 | 37.32 | 1 | 10
0 | 45 | CONCLUIDO | 1.3253 | 75.45 | 65.63 | 10.34 | 0.18 | 381 | 98.71 | 39.72 | 1 | 379 | 12.99 | 12407.75 | 523.06 | 7959.72 | 786.7 | 167.9 | 308157.89 | 0.21 | 0.72 | 0.88 | 18.21 | 1 | 10
1 | 45 | CONCLUIDO | 1.6269 | 61.47 | 55.8 | 18.7 | 0.35 | 179 | 99.95 | 39.72 | 2 | 1 | 13.24 | 12561.45 | 385.11 | 7959.09 | 443.9 | 167.9 | 137767.36 | 0.38 | 0.85 | 0.8 | 8.38 | 1 | 10
2 | 45 | CONCLUIDO | 1.6295 | 61.37 | 55.72 | 18.78 | 0.52 | 178 | 101.2 | 39.72 | 3 | 0 | 13.49 | 12715.54 | 388.86 | 7959.09 | 441.2 | 167.9 | 136422.68 | 0.38 | 0.85 | 0.8 | 8.31 | 1 | 10
0 | 60 | CONCLUIDO | 1.1351 | 88.1 | 72.68 | 8.39 | 0.14 | 520 | 124.63 | 45 | 1 | 518 | 18.64 | 15605.44 | 711.34 | 7960.16 | 1026.56 | 167.9 | 427390.1 | 0.16 | 0.65 | 1.11 | 25.25 | 1 | 10
1 | 60 | CONCLUIDO | 1.624 | 61.58 | 55.18 | 19.82 | 0.28 | 167 | 125.95 | 45 | 2 | 163 | 18.95 | 15767.7 | 460.8 | 7958.65 | 430.94 | 167.9 | 131346.74 | 0.39 | 0.85 | 0.55 | 7.76 | 1 | 10
2 | 60 | CONCLUIDO | 1.6881 | 59.24 | 53.68 | 24.04 | 0.42 | 134 | 127.27 | 45 | 3 | 0 | 19.27 | 15930.42 | 425.39 | 7958.68 | 374.31 | 167.9 | 103195.87 | 0.45 | 0.88 | 0.67 | 6.27 | 1 | 10
0 | 80 | CONCLUIDO | 0.9152 | 109.27 | 83.55 | 6.91 | 0.11 | 726 | 159.12 | 50.28 | 1 | 724 | 27.84 | 19859.16 | 988.07 | 7961.5 | 1397.68 | 167.9 | 611919.88 | 0.12 | 0.56 | 1.43 | 36.12 | 1 | 10
1 | 80 | CONCLUIDO | 1.4776 | 67.68 | 58.01 | 15.26 | 0.22 | 228 | 160.54 | 50.28 | 2 | 226 | 28.26 | 20034.4 | 628.65 | 7959.09 | 527.38 | 167.9 | 179264.27 | 0.32 | 0.81 | 0.63 | 10.59 | 1 | 10
2 | 80 | CONCLUIDO | 1.6856 | 59.33 | 53.01 | 25.65 | 0.33 | 124 | 161.97 | 50.28 | 3 | 121 | 28.69 | 20210.21 | 511.75 | 7958.21 | 357.4 | 167.9 | 94792.44 | 0.47 | 0.89 | 0.48 | 5.6 | 1 | 10
3 | 80 | CONCLUIDO | 1.7343 | 57.66 | 52.08 | 30.94 | 0.43 | 101 | 163.4 | 50.28 | 4 | 0 | 29.12 | 20386.62 | 476.11 | 7958.72 | 321.65 | 167.9 | 77034.6 | 0.52 | 0.91 | 0.57 | 4.67 | 1 | 10
0 | 35 | CONCLUIDO | 1.4811 | 67.52 | 60.75 | 12.88 | 0.22 | 283 | 80.84 | 35.1 | 1 | 258 | 9.74 | 10204.21 | 388.91 | 7959.55 | 619.87 | 167.9 | 225233.31 | 0.27 | 0.78 | 0.75 | 13.33 | 1 | 10
1 | 35 | CONCLUIDO | 1.563 | 63.98 | 58.14 | 15.23 | 0.43 | 229 | 82.04 | 35.1 | 2 | 0 | 9.94 | 10352.53 | 358.51 | 7959.22 | 521.31 | 167.9 | 176223.72 | 0.32 | 0.81 | 0.94 | 10.73 | 1 | 10
0 | 50 | CONCLUIDO | 1.2585 | 79.46 | 67.94 | 9.55 | 0.16 | 427 | 107.41 | 41.65 | 1 | 425 | 14.77 | 13481.73 | 585.5 | 7960.04 | 865.17 | 167.9 | 347160.49 | 0.19 | 0.69 | 0.96 | 20.51 | 1 | 10
1 | 50 | CONCLUIDO | 1.6523 | 60.52 | 54.91 | 20.46 | 0.32 | 161 | 108.68 | 41.65 | 2 | 4 | 15.03 | 13638.32 | 396.51 | 7959.11 | 414.87 | 167.9 | 123343.9 | 0.4 | 0.86 | 0.74 | 7.5 | 1 | 10
2 | 50 | CONCLUIDO | 1.6523 | 60.52 | 54.91 | 20.46 | 0.48 | 161 | 109.96 | 41.65 | 3 | 0 | 15.31 | 13795.21 | 400.48 | 7958.98 | 414.64 | 167.9 | 123226.3 | 0.4 | 0.86 | 0.74 | 7.5 | 1 | 10
0 | 25 | CONCLUIDO | 1.4572 | 68.62 | 62.38 | 11.7 | 0.28 | 320 | 61.76 | 28.92 | 1 | 1 | 6.84 | 7851.41 | 323.85 | 7960.67 | 660.62 | 167.9 | 245420.96 | 0.25 | 0.76 | 1.21 | 14.96 | 1 | 10
1 | 25 | CONCLUIDO | 1.4569 | 68.64 | 62.4 | 11.7 | 0.55 | 320 | 62.92 | 28.92 | 2 | 0 | 7 | 7994.37 | 329.39 | 7960.65 | 661.05 | 167.9 | 245638.8 | 0.25 | 0.76 | 1.21 | 14.98 | 1 | 10
0 | 85 | CONCLUIDO | 0.8641 | 115.73 | 86.75 | 6.63 | 0.11 | 785 | 167.88 | 51.39 | 1 | 783 | 30.49 | 20939.59 | 1066.87 | 7961.96 | 1506.84 | 167.9 | 666209.05 | 0.11 | 0.54 | 1.53 | 39.32 | 1 | 10
1 | 85 | CONCLUIDO | 1.4416 | 69.37 | 58.76 | 14.51 | 0.21 | 243 | 169.33 | 51.39 | 2 | 241 | 30.94 | 21118.46 | 668.84 | 7959.18 | 552.94 | 167.9 | 191965.16 | 0.3 | 0.8 | 0.66 | 11.34 | 1 | 10
2 | 85 | CONCLUIDO | 1.6585 | 60.29 | 53.41 | 24.1 | 0.31 | 133 | 170.79 | 51.39 | 3 | 131 | 31.4 | 21297.94 | 550.66 | 7958.32 | 371.63 | 167.9 | 101863.59 | 0.45 | 0.88 | 0.48 | 6 | 1 | 10
3 | 85 | CONCLUIDO | 1.738 | 57.54 | 51.91 | 32.44 | 0.41 | 96 | 172.25 | 51.39 | 4 | 6 | 31.86 | 21478.05 | 489.04 | 7958.68 | 316.51 | 167.9 | 74487.36 | 0.53 | 0.91 | 0.55 | 4.5 | 1 | 10
4 | 85 | CONCLUIDO | 1.7414 | 57.43 | 51.83 | 32.74 | 0.51 | 95 | 173.71 | 51.39 | 5 | 0 | 32.32 | 21658.78 | 491.78 | 7958.45 | 313.66 | 167.9 | 73069.37 | 0.54 | 0.91 | 0.55 | 4.42 | 1 | 10
0 | 20 | CONCLUIDO | 1.3747 | 72.74 | 66.12 | 9.94 | 0.34 | 399 | 51.33 | 24.83 | 1 | 0 | 5.51 | 6564.78 | 306.06 | 7960.46 | 783.63 | 167.9 | 306531.17 | 0.21 | 0.71 | 1.44 | 18.7 | 1 | 10
0 | 65 | CONCLUIDO | 1.0776 | 92.8 | 75.16 | 7.94 | 0.13 | 568 | 133.21 | 46.47 | 1 | 566 | 20.75 | 16663.42 | 776.09 | 7960.74 | 1111.3 | 167.9 | 469520.24 | 0.15 | 0.63 | 1.18 | 27.73 | 1 | 10
1 | 65 | CONCLUIDO | 1.5875 | 62.99 | 55.83 | 18.3 | 0.26 | 183 | 134.55 | 46.47 | 2 | 181 | 21.09 | 16828.84 | 504.99 | 7958.67 | 453.06 | 167.9 | 142325.16 | 0.37 | 0.84 | 0.57 | 8.42 | 1 | 10
2 | 65 | CONCLUIDO | 1.7028 | 58.73 | 53.17 | 25.73 | 0.39 | 124 | 135.9 | 46.47 | 3 | 0 | 21.43 | 16994.64 | 437.22 | 7958.39 | 357.98 | 167.9 | 95081.83 | 0.47 | 0.89 | 0.63 | 5.76 | 1 | 10
0 | 75 | CONCLUIDO | 0.9672 | 103.39 | 80.61 | 7.21 | 0.12 | 671 | 150.44 | 49.1 | 1 | 669 | 25.34 | 18787.76 | 914.25 | 7962.13 | 1297.23 | 167.9 | 561971.2 | 0.13 | 0.59 | 1.35 | 33.18 | 1 | 10
1 | 75 | CONCLUIDO | 1.5115 | 66.16 | 57.35 | 16.08 | 0.23 | 214 | 151.83 | 49.1 | 2 | 212 | 25.73 | 18959.54 | 589.33 | 7958.92 | 504.83 | 167.9 | 168058.57 | 0.33 | 0.82 | 0.62 | 9.93 | 1 | 10
2 | 75 | CONCLUIDO | 1.7128 | 58.38 | 52.59 | 27.44 | 0.35 | 115 | 153.23 | 49.1 | 3 | 84 | 26.13 | 19131.85 | 471.83 | 7958.36 | 342.16 | 167.9 | 87214.85 | 0.49 | 0.9 | 0.5 | 5.18 | 1 | 10
3 | 75 | CONCLUIDO | 1.7236 | 58.02 | 52.44 | 29.13 | 0.46 | 108 | 154.63 | 49.1 | 4 | 0 | 26.53 | 19304.72 | 463.99 | 7958.37 | 333.59 | 167.9 | 82965.12 | 0.5 | 0.9 | 0.59 | 5.03 | 1 | 10
0 | 95 | CONCLUIDO | 0.7648 | 130.76 | 94.12 | 6.15 | 0.1 | 918 | 185.69 | 53.44 | 1 | 916 | 36.26 | 23136.14 | 1244.16 | 7962.06 | 1758.81 | 167.9 | 791525.89 | 0.1 | 0.5 | 1.75 | 46.69 | 1 | 10
1 | 95 | CONCLUIDO | 1.3767 | 72.64 | 60.08 | 13.3 | 0.19 | 271 | 187.21 | 53.44 | 2 | 269 | 36.77 | 23322.88 | 745.45 | 7958.9 | 597.92 | 167.9 | 214318.23 | 0.28 | 0.79 | 0.71 | 12.67 | 1 | 10
2 | 95 | CONCLUIDO | 1.5986 | 62.55 | 54.43 | 21.48 | 0.28 | 152 | 188.73 | 53.44 | 3 | 150 | 37.29 | 23510.33 | 626.83 | 7958.58 | 405.61 | 167.9 | 118757.8 | 0.41 | 0.87 | 0.52 | 7.01 | 1 | 10
3 | 95 | CONCLUIDO | 1.7324 | 57.72 | 51.61 | 31.6 | 0.37 | 98 | 190.25 | 53.44 | 4 | 90 | 37.82 | 23698.48 | 538.07 | 7958.32 | 309.43 | 167.9 | 70935.96 | 0.54 | 0.91 | 0.44 | 4.2 | 1 | 10
4 | 95 | CONCLUIDO | 1.7742 | 56.36 | 50.73 | 35.81 | 0.46 | 85 | 191.78 | 53.44 | 5 | 1 | 38.35 | 23887.36 | 508.99 | 7958.55 | 274.59 | 167.9 | 53581.77 | 0.61 | 0.93 | 0.54 | 3.32 | 1 | 10
5 | 95 | CONCLUIDO | 1.7741 | 56.37 | 50.73 | 35.81 | 0.55 | 85 | 193.32 | 53.44 | 6 | 0 | 38.89 | 24076.95 | 512.99 | 7958.64 | 274.55 | 167.9 | 53561.62 | 0.61 | 0.93 | 0.55 | 3.32 | 1 | 10
0 | 55 | CONCLUIDO | 1.1939 | 83.76 | 70.35 | 8.91 | 0.15 | 474 | 116.05 | 43.4 | 1 | 472 | 16.65 | 14546.17 | 648.94 | 7960.8 | 946.9 | 167.9 | 387793.32 | 0.18 | 0.67 | 1.04 | 22.93 | 1 | 10
1 | 55 | CONCLUIDO | 1.6575 | 60.33 | 54.57 | 21.26 | 0.3 | 154 | 117.34 | 43.4 | 2 | 85 | 16.94 | 14705.49 | 417.33 | 7959.08 | 407.3 | 167.9 | 119594.29 | 0.41 | 0.86 | 0.61 | 7.16 | 1 | 10
2 | 55 | CONCLUIDO | 1.6717 | 59.82 | 54.25 | 22.29 | 0.45 | 146 | 118.63 | 43.4 | 3 | 0 | 17.23 | 14865.24 | 412.64 | 7958.68 | 392.96 | 167.9 | 112461.55 | 0.43 | 0.87 | 0.7 | 6.83 | 1 | 10

## gráficos
Selecione o eixo X:
Selecione o eixo Y:
Selecione o eixo Z:
Eixo X | Eixo Y | Eixo Z
0 | 0 | 0
0 | 0 | 0
0 | 0 | 0
0 | 0 | 0
0 | 0 | 0
0 | 0 | 0
0 | 0 | 0
0 | 0 | 0
0 | 0 | 0
0 | 0 | 0
0 | 0 | 0
0 | 0 | 0
0 | 0 | 0
0 | 0 | 0
0 | 0 | 0
0 | 0 | 0
0 | 0 | 0
0 | 0 | 0
0 | 0 | 0
0 | 0 | 0
0 | 0 | 0
0 | 0 | 0
0 | 0 | 0
0 | 0 | 0
0 | 0 | 0
0 | 0 | 0
0 | 0 | 0
0 | 0 | 0
0 | 0 | 0
0 | 0 | 0
0 | 0 | 0
0 | 0 | 0
0 | 0 | 0
0 | 0 | 0
0 | 0 | 0
0 | 0 | 0
0 | 0 | 0
0 | 0 | 0
0 | 0 | 0
0 | 0 | 0
0 | 0 | 0
0 | 0 | 0
0 | 0 | 0
0 | 0 | 0
0 | 0 | 0
0 | 0 | 0
0 | 0 | 0
0 | 0 | 0
0 | 0 | 0
0 | 0 | 0
0 | 0 | 0
0 | 0 | 0
0 | 0 | 0
0 | 0 | 0
0 | 0 | 0
0 | 0 | 0
0 | 0 | 0
0 | 0 | 0
0 | 0 | 0
0 | 0 | 0

## hidden (hidden)
Unnamed: 0
Volume de calda [L]
STATUS
Capacidade operacional [ha/h]
Tempo de missao [h]
Tempo util [h]
Tempo por voo [min]
Autonomia Projetada [h]
N° Voos
MTOW [kg]
Massa Estrutura [kg]
Combustível [kg]
Abastecimentos
Massa gerador
Potência gerador [W]
Combustível consumido [L]
Calda cons [L]
Distância percorrida [km]
Distância Pulverizando [km]
RTL ACUMULADO[m]
EOC [km/km]
EOC [h/h]
Tempo de manobra [h]
Tempo rtl_rtw [h]
V pulv [m/s]
V desloc [m/s]