## RESULTADOS_18
Unnamed: 0 | Volume de calda [L] | STATUS | Capacidade operacional [ha/h] | Tempo de missao [h] | Tempo util [h] | Tempo por voo [min] | Autonomia Projetada [h] | N° Voos | MTOW [kg] | Massa Estrutura [kg] | Combustível [kg] | Abastecimentos | Massa gerador | Potência gerador [W] | Combustível consumido [L] | Calda cons [L] | Distância percorrida [km] | Distância Pulverizando [km] | RTL ACUMULADO[m] | EOC [km/km] | EOC [h/h] | Tempo de manobra [h] | Tempo rtl_rtw [h] | V pulv [m/s] | V desloc [m/s]
0 | 100 | CONCLUIDO | 10.5063 | 9.52 | 5.06 | 6.07 | 0.09 | 50 | 194.77 | 54.38 | 1 | 48 | 39.4 | 24256.19 | 68.33 | 571.7 | 45.89 | 13.88 | 15900.65 | 0.3 | 0.79 | 0.13 | 1.02 | 1 | 10
1 | 100 | CONCLUIDO | 11.3784 | 8.79 | 4.79 | 7.57 | 0.11 | 38 | 195.16 | 54.38 | 1.25 | 36 | 39.53 | 24303.87 | 64.11 | 571.8 | 37.53 | 13.88 | 11778.05 | 0.37 | 0.83 | 0.11 | 0.75 | 1 | 10
2 | 100 | CONCLUIDO | 11.9478 | 8.37 | 4.65 | 9 | 0.14 | 31 | 195.55 | 54.38 | 1.5 | 29 | 39.67 | 24351.61 | 61.46 | 571.78 | 33.01 | 13.88 | 9552.93 | 0.42 | 0.86 | 0.1 | 0.61 | 1 | 10
3 | 100 | CONCLUIDO | 12.383 | 8.08 | 4.55 | 10.49 | 0.16 | 26 | 195.93 | 54.38 | 1.75 | 24 | 39.81 | 24399.39 | 59.46 | 571.9 | 29.83 | 13.88 | 7990.2 | 0.47 | 0.88 | 0.1 | 0.51 | 1 | 10
4 | 100 | CONCLUIDO | 12.7755 | 7.83 | 4.46 | 12.15 | 0.18 | 22 | 196.32 | 54.38 | 2 | 20 | 39.95 | 24447.22 | 57.56 | 571.64 | 26.91 | 13.88 | 6547.79 | 0.52 | 0.89 | 0.09 | 0.41 | 1 | 10
5 | 100 | CONCLUIDO | 13.1897 | 7.58 | 4.33 | 13.66 | 0.2 | 19 | 196.71 | 54.38 | 2.25 | 17 | 40.08 | 24495.09 | 55.06 | 571.69 | 22.6 | 13.88 | 4410.9 | 0.61 | 0.92 | 0.08 | 0.29 | 1 | 10
6 | 100 | CONCLUIDO | 13.2523 | 7.55 | 4.37 | 15.42 | 0.23 | 17 | 197.1 | 54.38 | 2.5 | 15 | 40.22 | 24543.01 | 55.09 | 571.64 | 24.41 | 13.88 | 5323.28 | 0.57 | 0.91 | 0.08 | 0.33 | 1 | 10
7 | 100 | CONCLUIDO | 13.461 | 7.43 | 4.33 | 17.32 | 0.25 | 15 | 197.49 | 54.38 | 2.75 | 13 | 40.36 | 24590.98 | 53.77 | 571.64 | 23 | 13.88 | 4629.46 | 0.6 | 0.92 | 0.08 | 0.29 | 1 | 10
8 | 100 | CONCLUIDO | 13.5741 | 7.37 | 4.31 | 18.45 | 0.27 | 14 | 197.88 | 54.38 | 3 | 12 | 40.5 | 24639 | 52.93 | 571.66 | 22.31 | 13.88 | 4288.25 | 0.62 | 0.93 | 0.08 | 0.27 | 1 | 10
9 | 100 | CONCLUIDO | 13.6669 | 7.32 | 4.29 | 19.82 | 0.29 | 13 | 198.27 | 54.38 | 3.25 | 11 | 40.64 | 24687.06 | 52.24 | 571.69 | 22.01 | 13.88 | 4144.38 | 0.63 | 0.93 | 0.07 | 0.25 | 1 | 10
10 | 100 | CONCLUIDO | 13.8021 | 7.25 | 4.26 | 21.31 | 0.31 | 12 | 198.66 | 54.38 | 3.5 | 10 | 40.78 | 24735.17 | 50.68 | 571.66 | 20.93 | 13.88 | 3608.78 | 0.66 | 0.94 | 0.07 | 0.22 | 1 | 10
11 | 100 | CONCLUIDO | 13.9254 | 7.18 | 4.24 | 23.11 | 0.33 | 11 | 199.05 | 54.38 | 3.75 | 9 | 40.92 | 24783.33 | 50.09 | 571.67 | 20.13 | 13.88 | 3215.99 | 0.69 | 0.94 | 0.07 | 0.2 | 1 | 10
12 | 100 | CONCLUIDO | 14.1304 | 7.08 | 4.17 | 25.03 | 0.36 | 10 | 199.44 | 54.38 | 4 | 8 | 41.06 | 24831.54 | 48.21 | 571.64 | 17.99 | 13.88 | 2151.1 | 0.77 | 0.96 | 0.07 | 0.13 | 1 | 10
13 | 100 | CONCLUIDO | 13.992 | 7.15 | 4.24 | 25.45 | 0.38 | 10 | 199.83 | 54.38 | 4.25 | 8 | 41.2 | 24879.79 | 48.51 | 571.66 | 20.37 | 13.88 | 3341.96 | 0.68 | 0.94 | 0.07 | 0.2 | 1 | 10
14 | 100 | CONCLUIDO | 14.1398 | 7.07 | 4.21 | 28.04 | 0.4 | 9 | 200.22 | 54.38 | 4.5 | 7 | 41.35 | 24928.09 | 47.06 | 571.73 | 19.13 | 13.88 | 2726.78 | 0.73 | 0.95 | 0.07 | 0.16 | 1 | 10
15 | 100 | CONCLUIDO | 14.267 | 7.01 | 4.18 | 31.36 | 0.42 | 8 | 200.61 | 54.38 | 4.75 | 6 | 41.49 | 24976.45 | 45.81 | 571.65 | 18.4 | 13.88 | 2363.57 | 0.75 | 0.95 | 0.07 | 0.14 | 1 | 10
16 | 100 | CONCLUIDO | 14.271 | 7.01 | 4.18 | 31.35 | 0.44 | 8 | 201.01 | 54.38 | 5 | 5 | 41.63 | 25024.84 | 44.94 | 571.64 | 18.32 | 13.88 | 2326.25 | 0.76 | 0.95 | 0.07 | 0.14 | 1 | 10
17 | 100 | CONCLUIDO | 14.4052 | 6.94 | 4.15 | 35.6 | 0.46 | 7 | 201.4 | 54.38 | 5.25 | 5 | 41.77 | 25073.29 | 43.49 | 571.64 | 17.4 | 13.88 | 1869.43 | 0.8 | 0.96 | 0.07 | 0.11 | 1 | 10
18 | 100 | CONCLUIDO | 14.4317 | 6.93 | 4.14 | 35.49 | 0.48 | 7 | 201.79 | 54.38 | 5.5 | 1 | 41.92 | 25121.79 | 43.22 | 571.64 | 16.91 | 13.88 | 1626.55 | 0.82 | 0.96 | 0.07 | 0.1 | 1 | 10
19 | 100 | CONCLUIDO | 14.4289 | 6.93 | 4.14 | 35.5 | 0.51 | 7 | 202.19 | 54.38 | 5.75 | 0 | 42.06 | 25170.34 | 43.31 | 571.64 | 16.93 | 13.88 | 1633.7 | 0.82 | 0.96 | 0.07 | 0.1 | 1 | 10

## RESULTADOS_26
Unnamed: 0 | Volume de calda [L] | STATUS | Capacidade operacional [ha/h] | Tempo de missao [h] | Tempo util [h] | Tempo por voo [min] | Autonomia Projetada [h] | N° Voos | MTOW [kg] | Massa Estrutura [kg] | Combustível [kg] | Abastecimentos | Massa gerador | Potência gerador [W] | Combustível consumido [L] | Calda cons [L] | Distância percorrida [km] | Distância Pulverizando [km] | RTL ACUMULADO[m] | EOC [km/km] | EOC [h/h] | Tempo de manobra [h] | Tempo rtl_rtw [h] | V pulv [m/s] | V desloc [m/s]
0 | 140 | CONCLUIDO | 8.4089 | 11.89 | 5.44 | 4.8 | 0.06 | 68 | 274.09 | 60.56 | 1 | 66 | 72.53 | 34038.11 | 92.61 | 571.71 | 57.81 | 13.88 | 21771.03 | 0.24 | 0.73 | 0.16 | 1.4 | 1 | 10
1 | 140 | CONCLUIDO | 9.399 | 10.64 | 5.08 | 5.97 | 0.08 | 51 | 274.57 | 60.56 | 1.25 | 49 | 72.76 | 34097.72 | 85.89 | 571.94 | 46.68 | 13.88 | 16287.57 | 0.3 | 0.79 | 0.13 | 1.03 | 1 | 10
2 | 140 | CONCLUIDO | 10.1801 | 9.82 | 4.83 | 7.25 | 0.1 | 40 | 275.05 | 60.56 | 1.5 | 38 | 73 | 34157.42 | 81.31 | 571.74 | 38.86 | 13.88 | 12435.8 | 0.36 | 0.83 | 0.11 | 0.79 | 1 | 10
3 | 140 | CONCLUIDO | 10.6443 | 9.39 | 4.72 | 8.33 | 0.11 | 34 | 275.54 | 60.56 | 1.75 | 32 | 73.23 | 34217.22 | 78.94 | 571.73 | 35.17 | 13.88 | 10618.42 | 0.39 | 0.85 | 0.11 | 0.68 | 1 | 10
4 | 140 | CONCLUIDO | 11.0855 | 9.02 | 4.61 | 9.53 | 0.13 | 29 | 276.02 | 60.56 | 2 | 27 | 73.47 | 34277.1 | 76.61 | 571.83 | 31.59 | 13.88 | 8854.39 | 0.44 | 0.87 | 0.1 | 0.56 | 1 | 10
5 | 140 | CONCLUIDO | 11.4526 | 8.73 | 4.53 | 10.86 | 0.14 | 25 | 276.51 | 60.56 | 2.25 | 23 | 73.71 | 34337.08 | 74.81 | 571.75 | 29.13 | 13.88 | 7645.03 | 0.48 | 0.88 | 0.09 | 0.48 | 1 | 10
6 | 140 | CONCLUIDO | 11.754 | 8.51 | 4.46 | 12.16 | 0.16 | 22 | 277 | 60.56 | 2.5 | 20 | 73.94 | 34397.15 | 73.22 | 571.71 | 27.01 | 13.88 | 6597.66 | 0.51 | 0.89 | 0.09 | 0.42 | 1 | 10
7 | 140 | CONCLUIDO | 11.9856 | 8.34 | 4.4 | 13.19 | 0.18 | 20 | 277.48 | 60.56 | 2.75 | 18 | 74.18 | 34457.31 | 71.8 | 571.64 | 24.87 | 13.88 | 5537.9 | 0.56 | 0.91 | 0.09 | 0.36 | 1 | 10
8 | 140 | CONCLUIDO | 12.2108 | 8.19 | 4.35 | 14.49 | 0.19 | 18 | 277.97 | 60.56 | 3 | 16 | 74.42 | 34517.57 | 70.57 | 571.64 | 23.84 | 13.88 | 5035.59 | 0.58 | 0.92 | 0.07 | 0.31 | 1 | 10
9 | 140 | CONCLUIDO | 12.242 | 8.17 | 4.38 | 15.46 | 0.21 | 17 | 278.46 | 60.56 | 3.25 | 15 | 74.66 | 34577.92 | 70.71 | 571.8 | 24.75 | 13.88 | 5495.14 | 0.56 | 0.91 | 0.08 | 0.34 | 1 | 10
10 | 140 | CONCLUIDO | 12.3575 | 8.09 | 4.36 | 16.33 | 0.22 | 16 | 278.95 | 60.56 | 3.5 | 14 | 74.9 | 34638.36 | 69.84 | 571.67 | 23.98 | 13.88 | 5116.32 | 0.58 | 0.92 | 0.08 | 0.32 | 1 | 10
11 | 140 | CONCLUIDO | 12.474 | 8.02 | 4.33 | 17.33 | 0.24 | 15 | 279.44 | 60.56 | 3.75 | 13 | 75.14 | 34698.9 | 69.14 | 571.7 | 23.13 | 13.88 | 4693.46 | 0.6 | 0.92 | 0.08 | 0.29 | 1 | 10
12 | 140 | CONCLUIDO | 12.5927 | 7.94 | 4.31 | 18.47 | 0.25 | 14 | 279.94 | 60.56 | 4 | 12 | 75.38 | 34759.54 | 68.3 | 571.75 | 22.48 | 13.88 | 4376.1 | 0.62 | 0.93 | 0.07 | 0.27 | 1 | 10
13 | 140 | CONCLUIDO | 12.7011 | 7.87 | 4.29 | 19.82 | 0.27 | 13 | 280.43 | 60.56 | 4.25 | 11 | 75.62 | 34820.27 | 67.71 | 571.81 | 21.93 | 13.88 | 4107.13 | 0.63 | 0.93 | 0.07 | 0.25 | 1 | 10
14 | 140 | CONCLUIDO | 12.8356 | 7.79 | 4.26 | 21.32 | 0.29 | 12 | 280.92 | 60.56 | 4.5 | 10 | 75.87 | 34881.09 | 66.69 | 571.72 | 20.91 | 13.88 | 3601.34 | 0.66 | 0.94 | 0.07 | 0.22 | 1 | 10
15 | 140 | CONCLUIDO | 12.9604 | 7.72 | 4.24 | 23.13 | 0.3 | 11 | 281.41 | 60.56 | 4.75 | 9 | 76.11 | 34942.02 | 65.74 | 571.64 | 20.26 | 13.88 | 3279.53 | 0.69 | 0.94 | 0.07 | 0.2 | 1 | 10
16 | 140 | CONCLUIDO | 12.9585 | 7.72 | 4.24 | 23.13 | 0.32 | 11 | 281.91 | 60.56 | 5 | 9 | 76.35 | 35003.04 | 65.62 | 571.64 | 20.26 | 13.88 | 3278.79 | 0.69 | 0.94 | 0.07 | 0.2 | 1 | 10
17 | 140 | CONCLUIDO | 13.1492 | 7.6 | 4.18 | 25.09 | 0.33 | 10 | 282.4 | 60.56 | 5.25 | 8 | 76.6 | 35064.15 | 64.03 | 571.77 | 18.13 | 13.88 | 2222.21 | 0.77 | 0.95 | 0.07 | 0.14 | 1 | 10
18 | 140 | CONCLUIDO | 13.0866 | 7.64 | 4.22 | 25.31 | 0.35 | 10 | 282.9 | 60.56 | 5.5 | 8 | 76.85 | 35125.37 | 64.39 | 571.64 | 19.72 | 13.88 | 3012.57 | 0.7 | 0.95 | 0.07 | 0.18 | 1 | 10
19 | 140 | CONCLUIDO | 13.2057 | 7.57 | 4.2 | 28.01 | 0.36 | 9 | 283.4 | 60.56 | 5.75 | 7 | 77.09 | 35186.68 | 63.53 | 571.7 | 19.04 | 13.88 | 2678.68 | 0.73 | 0.95 | 0.07 | 0.16 | 1 | 10
20 | 140 | CONCLUIDO | 13.2042 | 7.57 | 4.2 | 28.01 | 0.38 | 9 | 283.9 | 60.56 | 6 | 7 | 77.34 | 35248.1 | 63.02 | 571.65 | 19.12 | 13.88 | 2721.01 | 0.73 | 0.95 | 0.07 | 0.16 | 1 | 10
21 | 140 | CONCLUIDO | 13.1979 | 7.58 | 4.21 | 28.04 | 0.39 | 9 | 284.4 | 60.56 | 6.25 | 7 | 77.59 | 35309.61 | 62.18 | 571.67 | 19.22 | 13.88 | 2771.37 | 0.72 | 0.95 | 0.07 | 0.17 | 1 | 10
22 | 140 | CONCLUIDO | 13.3333 | 7.5 | 4.18 | 31.36 | 0.41 | 8 | 284.89 | 60.56 | 6.5 | 6 | 77.84 | 35371.22 | 61.72 | 571.64 | 18.4 | 13.88 | 2365.37 | 0.75 | 0.95 | 0.07 | 0.14 | 1 | 10
23 | 140 | CONCLUIDO | 13.3398 | 7.5 | 4.18 | 31.33 | 0.42 | 8 | 285.39 | 60.56 | 6.75 | 6 | 78.09 | 35432.93 | 61.27 | 571.65 | 18.24 | 13.88 | 2284.01 | 0.76 | 0.95 | 0.07 | 0.14 | 1 | 10
24 | 140 | CONCLUIDO | 13.3358 | 7.5 | 4.18 | 31.35 | 0.44 | 8 | 285.9 | 60.56 | 7 | 6 | 78.34 | 35494.74 | 60.48 | 571.64 | 18.36 | 13.88 | 2343.56 | 0.76 | 0.95 | 0.07 | 0.14 | 1 | 10
25 | 140 | CONCLUIDO | 13.5008 | 7.41 | 4.14 | 35.49 | 0.45 | 7 | 286.4 | 60.56 | 7.25 | 5 | 78.59 | 35556.78 | 59.36 | 571.66 | 16.93 | 13.88 | 1634.75 | 0.82 | 0.96 | 0.07 | 0.1 | 1 | 10
26 | 140 | CONCLUIDO | 13.4983 | 7.41 | 4.14 | 35.5 | 0.47 | 7 | 286.9 | 60.56 | 7.5 | 5 | 78.85 | 35618.8 | 59.25 | 571.64 | 17.24 | 13.88 | 1788.03 | 0.81 | 0.96 | 0.06 | 0.1 | 1 | 10
27 | 140 | CONCLUIDO | 13.4534 | 7.43 | 4.17 | 35.71 | 0.48 | 7 | 287.41 | 60.56 | 7.75 | 5 | 79.1 | 35680.92 | 58.97 | 571.69 | 17.95 | 13.88 | 2143.99 | 0.77 | 0.96 | 0.07 | 0.13 | 1 | 10
28 | 140 | CONCLUIDO | 13.4564 | 7.43 | 4.16 | 35.7 | 0.49 | 7 | 287.91 | 60.56 | 8 | 5 | 79.36 | 35743.15 | 57.51 | 571.64 | 17.97 | 13.88 | 2155.73 | 0.77 | 0.96 | 0.06 | 0.12 | 1 | 10
29 | 140 | CONCLUIDO | 13.5967 | 7.35 | 4.14 | 41.4 | 0.51 | 6 | 288.42 | 60.56 | 8.25 | 4 | 79.61 | 35805.48 | 56.93 | 571.65 | 17.16 | 13.88 | 1754.38 | 0.81 | 0.96 | 0.06 | 0.1 | 1 | 10
30 | 140 | CONCLUIDO | 13.5998 | 7.35 | 4.14 | 41.39 | 0.52 | 6 | 288.92 | 60.56 | 8.5 | 4 | 79.87 | 35867.91 | 56.91 | 571.64 | 17.1 | 13.88 | 1723.9 | 0.81 | 0.96 | 0.06 | 0.1 | 1 | 10
31 | 140 | CONCLUIDO | 13.6024 | 7.35 | 4.14 | 41.37 | 0.54 | 6 | 289.43 | 60.56 | 8.75 | 4 | 80.12 | 35930.44 | 56.53 | 571.64 | 17.12 | 13.88 | 1734.46 | 0.81 | 0.96 | 0.06 | 0.1 | 1 | 10
32 | 140 | CONCLUIDO | 13.6126 | 7.35 | 4.13 | 41.32 | 0.55 | 6 | 289.94 | 60.56 | 9 | 4 | 80.38 | 35993.08 | 55.79 | 571.65 | 16.72 | 13.88 | 1535.27 | 0.83 | 0.97 | 0.07 | 0.09 | 1 | 10
33 | 140 | CONCLUIDO | 13.6255 | 7.34 | 4.12 | 41.25 | 0.57 | 6 | 290.45 | 60.56 | 9.25 | 3 | 80.64 | 36055.83 | 55.03 | 571.64 | 16.65 | 13.88 | 1499.35 | 0.83 | 0.97 | 0.06 | 0.08 | 1 | 10
34 | 140 | CONCLUIDO | 13.5716 | 7.37 | 4.15 | 41.54 | 0.58 | 6 | 290.96 | 60.56 | 9.5 | 2 | 80.9 | 36118.68 | 54.93 | 571.64 | 17.57 | 13.88 | 1961.54 | 0.79 | 0.96 | 0.07 | 0.11 | 1 | 10
35 | 140 | CONCLUIDO | 13.5588 | 7.38 | 4.16 | 41.61 | 0.6 | 6 | 291.47 | 60.56 | 9.75 | 0 | 81.16 | 36181.64 | 54.88 | 571.64 | 17.69 | 13.88 | 2021.65 | 0.78 | 0.96 | 0.07 | 0.12 | 1 | 10

## RESULTADOS_6
Unnamed: 0 | Volume de calda [L] | STATUS | Capacidade operacional [ha/h] | Tempo de missao [h] | Tempo util [h] | Tempo por voo [min] | Autonomia Projetada [h] | N° Voos | MTOW [kg] | Massa Estrutura [kg] | Combustível [kg] | Abastecimentos | Massa gerador | Potência gerador [W] | Combustível consumido [L] | Calda cons [L] | Distância percorrida [km] | Distância Pulverizando [km] | RTL ACUMULADO[m] | EOC [km/km] | EOC [h/h] | Tempo de manobra [h] | Tempo rtl_rtw [h] | V pulv [m/s] | V desloc [m/s]
0 | 40 | CONCLUIDO | 14.415 | 6.94 | 4.53 | 10.86 | 0.2 | 25 | 89.87 | 37.55 | 1 | 23 | 11.32 | 11317.98 | 32.68 | 571.81 | 29.14 | 13.88 | 7647.52 | 0.48 | 0.88 | 0.09 | 0.48 | 1 | 10
1 | 40 | CONCLUIDO | 15.0735 | 6.63 | 4.35 | 14.51 | 0.24 | 18 | 90.18 | 37.55 | 1.25 | 16 | 11.37 | 11355.7 | 29.46 | 571.8 | 24.04 | 13.88 | 5135.01 | 0.58 | 0.92 | 0.07 | 0.31 | 1 | 10
2 | 40 | CONCLUIDO | 15.1076 | 6.62 | 4.38 | 16.41 | 0.29 | 16 | 90.48 | 37.55 | 1.5 | 1 | 11.43 | 11393.43 | 28.5 | 571.64 | 24.06 | 13.88 | 5153.25 | 0.58 | 0.91 | 0.1 | 0.34 | 1 | 10
3 | 40 | CONCLUIDO | 15.1 | 6.62 | 4.38 | 16.43 | 0.34 | 16 | 90.79 | 37.55 | 1.75 | 0 | 11.49 | 11431.19 | 28.6 | 571.83 | 24.15 | 13.88 | 5200.37 | 0.57 | 0.91 | 0.1 | 0.34 | 1 | 10

## RESULTADOS_23
Unnamed: 0 | Volume de calda [L] | STATUS | Capacidade operacional [ha/h] | Tempo de missao [h] | Tempo util [h] | Tempo por voo [min] | Autonomia Projetada [h] | N° Voos | MTOW [kg] | Massa Estrutura [kg] | Combustível [kg] | Abastecimentos | Massa gerador | Potência gerador [W] | Combustível consumido [L] | Calda cons [L] | Distância percorrida [km] | Distância Pulverizando [km] | RTL ACUMULADO[m] | EOC [km/km] | EOC [h/h] | Tempo de manobra [h] | Tempo rtl_rtw [h] | V pulv [m/s] | V desloc [m/s]
0 | 125 | CONCLUIDO | 9.1552 | 10.92 | 5.29 | 5.2 | 0.07 | 61 | 242.64 | 58.47 | 1 | 59 | 58.17 | 30160.1 | 82.98 | 571.83 | 52.97 | 13.88 | 19385.29 | 0.26 | 0.75 | 0.15 | 1.24 | 1 | 10
1 | 125 | CONCLUIDO | 10.0999 | 9.9 | 4.97 | 6.49 | 0.09 | 46 | 243.08 | 58.47 | 1.25 | 44 | 58.36 | 30214.33 | 77.53 | 571.82 | 43.18 | 13.88 | 14565.58 | 0.32 | 0.8 | 0.13 | 0.93 | 1 | 10
2 | 125 | CONCLUIDO | 10.7582 | 9.3 | 4.79 | 7.77 | 0.11 | 37 | 243.52 | 58.47 | 1.5 | 35 | 58.55 | 30268.64 | 74.14 | 571.93 | 37.48 | 13.88 | 11759.71 | 0.37 | 0.83 | 0.11 | 0.75 | 1 | 10
3 | 125 | CONCLUIDO | 11.2711 | 8.87 | 4.65 | 9 | 0.13 | 31 | 243.96 | 58.47 | 1.75 | 29 | 58.74 | 30323.01 | 71.47 | 571.68 | 33.1 | 13.88 | 9601.45 | 0.42 | 0.86 | 0.1 | 0.61 | 1 | 10
4 | 125 | CONCLUIDO | 11.7188 | 8.53 | 4.55 | 10.5 | 0.15 | 26 | 244.41 | 58.47 | 2 | 24 | 58.93 | 30377.45 | 69.4 | 571.68 | 29.9 | 13.88 | 8025.02 | 0.46 | 0.88 | 0.1 | 0.51 | 1 | 10
5 | 125 | CONCLUIDO | 12.0116 | 8.33 | 4.48 | 11.69 | 0.16 | 23 | 244.85 | 58.47 | 2.25 | 21 | 59.12 | 30431.96 | 67.89 | 571.7 | 27.73 | 13.88 | 6953.24 | 0.5 | 0.89 | 0.09 | 0.44 | 1 | 10
6 | 125 | CONCLUIDO | 12.3414 | 8.1 | 4.4 | 13.2 | 0.18 | 20 | 245.29 | 58.47 | 2.5 | 18 | 59.32 | 30486.54 | 66.13 | 571.71 | 25.1 | 13.88 | 5656.54 | 0.55 | 0.91 | 0.09 | 0.36 | 1 | 10
7 | 125 | CONCLUIDO | 12.5725 | 7.95 | 4.35 | 14.49 | 0.2 | 18 | 245.73 | 58.47 | 2.75 | 16 | 59.51 | 30541.19 | 64.71 | 571.69 | 23.77 | 13.88 | 4998.07 | 0.58 | 0.92 | 0.07 | 0.31 | 1 | 10
8 | 125 | CONCLUIDO | 12.5769 | 7.95 | 4.39 | 15.5 | 0.22 | 17 | 246.18 | 58.47 | 3 | 15 | 59.7 | 30595.91 | 64.94 | 571.69 | 25.08 | 13.88 | 5657.8 | 0.55 | 0.91 | 0.08 | 0.35 | 1 | 10
9 | 125 | CONCLUIDO | 12.8301 | 7.79 | 4.33 | 17.32 | 0.23 | 15 | 246.62 | 58.47 | 3.25 | 13 | 59.9 | 30650.7 | 63.41 | 571.66 | 23.02 | 13.88 | 4638.38 | 0.6 | 0.92 | 0.08 | 0.29 | 1 | 10
10 | 125 | CONCLUIDO | 12.9557 | 7.72 | 4.3 | 18.43 | 0.25 | 14 | 247.07 | 58.47 | 3.5 | 12 | 60.09 | 30705.56 | 62.5 | 571.68 | 22.16 | 13.88 | 4215.26 | 0.63 | 0.93 | 0.07 | 0.26 | 1 | 10
11 | 125 | CONCLUIDO | 13.0672 | 7.65 | 4.28 | 19.76 | 0.27 | 13 | 247.51 | 58.47 | 3.75 | 11 | 60.29 | 30760.49 | 61.79 | 571.64 | 21.53 | 13.88 | 3905.66 | 0.64 | 0.93 | 0.08 | 0.24 | 1 | 10
12 | 125 | CONCLUIDO | 13.1854 | 7.58 | 4.26 | 21.3 | 0.29 | 12 | 247.96 | 58.47 | 4 | 10 | 60.48 | 30815.5 | 60.89 | 571.68 | 20.87 | 13.88 | 3581.41 | 0.67 | 0.94 | 0.07 | 0.22 | 1 | 10
13 | 125 | CONCLUIDO | 13.1786 | 7.59 | 4.26 | 21.32 | 0.3 | 12 | 248.4 | 58.47 | 4.25 | 10 | 60.68 | 30870.57 | 60.36 | 571.64 | 21.01 | 13.88 | 3648.39 | 0.66 | 0.93 | 0.07 | 0.22 | 1 | 10
14 | 125 | CONCLUIDO | 13.3043 | 7.52 | 4.24 | 23.13 | 0.32 | 11 | 248.85 | 58.47 | 4.5 | 9 | 60.88 | 30925.72 | 59.77 | 571.64 | 20.26 | 13.88 | 3280.91 | 0.69 | 0.94 | 0.07 | 0.2 | 1 | 10
15 | 125 | CONCLUIDO | 13.4801 | 7.42 | 4.19 | 25.13 | 0.34 | 10 | 249.3 | 58.47 | 4.75 | 8 | 61.07 | 30980.93 | 58.22 | 571.64 | 18.35 | 13.88 | 2328.37 | 0.76 | 0.95 | 0.07 | 0.15 | 1 | 10
16 | 125 | CONCLUIDO | 13.4198 | 7.45 | 4.22 | 25.33 | 0.36 | 10 | 249.75 | 58.47 | 5 | 8 | 61.27 | 31036.22 | 58.49 | 571.64 | 19.91 | 13.88 | 3109.21 | 0.7 | 0.94 | 0.07 | 0.18 | 1 | 10
17 | 125 | CONCLUIDO | 13.5455 | 7.38 | 4.2 | 28 | 0.37 | 9 | 250.2 | 58.47 | 5.25 | 7 | 61.47 | 31091.59 | 57.4 | 571.68 | 19.06 | 13.88 | 2689.27 | 0.73 | 0.95 | 0.07 | 0.16 | 1 | 10
18 | 125 | CONCLUIDO | 13.544 | 7.38 | 4.2 | 28.01 | 0.39 | 9 | 250.64 | 58.47 | 5.5 | 7 | 61.67 | 31147.02 | 56.64 | 571.64 | 19.09 | 13.88 | 2703.1 | 0.73 | 0.95 | 0.07 | 0.16 | 1 | 10
19 | 125 | CONCLUIDO | 13.6716 | 7.31 | 4.18 | 31.35 | 0.41 | 8 | 251.09 | 58.47 | 5.75 | 6 | 61.87 | 31202.53 | 55.62 | 571.69 | 18.34 | 13.88 | 2333.52 | 0.76 | 0.95 | 0.07 | 0.14 | 1 | 10
20 | 125 | CONCLUIDO | 13.6628 | 7.32 | 4.18 | 31.38 | 0.42 | 8 | 251.55 | 58.47 | 6 | 6 | 62.07 | 31258.11 | 55.64 | 571.64 | 18.53 | 13.88 | 2431.27 | 0.75 | 0.95 | 0.07 | 0.14 | 1 | 10
21 | 125 | CONCLUIDO | 13.6586 | 7.32 | 4.19 | 31.4 | 0.44 | 8 | 252 | 58.47 | 6.25 | 6 | 62.27 | 31313.77 | 54.57 | 571.64 | 18.56 | 13.88 | 2442.57 | 0.75 | 0.95 | 0.07 | 0.15 | 1 | 10
22 | 125 | CONCLUIDO | 13.836 | 7.23 | 4.14 | 35.49 | 0.46 | 7 | 252.45 | 58.47 | 6.5 | 5 | 62.47 | 31369.49 | 53.25 | 571.64 | 16.92 | 13.88 | 1630.64 | 0.82 | 0.96 | 0.07 | 0.1 | 1 | 10
23 | 125 | CONCLUIDO | 13.8143 | 7.24 | 4.15 | 35.58 | 0.47 | 7 | 252.9 | 58.47 | 6.75 | 5 | 62.68 | 31425.3 | 53.21 | 571.67 | 17.5 | 13.88 | 1920.22 | 0.79 | 0.96 | 0.06 | 0.11 | 1 | 10
24 | 125 | CONCLUIDO | 13.7942 | 7.25 | 4.16 | 35.67 | 0.49 | 7 | 253.35 | 58.47 | 7 | 5 | 62.88 | 31481.17 | 52.14 | 571.67 | 17.9 | 13.88 | 2117.97 | 0.78 | 0.96 | 0.06 | 0.12 | 1 | 10
25 | 125 | CONCLUIDO | 13.9243 | 7.18 | 4.14 | 41.41 | 0.51 | 6 | 253.81 | 58.47 | 7.25 | 3 | 63.08 | 31537.13 | 50.58 | 571.64 | 17.14 | 13.88 | 1742.69 | 0.81 | 0.96 | 0.07 | 0.1 | 1 | 10
26 | 125 | CONCLUIDO | 13.9238 | 7.18 | 4.14 | 41.42 | 0.52 | 6 | 254.26 | 58.47 | 7.5 | 3 | 63.29 | 31593.16 | 50.73 | 571.64 | 17.14 | 13.88 | 1743.67 | 0.81 | 0.96 | 0.07 | 0.1 | 1 | 10
27 | 125 | CONCLUIDO | 13.9206 | 7.18 | 4.14 | 41.43 | 0.54 | 6 | 254.72 | 58.47 | 7.75 | 3 | 63.49 | 31649.26 | 50.83 | 571.64 | 17.19 | 13.88 | 1771.1 | 0.81 | 0.96 | 0.07 | 0.1 | 1 | 10
28 | 125 | CONCLUIDO | 13.9281 | 7.18 | 4.14 | 41.39 | 0.56 | 6 | 255.17 | 58.47 | 8 | 0 | 63.7 | 31705.44 | 50.55 | 571.69 | 16.86 | 13.88 | 1603 | 0.82 | 0.96 | 0.07 | 0.1 | 1 | 10

## RESULTADOS_4
Unnamed: 0 | Volume de calda [L] | STATUS | Capacidade operacional [ha/h] | Tempo de missao [h] | Tempo util [h] | Tempo por voo [min] | Autonomia Projetada [h] | N° Voos | MTOW [kg] | Massa Estrutura [kg] | Combustível [kg] | Abastecimentos | Massa gerador | Potência gerador [W] | Combustível consumido [L] | Calda cons [L] | Distância percorrida [km] | Distância Pulverizando [km] | RTL ACUMULADO[m] | EOC [km/km] | EOC [h/h] | Tempo de manobra [h] | Tempo rtl_rtw [h] | V pulv [m/s] | V desloc [m/s]
0 | 30 | CONCLUIDO | 15.0754 | 6.63 | 4.46 | 12.75 | 0.24 | 21 | 71.52 | 32.27 | 1 | 6 | 8.25 | 9054.6 | 25.45 | 571.64 | 26.54 | 13.88 | 6367.94 | 0.52 | 0.89 | 0.11 | 0.42 | 1 | 10
1 | 30 | CONCLUIDO | 15.0338 | 6.65 | 4.48 | 12.8 | 0.3 | 21 | 71.81 | 32.27 | 1.25 | 0 | 8.29 | 9090.98 | 25.59 | 571.66 | 26.9 | 13.88 | 6552.12 | 0.52 | 0.89 | 0.12 | 0.44 | 1 | 10

## RESULTADOS_1
Unnamed: 0 | Volume de calda [L] | STATUS | Capacidade operacional [ha/h] | Tempo de missao [h] | Tempo util [h] | Tempo por voo [min] | Autonomia Projetada [h] | N° Voos | MTOW [kg] | Massa Estrutura [kg] | Combustível [kg] | Abastecimentos | Massa gerador | Potência gerador [W] | Combustível consumido [L] | Calda cons [L] | Distância percorrida [km] | Distância Pulverizando [km] | RTL ACUMULADO[m] | EOC [km/km] | EOC [h/h] | Tempo de manobra [h] | Tempo rtl_rtw [h] | V pulv [m/s] | V desloc [m/s]
0 | 15 | CONCLUIDO | 14.2113 | 7.04 | 4.89 | 7.34 | 0.43 | 40 | 39.78 | 19.54 | 1 | 0 | 4.24 | 5140 | 19.19 | 571.85 | 38.99 | 13.88 | 12499.66 | 0.36 | 0.82 | 0.17 | 0.85 | 1 | 10

## RESULTADOS_12
Unnamed: 0 | Volume de calda [L] | STATUS | Capacidade operacional [ha/h] | Tempo de missao [h] | Tempo util [h] | Tempo por voo [min] | Autonomia Projetada [h] | N° Voos | MTOW [kg] | Massa Estrutura [kg] | Combustível [kg] | Abastecimentos | Massa gerador | Potência gerador [W] | Combustível consumido [L] | Calda cons [L] | Distância percorrida [km] | Distância Pulverizando [km] | RTL ACUMULADO[m] | EOC [km/km] | EOC [h/h] | Tempo de manobra [h] | Tempo rtl_rtw [h] | V pulv [m/s] | V desloc [m/s]
0 | 70 | CONCLUIDO | 12.3106 | 8.12 | 4.8 | 7.57 | 0.12 | 38 | 141.81 | 47.83 | 1 | 36 | 22.98 | 17723.39 | 51.49 | 571.82 | 37.56 | 13.88 | 11795.46 | 0.37 | 0.83 | 0.12 | 0.76 | 1 | 10
1 | 70 | CONCLUIDO | 13.0293 | 7.68 | 4.61 | 9.54 | 0.16 | 29 | 142.15 | 47.83 | 1.25 | 27 | 23.07 | 17765.46 | 48.47 | 571.64 | 31.75 | 13.88 | 8932.88 | 0.44 | 0.87 | 0.1 | 0.57 | 1 | 10
2 | 70 | CONCLUIDO | 13.5721 | 7.37 | 4.48 | 11.67 | 0.19 | 23 | 142.49 | 47.83 | 1.5 | 21 | 23.16 | 17807.56 | 46.01 | 571.71 | 27.55 | 13.88 | 6867.08 | 0.5 | 0.89 | 0.09 | 0.43 | 1 | 10
3 | 70 | CONCLUIDO | 14.0576 | 7.11 | 4.34 | 13.69 | 0.22 | 19 | 142.83 | 47.83 | 1.75 | 17 | 23.25 | 17849.7 | 43.48 | 571.75 | 23.02 | 13.88 | 4617.9 | 0.6 | 0.92 | 0.08 | 0.3 | 1 | 10
4 | 70 | CONCLUIDO | 14.063 | 7.11 | 4.39 | 15.5 | 0.25 | 17 | 143.17 | 47.83 | 2 | 15 | 23.34 | 17891.86 | 43.05 | 571.71 | 25.1 | 13.88 | 5669.53 | 0.55 | 0.91 | 0.08 | 0.35 | 1 | 10
5 | 70 | CONCLUIDO | 14.2976 | 6.99 | 4.33 | 17.33 | 0.28 | 15 | 143.51 | 47.83 | 2.25 | 13 | 23.44 | 17934.06 | 41.61 | 571.66 | 23.2 | 13.88 | 4732.1 | 0.6 | 0.92 | 0.08 | 0.29 | 1 | 10
6 | 70 | CONCLUIDO | 14.4939 | 6.9 | 4.3 | 19.83 | 0.31 | 13 | 143.86 | 47.83 | 2.5 | 11 | 23.53 | 17976.29 | 40.12 | 571.65 | 22.04 | 13.88 | 4158.98 | 0.63 | 0.93 | 0.07 | 0.26 | 1 | 10
7 | 70 | CONCLUIDO | 14.7408 | 6.78 | 4.24 | 23.12 | 0.34 | 11 | 144.2 | 47.83 | 2.75 | 9 | 23.62 | 18018.55 | 38.05 | 571.79 | 20.15 | 13.88 | 3224.28 | 0.69 | 0.94 | 0.07 | 0.2 | 1 | 10
8 | 70 | CONCLUIDO | 14.934 | 6.7 | 4.18 | 25.07 | 0.37 | 10 | 144.54 | 47.83 | 3 | 6 | 23.71 | 18060.85 | 36.42 | 571.64 | 17.97 | 13.88 | 2138.8 | 0.77 | 0.95 | 0.08 | 0.14 | 1 | 10
9 | 70 | CONCLUIDO | 14.7608 | 6.77 | 4.26 | 25.55 | 0.4 | 10 | 144.89 | 47.83 | 3.25 | 1 | 23.81 | 18103.18 | 36.62 | 571.64 | 20.68 | 13.88 | 3496.54 | 0.67 | 0.94 | 0.08 | 0.22 | 1 | 10
10 | 70 | CONCLUIDO | 14.7565 | 6.78 | 4.26 | 25.56 | 0.43 | 10 | 145.23 | 47.83 | 3.5 | 0 | 23.9 | 18145.54 | 36.64 | 571.64 | 20.65 | 13.88 | 3482.14 | 0.67 | 0.94 | 0.08 | 0.22 | 1 | 10

## RESULTADOS_16
Unnamed: 0 | Volume de calda [L] | STATUS | Capacidade operacional [ha/h] | Tempo de missao [h] | Tempo util [h] | Tempo por voo [min] | Autonomia Projetada [h] | N° Voos | MTOW [kg] | Massa Estrutura [kg] | Combustível [kg] | Abastecimentos | Massa gerador | Potência gerador [W] | Combustível consumido [L] | Calda cons [L] | Distância percorrida [km] | Distância Pulverizando [km] | RTL ACUMULADO[m] | EOC [km/km] | EOC [h/h] | Tempo de manobra [h] | Tempo rtl_rtw [h] | V pulv [m/s] | V desloc [m/s]
0 | 90 | CONCLUIDO | 11.0878 | 9.02 | 4.96 | 6.47 | 0.1 | 46 | 176.73 | 52.44 | 1 | 44 | 33.29 | 22031.19 | 62.62 | 571.81 | 42.86 | 13.88 | 14406.13 | 0.32 | 0.8 | 0.13 | 0.92 | 1 | 10
1 | 90 | CONCLUIDO | 11.919 | 8.39 | 4.72 | 8.1 | 0.13 | 35 | 177.1 | 52.44 | 1.25 | 33 | 33.41 | 22076.81 | 58.88 | 571.74 | 35.31 | 13.88 | 10686.99 | 0.39 | 0.84 | 0.11 | 0.68 | 1 | 10
2 | 90 | CONCLUIDO | 12.5013 | 8 | 4.58 | 9.82 | 0.15 | 28 | 177.47 | 52.44 | 1.5 | 26 | 33.53 | 22122.46 | 56.34 | 571.8 | 30.94 | 13.88 | 8535.96 | 0.45 | 0.87 | 0.1 | 0.54 | 1 | 10
3 | 90 | CONCLUIDO | 12.8636 | 7.77 | 4.5 | 11.25 | 0.17 | 24 | 177.84 | 52.44 | 1.75 | 22 | 33.65 | 22168.15 | 54.55 | 571.67 | 28.24 | 13.88 | 7202.83 | 0.49 | 0.89 | 0.09 | 0.46 | 1 | 10
4 | 90 | CONCLUIDO | 13.2768 | 7.53 | 4.4 | 13.2 | 0.2 | 20 | 178.21 | 52.44 | 2 | 18 | 33.77 | 22213.89 | 52.57 | 571.87 | 25 | 13.88 | 5605.84 | 0.56 | 0.91 | 0.09 | 0.36 | 1 | 10
5 | 90 | CONCLUIDO | 13.3447 | 7.49 | 4.43 | 14.78 | 0.22 | 18 | 178.59 | 52.44 | 2.25 | 16 | 33.89 | 22259.66 | 52.26 | 571.64 | 26.89 | 13.88 | 6560.35 | 0.52 | 0.9 | 0.07 | 0.39 | 1 | 10
6 | 90 | CONCLUIDO | 13.6121 | 7.35 | 4.36 | 16.34 | 0.25 | 16 | 178.96 | 52.44 | 2.5 | 14 | 34.02 | 22305.48 | 50.5 | 571.73 | 23.92 | 13.88 | 5086.37 | 0.58 | 0.92 | 0.08 | 0.32 | 1 | 10
7 | 90 | CONCLUIDO | 13.8525 | 7.22 | 4.3 | 18.43 | 0.27 | 14 | 179.33 | 52.44 | 2.75 | 12 | 34.14 | 22351.34 | 49.03 | 571.64 | 22.21 | 13.88 | 4238.59 | 0.63 | 0.93 | 0.07 | 0.26 | 1 | 10
8 | 90 | CONCLUIDO | 13.9367 | 7.18 | 4.29 | 19.81 | 0.3 | 13 | 179.7 | 52.44 | 3 | 11 | 34.26 | 22397.24 | 48.29 | 571.69 | 21.97 | 13.88 | 4124.82 | 0.63 | 0.93 | 0.07 | 0.25 | 1 | 10
9 | 90 | CONCLUIDO | 14.0669 | 7.11 | 4.26 | 21.31 | 0.32 | 12 | 180.07 | 52.44 | 3.25 | 10 | 34.38 | 22443.18 | 46.67 | 571.64 | 20.95 | 13.88 | 3618.84 | 0.66 | 0.94 | 0.07 | 0.22 | 1 | 10
10 | 90 | CONCLUIDO | 14.1788 | 7.05 | 4.24 | 23.13 | 0.34 | 11 | 180.45 | 52.44 | 3.5 | 9 | 34.51 | 22489.16 | 46.02 | 571.68 | 20.26 | 13.88 | 3278.18 | 0.69 | 0.94 | 0.07 | 0.2 | 1 | 10
11 | 90 | CONCLUIDO | 14.3535 | 6.97 | 4.19 | 25.14 | 0.37 | 10 | 180.82 | 52.44 | 3.75 | 8 | 34.63 | 22535.19 | 44.47 | 571.72 | 18.76 | 13.88 | 2534.1 | 0.74 | 0.95 | 0.06 | 0.15 | 1 | 10
12 | 90 | CONCLUIDO | 14.3931 | 6.95 | 4.21 | 28.05 | 0.39 | 9 | 181.19 | 52.44 | 4 | 7 | 34.75 | 22581.25 | 43.51 | 571.68 | 19.32 | 13.88 | 2818.23 | 0.72 | 0.95 | 0.07 | 0.17 | 1 | 10
13 | 90 | CONCLUIDO | 14.5284 | 6.88 | 4.18 | 31.34 | 0.42 | 8 | 181.57 | 52.44 | 4.25 | 6 | 34.88 | 22627.36 | 41.61 | 571.69 | 18.26 | 13.88 | 2292.86 | 0.76 | 0.95 | 0.07 | 0.14 | 1 | 10
14 | 90 | CONCLUIDO | 14.5161 | 6.89 | 4.18 | 31.38 | 0.44 | 8 | 181.94 | 52.44 | 4.5 | 5 | 35 | 22673.63 | 41.68 | 571.67 | 18.43 | 13.88 | 2378.51 | 0.75 | 0.95 | 0.07 | 0.14 | 1 | 10
15 | 90 | CONCLUIDO | 14.4974 | 6.9 | 4.19 | 31.45 | 0.46 | 8 | 182.32 | 52.44 | 4.75 | 1 | 35.12 | 22719.83 | 41.28 | 571.64 | 18.54 | 13.88 | 2433.3 | 0.75 | 0.95 | 0.07 | 0.15 | 1 | 10
16 | 90 | CONCLUIDO | 14.4963 | 6.9 | 4.19 | 31.45 | 0.49 | 8 | 182.69 | 52.44 | 5 | 0 | 35.25 | 22766.06 | 41.37 | 571.64 | 18.53 | 13.88 | 2429.99 | 0.75 | 0.95 | 0.08 | 0.15 | 1 | 10

## RESULTADOS_20
Unnamed: 0 | Volume de calda [L] | STATUS | Capacidade operacional [ha/h] | Tempo de missao [h] | Tempo util [h] | Tempo por voo [min] | Autonomia Projetada [h] | N° Voos | MTOW [kg] | Massa Estrutura [kg] | Combustível [kg] | Abastecimentos | Massa gerador | Potência gerador [W] | Combustível consumido [L] | Calda cons [L] | Distância percorrida [km] | Distância Pulverizando [km] | RTL ACUMULADO[m] | EOC [km/km] | EOC [h/h] | Tempo de manobra [h] | Tempo rtl_rtw [h] | V pulv [m/s] | V desloc [m/s]
0 | 110 | CONCLUIDO | 9.8994 | 10.1 | 5.17 | 5.64 | 0.08 | 55 | 213.37 | 56.13 | 1 | 53 | 46.25 | 26550.29 | 74.4 | 571.94 | 49.38 | 13.88 | 17621.72 | 0.28 | 0.77 | 0.14 | 1.12 | 1 | 10
1 | 110 | CONCLUIDO | 10.8623 | 9.21 | 4.86 | 7.12 | 0.1 | 41 | 213.78 | 56.13 | 1.25 | 39 | 46.4 | 26600.32 | 69.35 | 571.8 | 39.59 | 13.88 | 12793.36 | 0.35 | 0.82 | 0.12 | 0.82 | 1 | 10
2 | 110 | CONCLUIDO | 11.4987 | 8.7 | 4.69 | 8.53 | 0.12 | 33 | 214.19 | 56.13 | 1.5 | 31 | 46.56 | 26650.41 | 66.25 | 571.67 | 34.3 | 13.88 | 10190.5 | 0.4 | 0.85 | 0.11 | 0.65 | 1 | 10
3 | 110 | CONCLUIDO | 11.9367 | 8.38 | 4.58 | 9.82 | 0.14 | 28 | 214.59 | 56.13 | 1.75 | 26 | 46.72 | 26700.55 | 64.11 | 571.73 | 30.91 | 13.88 | 8519.93 | 0.45 | 0.87 | 0.1 | 0.54 | 1 | 10
4 | 110 | CONCLUIDO | 12.3077 | 8.12 | 4.5 | 11.25 | 0.17 | 24 | 215 | 56.13 | 2 | 22 | 46.87 | 26750.75 | 62.39 | 571.73 | 28.24 | 13.88 | 7203.74 | 0.49 | 0.89 | 0.09 | 0.46 | 1 | 10
5 | 110 | CONCLUIDO | 12.6223 | 7.92 | 4.42 | 12.64 | 0.19 | 21 | 215.41 | 56.13 | 2.25 | 19 | 47.03 | 26801 | 60.74 | 571.64 | 25.83 | 13.88 | 6017.23 | 0.54 | 0.9 | 0.09 | 0.38 | 1 | 10
6 | 110 | CONCLUIDO | 12.9622 | 7.71 | 4.34 | 14.47 | 0.21 | 18 | 215.82 | 56.13 | 2.5 | 16 | 47.19 | 26851.31 | 58.93 | 571.78 | 23.53 | 13.88 | 4878.27 | 0.59 | 0.92 | 0.07 | 0.3 | 1 | 10
7 | 110 | CONCLUIDO | 12.9534 | 7.72 | 4.39 | 15.49 | 0.23 | 17 | 216.22 | 56.13 | 2.75 | 15 | 47.35 | 26901.66 | 59 | 571.71 | 25.03 | 13.88 | 5632.77 | 0.55 | 0.91 | 0.08 | 0.35 | 1 | 10
8 | 110 | CONCLUIDO | 13.2033 | 7.57 | 4.33 | 17.31 | 0.25 | 15 | 216.63 | 56.13 | 3 | 13 | 47.51 | 26952.08 | 57.63 | 571.68 | 23.04 | 13.88 | 4649.76 | 0.6 | 0.92 | 0.08 | 0.29 | 1 | 10
9 | 110 | CONCLUIDO | 13.3092 | 7.51 | 4.31 | 18.47 | 0.27 | 14 | 217.04 | 56.13 | 3.25 | 12 | 47.66 | 27002.55 | 56.77 | 571.65 | 22.46 | 13.88 | 4363.93 | 0.62 | 0.93 | 0.08 | 0.27 | 1 | 10
10 | 110 | CONCLUIDO | 13.4103 | 7.46 | 4.3 | 19.82 | 0.29 | 13 | 217.45 | 56.13 | 3.5 | 11 | 47.82 | 27053.07 | 56.03 | 571.69 | 22.05 | 13.88 | 4167.43 | 0.63 | 0.93 | 0.07 | 0.25 | 1 | 10
11 | 110 | CONCLUIDO | 13.5435 | 7.38 | 4.26 | 21.32 | 0.31 | 12 | 217.86 | 56.13 | 3.75 | 10 | 47.98 | 27103.65 | 54.7 | 571.71 | 20.92 | 13.88 | 3606.97 | 0.66 | 0.94 | 0.07 | 0.22 | 1 | 10
12 | 110 | CONCLUIDO | 13.6742 | 7.31 | 4.24 | 23.1 | 0.33 | 11 | 218.27 | 56.13 | 4 | 9 | 48.15 | 27154.29 | 53.98 | 571.67 | 20.07 | 13.88 | 3182.78 | 0.69 | 0.94 | 0.07 | 0.2 | 1 | 10
13 | 110 | CONCLUIDO | 13.8164 | 7.24 | 4.2 | 25.22 | 0.35 | 10 | 218.68 | 56.13 | 4.25 | 8 | 48.31 | 27204.98 | 52.62 | 571.64 | 18.89 | 13.88 | 2599.72 | 0.73 | 0.95 | 0.07 | 0.16 | 1 | 10
14 | 110 | CONCLUIDO | 13.7762 | 7.26 | 4.22 | 25.34 | 0.36 | 10 | 219.09 | 56.13 | 4.5 | 8 | 48.47 | 27255.72 | 52.65 | 571.72 | 19.95 | 13.88 | 3131.88 | 0.7 | 0.94 | 0.06 | 0.18 | 1 | 10
15 | 110 | CONCLUIDO | 13.8857 | 7.2 | 4.21 | 28.06 | 0.38 | 9 | 219.51 | 56.13 | 4.75 | 7 | 48.63 | 27306.53 | 51.37 | 571.73 | 19.34 | 13.88 | 2829.44 | 0.72 | 0.95 | 0.07 | 0.17 | 1 | 10
16 | 110 | CONCLUIDO | 13.8932 | 7.2 | 4.21 | 28.03 | 0.4 | 9 | 219.92 | 56.13 | 5 | 7 | 48.79 | 27357.39 | 50.42 | 571.68 | 19.19 | 13.88 | 2756.02 | 0.72 | 0.95 | 0.07 | 0.16 | 1 | 10
17 | 110 | CONCLUIDO | 14.0258 | 7.13 | 4.18 | 31.34 | 0.42 | 8 | 220.33 | 56.13 | 5.25 | 6 | 48.95 | 27408.3 | 49.76 | 571.64 | 18.35 | 13.88 | 2341.61 | 0.76 | 0.95 | 0.07 | 0.14 | 1 | 10
18 | 110 | CONCLUIDO | 14.0138 | 7.14 | 4.19 | 31.39 | 0.44 | 8 | 220.74 | 56.13 | 5.5 | 6 | 49.12 | 27459.27 | 48.99 | 571.7 | 18.57 | 13.88 | 2452.4 | 0.75 | 0.95 | 0.07 | 0.14 | 1 | 10
19 | 110 | CONCLUIDO | 14.1755 | 7.05 | 4.15 | 35.54 | 0.46 | 7 | 221.16 | 56.13 | 5.75 | 5 | 49.28 | 27510.3 | 47.37 | 571.64 | 17.16 | 13.88 | 1750.4 | 0.81 | 0.96 | 0.07 | 0.11 | 1 | 10
20 | 110 | CONCLUIDO | 14.1521 | 7.07 | 4.16 | 35.64 | 0.48 | 7 | 221.57 | 56.13 | 6 | 5 | 49.45 | 27561.39 | 47.15 | 571.64 | 17.77 | 13.88 | 2055.12 | 0.78 | 0.96 | 0.06 | 0.12 | 1 | 10
21 | 110 | CONCLUIDO | 14.1426 | 7.07 | 4.16 | 35.68 | 0.5 | 7 | 221.99 | 56.13 | 6.25 | 3 | 49.61 | 27612.53 | 46.28 | 571.67 | 17.72 | 13.88 | 2028.41 | 0.78 | 0.96 | 0.07 | 0.12 | 1 | 10
22 | 110 | CONCLUIDO | 14.1276 | 7.08 | 4.17 | 35.74 | 0.52 | 7 | 222.4 | 56.13 | 6.5 | 0 | 49.78 | 27663.85 | 45.84 | 571.64 | 17.9 | 13.88 | 2118.23 | 0.78 | 0.96 | 0.07 | 0.13 | 1 | 10

## RESULTADOS_28
Unnamed: 0 | Volume de calda [L] | STATUS | Capacidade operacional [ha/h] | Tempo de missao [h] | Tempo util [h] | Tempo por voo [min] | Autonomia Projetada [h] | N° Voos | MTOW [kg] | Massa Estrutura [kg] | Combustível [kg] | Abastecimentos | Massa gerador | Potência gerador [W] | Combustível consumido [L] | Calda cons [L] | Distância percorrida [km] | Distância Pulverizando [km] | RTL ACUMULADO[m] | EOC [km/km] | EOC [h/h] | Tempo de manobra [h] | Tempo rtl_rtw [h] | V pulv [m/s] | V desloc [m/s]
0 | 150 | CONCLUIDO | 7.93 | 12.61 | 5.56 | 4.57 | 0.06 | 73 | 296.65 | 61.82 | 1 | 71 | 83.83 | 36821.52 | 99.63 | 571.7 | 61.49 | 13.88 | 23584.7 | 0.23 | 0.72 | 0.17 | 1.52 | 1 | 10
1 | 150 | CONCLUIDO | 8.9755 | 11.14 | 5.14 | 5.72 | 0.07 | 54 | 297.17 | 61.82 | 1.25 | 52 | 84.1 | 36885.7 | 91.78 | 571.83 | 48.54 | 13.88 | 17205.59 | 0.29 | 0.78 | 0.14 | 1.1 | 1 | 10
2 | 150 | CONCLUIDO | 9.7229 | 10.28 | 4.9 | 6.84 | 0.09 | 43 | 297.7 | 61.82 | 1.5 | 41 | 84.37 | 36949.99 | 86.95 | 571.78 | 40.98 | 13.88 | 13478.37 | 0.34 | 0.81 | 0.12 | 0.86 | 1 | 10
3 | 150 | CONCLUIDO | 10.262 | 9.74 | 4.75 | 7.91 | 0.1 | 36 | 298.22 | 61.82 | 1.75 | 34 | 84.65 | 37014.39 | 83.83 | 571.68 | 36 | 13.88 | 11024.76 | 0.39 | 0.84 | 0.11 | 0.71 | 1 | 10
4 | 150 | CONCLUIDO | 10.6743 | 9.37 | 4.65 | 9 | 0.12 | 31 | 298.74 | 61.82 | 2 | 29 | 84.92 | 37078.91 | 81.72 | 571.75 | 33.06 | 13.88 | 9580.89 | 0.42 | 0.86 | 0.1 | 0.61 | 1 | 10
5 | 150 | CONCLUIDO | 11.0297 | 9.07 | 4.57 | 10.15 | 0.13 | 27 | 299.26 | 61.82 | 2.25 | 25 | 85.19 | 37143.54 | 80 | 571.69 | 30.39 | 13.88 | 8264.92 | 0.46 | 0.87 | 0.1 | 0.53 | 1 | 10
6 | 150 | CONCLUIDO | 11.324 | 8.83 | 4.5 | 11.25 | 0.15 | 24 | 299.79 | 61.82 | 2.5 | 22 | 85.47 | 37208.42 | 78.33 | 571.65 | 28.32 | 13.88 | 7245.58 | 0.49 | 0.89 | 0.09 | 0.46 | 1 | 10
7 | 150 | CONCLUIDO | 11.6369 | 8.59 | 4.43 | 12.66 | 0.16 | 21 | 300.32 | 61.82 | 2.75 | 19 | 85.74 | 37273.29 | 76.61 | 571.7 | 26.12 | 13.88 | 6161.81 | 0.53 | 0.9 | 0.09 | 0.39 | 1 | 10
8 | 150 | CONCLUIDO | 11.9146 | 8.39 | 4.34 | 13.71 | 0.18 | 19 | 300.84 | 61.82 | 3 | 17 | 86.02 | 37338.27 | 74.67 | 571.64 | 23.08 | 13.88 | 4650.5 | 0.6 | 0.92 | 0.08 | 0.3 | 1 | 10
9 | 150 | CONCLUIDO | 11.893 | 8.41 | 4.41 | 14.7 | 0.19 | 18 | 301.37 | 61.82 | 3.25 | 16 | 86.3 | 37403.38 | 75.62 | 571.75 | 26.11 | 13.88 | 6170.23 | 0.53 | 0.9 | 0.07 | 0.37 | 1 | 10
10 | 150 | CONCLUIDO | 12.006 | 8.33 | 4.39 | 15.49 | 0.21 | 17 | 301.9 | 61.82 | 3.5 | 15 | 86.58 | 37468.6 | 74.78 | 571.64 | 24.96 | 13.88 | 5600.74 | 0.56 | 0.91 | 0.08 | 0.35 | 1 | 10
11 | 150 | CONCLUIDO | 12.2574 | 8.16 | 4.33 | 17.31 | 0.22 | 15 | 302.43 | 61.82 | 3.75 | 13 | 86.86 | 37533.94 | 73.29 | 571.67 | 23.01 | 13.88 | 4636.41 | 0.6 | 0.92 | 0.08 | 0.29 | 1 | 10
12 | 150 | CONCLUIDO | 12.3792 | 8.08 | 4.3 | 18.44 | 0.24 | 14 | 302.96 | 61.82 | 4 | 12 | 87.14 | 37599.4 | 72.57 | 571.7 | 22.2 | 13.88 | 4235.35 | 0.63 | 0.93 | 0.08 | 0.26 | 1 | 10
13 | 150 | CONCLUIDO | 12.3677 | 8.09 | 4.31 | 18.47 | 0.25 | 14 | 303.49 | 61.82 | 4.25 | 12 | 87.42 | 37664.98 | 72.34 | 571.72 | 22.48 | 13.88 | 4374.99 | 0.62 | 0.93 | 0.08 | 0.27 | 1 | 10
14 | 150 | CONCLUIDO | 12.4779 | 8.01 | 4.29 | 19.82 | 0.26 | 13 | 304.03 | 61.82 | 4.5 | 11 | 87.7 | 37730.68 | 71.79 | 571.67 | 22.01 | 13.88 | 4145.41 | 0.63 | 0.93 | 0.07 | 0.25 | 1 | 10
15 | 150 | CONCLUIDO | 12.6205 | 7.92 | 4.26 | 21.3 | 0.28 | 12 | 304.56 | 61.82 | 4.75 | 10 | 87.99 | 37796.51 | 70.78 | 571.64 | 20.88 | 13.88 | 3587.13 | 0.66 | 0.94 | 0.07 | 0.22 | 1 | 10
16 | 150 | CONCLUIDO | 12.7461 | 7.85 | 4.24 | 23.11 | 0.29 | 11 | 305.09 | 61.82 | 5 | 9 | 88.27 | 37862.45 | 69.78 | 571.64 | 20.15 | 13.88 | 3224.03 | 0.69 | 0.94 | 0.07 | 0.2 | 1 | 10
17 | 150 | CONCLUIDO | 12.742 | 7.85 | 4.24 | 23.13 | 0.31 | 11 | 305.63 | 61.82 | 5.25 | 9 | 88.56 | 37928.52 | 69.81 | 571.64 | 20.22 | 13.88 | 3258.02 | 0.69 | 0.94 | 0.07 | 0.2 | 1 | 10
18 | 150 | CONCLUIDO | 12.8834 | 7.76 | 4.21 | 25.25 | 0.32 | 10 | 306.17 | 61.82 | 5.5 | 8 | 88.84 | 37994.72 | 68.5 | 571.66 | 19.11 | 13.88 | 2709.27 | 0.73 | 0.95 | 0.07 | 0.17 | 1 | 10
19 | 150 | CONCLUIDO | 12.9157 | 7.74 | 4.19 | 25.14 | 0.33 | 10 | 306.7 | 61.82 | 5.75 | 8 | 89.13 | 38061.04 | 68.07 | 571.69 | 18.68 | 13.88 | 2493.06 | 0.74 | 0.95 | 0.07 | 0.15 | 1 | 10
20 | 150 | CONCLUIDO | 12.8283 | 7.8 | 4.24 | 25.45 | 0.35 | 10 | 307.24 | 61.82 | 6 | 8 | 89.42 | 38127.48 | 68.62 | 571.69 | 20.45 | 13.88 | 3379.54 | 0.68 | 0.94 | 0.07 | 0.2 | 1 | 10
21 | 150 | CONCLUIDO | 12.9791 | 7.7 | 4.21 | 28.05 | 0.36 | 9 | 307.78 | 61.82 | 6.25 | 7 | 89.71 | 38194.05 | 67.38 | 571.64 | 19.33 | 13.88 | 2823.52 | 0.72 | 0.95 | 0.07 | 0.17 | 1 | 10
22 | 150 | CONCLUIDO | 12.9903 | 7.7 | 4.2 | 28.01 | 0.38 | 9 | 308.32 | 61.82 | 6.5 | 7 | 90 | 38260.74 | 66.8 | 571.64 | 19.11 | 13.88 | 2714.85 | 0.73 | 0.95 | 0.07 | 0.16 | 1 | 10
23 | 150 | CONCLUIDO | 13.1229 | 7.62 | 4.18 | 31.34 | 0.39 | 8 | 308.86 | 61.82 | 6.75 | 6 | 90.29 | 38327.57 | 65.77 | 571.64 | 18.3 | 13.88 | 2317.32 | 0.76 | 0.95 | 0.07 | 0.14 | 1 | 10
24 | 150 | CONCLUIDO | 13.121 | 7.62 | 4.18 | 31.35 | 0.4 | 8 | 309.41 | 61.82 | 7 | 6 | 90.59 | 38394.52 | 65.93 | 571.66 | 18.34 | 13.88 | 2333.02 | 0.76 | 0.95 | 0.07 | 0.14 | 1 | 10
25 | 150 | CONCLUIDO | 13.1272 | 7.62 | 4.18 | 31.32 | 0.42 | 8 | 309.95 | 61.82 | 7.25 | 6 | 90.88 | 38461.6 | 65.3 | 571.67 | 18.3 | 13.88 | 2316.22 | 0.76 | 0.95 | 0.07 | 0.14 | 1 | 10
26 | 150 | CONCLUIDO | 13.1219 | 7.62 | 4.18 | 31.34 | 0.43 | 8 | 310.5 | 61.82 | 7.5 | 6 | 91.18 | 38528.81 | 64.68 | 571.64 | 18.35 | 13.88 | 2339.01 | 0.76 | 0.95 | 0.07 | 0.14 | 1 | 10
27 | 150 | CONCLUIDO | 13.2768 | 7.53 | 4.15 | 35.54 | 0.44 | 7 | 311.04 | 61.82 | 7.75 | 5 | 91.47 | 38596.15 | 63.72 | 571.67 | 17.14 | 13.88 | 1737.85 | 0.81 | 0.96 | 0.07 | 0.11 | 1 | 10
28 | 150 | CONCLUIDO | 13.2939 | 7.52 | 4.14 | 35.45 | 0.46 | 7 | 311.59 | 61.82 | 8 | 5 | 91.77 | 38663.62 | 63.43 | 571.64 | 17.01 | 13.88 | 1677 | 0.82 | 0.96 | 0.06 | 0.1 | 1 | 10
29 | 150 | CONCLUIDO | 13.2368 | 7.55 | 4.17 | 35.73 | 0.47 | 7 | 312.14 | 61.82 | 8.25 | 5 | 92.07 | 38731.35 | 63.49 | 571.64 | 18.09 | 13.88 | 2217.15 | 0.77 | 0.96 | 0.06 | 0.13 | 1 | 10
30 | 150 | CONCLUIDO | 13.2416 | 7.55 | 4.17 | 35.71 | 0.48 | 7 | 312.69 | 61.82 | 8.5 | 5 | 92.37 | 38799.09 | 62.38 | 571.64 | 18.01 | 13.88 | 2173.59 | 0.77 | 0.96 | 0.06 | 0.13 | 1 | 10
31 | 150 | CONCLUIDO | 13.3834 | 7.47 | 4.14 | 41.41 | 0.5 | 6 | 313.24 | 61.82 | 8.75 | 4 | 92.67 | 38866.96 | 61.16 | 571.7 | 17.13 | 13.88 | 1740.85 | 0.81 | 0.96 | 0.06 | 0.1 | 1 | 10
32 | 150 | CONCLUIDO | 13.3884 | 7.47 | 4.14 | 41.39 | 0.51 | 6 | 313.79 | 61.82 | 9 | 4 | 92.97 | 38934.97 | 61.25 | 571.64 | 17.09 | 13.88 | 1719.67 | 0.81 | 0.96 | 0.06 | 0.1 | 1 | 10
33 | 150 | CONCLUIDO | 13.3894 | 7.47 | 4.14 | 41.38 | 0.52 | 6 | 314.34 | 61.82 | 9.25 | 4 | 93.27 | 39003.11 | 61.21 | 571.64 | 17.06 | 13.88 | 1704.37 | 0.81 | 0.96 | 0.06 | 0.1 | 1 | 10
34 | 150 | CONCLUIDO | 13.3819 | 7.47 | 4.14 | 41.42 | 0.54 | 6 | 314.9 | 61.82 | 9.5 | 4 | 93.57 | 39071.38 | 61.07 | 571.64 | 17.19 | 13.88 | 1767.76 | 0.81 | 0.96 | 0.06 | 0.1 | 1 | 10
35 | 150 | CONCLUIDO | 13.4108 | 7.46 | 4.13 | 41.26 | 0.55 | 6 | 315.45 | 61.82 | 9.75 | 4 | 93.88 | 39139.8 | 60.1 | 571.64 | 16.57 | 13.88 | 1457.52 | 0.84 | 0.97 | 0.07 | 0.09 | 1 | 10
36 | 150 | CONCLUIDO | 13.4118 | 7.46 | 4.13 | 41.26 | 0.56 | 6 | 316.01 | 61.82 | 10 | 4 | 94.18 | 39208.35 | 59.42 | 571.64 | 16.73 | 13.88 | 1538.85 | 0.83 | 0.97 | 0.06 | 0.09 | 1 | 10
37 | 150 | CONCLUIDO | 13.3759 | 7.48 | 4.15 | 41.46 | 0.58 | 6 | 316.56 | 61.82 | 10.25 | 4 | 94.49 | 39277.04 | 58.92 | 571.68 | 17.33 | 13.88 | 1842.22 | 0.8 | 0.96 | 0.06 | 0.1 | 1 | 10
38 | 150 | CONCLUIDO | 13.5227 | 7.4 | 4.12 | 49.44 | 0.59 | 5 | 317.12 | 61.82 | 10.5 | 2 | 94.8 | 39345.87 | 57.95 | 571.68 | 16.42 | 13.88 | 1390.54 | 0.85 | 0.97 | 0.06 | 0.08 | 1 | 10
39 | 150 | CONCLUIDO | 13.5186 | 7.4 | 4.12 | 49.47 | 0.6 | 5 | 317.68 | 61.82 | 10.75 | 2 | 95.11 | 39414.84 | 57.92 | 571.64 | 16.58 | 13.88 | 1468.52 | 0.84 | 0.97 | 0.06 | 0.08 | 1 | 10
40 | 150 | CONCLUIDO | 13.5069 | 7.4 | 4.13 | 49.54 | 0.62 | 5 | 318.24 | 61.82 | 11 | 1 | 95.42 | 39483.95 | 58.11 | 571.64 | 16.69 | 13.88 | 1526.86 | 0.83 | 0.97 | 0.07 | 0.09 | 1 | 10
41 | 150 | CONCLUIDO | 13.5059 | 7.4 | 4.13 | 49.55 | 0.63 | 5 | 318.8 | 61.82 | 11.25 | 0 | 95.73 | 39553.2 | 58.25 | 571.64 | 16.68 | 13.88 | 1518.53 | 0.83 | 0.97 | 0.07 | 0.09 | 1 | 10

## RESULTADOS_0
Unnamed: 0 | Volume de calda [L] | STATUS | Capacidade operacional [ha/h] | Tempo de missao [h] | Tempo util [h] | Tempo por voo [min] | Autonomia Projetada [h] | N° Voos | MTOW [kg] | Massa Estrutura [kg] | Combustível [kg] | Abastecimentos | Massa gerador | Potência gerador [W] | Combustível consumido [L] | Calda cons [L] | Distância percorrida [km] | Distância Pulverizando [km] | RTL ACUMULADO[m] | EOC [km/km] | EOC [h/h] | Tempo de manobra [h] | Tempo rtl_rtw [h] | V pulv [m/s] | V desloc [m/s]
0 | 10 | CONCLUIDO | 13.1224 | 7.62 | 5.32 | 5.41 | 0.64 | 59 | 26.11 | 12.1 | 1 | 0 | 3.01 | 3454.41 | 15.52 | 571.71 | 51.48 | 13.88 | 18650.08 | 0.27 | 0.75 | 0.23 | 1.28 | 1 | 10

## RESULTADOS_7
Unnamed: 0 | Volume de calda [L] | STATUS | Capacidade operacional [ha/h] | Tempo de missao [h] | Tempo util [h] | Tempo por voo [min] | Autonomia Projetada [h] | N° Voos | MTOW [kg] | Massa Estrutura [kg] | Combustível [kg] | Abastecimentos | Massa gerador | Potência gerador [W] | Combustível consumido [L] | Calda cons [L] | Distância percorrida [km] | Distância Pulverizando [km] | RTL ACUMULADO[m] | EOC [km/km] | EOC [h/h] | Tempo de manobra [h] | Tempo rtl_rtw [h] | V pulv [m/s] | V desloc [m/s]
0 | 45 | CONCLUIDO | 14.0757 | 7.1 | 4.56 | 10.14 | 0.18 | 27 | 98.71 | 39.72 | 1 | 25 | 12.99 | 12407.75 | 36.12 | 571.66 | 30.35 | 13.88 | 8242.84 | 0.46 | 0.87 | 0.09 | 0.52 | 1 | 10
1 | 45 | CONCLUIDO | 14.6187 | 6.84 | 4.42 | 12.63 | 0.22 | 21 | 99.02 | 39.72 | 1.25 | 19 | 13.05 | 12446.14 | 33.52 | 571.73 | 25.66 | 13.88 | 5928.35 | 0.54 | 0.9 | 0.09 | 0.38 | 1 | 10
2 | 45 | CONCLUIDO | 14.9863 | 6.67 | 4.36 | 16.33 | 0.27 | 16 | 99.33 | 39.72 | 1.5 | 13 | 13.11 | 12484.55 | 31.19 | 571.78 | 23.8 | 13.88 | 5027.34 | 0.58 | 0.92 | 0.08 | 0.31 | 1 | 10
3 | 45 | CONCLUIDO | 15.1751 | 6.59 | 4.31 | 18.49 | 0.31 | 14 | 99.64 | 39.72 | 1.75 | 3 | 13.18 | 12522.99 | 29.73 | 571.82 | 22.22 | 13.88 | 4243.64 | 0.62 | 0.92 | 0.09 | 0.27 | 1 | 10
4 | 45 | CONCLUIDO | 15.1707 | 6.59 | 4.32 | 18.5 | 0.35 | 14 | 99.95 | 39.72 | 2 | 0 | 13.24 | 12561.45 | 29.79 | 571.67 | 22.09 | 13.88 | 4177.64 | 0.63 | 0.92 | 0.09 | 0.28 | 1 | 10

## RESULTADOS_19
Unnamed: 0 | Volume de calda [L] | STATUS | Capacidade operacional [ha/h] | Tempo de missao [h] | Tempo util [h] | Tempo por voo [min] | Autonomia Projetada [h] | N° Voos | MTOW [kg] | Massa Estrutura [kg] | Combustível [kg] | Abastecimentos | Massa gerador | Potência gerador [W] | Combustível consumido [L] | Calda cons [L] | Distância percorrida [km] | Distância Pulverizando [km] | RTL ACUMULADO[m] | EOC [km/km] | EOC [h/h] | Tempo de manobra [h] | Tempo rtl_rtw [h] | V pulv [m/s] | V desloc [m/s]
0 | 105 | CONCLUIDO | 10.2372 | 9.77 | 5.09 | 5.88 | 0.09 | 52 | 204 | 55.27 | 1 | 50 | 42.72 | 25393.6 | 71.09 | 571.86 | 47.03 | 13.88 | 16462.43 | 0.3 | 0.78 | 0.13 | 1.05 | 1 | 10
1 | 105 | CONCLUIDO | 11.0752 | 9.03 | 4.84 | 7.26 | 0.11 | 40 | 204.39 | 55.27 | 1.25 | 38 | 42.87 | 25442.42 | 66.88 | 571.79 | 39.03 | 13.88 | 12522.45 | 0.36 | 0.82 | 0.12 | 0.8 | 1 | 10
2 | 105 | CONCLUIDO | 11.7165 | 8.54 | 4.67 | 8.76 | 0.13 | 32 | 204.79 | 55.27 | 1.5 | 30 | 43.02 | 25491.3 | 63.94 | 571.86 | 33.67 | 13.88 | 9881.91 | 0.41 | 0.85 | 0.11 | 0.63 | 1 | 10
3 | 105 | CONCLUIDO | 12.1609 | 8.22 | 4.56 | 10.14 | 0.15 | 27 | 205.18 | 55.27 | 1.75 | 25 | 43.16 | 25540.22 | 61.84 | 571.71 | 30.32 | 13.88 | 8230.25 | 0.46 | 0.87 | 0.1 | 0.52 | 1 | 10
4 | 105 | CONCLUIDO | 12.5366 | 7.98 | 4.48 | 11.68 | 0.17 | 23 | 205.58 | 55.27 | 2 | 21 | 43.31 | 25589.2 | 60.04 | 571.75 | 27.59 | 13.88 | 6882.55 | 0.5 | 0.89 | 0.09 | 0.44 | 1 | 10
5 | 105 | CONCLUIDO | 12.8912 | 7.76 | 4.38 | 13.14 | 0.19 | 20 | 205.98 | 55.27 | 2.25 | 18 | 43.46 | 25638.22 | 58 | 571.64 | 24.34 | 13.88 | 5275.3 | 0.57 | 0.91 | 0.09 | 0.34 | 1 | 10
6 | 105 | CONCLUIDO | 12.9506 | 7.72 | 4.43 | 14.76 | 0.22 | 18 | 206.38 | 55.27 | 2.5 | 16 | 43.6 | 25687.3 | 58.09 | 571.65 | 26.67 | 13.88 | 6449.25 | 0.52 | 0.9 | 0.07 | 0.39 | 1 | 10
7 | 105 | CONCLUIDO | 13.2299 | 7.56 | 4.34 | 16.29 | 0.24 | 16 | 206.78 | 55.27 | 2.75 | 14 | 43.75 | 25736.42 | 56.32 | 571.64 | 23.59 | 13.88 | 4919.53 | 0.59 | 0.92 | 0.08 | 0.3 | 1 | 10
8 | 105 | CONCLUIDO | 13.3225 | 7.51 | 4.33 | 17.33 | 0.26 | 15 | 207.17 | 55.27 | 3 | 13 | 43.9 | 25785.6 | 55.63 | 571.68 | 23.2 | 13.88 | 4728.69 | 0.6 | 0.92 | 0.08 | 0.29 | 1 | 10
9 | 105 | CONCLUIDO | 13.5619 | 7.37 | 4.28 | 19.76 | 0.28 | 13 | 207.57 | 55.27 | 3.25 | 11 | 44.05 | 25834.83 | 54.1 | 571.71 | 21.5 | 13.88 | 3887.58 | 0.65 | 0.93 | 0.08 | 0.24 | 1 | 10
10 | 105 | CONCLUIDO | 13.6799 | 7.31 | 4.26 | 21.29 | 0.3 | 12 | 207.97 | 55.27 | 3.5 | 10 | 44.2 | 25884.1 | 53.15 | 571.65 | 20.82 | 13.88 | 3555.03 | 0.67 | 0.94 | 0.07 | 0.22 | 1 | 10
11 | 105 | CONCLUIDO | 13.7926 | 7.25 | 4.24 | 23.12 | 0.32 | 11 | 208.37 | 55.27 | 3.75 | 9 | 44.35 | 25933.43 | 52.05 | 571.64 | 20.23 | 13.88 | 3264.65 | 0.69 | 0.94 | 0.07 | 0.2 | 1 | 10
12 | 105 | CONCLUIDO | 13.8021 | 7.25 | 4.23 | 23.1 | 0.34 | 11 | 208.77 | 55.27 | 4 | 9 | 44.5 | 25982.82 | 51.5 | 571.64 | 20.02 | 13.88 | 3160.03 | 0.69 | 0.94 | 0.07 | 0.19 | 1 | 10
13 | 105 | CONCLUIDO | 13.9627 | 7.16 | 4.19 | 25.15 | 0.36 | 10 | 209.17 | 55.27 | 4.25 | 8 | 44.65 | 26032.25 | 50.37 | 571.67 | 18.74 | 13.88 | 2525.14 | 0.74 | 0.95 | 0.07 | 0.15 | 1 | 10
14 | 105 | CONCLUIDO | 14.0247 | 7.13 | 4.2 | 28 | 0.38 | 9 | 209.58 | 55.27 | 4.5 | 7 | 44.8 | 26081.73 | 49.7 | 571.64 | 19.05 | 13.88 | 2684.53 | 0.73 | 0.95 | 0.07 | 0.16 | 1 | 10
15 | 105 | CONCLUIDO | 14.0176 | 7.13 | 4.2 | 28.03 | 0.4 | 9 | 209.98 | 55.27 | 4.75 | 7 | 44.95 | 26131.27 | 48.61 | 571.68 | 19.24 | 13.88 | 2779.73 | 0.72 | 0.95 | 0.07 | 0.16 | 1 | 10
16 | 105 | CONCLUIDO | 14.1387 | 7.07 | 4.18 | 31.38 | 0.42 | 8 | 210.38 | 55.27 | 5 | 6 | 45.11 | 26180.86 | 47.77 | 571.64 | 18.51 | 13.88 | 2420.78 | 0.75 | 0.95 | 0.07 | 0.14 | 1 | 10
17 | 105 | CONCLUIDO | 14.1443 | 7.07 | 4.18 | 31.36 | 0.44 | 8 | 210.78 | 55.27 | 5.25 | 6 | 45.26 | 26230.5 | 46.94 | 571.64 | 18.49 | 13.88 | 2409.13 | 0.75 | 0.95 | 0.07 | 0.14 | 1 | 10
18 | 105 | CONCLUIDO | 14.2857 | 7 | 4.15 | 35.58 | 0.46 | 7 | 211.18 | 55.27 | 5.5 | 5 | 45.41 | 26280.2 | 45.45 | 571.69 | 17.31 | 13.88 | 1826.44 | 0.8 | 0.96 | 0.07 | 0.11 | 1 | 10
19 | 105 | CONCLUIDO | 14.2642 | 7.01 | 4.16 | 35.67 | 0.48 | 7 | 211.59 | 55.27 | 5.75 | 3 | 45.57 | 26329.94 | 45.17 | 571.64 | 17.84 | 13.88 | 2088.85 | 0.78 | 0.96 | 0.07 | 0.12 | 1 | 10
20 | 105 | CONCLUIDO | 14.2062 | 7.04 | 4.19 | 35.92 | 0.5 | 7 | 211.99 | 55.27 | 6 | 0 | 45.72 | 26379.74 | 45.15 | 571.73 | 18.51 | 13.88 | 2426.5 | 0.75 | 0.95 | 0.07 | 0.15 | 1 | 10

## RESULTADOS_10
Unnamed: 0 | Volume de calda [L] | STATUS | Capacidade operacional [ha/h] | Tempo de missao [h] | Tempo util [h] | Tempo por voo [min] | Autonomia Projetada [h] | N° Voos | MTOW [kg] | Massa Estrutura [kg] | Combustível [kg] | Abastecimentos | Massa gerador | Potência gerador [W] | Combustível consumido [L] | Calda cons [L] | Distância percorrida [km] | Distância Pulverizando [km] | RTL ACUMULADO[m] | EOC [km/km] | EOC [h/h] | Tempo de manobra [h] | Tempo rtl_rtw [h] | V pulv [m/s] | V desloc [m/s]
0 | 60 | CONCLUIDO | 12.9851 | 7.7 | 4.7 | 8.29 | 0.14 | 34 | 124.63 | 45 | 1 | 32 | 18.64 | 15605.44 | 45.52 | 571.75 | 34.69 | 13.88 | 10379.42 | 0.4 | 0.85 | 0.11 | 0.66 | 1 | 10
1 | 60 | CONCLUIDO | 13.6255 | 7.34 | 4.54 | 10.48 | 0.18 | 26 | 124.96 | 45 | 1.25 | 24 | 18.71 | 15645.96 | 42.9 | 571.64 | 29.62 | 13.88 | 7885.07 | 0.47 | 0.88 | 0.1 | 0.5 | 1 | 10
2 | 60 | CONCLUIDO | 14.1038 | 7.09 | 4.42 | 12.63 | 0.21 | 21 | 125.29 | 45 | 1.5 | 19 | 18.79 | 15686.51 | 40.58 | 571.68 | 25.78 | 13.88 | 5989.27 | 0.54 | 0.9 | 0.09 | 0.38 | 1 | 10
3 | 60 | CONCLUIDO | 14.3983 | 6.95 | 4.38 | 15.45 | 0.25 | 17 | 125.62 | 45 | 1.75 | 15 | 18.87 | 15727.09 | 38.9 | 571.69 | 24.64 | 13.88 | 5440.92 | 0.56 | 0.91 | 0.08 | 0.34 | 1 | 10
4 | 60 | CONCLUIDO | 14.5985 | 6.85 | 4.33 | 17.34 | 0.28 | 15 | 125.95 | 45 | 2 | 13 | 18.95 | 15767.7 | 37.43 | 571.78 | 23.22 | 13.88 | 4742.04 | 0.6 | 0.92 | 0.08 | 0.29 | 1 | 10
5 | 60 | CONCLUIDO | 14.8258 | 6.74 | 4.28 | 19.76 | 0.31 | 13 | 126.28 | 45 | 2.25 | 11 | 19.03 | 15808.34 | 35.56 | 571.68 | 21.5 | 13.88 | 3891.75 | 0.65 | 0.93 | 0.07 | 0.24 | 1 | 10
6 | 60 | CONCLUIDO | 15.0131 | 6.66 | 4.25 | 23.17 | 0.35 | 11 | 126.61 | 45 | 2.5 | 4 | 19.11 | 15849 | 33.86 | 571.75 | 20.24 | 13.88 | 3268.8 | 0.69 | 0.94 | 0.08 | 0.21 | 1 | 10
7 | 60 | CONCLUIDO | 14.9881 | 6.67 | 4.26 | 23.23 | 0.38 | 11 | 126.94 | 45 | 2.75 | 0 | 19.19 | 15889.69 | 34.02 | 571.67 | 20.49 | 13.88 | 3394.84 | 0.68 | 0.94 | 0.08 | 0.22 | 1 | 10

## RESULTADOS_25
Unnamed: 0 | Volume de calda [L] | STATUS | Capacidade operacional [ha/h] | Tempo de missao [h] | Tempo util [h] | Tempo por voo [min] | Autonomia Projetada [h] | N° Voos | MTOW [kg] | Massa Estrutura [kg] | Combustível [kg] | Abastecimentos | Massa gerador | Potência gerador [W] | Combustível consumido [L] | Calda cons [L] | Distância percorrida [km] | Distância Pulverizando [km] | RTL ACUMULADO[m] | EOC [km/km] | EOC [h/h] | Tempo de manobra [h] | Tempo rtl_rtw [h] | V pulv [m/s] | V desloc [m/s]
0 | 135 | CONCLUIDO | 8.6885 | 11.51 | 5.37 | 4.96 | 0.07 | 65 | 263.32 | 59.89 | 1 | 63 | 67.43 | 32710.1 | 89.02 | 571.94 | 55.74 | 13.88 | 20751.54 | 0.25 | 0.74 | 0.16 | 1.33 | 1 | 10
1 | 135 | CONCLUIDO | 9.6455 | 10.37 | 5.04 | 6.17 | 0.08 | 49 | 263.79 | 59.89 | 1.25 | 47 | 67.65 | 32767.75 | 82.98 | 571.87 | 45.06 | 13.88 | 15489.26 | 0.31 | 0.79 | 0.13 | 1 | 1 | 10
2 | 135 | CONCLUIDO | 10.3699 | 9.64 | 4.82 | 7.41 | 0.1 | 39 | 264.25 | 59.89 | 1.5 | 37 | 67.87 | 32825.49 | 78.88 | 571.75 | 38.25 | 13.88 | 12133.95 | 0.36 | 0.83 | 0.12 | 0.78 | 1 | 10
3 | 135 | CONCLUIDO | 10.8548 | 9.21 | 4.69 | 8.53 | 0.12 | 33 | 264.72 | 59.89 | 1.75 | 31 | 68.09 | 32883.31 | 76.31 | 571.7 | 34.37 | 13.88 | 10224.14 | 0.4 | 0.85 | 0.11 | 0.65 | 1 | 10
4 | 135 | CONCLUIDO | 11.2977 | 8.85 | 4.58 | 9.82 | 0.13 | 28 | 265.19 | 59.89 | 2 | 26 | 68.31 | 32941.21 | 74.13 | 571.67 | 30.89 | 13.88 | 8512.34 | 0.45 | 0.87 | 0.1 | 0.54 | 1 | 10
5 | 135 | CONCLUIDO | 11.6743 | 8.57 | 4.5 | 11.25 | 0.15 | 24 | 265.66 | 59.89 | 2.25 | 22 | 68.53 | 32999.19 | 72.25 | 571.75 | 28.25 | 13.88 | 7211.73 | 0.49 | 0.89 | 0.09 | 0.46 | 1 | 10
6 | 135 | CONCLUIDO | 11.8784 | 8.42 | 4.45 | 12.15 | 0.17 | 22 | 266.13 | 59.89 | 2.5 | 20 | 68.75 | 33057.26 | 71.13 | 571.64 | 26.84 | 13.88 | 6514.97 | 0.52 | 0.9 | 0.09 | 0.41 | 1 | 10
7 | 135 | CONCLUIDO | 12.2553 | 8.16 | 4.35 | 13.72 | 0.18 | 19 | 266.6 | 59.89 | 2.75 | 17 | 68.97 | 33115.41 | 68.83 | 571.95 | 23.17 | 13.88 | 4696.09 | 0.6 | 0.92 | 0.09 | 0.3 | 1 | 10
8 | 135 | CONCLUIDO | 12.22 | 8.18 | 4.42 | 14.73 | 0.2 | 18 | 267.08 | 59.89 | 3 | 16 | 69.19 | 33173.65 | 69.71 | 571.64 | 26.48 | 13.88 | 6352.72 | 0.52 | 0.9 | 0.07 | 0.38 | 1 | 10
9 | 135 | CONCLUIDO | 12.4762 | 8.02 | 4.35 | 16.32 | 0.22 | 16 | 267.55 | 59.89 | 3.25 | 14 | 69.41 | 33231.97 | 68.08 | 571.69 | 23.85 | 13.88 | 5050.39 | 0.58 | 0.92 | 0.08 | 0.31 | 1 | 10
10 | 135 | CONCLUIDO | 12.598 | 7.94 | 4.33 | 17.31 | 0.23 | 15 | 268.02 | 59.89 | 3.5 | 13 | 69.64 | 33290.38 | 67.28 | 571.64 | 23.01 | 13.88 | 4637.33 | 0.6 | 0.92 | 0.08 | 0.29 | 1 | 10
11 | 135 | CONCLUIDO | 12.7128 | 7.87 | 4.31 | 18.45 | 0.25 | 14 | 268.5 | 59.89 | 3.75 | 12 | 69.86 | 33348.87 | 66.47 | 571.64 | 22.35 | 13.88 | 4312.22 | 0.62 | 0.93 | 0.08 | 0.27 | 1 | 10
12 | 135 | CONCLUIDO | 12.8388 | 7.79 | 4.28 | 19.75 | 0.26 | 13 | 268.97 | 59.89 | 4 | 11 | 70.09 | 33407.45 | 65.61 | 571.65 | 21.49 | 13.88 | 3887.16 | 0.65 | 0.93 | 0.07 | 0.24 | 1 | 10
13 | 135 | CONCLUIDO | 12.9524 | 7.72 | 4.26 | 21.3 | 0.28 | 12 | 269.45 | 59.89 | 4.25 | 10 | 70.31 | 33466.11 | 64.81 | 571.64 | 20.91 | 13.88 | 3600.14 | 0.66 | 0.94 | 0.07 | 0.22 | 1 | 10
14 | 135 | CONCLUIDO | 12.9501 | 7.72 | 4.26 | 21.31 | 0.3 | 12 | 269.92 | 59.89 | 4.5 | 10 | 70.54 | 33524.86 | 64.24 | 571.64 | 21.02 | 13.88 | 3656.5 | 0.66 | 0.94 | 0.07 | 0.22 | 1 | 10
15 | 135 | CONCLUIDO | 13.079 | 7.65 | 4.24 | 23.11 | 0.31 | 11 | 270.4 | 59.89 | 4.75 | 9 | 70.76 | 33583.7 | 63.67 | 571.65 | 20.12 | 13.88 | 3209.77 | 0.69 | 0.94 | 0.07 | 0.2 | 1 | 10
16 | 135 | CONCLUIDO | 13.2125 | 7.57 | 4.21 | 25.26 | 0.33 | 10 | 270.88 | 59.89 | 5 | 8 | 70.99 | 33642.62 | 62.46 | 571.65 | 19.17 | 13.88 | 2738.98 | 0.72 | 0.95 | 0.07 | 0.17 | 1 | 10
17 | 135 | CONCLUIDO | 13.2411 | 7.55 | 4.19 | 25.16 | 0.34 | 10 | 271.36 | 59.89 | 5.25 | 8 | 71.22 | 33701.64 | 62.03 | 571.64 | 18.86 | 13.88 | 2586.91 | 0.74 | 0.95 | 0.07 | 0.15 | 1 | 10
18 | 135 | CONCLUIDO | 13.1675 | 7.59 | 4.24 | 25.42 | 0.36 | 10 | 271.84 | 59.89 | 5.5 | 8 | 71.45 | 33760.74 | 62.13 | 571.66 | 20.12 | 13.88 | 3216.28 | 0.69 | 0.94 | 0.07 | 0.2 | 1 | 10
19 | 135 | CONCLUIDO | 13.3013 | 7.52 | 4.21 | 28.07 | 0.38 | 9 | 272.32 | 59.89 | 5.75 | 7 | 71.68 | 33820.05 | 61.21 | 571.66 | 19.32 | 13.88 | 2820.35 | 0.72 | 0.95 | 0.07 | 0.17 | 1 | 10
20 | 135 | CONCLUIDO | 13.3107 | 7.51 | 4.2 | 28.03 | 0.39 | 9 | 272.8 | 59.89 | 6 | 7 | 71.91 | 33879.33 | 60.33 | 571.64 | 19.19 | 13.88 | 2755.98 | 0.72 | 0.95 | 0.07 | 0.16 | 1 | 10
21 | 135 | CONCLUIDO | 13.4343 | 7.44 | 4.19 | 31.4 | 0.41 | 8 | 273.28 | 59.89 | 6.25 | 6 | 72.14 | 33938.7 | 59.75 | 571.66 | 18.56 | 13.88 | 2445.85 | 0.75 | 0.95 | 0.07 | 0.15 | 1 | 10
22 | 135 | CONCLUIDO | 13.4464 | 7.44 | 4.18 | 31.35 | 0.42 | 8 | 273.76 | 59.89 | 6.5 | 6 | 72.37 | 33998.16 | 59.34 | 571.64 | 18.3 | 13.88 | 2313.35 | 0.76 | 0.95 | 0.07 | 0.14 | 1 | 10
23 | 135 | CONCLUIDO | 13.4439 | 7.44 | 4.18 | 31.36 | 0.44 | 8 | 274.24 | 59.89 | 6.75 | 6 | 72.61 | 34057.71 | 58.46 | 571.64 | 18.39 | 13.88 | 2360.2 | 0.75 | 0.95 | 0.07 | 0.14 | 1 | 10
24 | 135 | CONCLUIDO | 13.6142 | 7.35 | 4.14 | 35.47 | 0.45 | 7 | 274.73 | 59.89 | 7 | 5 | 72.84 | 34117.35 | 57.28 | 571.64 | 16.9 | 13.88 | 1619.88 | 0.82 | 0.96 | 0.07 | 0.1 | 1 | 10
25 | 135 | CONCLUIDO | 13.6003 | 7.35 | 4.15 | 35.54 | 0.47 | 7 | 275.21 | 59.89 | 7.25 | 5 | 73.08 | 34177.09 | 57.22 | 571.67 | 17.33 | 13.88 | 1836.04 | 0.8 | 0.96 | 0.06 | 0.11 | 1 | 10
26 | 135 | CONCLUIDO | 13.568 | 7.37 | 4.16 | 35.69 | 0.48 | 7 | 275.7 | 59.89 | 7.5 | 5 | 73.31 | 34236.91 | 56.78 | 571.69 | 17.85 | 13.88 | 2096.26 | 0.78 | 0.96 | 0.07 | 0.12 | 1 | 10
27 | 135 | CONCLUIDO | 13.5598 | 7.37 | 4.17 | 35.72 | 0.5 | 7 | 276.18 | 59.89 | 7.75 | 5 | 73.55 | 34296.82 | 55.28 | 571.64 | 18.02 | 13.88 | 2179.44 | 0.77 | 0.96 | 0.06 | 0.13 | 1 | 10
28 | 135 | CONCLUIDO | 13.7018 | 7.3 | 4.14 | 41.42 | 0.51 | 6 | 276.67 | 59.89 | 8 | 4 | 73.78 | 34356.83 | 54.92 | 571.64 | 17.15 | 13.88 | 1749.2 | 0.81 | 0.96 | 0.07 | 0.1 | 1 | 10
29 | 135 | CONCLUIDO | 13.707 | 7.3 | 4.14 | 41.39 | 0.53 | 6 | 277.16 | 59.89 | 8.25 | 4 | 74.02 | 34416.93 | 54.68 | 571.64 | 17.05 | 13.88 | 1700.63 | 0.81 | 0.96 | 0.06 | 0.1 | 1 | 10
30 | 135 | CONCLUIDO | 13.6976 | 7.3 | 4.14 | 41.44 | 0.55 | 6 | 277.65 | 59.89 | 8.5 | 4 | 74.26 | 34477.13 | 54.43 | 571.64 | 17.27 | 13.88 | 1809.29 | 0.8 | 0.96 | 0.06 | 0.1 | 1 | 10
31 | 135 | CONCLUIDO | 13.7305 | 7.28 | 4.13 | 41.27 | 0.56 | 6 | 278.13 | 59.89 | 8.75 | 2 | 74.5 | 34537.41 | 53.66 | 571.64 | 16.54 | 13.88 | 1446.87 | 0.84 | 0.97 | 0.07 | 0.09 | 1 | 10
32 | 135 | CONCLUIDO | 13.7263 | 7.29 | 4.13 | 41.29 | 0.58 | 6 | 278.62 | 59.89 | 9 | 1 | 74.74 | 34597.8 | 53.3 | 571.64 | 16.67 | 13.88 | 1507.53 | 0.83 | 0.97 | 0.07 | 0.09 | 1 | 10
33 | 135 | CONCLUIDO | 13.7221 | 7.29 | 4.13 | 41.31 | 0.59 | 6 | 279.11 | 59.89 | 9.25 | 0 | 74.98 | 34658.27 | 53.38 | 571.64 | 16.71 | 13.88 | 1529.95 | 0.83 | 0.97 | 0.07 | 0.09 | 1 | 10

## RESULTADOS_14
Unnamed: 0 | Volume de calda [L] | STATUS | Capacidade operacional [ha/h] | Tempo de missao [h] | Tempo util [h] | Tempo por voo [min] | Autonomia Projetada [h] | N° Voos | MTOW [kg] | Massa Estrutura [kg] | Combustível [kg] | Abastecimentos | Massa gerador | Potência gerador [W] | Combustível consumido [L] | Calda cons [L] | Distância percorrida [km] | Distância Pulverizando [km] | RTL ACUMULADO[m] | EOC [km/km] | EOC [h/h] | Tempo de manobra [h] | Tempo rtl_rtw [h] | V pulv [m/s] | V desloc [m/s]
0 | 80 | CONCLUIDO | 11.6834 | 8.56 | 4.88 | 6.97 | 0.11 | 42 | 159.12 | 50.28 | 1 | 40 | 27.84 | 19859.16 | 57.09 | 571.88 | 40.15 | 13.88 | 13071.68 | 0.35 | 0.82 | 0.12 | 0.84 | 1 | 10
1 | 80 | CONCLUIDO | 12.4529 | 8.03 | 4.67 | 8.77 | 0.14 | 32 | 159.48 | 50.28 | 1.25 | 30 | 27.95 | 19902.91 | 53.82 | 571.74 | 33.86 | 13.88 | 9977.37 | 0.41 | 0.85 | 0.1 | 0.63 | 1 | 10
2 | 80 | CONCLUIDO | 12.9791 | 7.7 | 4.54 | 10.48 | 0.17 | 26 | 159.83 | 50.28 | 1.5 | 24 | 28.05 | 19946.71 | 51.43 | 571.72 | 29.62 | 13.88 | 7887.32 | 0.47 | 0.88 | 0.1 | 0.5 | 1 | 10
3 | 80 | CONCLUIDO | 13.3511 | 7.49 | 4.46 | 12.15 | 0.19 | 22 | 160.19 | 50.28 | 1.75 | 20 | 28.16 | 19990.53 | 49.68 | 571.75 | 26.88 | 13.88 | 6535.91 | 0.52 | 0.89 | 0.09 | 0.42 | 1 | 10
4 | 80 | CONCLUIDO | 13.8175 | 7.24 | 4.33 | 14.44 | 0.22 | 18 | 160.54 | 50.28 | 2 | 16 | 28.26 | 20034.4 | 47.2 | 571.72 | 23.32 | 13.88 | 4773.45 | 0.6 | 0.92 | 0.07 | 0.29 | 1 | 10
5 | 80 | CONCLUIDO | 13.9071 | 7.19 | 4.35 | 16.31 | 0.25 | 16 | 160.9 | 50.28 | 2.25 | 14 | 28.37 | 20078.3 | 46.67 | 571.67 | 23.7 | 13.88 | 4974.94 | 0.59 | 0.92 | 0.08 | 0.31 | 1 | 10
6 | 80 | CONCLUIDO | 14.1343 | 7.08 | 4.3 | 18.43 | 0.27 | 14 | 161.26 | 50.28 | 2.5 | 12 | 28.48 | 20122.23 | 45.13 | 571.64 | 22.1 | 13.88 | 4186.36 | 0.63 | 0.93 | 0.08 | 0.26 | 1 | 10
7 | 80 | CONCLUIDO | 14.2152 | 7.03 | 4.29 | 19.81 | 0.3 | 13 | 161.61 | 50.28 | 2.75 | 11 | 28.58 | 20166.2 | 44.29 | 571.64 | 21.96 | 13.88 | 4121.5 | 0.63 | 0.93 | 0.07 | 0.25 | 1 | 10
8 | 80 | CONCLUIDO | 14.3312 | 6.98 | 4.27 | 21.33 | 0.33 | 12 | 161.97 | 50.28 | 3 | 10 | 28.69 | 20210.21 | 42.73 | 571.64 | 21.01 | 13.88 | 3650.5 | 0.66 | 0.93 | 0.07 | 0.23 | 1 | 10
9 | 80 | CONCLUIDO | 14.582 | 6.86 | 4.21 | 25.27 | 0.35 | 10 | 162.33 | 50.28 | 3.25 | 8 | 28.8 | 20254.26 | 40.88 | 571.64 | 19.31 | 13.88 | 2811.42 | 0.72 | 0.95 | 0.07 | 0.17 | 1 | 10
10 | 80 | CONCLUIDO | 14.5191 | 6.89 | 4.24 | 25.45 | 0.38 | 10 | 162.68 | 50.28 | 3.5 | 8 | 28.9 | 20298.34 | 40.83 | 571.71 | 20.55 | 13.88 | 3428.3 | 0.68 | 0.94 | 0.06 | 0.2 | 1 | 10
11 | 80 | CONCLUIDO | 14.6741 | 6.81 | 4.2 | 28 | 0.41 | 9 | 163.04 | 50.28 | 3.75 | 5 | 29.01 | 20342.46 | 39.08 | 571.64 | 18.92 | 13.88 | 2622.4 | 0.73 | 0.95 | 0.07 | 0.16 | 1 | 10
12 | 80 | CONCLUIDO | 14.6282 | 6.84 | 4.22 | 28.14 | 0.43 | 9 | 163.4 | 50.28 | 4 | 1 | 29.12 | 20386.62 | 38.77 | 571.67 | 19.4 | 13.88 | 2857.97 | 0.72 | 0.94 | 0.08 | 0.18 | 1 | 10
13 | 80 | CONCLUIDO | 14.6312 | 6.83 | 4.22 | 28.14 | 0.46 | 9 | 163.76 | 50.28 | 4.25 | 0 | 29.23 | 20430.81 | 38.65 | 571.66 | 19.36 | 13.88 | 2838.64 | 0.72 | 0.94 | 0.08 | 0.18 | 1 | 10

## RESULTADOS_21
Unnamed: 0 | Volume de calda [L] | STATUS | Capacidade operacional [ha/h] | Tempo de missao [h] | Tempo util [h] | Tempo por voo [min] | Autonomia Projetada [h] | N° Voos | MTOW [kg] | Massa Estrutura [kg] | Combustível [kg] | Abastecimentos | Massa gerador | Potência gerador [W] | Combustível consumido [L] | Calda cons [L] | Distância percorrida [km] | Distância Pulverizando [km] | RTL ACUMULADO[m] | EOC [km/km] | EOC [h/h] | Tempo de manobra [h] | Tempo rtl_rtw [h] | V pulv [m/s] | V desloc [m/s]
0 | 115 | CONCLUIDO | 9.7205 | 10.29 | 5.17 | 5.54 | 0.08 | 56 | 222.93 | 56.94 | 1 | 54 | 49.99 | 27728.69 | 76.62 | 571.67 | 49.35 | 13.88 | 17598.39 | 0.28 | 0.77 | 0.14 | 1.13 | 1 | 10
1 | 115 | CONCLUIDO | 10.5749 | 9.46 | 4.91 | 6.85 | 0.1 | 43 | 223.35 | 56.94 | 1.25 | 41 | 50.15 | 27780.03 | 72.19 | 571.78 | 41.09 | 13.88 | 13535.64 | 0.34 | 0.81 | 0.12 | 0.87 | 1 | 10
2 | 115 | CONCLUIDO | 11.2856 | 8.86 | 4.71 | 8.31 | 0.12 | 34 | 223.76 | 56.94 | 1.5 | 32 | 50.32 | 27831.42 | 68.6 | 571.77 | 34.83 | 13.88 | 10450.18 | 0.4 | 0.85 | 0.11 | 0.67 | 1 | 10
3 | 115 | CONCLUIDO | 11.7054 | 8.54 | 4.61 | 9.54 | 0.14 | 29 | 224.18 | 56.94 | 1.75 | 27 | 50.49 | 27882.87 | 66.63 | 571.73 | 31.63 | 13.88 | 8873.23 | 0.44 | 0.87 | 0.1 | 0.57 | 1 | 10
4 | 115 | CONCLUIDO | 12.0769 | 8.28 | 4.52 | 10.85 | 0.16 | 25 | 224.6 | 56.94 | 2 | 23 | 50.65 | 27934.37 | 64.78 | 571.77 | 29.07 | 13.88 | 7614.04 | 0.48 | 0.88 | 0.09 | 0.48 | 1 | 10
5 | 115 | CONCLUIDO | 12.4809 | 8.01 | 4.43 | 12.66 | 0.18 | 21 | 225.01 | 56.94 | 2.25 | 19 | 50.82 | 27985.94 | 62.83 | 571.73 | 26.1 | 13.88 | 6148.34 | 0.53 | 0.9 | 0.09 | 0.39 | 1 | 10
6 | 115 | CONCLUIDO | 12.7945 | 7.82 | 4.32 | 13.65 | 0.2 | 19 | 225.43 | 56.94 | 2.5 | 17 | 50.99 | 28037.57 | 60.66 | 571.69 | 22.54 | 13.88 | 4378.74 | 0.62 | 0.92 | 0.08 | 0.28 | 1 | 10
7 | 115 | CONCLUIDO | 12.8553 | 7.78 | 4.37 | 15.43 | 0.22 | 17 | 225.85 | 56.94 | 2.75 | 15 | 51.16 | 28089.25 | 60.92 | 571.66 | 24.44 | 13.88 | 5340.38 | 0.57 | 0.91 | 0.08 | 0.33 | 1 | 10
8 | 115 | CONCLUIDO | 12.9515 | 7.72 | 4.36 | 16.34 | 0.24 | 16 | 226.27 | 56.94 | 3 | 14 | 51.33 | 28140.99 | 60.18 | 571.66 | 24 | 13.88 | 5124.22 | 0.58 | 0.91 | 0.08 | 0.32 | 1 | 10
9 | 115 | CONCLUIDO | 13.1984 | 7.58 | 4.3 | 18.43 | 0.25 | 14 | 226.69 | 56.94 | 3.25 | 12 | 51.5 | 28192.8 | 58.76 | 571.69 | 22.16 | 13.88 | 4214.73 | 0.63 | 0.93 | 0.08 | 0.26 | 1 | 10
10 | 115 | CONCLUIDO | 13.3116 | 7.51 | 4.28 | 19.76 | 0.27 | 13 | 227.11 | 56.94 | 3.5 | 11 | 51.67 | 28244.66 | 57.96 | 571.68 | 21.52 | 13.88 | 3900.67 | 0.64 | 0.93 | 0.07 | 0.24 | 1 | 10
11 | 115 | CONCLUIDO | 13.4273 | 7.45 | 4.26 | 21.3 | 0.29 | 12 | 227.53 | 56.94 | 3.75 | 10 | 51.84 | 28296.58 | 57.03 | 571.67 | 20.85 | 13.88 | 3572.26 | 0.67 | 0.94 | 0.07 | 0.22 | 1 | 10
12 | 115 | CONCLUIDO | 13.4168 | 7.45 | 4.27 | 21.33 | 0.31 | 12 | 227.95 | 56.94 | 4 | 10 | 52.01 | 28348.56 | 56.46 | 571.77 | 20.93 | 13.88 | 3610.55 | 0.66 | 0.93 | 0.08 | 0.23 | 1 | 10
13 | 115 | CONCLUIDO | 13.5425 | 7.38 | 4.24 | 23.13 | 0.33 | 11 | 228.38 | 56.94 | 4.25 | 9 | 52.18 | 28400.61 | 55.75 | 571.64 | 20.26 | 13.88 | 3281.12 | 0.69 | 0.94 | 0.07 | 0.2 | 1 | 10
14 | 115 | CONCLUIDO | 13.7468 | 7.27 | 4.17 | 25.05 | 0.35 | 10 | 228.8 | 56.94 | 4.5 | 8 | 52.36 | 28452.71 | 53.95 | 571.82 | 18.1 | 13.88 | 2204.02 | 0.77 | 0.96 | 0.07 | 0.13 | 1 | 10
15 | 115 | CONCLUIDO | 13.6126 | 7.35 | 4.25 | 25.48 | 0.37 | 10 | 229.22 | 56.94 | 4.75 | 8 | 52.53 | 28504.87 | 54.64 | 571.66 | 20.57 | 13.88 | 3439.52 | 0.67 | 0.94 | 0.07 | 0.21 | 1 | 10
16 | 115 | CONCLUIDO | 13.7625 | 7.27 | 4.21 | 28.07 | 0.39 | 9 | 229.65 | 56.94 | 5 | 7 | 52.7 | 28557.1 | 53.27 | 571.66 | 19.34 | 13.88 | 2828.85 | 0.72 | 0.95 | 0.07 | 0.17 | 1 | 10
17 | 115 | CONCLUIDO | 13.7725 | 7.26 | 4.21 | 28.03 | 0.41 | 9 | 230.07 | 56.94 | 5.25 | 7 | 52.88 | 28609.38 | 52.01 | 571.66 | 19.14 | 13.88 | 2732.09 | 0.73 | 0.95 | 0.07 | 0.16 | 1 | 10
18 | 115 | CONCLUIDO | 13.9061 | 7.19 | 4.18 | 31.34 | 0.42 | 8 | 230.49 | 56.94 | 5.5 | 6 | 53.05 | 28661.73 | 51.78 | 571.64 | 18.35 | 13.88 | 2342.02 | 0.76 | 0.95 | 0.07 | 0.14 | 1 | 10
19 | 115 | CONCLUIDO | 13.8948 | 7.2 | 4.18 | 31.39 | 0.44 | 8 | 230.92 | 56.94 | 5.75 | 6 | 53.23 | 28714.14 | 50.91 | 571.69 | 18.56 | 13.88 | 2445.48 | 0.75 | 0.95 | 0.07 | 0.14 | 1 | 10
20 | 115 | CONCLUIDO | 14.0603 | 7.11 | 4.14 | 35.52 | 0.46 | 7 | 231.34 | 56.94 | 6 | 5 | 53.4 | 28766.61 | 49.33 | 571.64 | 17.06 | 13.88 | 1702.18 | 0.81 | 0.96 | 0.07 | 0.1 | 1 | 10
21 | 115 | CONCLUIDO | 14.0417 | 7.12 | 4.15 | 35.6 | 0.48 | 7 | 231.77 | 56.94 | 6.25 | 5 | 53.58 | 28819.14 | 49.22 | 571.64 | 17.62 | 13.88 | 1978.51 | 0.79 | 0.96 | 0.06 | 0.11 | 1 | 10
22 | 115 | CONCLUIDO | 14.0138 | 7.14 | 4.17 | 35.72 | 0.5 | 7 | 232.2 | 56.94 | 6.5 | 4 | 53.75 | 28871.74 | 47.61 | 571.64 | 18.07 | 13.88 | 2203.79 | 0.77 | 0.96 | 0.07 | 0.13 | 1 | 10
23 | 115 | CONCLUIDO | 14.0132 | 7.14 | 4.17 | 35.73 | 0.52 | 7 | 232.62 | 56.94 | 6.75 | 2 | 53.93 | 28924.39 | 47.15 | 571.64 | 17.88 | 13.88 | 2111.14 | 0.78 | 0.96 | 0.07 | 0.13 | 1 | 10
24 | 115 | CONCLUIDO | 14.1487 | 7.07 | 4.14 | 41.44 | 0.53 | 6 | 233.05 | 56.94 | 7 | 0 | 54.11 | 28977.11 | 46.66 | 571.64 | 17.08 | 13.88 | 1715.13 | 0.81 | 0.96 | 0.07 | 0.1 | 1 | 10

## RESULTADOS_5
Unnamed: 0 | Volume de calda [L] | STATUS | Capacidade operacional [ha/h] | Tempo de missao [h] | Tempo util [h] | Tempo por voo [min] | Autonomia Projetada [h] | N° Voos | MTOW [kg] | Massa Estrutura [kg] | Combustível [kg] | Abastecimentos | Massa gerador | Potência gerador [W] | Combustível consumido [L] | Calda cons [L] | Distância percorrida [km] | Distância Pulverizando [km] | RTL ACUMULADO[m] | EOC [km/km] | EOC [h/h] | Tempo de manobra [h] | Tempo rtl_rtw [h] | V pulv [m/s] | V desloc [m/s]
0 | 35 | CONCLUIDO | 14.8736 | 6.72 | 4.45 | 12.14 | 0.22 | 22 | 80.84 | 35.1 | 1 | 20 | 9.74 | 10204.21 | 28.75 | 571.65 | 26.83 | 13.88 | 6508.05 | 0.52 | 0.9 | 0.09 | 0.41 | 1 | 10
1 | 35 | CONCLUIDO | 14.9944 | 6.67 | 4.47 | 14.89 | 0.27 | 18 | 81.14 | 35.1 | 1.25 | 4 | 9.79 | 10241.25 | 27.32 | 571.74 | 27.12 | 13.88 | 6673.29 | 0.51 | 0.89 | 0.1 | 0.43 | 1 | 10
2 | 35 | CONCLUIDO | 15.0276 | 6.65 | 4.45 | 14.84 | 0.32 | 18 | 81.44 | 35.1 | 1.5 | 0 | 9.84 | 10278.32 | 27.28 | 571.68 | 26.42 | 13.88 | 6325.32 | 0.53 | 0.9 | 0.1 | 0.41 | 1 | 10

## RESULTADOS_8
Unnamed: 0 | Volume de calda [L] | STATUS | Capacidade operacional [ha/h] | Tempo de missao [h] | Tempo util [h] | Tempo por voo [min] | Autonomia Projetada [h] | N° Voos | MTOW [kg] | Massa Estrutura [kg] | Combustível [kg] | Abastecimentos | Massa gerador | Potência gerador [W] | Combustível consumido [L] | Calda cons [L] | Distância percorrida [km] | Distância Pulverizando [km] | RTL ACUMULADO[m] | EOC [km/km] | EOC [h/h] | Tempo de manobra [h] | Tempo rtl_rtw [h] | V pulv [m/s] | V desloc [m/s]
0 | 50 | CONCLUIDO | 13.6415 | 7.33 | 4.63 | 9.26 | 0.16 | 30 | 107.41 | 41.65 | 1 | 28 | 14.77 | 13481.73 | 39.66 | 571.84 | 32.35 | 13.88 | 9228.89 | 0.43 | 0.86 | 0.1 | 0.59 | 1 | 10
1 | 50 | CONCLUIDO | 14.3215 | 6.98 | 4.46 | 12.16 | 0.2 | 22 | 107.73 | 41.65 | 1.25 | 20 | 14.83 | 13520.81 | 36.64 | 571.71 | 26.97 | 13.88 | 6581.97 | 0.51 | 0.89 | 0.09 | 0.42 | 1 | 10
2 | 50 | CONCLUIDO | 14.5767 | 6.86 | 4.42 | 14.75 | 0.24 | 18 | 108.05 | 41.65 | 1.5 | 16 | 14.9 | 13559.91 | 34.98 | 571.69 | 26.54 | 13.88 | 6386.75 | 0.52 | 0.9 | 0.07 | 0.38 | 1 | 10
3 | 50 | CONCLUIDO | 14.9155 | 6.7 | 4.33 | 17.34 | 0.28 | 15 | 108.37 | 41.65 | 1.75 | 13 | 14.97 | 13599.17 | 32.78 | 571.64 | 23.25 | 13.88 | 4755.98 | 0.6 | 0.92 | 0.08 | 0.29 | 1 | 10
4 | 50 | CONCLUIDO | 15.107 | 6.62 | 4.29 | 19.82 | 0.32 | 13 | 108.68 | 41.65 | 2 | 2 | 15.03 | 13638.32 | 31.27 | 571.7 | 21.64 | 13.88 | 3961.98 | 0.64 | 0.93 | 0.09 | 0.25 | 1 | 10
5 | 50 | CONCLUIDO | 15.0684 | 6.64 | 4.31 | 19.9 | 0.36 | 13 | 109 | 41.65 | 2.25 | 0 | 15.1 | 13677.51 | 31.48 | 571.64 | 22.16 | 13.88 | 4218.86 | 0.63 | 0.92 | 0.09 | 0.27 | 1 | 10

## RESULTADOS_3
Unnamed: 0 | Volume de calda [L] | STATUS | Capacidade operacional [ha/h] | Tempo de missao [h] | Tempo util [h] | Tempo por voo [min] | Autonomia Projetada [h] | N° Voos | MTOW [kg] | Massa Estrutura [kg] | Combustível [kg] | Abastecimentos | Massa gerador | Potência gerador [W] | Combustível consumido [L] | Calda cons [L] | Distância percorrida [km] | Distância Pulverizando [km] | RTL ACUMULADO[m] | EOC [km/km] | EOC [h/h] | Tempo de manobra [h] | Tempo rtl_rtw [h] | V pulv [m/s] | V desloc [m/s]
0 | 25 | CONCLUIDO | 14.9719 | 6.68 | 4.55 | 11.38 | 0.28 | 24 | 61.76 | 28.92 | 1 | 0 | 6.84 | 7851.41 | 23.64 | 571.74 | 29.11 | 13.88 | 7642.46 | 0.48 | 0.88 | 0.12 | 0.51 | 1 | 10

## RESULTADOS_15
Unnamed: 0 | Volume de calda [L] | STATUS | Capacidade operacional [ha/h] | Tempo de missao [h] | Tempo util [h] | Tempo por voo [min] | Autonomia Projetada [h] | N° Voos | MTOW [kg] | Massa Estrutura [kg] | Combustível [kg] | Abastecimentos | Massa gerador | Potência gerador [W] | Combustível consumido [L] | Calda cons [L] | Distância percorrida [km] | Distância Pulverizando [km] | RTL ACUMULADO[m] | EOC [km/km] | EOC [h/h] | Tempo de manobra [h] | Tempo rtl_rtw [h] | V pulv [m/s] | V desloc [m/s]
0 | 85 | CONCLUIDO | 11.378 | 8.79 | 4.93 | 6.72 | 0.11 | 44 | 167.88 | 51.39 | 1 | 42 | 30.49 | 20939.59 | 59.9 | 571.79 | 41.62 | 13.88 | 13792.76 | 0.33 | 0.81 | 0.13 | 0.88 | 1 | 10
1 | 85 | CONCLUIDO | 12.1384 | 8.24 | 4.71 | 8.32 | 0.13 | 34 | 168.25 | 51.39 | 1.25 | 32 | 30.6 | 20984.25 | 56.52 | 571.92 | 34.92 | 13.88 | 10494.77 | 0.4 | 0.85 | 0.11 | 0.67 | 1 | 10
2 | 85 | CONCLUIDO | 12.733 | 7.85 | 4.57 | 10.15 | 0.16 | 27 | 168.61 | 51.39 | 1.5 | 25 | 30.71 | 21028.94 | 53.94 | 571.66 | 30.56 | 13.88 | 8352.26 | 0.45 | 0.87 | 0.09 | 0.53 | 1 | 10
3 | 85 | CONCLUIDO | 13.1052 | 7.63 | 4.48 | 11.68 | 0.18 | 23 | 168.97 | 51.39 | 1.75 | 21 | 30.83 | 21073.68 | 52.1 | 571.75 | 27.63 | 13.88 | 6906.59 | 0.5 | 0.89 | 0.09 | 0.44 | 1 | 10
4 | 85 | CONCLUIDO | 13.5982 | 7.35 | 4.34 | 13.7 | 0.21 | 19 | 169.33 | 51.39 | 2 | 17 | 30.94 | 21118.46 | 49.53 | 571.64 | 22.98 | 13.88 | 4602.2 | 0.6 | 0.92 | 0.08 | 0.3 | 1 | 10
5 | 85 | CONCLUIDO | 13.6571 | 7.32 | 4.37 | 15.44 | 0.24 | 17 | 169.7 | 51.39 | 2.25 | 15 | 31.05 | 21163.27 | 49.27 | 571.75 | 24.53 | 13.88 | 5384.82 | 0.57 | 0.91 | 0.08 | 0.33 | 1 | 10
6 | 85 | CONCLUIDO | 13.868 | 7.21 | 4.33 | 17.32 | 0.26 | 15 | 170.06 | 51.39 | 2.5 | 13 | 31.17 | 21208.12 | 47.96 | 571.68 | 23.02 | 13.88 | 4641.98 | 0.6 | 0.92 | 0.08 | 0.29 | 1 | 10
7 | 85 | CONCLUIDO | 13.9681 | 7.16 | 4.31 | 18.48 | 0.29 | 14 | 170.42 | 51.39 | 2.75 | 12 | 31.28 | 21253.01 | 46.83 | 571.7 | 22.5 | 13.88 | 4384.79 | 0.62 | 0.92 | 0.08 | 0.27 | 1 | 10
8 | 85 | CONCLUIDO | 14.2152 | 7.03 | 4.26 | 21.28 | 0.31 | 12 | 170.79 | 51.39 | 3 | 10 | 31.4 | 21297.94 | 45.36 | 571.71 | 20.68 | 13.88 | 3482.86 | 0.67 | 0.94 | 0.07 | 0.21 | 1 | 10
9 | 85 | CONCLUIDO | 14.3289 | 6.98 | 4.23 | 23.09 | 0.34 | 11 | 171.15 | 51.39 | 3.25 | 9 | 31.51 | 21342.91 | 44.18 | 571.68 | 19.96 | 13.88 | 3131.5 | 0.7 | 0.94 | 0.07 | 0.19 | 1 | 10
10 | 85 | CONCLUIDO | 14.5155 | 6.89 | 4.18 | 25.07 | 0.36 | 10 | 171.52 | 51.39 | 3.5 | 8 | 31.63 | 21387.92 | 42.54 | 571.64 | 17.99 | 13.88 | 2148.71 | 0.77 | 0.95 | 0.07 | 0.14 | 1 | 10
11 | 85 | CONCLUIDO | 14.5255 | 6.88 | 4.21 | 28.05 | 0.39 | 9 | 171.88 | 51.39 | 3.75 | 7 | 31.74 | 21432.96 | 41.85 | 571.64 | 19.22 | 13.88 | 2770.22 | 0.72 | 0.95 | 0.07 | 0.17 | 1 | 10
12 | 85 | CONCLUIDO | 14.5138 | 6.89 | 4.21 | 28.08 | 0.41 | 9 | 172.25 | 51.39 | 4 | 5 | 31.86 | 21478.05 | 40.65 | 571.68 | 19.29 | 13.88 | 2803.46 | 0.72 | 0.95 | 0.07 | 0.17 | 1 | 10
13 | 85 | CONCLUIDO | 14.6526 | 6.82 | 4.18 | 31.36 | 0.44 | 8 | 172.61 | 51.39 | 4.25 | 2 | 31.97 | 21523.17 | 39.82 | 571.7 | 18.21 | 13.88 | 2272.43 | 0.76 | 0.95 | 0.07 | 0.14 | 1 | 10
14 | 85 | CONCLUIDO | 14.6502 | 6.83 | 4.18 | 31.37 | 0.46 | 8 | 172.98 | 51.39 | 4.5 | 0 | 32.09 | 21568.34 | 39.91 | 571.64 | 18.18 | 13.88 | 2252.92 | 0.76 | 0.95 | 0.07 | 0.14 | 1 | 10

## RESULTADOS_2
Unnamed: 0 | Volume de calda [L] | STATUS | Capacidade operacional [ha/h] | Tempo de missao [h] | Tempo util [h] | Tempo por voo [min] | Autonomia Projetada [h] | N° Voos | MTOW [kg] | Massa Estrutura [kg] | Combustível [kg] | Abastecimentos | Massa gerador | Potência gerador [W] | Combustível consumido [L] | Calda cons [L] | Distância percorrida [km] | Distância Pulverizando [km] | RTL ACUMULADO[m] | EOC [km/km] | EOC [h/h] | Tempo de manobra [h] | Tempo rtl_rtw [h] | V pulv [m/s] | V desloc [m/s]
0 | 20 | CONCLUIDO | 14.7287 | 6.79 | 4.67 | 9.35 | 0.34 | 30 | 51.33 | 24.83 | 1 | 0 | 5.51 | 6564.78 | 21.64 | 571.66 | 32.62 | 13.88 | 9365.92 | 0.43 | 0.85 | 0.14 | 0.63 | 1 | 10

## RESULTADOS_22
Unnamed: 0 | Volume de calda [L] | STATUS | Capacidade operacional [ha/h] | Tempo de missao [h] | Tempo util [h] | Tempo por voo [min] | Autonomia Projetada [h] | N° Voos | MTOW [kg] | Massa Estrutura [kg] | Combustível [kg] | Abastecimentos | Massa gerador | Potência gerador [W] | Combustível consumido [L] | Calda cons [L] | Distância percorrida [km] | Distância Pulverizando [km] | RTL ACUMULADO[m] | EOC [km/km] | EOC [h/h] | Tempo de manobra [h] | Tempo rtl_rtw [h] | V pulv [m/s] | V desloc [m/s]
0 | 120 | CONCLUIDO | 9.4014 | 10.64 | 5.24 | 5.33 | 0.08 | 59 | 232.68 | 57.72 | 1 | 57 | 53.95 | 28931.02 | 79.95 | 571.87 | 51.54 | 13.88 | 18680.87 | 0.27 | 0.76 | 0.15 | 1.2 | 1 | 10
1 | 120 | CONCLUIDO | 10.3767 | 9.64 | 4.92 | 6.71 | 0.1 | 44 | 233.1 | 57.72 | 1.25 | 42 | 54.13 | 28983.75 | 74.58 | 571.87 | 41.55 | 13.88 | 13761.32 | 0.33 | 0.81 | 0.12 | 0.88 | 1 | 10
2 | 120 | CONCLUIDO | 11.0851 | 9.02 | 4.72 | 8.09 | 0.11 | 35 | 233.53 | 57.72 | 1.5 | 33 | 54.31 | 29036.54 | 70.91 | 571.81 | 35.12 | 13.88 | 10591.53 | 0.4 | 0.85 | 0.11 | 0.68 | 1 | 10
3 | 120 | CONCLUIDO | 11.4862 | 8.71 | 4.63 | 9.26 | 0.13 | 30 | 233.96 | 57.72 | 1.75 | 28 | 54.49 | 29089.39 | 69.11 | 571.78 | 32.41 | 13.88 | 9259.48 | 0.43 | 0.86 | 0.1 | 0.59 | 1 | 10
4 | 120 | CONCLUIDO | 11.951 | 8.37 | 4.52 | 10.85 | 0.15 | 25 | 234.39 | 57.72 | 2 | 23 | 54.67 | 29142.31 | 66.83 | 571.65 | 28.98 | 13.88 | 7568.39 | 0.48 | 0.88 | 0.09 | 0.48 | 1 | 10
5 | 120 | CONCLUIDO | 12.2428 | 8.17 | 4.46 | 12.16 | 0.17 | 22 | 234.82 | 57.72 | 2.25 | 20 | 54.85 | 29195.29 | 65.32 | 571.69 | 26.96 | 13.88 | 6574.57 | 0.51 | 0.89 | 0.09 | 0.42 | 1 | 10
6 | 120 | CONCLUIDO | 12.5096 | 7.99 | 4.37 | 13.12 | 0.19 | 20 | 235.25 | 57.72 | 2.5 | 18 | 55.03 | 29248.33 | 63.53 | 571.79 | 24.1 | 13.88 | 5152.78 | 0.58 | 0.91 | 0.09 | 0.33 | 1 | 10
7 | 120 | CONCLUIDO | 12.572 | 7.95 | 4.43 | 14.75 | 0.21 | 18 | 235.68 | 57.72 | 2.75 | 16 | 55.21 | 29301.44 | 63.89 | 571.69 | 26.62 | 13.88 | 6424.82 | 0.52 | 0.9 | 0.07 | 0.38 | 1 | 10
8 | 120 | CONCLUIDO | 12.8397 | 7.79 | 4.35 | 16.31 | 0.23 | 16 | 236.11 | 57.72 | 3 | 14 | 55.39 | 29354.61 | 62.23 | 571.64 | 23.68 | 13.88 | 4963.53 | 0.59 | 0.92 | 0.08 | 0.31 | 1 | 10
9 | 120 | CONCLUIDO | 12.9506 | 7.72 | 4.33 | 17.32 | 0.24 | 15 | 236.54 | 57.72 | 3.25 | 13 | 55.57 | 29407.85 | 61.52 | 571.65 | 23.05 | 13.88 | 4654.79 | 0.6 | 0.92 | 0.08 | 0.29 | 1 | 10
10 | 120 | CONCLUIDO | 13.0558 | 7.66 | 4.31 | 18.48 | 0.26 | 14 | 236.98 | 57.72 | 3.5 | 12 | 55.75 | 29461.15 | 60.63 | 571.67 | 22.5 | 13.88 | 4384.13 | 0.62 | 0.92 | 0.08 | 0.27 | 1 | 10
11 | 120 | CONCLUIDO | 13.1666 | 7.6 | 4.29 | 19.82 | 0.28 | 13 | 237.41 | 57.72 | 3.75 | 11 | 55.93 | 29514.51 | 59.85 | 571.67 | 22 | 13.88 | 4141.37 | 0.63 | 0.93 | 0.07 | 0.25 | 1 | 10
12 | 120 | CONCLUIDO | 13.3023 | 7.52 | 4.26 | 21.31 | 0.3 | 12 | 237.84 | 57.72 | 4 | 10 | 56.12 | 29567.95 | 58.68 | 571.69 | 20.94 | 13.88 | 3615.08 | 0.66 | 0.94 | 0.07 | 0.22 | 1 | 10
13 | 120 | CONCLUIDO | 13.4348 | 7.44 | 4.23 | 23.09 | 0.32 | 11 | 238.28 | 57.72 | 4.25 | 9 | 56.3 | 29621.44 | 57.84 | 571.64 | 20.01 | 13.88 | 3154.62 | 0.69 | 0.94 | 0.07 | 0.19 | 1 | 10
14 | 120 | CONCLUIDO | 13.5588 | 7.38 | 4.21 | 25.27 | 0.34 | 10 | 238.71 | 57.72 | 4.5 | 8 | 56.49 | 29675.01 | 56.59 | 571.64 | 19.26 | 13.88 | 2784.82 | 0.72 | 0.95 | 0.07 | 0.17 | 1 | 10
15 | 120 | CONCLUIDO | 13.5911 | 7.36 | 4.19 | 25.16 | 0.35 | 10 | 239.14 | 57.72 | 4.75 | 8 | 56.67 | 29728.63 | 56.16 | 571.66 | 18.84 | 13.88 | 2575.81 | 0.74 | 0.95 | 0.07 | 0.15 | 1 | 10
16 | 120 | CONCLUIDO | 13.656 | 7.32 | 4.2 | 28.03 | 0.37 | 9 | 239.58 | 57.72 | 5 | 7 | 56.86 | 29782.33 | 55.66 | 571.64 | 19.1 | 13.88 | 2710.73 | 0.73 | 0.95 | 0.07 | 0.16 | 1 | 10
17 | 120 | CONCLUIDO | 13.656 | 7.32 | 4.2 | 28.03 | 0.39 | 9 | 240.02 | 57.72 | 5.25 | 7 | 57.04 | 29836.09 | 54.99 | 571.68 | 19.14 | 13.88 | 2731.67 | 0.73 | 0.95 | 0.07 | 0.16 | 1 | 10
18 | 120 | CONCLUIDO | 13.7899 | 7.25 | 4.18 | 31.34 | 0.41 | 8 | 240.45 | 57.72 | 5.5 | 6 | 57.23 | 29890.04 | 53.58 | 571.67 | 18.29 | 13.88 | 2308.78 | 0.76 | 0.95 | 0.07 | 0.14 | 1 | 10
19 | 120 | CONCLUIDO | 13.7773 | 7.26 | 4.18 | 31.39 | 0.42 | 8 | 240.89 | 57.72 | 5.75 | 6 | 57.42 | 29943.94 | 53.67 | 571.65 | 18.53 | 13.88 | 2427.76 | 0.75 | 0.95 | 0.07 | 0.14 | 1 | 10
20 | 120 | CONCLUIDO | 13.7725 | 7.26 | 4.19 | 31.41 | 0.44 | 8 | 241.33 | 57.72 | 6 | 6 | 57.6 | 29997.9 | 52.73 | 571.65 | 18.61 | 13.88 | 2469.22 | 0.75 | 0.95 | 0.07 | 0.15 | 1 | 10
21 | 120 | CONCLUIDO | 13.9486 | 7.17 | 4.14 | 35.5 | 0.46 | 7 | 241.77 | 57.72 | 6.25 | 5 | 57.79 | 30051.93 | 51.24 | 571.64 | 16.97 | 13.88 | 1652.93 | 0.82 | 0.96 | 0.07 | 0.1 | 1 | 10
22 | 120 | CONCLUIDO | 13.9281 | 7.18 | 4.15 | 35.59 | 0.48 | 7 | 242.2 | 57.72 | 6.5 | 5 | 57.98 | 30106.03 | 51.26 | 571.78 | 17.51 | 13.88 | 1926.71 | 0.79 | 0.96 | 0.06 | 0.11 | 1 | 10
23 | 120 | CONCLUIDO | 13.8985 | 7.2 | 4.17 | 35.72 | 0.49 | 7 | 242.64 | 57.72 | 6.75 | 5 | 58.17 | 30160.2 | 49.75 | 571.64 | 18.04 | 13.88 | 2191.16 | 0.77 | 0.96 | 0.06 | 0.13 | 1 | 10
24 | 120 | CONCLUIDO | 14.0433 | 7.12 | 4.14 | 41.39 | 0.51 | 6 | 243.08 | 57.72 | 7 | 3 | 58.36 | 30214.44 | 48.49 | 571.68 | 17.04 | 13.88 | 1695.87 | 0.81 | 0.96 | 0.06 | 0.1 | 1 | 10
25 | 120 | CONCLUIDO | 14.0367 | 7.12 | 4.14 | 41.42 | 0.53 | 6 | 243.52 | 57.72 | 7.25 | 3 | 58.55 | 30268.74 | 48.81 | 571.75 | 17.15 | 13.88 | 1750.35 | 0.81 | 0.96 | 0.06 | 0.1 | 1 | 10
26 | 120 | CONCLUIDO | 14.0263 | 7.13 | 4.15 | 41.47 | 0.55 | 6 | 243.96 | 57.72 | 7.5 | 0 | 58.74 | 30323.11 | 48.97 | 571.64 | 17.22 | 13.88 | 1786.49 | 0.81 | 0.96 | 0.07 | 0.11 | 1 | 10

## RESULTADOS_27
Unnamed: 0 | Volume de calda [L] | STATUS | Capacidade operacional [ha/h] | Tempo de missao [h] | Tempo util [h] | Tempo por voo [min] | Autonomia Projetada [h] | N° Voos | MTOW [kg] | Massa Estrutura [kg] | Combustível [kg] | Abastecimentos | Massa gerador | Potência gerador [W] | Combustível consumido [L] | Calda cons [L] | Distância percorrida [km] | Distância Pulverizando [km] | RTL ACUMULADO[m] | EOC [km/km] | EOC [h/h] | Tempo de manobra [h] | Tempo rtl_rtw [h] | V pulv [m/s] | V desloc [m/s]
0 | 145 | CONCLUIDO | 8.1926 | 12.21 | 5.48 | 4.7 | 0.06 | 70 | 285.18 | 61.2 | 1 | 68 | 77.98 | 35406.83 | 95.81 | 571.89 | 59.31 | 13.88 | 22507.89 | 0.23 | 0.73 | 0.16 | 1.44 | 1 | 10
1 | 145 | CONCLUIDO | 9.2159 | 10.85 | 5.1 | 5.88 | 0.08 | 52 | 285.68 | 61.2 | 1.25 | 50 | 78.24 | 35468.6 | 88.62 | 571.81 | 47.23 | 13.88 | 16559.34 | 0.29 | 0.78 | 0.14 | 1.06 | 1 | 10
2 | 145 | CONCLUIDO | 9.9043 | 10.1 | 4.88 | 6.98 | 0.09 | 42 | 286.19 | 61.2 | 1.5 | 40 | 78.49 | 35530.47 | 84.41 | 571.82 | 40.34 | 13.88 | 13163.46 | 0.34 | 0.82 | 0.12 | 0.84 | 1 | 10
3 | 145 | CONCLUIDO | 10.4315 | 9.59 | 4.75 | 8.14 | 0.11 | 35 | 286.69 | 61.2 | 1.75 | 33 | 78.74 | 35592.57 | 81.72 | 571.67 | 36.32 | 13.88 | 11190.97 | 0.38 | 0.84 | 0.11 | 0.71 | 1 | 10
4 | 145 | CONCLUIDO | 10.8771 | 9.19 | 4.63 | 9.26 | 0.12 | 30 | 287.19 | 61.2 | 2 | 28 | 78.99 | 35654.65 | 79.19 | 571.64 | 32.4 | 13.88 | 9255.89 | 0.43 | 0.86 | 0.1 | 0.59 | 1 | 10
5 | 145 | CONCLUIDO | 11.2447 | 8.89 | 4.54 | 10.48 | 0.14 | 26 | 287.7 | 61.2 | 2.25 | 24 | 79.25 | 35716.83 | 77.3 | 571.91 | 29.63 | 13.88 | 7888 | 0.47 | 0.88 | 0.1 | 0.5 | 1 | 10
6 | 145 | CONCLUIDO | 11.5348 | 8.67 | 4.48 | 11.69 | 0.15 | 23 | 288.2 | 61.2 | 2.5 | 21 | 79.5 | 35779.11 | 75.81 | 571.66 | 27.77 | 13.88 | 6975.62 | 0.5 | 0.89 | 0.09 | 0.44 | 1 | 10
7 | 145 | CONCLUIDO | 11.757 | 8.51 | 4.42 | 12.64 | 0.17 | 21 | 288.71 | 61.2 | 2.75 | 19 | 79.76 | 35841.5 | 74.46 | 571.74 | 25.91 | 13.88 | 6055.45 | 0.54 | 0.9 | 0.09 | 0.38 | 1 | 10
8 | 145 | CONCLUIDO | 12.0482 | 8.3 | 4.33 | 13.66 | 0.18 | 19 | 289.21 | 61.2 | 3 | 17 | 80.02 | 35903.99 | 72.27 | 571.78 | 22.76 | 13.88 | 4492.28 | 0.61 | 0.92 | 0.08 | 0.29 | 1 | 10
9 | 145 | CONCLUIDO | 11.984 | 8.34 | 4.43 | 14.75 | 0.2 | 18 | 289.72 | 61.2 | 3.25 | 16 | 80.27 | 35966.59 | 73.67 | 571.64 | 26.18 | 13.88 | 6204.96 | 0.53 | 0.9 | 0.08 | 0.39 | 1 | 10
10 | 145 | CONCLUIDO | 12.2603 | 8.16 | 4.34 | 16.29 | 0.21 | 16 | 290.23 | 61.2 | 3.5 | 14 | 80.53 | 36029.29 | 71.93 | 571.73 | 23.57 | 13.88 | 4907.79 | 0.59 | 0.92 | 0.08 | 0.3 | 1 | 10
11 | 145 | CONCLUIDO | 12.3733 | 8.08 | 4.32 | 17.3 | 0.23 | 15 | 290.74 | 61.2 | 3.75 | 13 | 80.79 | 36092.1 | 71.23 | 571.64 | 22.95 | 13.88 | 4603.03 | 0.6 | 0.92 | 0.08 | 0.28 | 1 | 10
12 | 145 | CONCLUIDO | 12.4822 | 8.01 | 4.31 | 18.46 | 0.24 | 14 | 291.25 | 61.2 | 4 | 12 | 81.05 | 36155.02 | 70.5 | 571.67 | 22.3 | 13.88 | 4283.98 | 0.62 | 0.93 | 0.08 | 0.27 | 1 | 10
13 | 145 | CONCLUIDO | 12.6103 | 7.93 | 4.28 | 19.76 | 0.26 | 13 | 291.76 | 61.2 | 4.25 | 11 | 81.31 | 36218.04 | 69.62 | 571.66 | 21.48 | 13.88 | 3880.26 | 0.65 | 0.93 | 0.08 | 0.24 | 1 | 10
14 | 145 | CONCLUIDO | 12.7222 | 7.86 | 4.26 | 21.32 | 0.27 | 12 | 292.27 | 61.2 | 4.5 | 10 | 81.57 | 36281.16 | 68.92 | 571.66 | 20.98 | 13.88 | 3634.4 | 0.66 | 0.94 | 0.07 | 0.22 | 1 | 10
15 | 145 | CONCLUIDO | 12.7262 | 7.86 | 4.26 | 21.31 | 0.29 | 12 | 292.79 | 61.2 | 4.75 | 10 | 81.84 | 36344.4 | 68.24 | 571.71 | 20.95 | 13.88 | 3620.35 | 0.66 | 0.94 | 0.07 | 0.22 | 1 | 10
16 | 145 | CONCLUIDO | 12.8604 | 7.78 | 4.23 | 23.09 | 0.3 | 11 | 293.3 | 61.2 | 5 | 9 | 82.1 | 36407.75 | 67.69 | 571.64 | 20.01 | 13.88 | 3154.71 | 0.69 | 0.94 | 0.07 | 0.19 | 1 | 10
17 | 145 | CONCLUIDO | 12.8604 | 7.78 | 4.23 | 23.09 | 0.32 | 11 | 293.81 | 61.2 | 5.25 | 9 | 82.36 | 36471.2 | 67.02 | 571.64 | 20 | 13.88 | 3151.14 | 0.69 | 0.94 | 0.07 | 0.19 | 1 | 10
18 | 145 | CONCLUIDO | 13.0501 | 7.66 | 4.17 | 25.05 | 0.33 | 10 | 294.33 | 61.2 | 5.5 | 8 | 82.63 | 36534.76 | 65.75 | 571.64 | 18.16 | 13.88 | 2235.55 | 0.76 | 0.96 | 0.07 | 0.13 | 1 | 10
19 | 145 | CONCLUIDO | 12.9338 | 7.73 | 4.24 | 25.46 | 0.35 | 10 | 294.84 | 61.2 | 5.75 | 8 | 82.9 | 36598.44 | 66.75 | 571.69 | 20.62 | 13.88 | 3466.54 | 0.67 | 0.94 | 0.07 | 0.2 | 1 | 10
20 | 145 | CONCLUIDO | 13.0981 | 7.63 | 4.2 | 28 | 0.36 | 9 | 295.36 | 61.2 | 6 | 7 | 83.16 | 36662.22 | 65.37 | 571.64 | 19.12 | 13.88 | 2720.29 | 0.73 | 0.95 | 0.07 | 0.16 | 1 | 10
21 | 145 | CONCLUIDO | 13.0966 | 7.64 | 4.2 | 28.01 | 0.38 | 9 | 295.88 | 61.2 | 6.25 | 7 | 83.43 | 36726.12 | 64.87 | 571.64 | 19.04 | 13.88 | 2677.74 | 0.73 | 0.95 | 0.07 | 0.16 | 1 | 10
22 | 145 | CONCLUIDO | 13.0876 | 7.64 | 4.21 | 28.04 | 0.39 | 9 | 296.4 | 61.2 | 6.5 | 7 | 83.7 | 36790.13 | 64.21 | 571.66 | 19.16 | 13.88 | 2740.02 | 0.72 | 0.95 | 0.07 | 0.17 | 1 | 10
23 | 145 | CONCLUIDO | 13.228 | 7.56 | 4.18 | 31.35 | 0.4 | 8 | 296.92 | 61.2 | 6.75 | 6 | 83.97 | 36854.25 | 63.83 | 571.65 | 18.34 | 13.88 | 2334.19 | 0.76 | 0.95 | 0.07 | 0.14 | 1 | 10
24 | 145 | CONCLUIDO | 13.2319 | 7.56 | 4.18 | 31.33 | 0.42 | 8 | 297.44 | 61.2 | 7 | 6 | 84.24 | 36918.48 | 63.29 | 571.64 | 18.24 | 13.88 | 2282.64 | 0.76 | 0.95 | 0.07 | 0.14 | 1 | 10
25 | 145 | CONCLUIDO | 13.2275 | 7.56 | 4.18 | 31.35 | 0.43 | 8 | 297.96 | 61.2 | 7.25 | 6 | 84.51 | 36982.83 | 62.55 | 571.64 | 18.35 | 13.88 | 2338.79 | 0.76 | 0.95 | 0.07 | 0.14 | 1 | 10
26 | 145 | CONCLUIDO | 13.3874 | 7.47 | 4.14 | 35.51 | 0.45 | 7 | 298.48 | 61.2 | 7.5 | 5 | 84.79 | 37047.29 | 61.52 | 571.66 | 17.03 | 13.88 | 1682.53 | 0.82 | 0.96 | 0.07 | 0.1 | 1 | 10
27 | 145 | CONCLUIDO | 13.3953 | 7.47 | 4.14 | 35.48 | 0.46 | 7 | 299.01 | 61.2 | 7.75 | 5 | 85.06 | 37111.87 | 61.36 | 571.76 | 17.11 | 13.88 | 1722.64 | 0.81 | 0.96 | 0.06 | 0.1 | 1 | 10
28 | 145 | CONCLUIDO | 13.3457 | 7.49 | 4.17 | 35.71 | 0.48 | 7 | 299.53 | 61.2 | 8 | 5 | 85.33 | 37176.68 | 61.2 | 571.7 | 18.04 | 13.88 | 2191.16 | 0.77 | 0.96 | 0.06 | 0.13 | 1 | 10
29 | 145 | CONCLUIDO | 13.3417 | 7.5 | 4.17 | 35.73 | 0.49 | 7 | 300.06 | 61.2 | 8.25 | 5 | 85.61 | 37241.49 | 60.06 | 571.64 | 18.04 | 13.88 | 2187.9 | 0.77 | 0.96 | 0.07 | 0.13 | 1 | 10
30 | 145 | CONCLUIDO | 13.4922 | 7.41 | 4.14 | 41.39 | 0.5 | 6 | 300.59 | 61.2 | 8.5 | 4 | 85.89 | 37306.42 | 58.98 | 571.64 | 17.1 | 13.88 | 1724.19 | 0.81 | 0.96 | 0.06 | 0.1 | 1 | 10
31 | 145 | CONCLUIDO | 13.4978 | 7.41 | 4.14 | 41.36 | 0.52 | 6 | 301.11 | 61.2 | 8.75 | 4 | 86.16 | 37371.47 | 59.08 | 571.64 | 17.01 | 13.88 | 1681.69 | 0.82 | 0.96 | 0.06 | 0.1 | 1 | 10
32 | 145 | CONCLUIDO | 13.5003 | 7.41 | 4.13 | 41.35 | 0.53 | 6 | 301.64 | 61.2 | 9 | 4 | 86.44 | 37436.63 | 58.82 | 571.64 | 16.96 | 13.88 | 1656.47 | 0.82 | 0.96 | 0.06 | 0.09 | 1 | 10
33 | 145 | CONCLUIDO | 13.4801 | 7.42 | 4.15 | 41.46 | 0.55 | 6 | 302.17 | 61.2 | 9.25 | 4 | 86.72 | 37501.91 | 58.6 | 571.64 | 17.29 | 13.88 | 1818.39 | 0.8 | 0.96 | 0.07 | 0.11 | 1 | 10
34 | 145 | CONCLUIDO | 13.5277 | 7.39 | 4.12 | 41.2 | 0.56 | 6 | 302.7 | 61.2 | 9.5 | 4 | 87 | 37567.32 | 57.31 | 571.64 | 16.42 | 13.88 | 1384.6 | 0.85 | 0.97 | 0.06 | 0.08 | 1 | 10
35 | 145 | CONCLUIDO | 13.4831 | 7.42 | 4.14 | 41.44 | 0.57 | 6 | 303.23 | 61.2 | 9.75 | 4 | 87.28 | 37632.84 | 57.03 | 571.64 | 17.33 | 13.88 | 1841 | 0.8 | 0.96 | 0.06 | 0.1 | 1 | 10
36 | 145 | CONCLUIDO | 13.4685 | 7.42 | 4.15 | 41.52 | 0.59 | 6 | 303.76 | 61.2 | 10 | 2 | 87.57 | 37698.48 | 56.51 | 571.7 | 17.48 | 13.88 | 1914.45 | 0.79 | 0.96 | 0.07 | 0.11 | 1 | 10
37 | 145 | CONCLUIDO | 13.6291 | 7.34 | 4.12 | 49.42 | 0.6 | 5 | 304.3 | 61.2 | 10.25 | 1 | 87.85 | 37764.25 | 55.85 | 571.64 | 16.38 | 13.88 | 1369.71 | 0.85 | 0.97 | 0.06 | 0.08 | 1 | 10
38 | 145 | CONCLUIDO | 13.6271 | 7.34 | 4.12 | 49.44 | 0.61 | 5 | 304.83 | 61.2 | 10.5 | 0 | 88.13 | 37830.13 | 55.94 | 571.64 | 16.37 | 13.88 | 1364.5 | 0.85 | 0.97 | 0.07 | 0.08 | 1 | 10

## RESULTADOS_11
Unnamed: 0 | Volume de calda [L] | STATUS | Capacidade operacional [ha/h] | Tempo de missao [h] | Tempo util [h] | Tempo por voo [min] | Autonomia Projetada [h] | N° Voos | MTOW [kg] | Massa Estrutura [kg] | Combustível [kg] | Abastecimentos | Massa gerador | Potência gerador [W] | Combustível consumido [L] | Calda cons [L] | Distância percorrida [km] | Distância Pulverizando [km] | RTL ACUMULADO[m] | EOC [km/km] | EOC [h/h] | Tempo de manobra [h] | Tempo rtl_rtw [h] | V pulv [m/s] | V desloc [m/s]
0 | 65 | CONCLUIDO | 12.6338 | 7.92 | 4.75 | 7.92 | 0.13 | 36 | 133.21 | 46.47 | 1 | 34 | 20.75 | 16663.42 | 48.61 | 571.78 | 36.29 | 13.88 | 11168.51 | 0.38 | 0.84 | 0.11 | 0.71 | 1 | 10
1 | 65 | CONCLUIDO | 13.2895 | 7.52 | 4.58 | 9.82 | 0.17 | 28 | 133.55 | 46.47 | 1.25 | 26 | 20.83 | 16704.7 | 45.76 | 571.8 | 30.94 | 13.88 | 8535.19 | 0.45 | 0.87 | 0.1 | 0.54 | 1 | 10
2 | 65 | CONCLUIDO | 13.8185 | 7.24 | 4.46 | 12.16 | 0.2 | 22 | 133.88 | 46.47 | 1.5 | 20 | 20.91 | 16746.01 | 43.42 | 571.64 | 26.98 | 13.88 | 6583.43 | 0.51 | 0.89 | 0.09 | 0.42 | 1 | 10
3 | 65 | CONCLUIDO | 14.2456 | 7.02 | 4.35 | 14.5 | 0.23 | 18 | 134.22 | 46.47 | 1.75 | 16 | 21 | 16787.35 | 41.2 | 571.66 | 23.85 | 13.88 | 5041.59 | 0.58 | 0.92 | 0.07 | 0.31 | 1 | 10
4 | 65 | CONCLUIDO | 14.3369 | 6.98 | 4.36 | 16.35 | 0.26 | 16 | 134.55 | 46.47 | 2 | 14 | 21.09 | 16828.84 | 40.24 | 571.68 | 24 | 13.88 | 5125.7 | 0.58 | 0.91 | 0.08 | 0.32 | 1 | 10
5 | 65 | CONCLUIDO | 14.5519 | 6.87 | 4.31 | 18.47 | 0.29 | 14 | 134.89 | 46.47 | 2.25 | 12 | 21.17 | 16870.25 | 38.57 | 571.76 | 22.53 | 13.88 | 4397.81 | 0.62 | 0.93 | 0.07 | 0.27 | 1 | 10
6 | 65 | CONCLUIDO | 14.7741 | 6.77 | 4.26 | 21.31 | 0.33 | 12 | 135.22 | 46.47 | 2.5 | 10 | 21.26 | 16911.68 | 36.65 | 571.69 | 20.91 | 13.88 | 3598.17 | 0.66 | 0.94 | 0.07 | 0.22 | 1 | 10
7 | 65 | CONCLUIDO | 14.8834 | 6.72 | 4.24 | 23.12 | 0.36 | 11 | 135.56 | 46.47 | 2.75 | 6 | 21.34 | 16953.14 | 35.13 | 571.66 | 20.01 | 13.88 | 3153.83 | 0.69 | 0.94 | 0.08 | 0.2 | 1 | 10
8 | 65 | CONCLUIDO | 15.02 | 6.66 | 4.21 | 25.23 | 0.39 | 10 | 135.9 | 46.47 | 3 | 0 | 21.43 | 16994.64 | 34.64 | 571.64 | 18.6 | 13.88 | 2454.4 | 0.75 | 0.95 | 0.08 | 0.17 | 1 | 10

## RESULTADOS_24
Unnamed: 0 | Volume de calda [L] | STATUS | Capacidade operacional [ha/h] | Tempo de missao [h] | Tempo util [h] | Tempo por voo [min] | Autonomia Projetada [h] | N° Voos | MTOW [kg] | Massa Estrutura [kg] | Combustível [kg] | Abastecimentos | Massa gerador | Potência gerador [W] | Combustível consumido [L] | Calda cons [L] | Distância percorrida [km] | Distância Pulverizando [km] | RTL ACUMULADO[m] | EOC [km/km] | EOC [h/h] | Tempo de manobra [h] | Tempo rtl_rtw [h] | V pulv [m/s] | V desloc [m/s]
0 | 130 | CONCLUIDO | 8.9182 | 11.21 | 5.33 | 5.07 | 0.07 | 63 | 252.85 | 59.19 | 1 | 61 | 62.65 | 31418.63 | 85.98 | 571.82 | 54.26 | 13.88 | 20020.14 | 0.26 | 0.75 | 0.16 | 1.29 | 1 | 10
1 | 130 | CONCLUIDO | 9.916 | 10.08 | 4.98 | 6.36 | 0.09 | 47 | 253.3 | 59.19 | 1.25 | 45 | 62.86 | 31474.5 | 79.86 | 571.68 | 43.48 | 13.88 | 14710.98 | 0.32 | 0.8 | 0.13 | 0.94 | 1 | 10
2 | 130 | CONCLUIDO | 10.5721 | 9.46 | 4.8 | 7.57 | 0.11 | 38 | 253.75 | 59.19 | 1.5 | 36 | 63.06 | 31530.44 | 76.37 | 571.69 | 37.68 | 13.88 | 11856.23 | 0.37 | 0.83 | 0.11 | 0.76 | 1 | 10
3 | 130 | CONCLUIDO | 11.0602 | 9.04 | 4.67 | 8.76 | 0.12 | 32 | 254.21 | 59.19 | 1.75 | 30 | 63.26 | 31586.46 | 73.91 | 571.82 | 33.68 | 13.88 | 9882.97 | 0.41 | 0.85 | 0.11 | 0.63 | 1 | 10
4 | 130 | CONCLUIDO | 11.5001 | 8.7 | 4.57 | 10.16 | 0.14 | 27 | 254.66 | 59.19 | 2 | 25 | 63.47 | 31642.55 | 71.82 | 571.73 | 30.6 | 13.88 | 8369.51 | 0.45 | 0.87 | 0.1 | 0.53 | 1 | 10
5 | 130 | CONCLUIDO | 11.7936 | 8.48 | 4.5 | 11.25 | 0.16 | 24 | 255.12 | 59.19 | 2.25 | 22 | 63.67 | 31698.72 | 70.23 | 571.85 | 28.25 | 13.88 | 7208.65 | 0.49 | 0.89 | 0.09 | 0.46 | 1 | 10
6 | 130 | CONCLUIDO | 12.0964 | 8.27 | 4.44 | 12.67 | 0.17 | 21 | 255.57 | 59.19 | 2.5 | 19 | 63.88 | 31754.97 | 68.67 | 571.74 | 26.17 | 13.88 | 6185.16 | 0.53 | 0.9 | 0.09 | 0.39 | 1 | 10
7 | 130 | CONCLUIDO | 12.4117 | 8.06 | 4.32 | 13.65 | 0.19 | 19 | 256.03 | 59.19 | 2.75 | 17 | 64.09 | 31811.29 | 66.35 | 571.64 | 22.67 | 13.88 | 4443.5 | 0.61 | 0.92 | 0.08 | 0.28 | 1 | 10
8 | 130 | CONCLUIDO | 12.4701 | 8.02 | 4.38 | 15.47 | 0.21 | 17 | 256.49 | 59.19 | 3 | 15 | 64.29 | 31867.69 | 66.9 | 571.7 | 24.72 | 13.88 | 5481.9 | 0.56 | 0.91 | 0.08 | 0.34 | 1 | 10
9 | 130 | CONCLUIDO | 12.5975 | 7.94 | 4.35 | 16.32 | 0.23 | 16 | 256.95 | 59.19 | 3.25 | 14 | 64.5 | 31924.29 | 65.98 | 571.69 | 23.82 | 13.88 | 5036.98 | 0.58 | 0.92 | 0.08 | 0.31 | 1 | 10
10 | 130 | CONCLUIDO | 12.7047 | 7.87 | 4.33 | 17.33 | 0.24 | 15 | 257.41 | 59.19 | 3.5 | 13 | 64.71 | 31980.84 | 65.32 | 571.66 | 23.18 | 13.88 | 4720.83 | 0.6 | 0.92 | 0.08 | 0.29 | 1 | 10
11 | 130 | CONCLUIDO | 12.8242 | 7.8 | 4.31 | 18.46 | 0.26 | 14 | 257.86 | 59.19 | 3.75 | 12 | 64.92 | 32037.48 | 64.35 | 571.64 | 22.45 | 13.88 | 4360.61 | 0.62 | 0.93 | 0.07 | 0.27 | 1 | 10
12 | 130 | CONCLUIDO | 12.9287 | 7.73 | 4.29 | 19.82 | 0.28 | 13 | 258.32 | 59.19 | 4 | 11 | 65.13 | 32094.19 | 63.76 | 571.82 | 21.95 | 13.88 | 4114.18 | 0.63 | 0.93 | 0.07 | 0.25 | 1 | 10
13 | 130 | CONCLUIDO | 13.0657 | 7.65 | 4.26 | 21.31 | 0.29 | 12 | 258.78 | 59.19 | 4.25 | 10 | 65.34 | 32150.98 | 62.63 | 571.67 | 20.9 | 13.88 | 3597.16 | 0.66 | 0.94 | 0.07 | 0.22 | 1 | 10
14 | 130 | CONCLUIDO | 13.1912 | 7.58 | 4.24 | 23.12 | 0.31 | 11 | 259.25 | 59.19 | 4.5 | 9 | 65.55 | 32207.85 | 61.78 | 571.64 | 20.2 | 13.88 | 3248.72 | 0.69 | 0.94 | 0.07 | 0.2 | 1 | 10
15 | 130 | CONCLUIDO | 13.1965 | 7.58 | 4.24 | 23.1 | 0.33 | 11 | 259.71 | 59.19 | 4.75 | 9 | 65.76 | 32264.79 | 61.3 | 571.69 | 20.05 | 13.88 | 3175.3 | 0.69 | 0.94 | 0.07 | 0.19 | 1 | 10
16 | 130 | CONCLUIDO | 13.3884 | 7.47 | 4.18 | 25.05 | 0.34 | 10 | 260.17 | 59.19 | 5 | 8 | 65.98 | 32321.82 | 59.79 | 571.69 | 18.16 | 13.88 | 2234.45 | 0.76 | 0.96 | 0.07 | 0.13 | 1 | 10
17 | 130 | CONCLUIDO | 13.2592 | 7.54 | 4.25 | 25.49 | 0.36 | 10 | 260.63 | 59.19 | 5.25 | 8 | 66.19 | 32378.93 | 60.66 | 571.64 | 20.71 | 13.88 | 3508.31 | 0.67 | 0.94 | 0.07 | 0.21 | 1 | 10
18 | 130 | CONCLUIDO | 13.4163 | 7.45 | 4.21 | 28.06 | 0.37 | 9 | 261.1 | 59.19 | 5.5 | 7 | 66.4 | 32436.11 | 59.24 | 571.68 | 19.34 | 13.88 | 2830.38 | 0.72 | 0.95 | 0.07 | 0.17 | 1 | 10
19 | 130 | CONCLUIDO | 13.4158 | 7.45 | 4.21 | 28.06 | 0.39 | 9 | 261.56 | 59.19 | 5.75 | 7 | 66.62 | 32493.38 | 58.58 | 571.66 | 19.34 | 13.88 | 2831.98 | 0.72 | 0.95 | 0.07 | 0.17 | 1 | 10
20 | 130 | CONCLUIDO | 13.5552 | 7.38 | 4.18 | 31.36 | 0.41 | 8 | 262.03 | 59.19 | 6 | 6 | 66.83 | 32550.72 | 57.68 | 571.64 | 18.48 | 13.88 | 2407.02 | 0.75 | 0.95 | 0.07 | 0.14 | 1 | 10
21 | 130 | CONCLUIDO | 13.5542 | 7.38 | 4.18 | 31.36 | 0.42 | 8 | 262.49 | 59.19 | 6.25 | 6 | 67.05 | 32608.15 | 57.44 | 571.66 | 18.41 | 13.88 | 2372.04 | 0.75 | 0.95 | 0.07 | 0.14 | 1 | 10
22 | 130 | CONCLUIDO | 13.5517 | 7.38 | 4.18 | 31.37 | 0.44 | 8 | 262.96 | 59.19 | 6.5 | 6 | 67.26 | 32665.66 | 56.46 | 571.64 | 18.43 | 13.88 | 2382.02 | 0.75 | 0.95 | 0.07 | 0.14 | 1 | 10
23 | 130 | CONCLUIDO | 13.7253 | 7.29 | 4.14 | 35.47 | 0.46 | 7 | 263.42 | 59.19 | 6.75 | 5 | 67.48 | 32723.25 | 55.25 | 571.64 | 16.9 | 13.88 | 1617.94 | 0.82 | 0.96 | 0.07 | 0.1 | 1 | 10
24 | 130 | CONCLUIDO | 13.7054 | 7.3 | 4.15 | 35.56 | 0.47 | 7 | 263.89 | 59.19 | 7 | 5 | 67.7 | 32780.92 | 55.2 | 571.65 | 17.44 | 13.88 | 1889.37 | 0.8 | 0.96 | 0.06 | 0.11 | 1 | 10
25 | 130 | CONCLUIDO | 13.6815 | 7.31 | 4.16 | 35.67 | 0.49 | 7 | 264.36 | 59.19 | 7.25 | 5 | 67.92 | 32838.68 | 54.55 | 571.7 | 17.82 | 13.88 | 2081.32 | 0.78 | 0.96 | 0.06 | 0.12 | 1 | 10
26 | 130 | CONCLUIDO | 13.6721 | 7.31 | 4.17 | 35.72 | 0.5 | 7 | 264.83 | 59.19 | 7.5 | 5 | 68.14 | 32896.51 | 52.99 | 571.64 | 17.98 | 13.88 | 2157.59 | 0.77 | 0.96 | 0.07 | 0.13 | 1 | 10
27 | 130 | CONCLUIDO | 13.8111 | 7.24 | 4.14 | 41.42 | 0.52 | 6 | 265.3 | 59.19 | 7.75 | 3 | 68.36 | 32954.43 | 52.74 | 571.64 | 17.14 | 13.88 | 1742.9 | 0.81 | 0.96 | 0.07 | 0.1 | 1 | 10
28 | 130 | CONCLUIDO | 13.8132 | 7.24 | 4.14 | 41.41 | 0.54 | 6 | 265.77 | 59.19 | 8 | 3 | 68.58 | 33012.44 | 52.76 | 571.64 | 17.1 | 13.88 | 1726.99 | 0.81 | 0.96 | 0.07 | 0.1 | 1 | 10
29 | 130 | CONCLUIDO | 13.8132 | 7.24 | 4.14 | 41.41 | 0.55 | 6 | 266.24 | 59.19 | 8.25 | 2 | 68.8 | 33070.52 | 52.4 | 571.64 | 17.06 | 13.88 | 1707.04 | 0.81 | 0.96 | 0.07 | 0.1 | 1 | 10
30 | 130 | CONCLUIDO | 13.8217 | 7.24 | 4.14 | 41.37 | 0.57 | 6 | 266.71 | 59.19 | 8.5 | 1 | 69.02 | 33128.7 | 52.02 | 571.74 | 16.8 | 13.88 | 1575.43 | 0.83 | 0.96 | 0.07 | 0.1 | 1 | 10
31 | 130 | CONCLUIDO | 13.8196 | 7.24 | 4.14 | 41.38 | 0.58 | 6 | 267.18 | 59.19 | 8.75 | 0 | 69.24 | 33186.95 | 52.09 | 571.7 | 16.78 | 13.88 | 1563.97 | 0.83 | 0.96 | 0.07 | 0.1 | 1 | 10

## RESULTADOS_13
Unnamed: 0 | Volume de calda [L] | STATUS | Capacidade operacional [ha/h] | Tempo de missao [h] | Tempo util [h] | Tempo por voo [min] | Autonomia Projetada [h] | N° Voos | MTOW [kg] | Massa Estrutura [kg] | Combustível [kg] | Abastecimentos | Massa gerador | Potência gerador [W] | Combustível consumido [L] | Calda cons [L] | Distância percorrida [km] | Distância Pulverizando [km] | RTL ACUMULADO[m] | EOC [km/km] | EOC [h/h] | Tempo de manobra [h] | Tempo rtl_rtw [h] | V pulv [m/s] | V desloc [m/s]
0 | 75 | CONCLUIDO | 12.0008 | 8.33 | 4.83 | 7.25 | 0.12 | 40 | 150.44 | 49.1 | 1 | 38 | 25.34 | 18787.76 | 54.22 | 571.81 | 38.86 | 13.88 | 12433.56 | 0.36 | 0.83 | 0.11 | 0.79 | 1 | 10
1 | 75 | CONCLUIDO | 12.7078 | 7.87 | 4.65 | 8.99 | 0.15 | 31 | 150.78 | 49.1 | 1.25 | 29 | 25.44 | 18830.65 | 51.2 | 571.74 | 33 | 13.88 | 9549.92 | 0.42 | 0.86 | 0.1 | 0.6 | 1 | 10
2 | 75 | CONCLUIDO | 13.2163 | 7.57 | 4.53 | 10.86 | 0.18 | 25 | 151.13 | 49.1 | 1.5 | 23 | 25.54 | 18873.58 | 48.94 | 571.67 | 29.11 | 13.88 | 7636.37 | 0.48 | 0.88 | 0.09 | 0.49 | 1 | 10
3 | 75 | CONCLUIDO | 13.6224 | 7.34 | 4.42 | 12.64 | 0.2 | 21 | 151.48 | 49.1 | 1.75 | 19 | 25.64 | 18916.54 | 46.99 | 571.67 | 25.79 | 13.88 | 5995.43 | 0.54 | 0.9 | 0.09 | 0.38 | 1 | 10
4 | 75 | CONCLUIDO | 13.7357 | 7.28 | 4.45 | 14.85 | 0.23 | 18 | 151.83 | 49.1 | 2 | 16 | 25.73 | 18959.54 | 46.35 | 571.72 | 27.54 | 13.88 | 6882.62 | 0.5 | 0.9 | 0.07 | 0.41 | 1 | 10
5 | 75 | CONCLUIDO | 14.1604 | 7.06 | 4.33 | 17.31 | 0.26 | 15 | 152.18 | 49.1 | 2.25 | 13 | 25.83 | 19002.56 | 43.88 | 571.64 | 23 | 13.88 | 4628.97 | 0.6 | 0.92 | 0.08 | 0.29 | 1 | 10
6 | 75 | CONCLUIDO | 14.2574 | 7.01 | 4.31 | 18.47 | 0.29 | 14 | 152.53 | 49.1 | 2.5 | 12 | 25.93 | 19045.63 | 42.78 | 571.69 | 22.52 | 13.88 | 4395.06 | 0.62 | 0.93 | 0.07 | 0.27 | 1 | 10
7 | 75 | CONCLUIDO | 14.4933 | 6.9 | 4.26 | 21.28 | 0.32 | 12 | 152.88 | 49.1 | 2.75 | 10 | 26.03 | 19088.72 | 41.28 | 571.71 | 20.69 | 13.88 | 3490.81 | 0.67 | 0.94 | 0.07 | 0.22 | 1 | 10
8 | 75 | CONCLUIDO | 14.5974 | 6.85 | 4.24 | 23.12 | 0.35 | 11 | 153.23 | 49.1 | 3 | 9 | 26.13 | 19131.85 | 40.04 | 571.71 | 20.16 | 13.88 | 3231.69 | 0.69 | 0.94 | 0.07 | 0.2 | 1 | 10
9 | 75 | CONCLUIDO | 14.7456 | 6.78 | 4.2 | 25.2 | 0.37 | 10 | 153.58 | 49.1 | 3.25 | 8 | 26.23 | 19175.02 | 38.47 | 571.77 | 19.03 | 13.88 | 2668.1 | 0.73 | 0.95 | 0.07 | 0.16 | 1 | 10
10 | 75 | CONCLUIDO | 14.7868 | 6.76 | 4.21 | 28.08 | 0.4 | 9 | 153.93 | 49.1 | 3.5 | 3 | 26.33 | 19218.22 | 37.8 | 571.74 | 19.19 | 13.88 | 2755.31 | 0.72 | 0.95 | 0.07 | 0.17 | 1 | 10
11 | 75 | CONCLUIDO | 14.7759 | 6.77 | 4.22 | 28.11 | 0.43 | 9 | 154.28 | 49.1 | 3.75 | 1 | 26.43 | 19261.45 | 37.58 | 571.67 | 19.24 | 13.88 | 2779.97 | 0.72 | 0.95 | 0.08 | 0.18 | 1 | 10
12 | 75 | CONCLUIDO | 14.7729 | 6.77 | 4.22 | 28.12 | 0.46 | 9 | 154.63 | 49.1 | 4 | 0 | 26.53 | 19304.72 | 37.52 | 571.64 | 19.31 | 13.88 | 2816.25 | 0.72 | 0.95 | 0.08 | 0.18 | 1 | 10

## RESULTADOS_17
Unnamed: 0 | Volume de calda [L] | STATUS | Capacidade operacional [ha/h] | Tempo de missao [h] | Tempo util [h] | Tempo por voo [min] | Autonomia Projetada [h] | N° Voos | MTOW [kg] | Massa Estrutura [kg] | Combustível [kg] | Abastecimentos | Massa gerador | Potência gerador [W] | Combustível consumido [L] | Calda cons [L] | Distância percorrida [km] | Distância Pulverizando [km] | RTL ACUMULADO[m] | EOC [km/km] | EOC [h/h] | Tempo de manobra [h] | Tempo rtl_rtw [h] | V pulv [m/s] | V desloc [m/s]
0 | 95 | CONCLUIDO | 10.8001 | 9.26 | 5 | 6.25 | 0.1 | 48 | 185.69 | 53.44 | 1 | 46 | 36.26 | 23136.14 | 65.38 | 571.78 | 44.15 | 13.88 | 15042.16 | 0.31 | 0.8 | 0.13 | 0.96 | 1 | 10
1 | 95 | CONCLUIDO | 11.5785 | 8.64 | 4.79 | 7.77 | 0.12 | 37 | 186.07 | 53.44 | 1.25 | 35 | 36.39 | 23182.76 | 61.88 | 571.86 | 37.49 | 13.88 | 11764.7 | 0.37 | 0.83 | 0.11 | 0.75 | 1 | 10
2 | 95 | CONCLUIDO | 12.1696 | 8.22 | 4.63 | 9.26 | 0.14 | 30 | 186.45 | 53.44 | 1.5 | 28 | 36.51 | 23229.42 | 59.2 | 571.87 | 32.41 | 13.88 | 9259.94 | 0.43 | 0.86 | 0.1 | 0.59 | 1 | 10
3 | 95 | CONCLUIDO | 12.621 | 7.92 | 4.52 | 10.86 | 0.17 | 25 | 186.83 | 53.44 | 1.75 | 23 | 36.64 | 23276.13 | 56.99 | 571.69 | 29.13 | 13.88 | 7646.1 | 0.48 | 0.88 | 0.09 | 0.48 | 1 | 10
4 | 95 | CONCLUIDO | 13.0171 | 7.68 | 4.43 | 12.66 | 0.19 | 21 | 187.21 | 53.44 | 2 | 19 | 36.77 | 23322.88 | 55.08 | 571.69 | 26.12 | 13.88 | 6162.15 | 0.53 | 0.9 | 0.09 | 0.39 | 1 | 10
5 | 95 | CONCLUIDO | 13.3809 | 7.47 | 4.33 | 14.45 | 0.21 | 18 | 187.59 | 53.44 | 2.25 | 16 | 36.9 | 23369.68 | 53.09 | 571.73 | 23.34 | 13.88 | 4785.96 | 0.59 | 0.92 | 0.07 | 0.29 | 1 | 10
6 | 95 | CONCLUIDO | 13.3561 | 7.49 | 4.39 | 15.48 | 0.24 | 17 | 187.97 | 53.44 | 2.5 | 15 | 37.03 | 23416.52 | 53.13 | 571.67 | 24.88 | 13.88 | 5560.07 | 0.56 | 0.91 | 0.08 | 0.35 | 1 | 10
7 | 95 | CONCLUIDO | 13.5839 | 7.36 | 4.33 | 17.34 | 0.26 | 15 | 188.35 | 53.44 | 2.75 | 13 | 37.16 | 23463.4 | 51.92 | 571.7 | 23.22 | 13.88 | 4740.4 | 0.6 | 0.92 | 0.08 | 0.29 | 1 | 10
8 | 95 | CONCLUIDO | 13.8249 | 7.23 | 4.28 | 19.76 | 0.28 | 13 | 188.73 | 53.44 | 3 | 11 | 37.29 | 23510.33 | 50.24 | 571.64 | 21.57 | 13.88 | 3922.94 | 0.64 | 0.93 | 0.07 | 0.24 | 1 | 10
9 | 95 | CONCLUIDO | 13.9357 | 7.18 | 4.26 | 21.3 | 0.3 | 12 | 189.11 | 53.44 | 3.25 | 10 | 37.42 | 23557.3 | 49.33 | 571.86 | 20.8 | 13.88 | 3543.49 | 0.67 | 0.94 | 0.07 | 0.22 | 1 | 10
10 | 95 | CONCLUIDO | 14.0493 | 7.12 | 4.24 | 23.13 | 0.33 | 11 | 189.49 | 53.44 | 3.5 | 9 | 37.55 | 23604.32 | 48.26 | 571.64 | 20.2 | 13.88 | 3248.58 | 0.69 | 0.94 | 0.07 | 0.2 | 1 | 10
11 | 95 | CONCLUIDO | 14.1777 | 7.05 | 4.21 | 25.27 | 0.35 | 10 | 189.87 | 53.44 | 3.75 | 8 | 37.69 | 23651.38 | 46.93 | 571.64 | 19.3 | 13.88 | 2807.27 | 0.72 | 0.95 | 0.07 | 0.17 | 1 | 10
12 | 95 | CONCLUIDO | 14.1487 | 7.07 | 4.23 | 25.36 | 0.37 | 10 | 190.25 | 53.44 | 4 | 8 | 37.82 | 23698.48 | 46.79 | 571.7 | 20.04 | 13.88 | 3175.47 | 0.69 | 0.94 | 0.07 | 0.19 | 1 | 10
13 | 95 | CONCLUIDO | 14.2546 | 7.02 | 4.21 | 28.08 | 0.4 | 9 | 190.63 | 53.44 | 4.25 | 7 | 37.95 | 23745.63 | 45.39 | 571.64 | 19.38 | 13.88 | 2851.37 | 0.72 | 0.95 | 0.07 | 0.17 | 1 | 10
14 | 95 | CONCLUIDO | 14.4023 | 6.94 | 4.18 | 31.33 | 0.42 | 8 | 191.02 | 53.44 | 4.5 | 6 | 38.08 | 23792.83 | 43.69 | 571.64 | 18.28 | 13.88 | 2304.67 | 0.76 | 0.95 | 0.07 | 0.14 | 1 | 10
15 | 95 | CONCLUIDO | 14.3914 | 6.95 | 4.18 | 31.37 | 0.44 | 8 | 191.4 | 53.44 | 4.75 | 4 | 38.22 | 23840.07 | 43.41 | 571.64 | 18.29 | 13.88 | 2310.45 | 0.76 | 0.95 | 0.07 | 0.14 | 1 | 10
16 | 95 | CONCLUIDO | 14.3908 | 6.95 | 4.18 | 31.37 | 0.46 | 8 | 191.78 | 53.44 | 5 | 1 | 38.35 | 23887.36 | 42.05 | 571.64 | 18.17 | 13.88 | 2251.97 | 0.76 | 0.95 | 0.07 | 0.14 | 1 | 10
17 | 95 | CONCLUIDO | 14.3914 | 6.95 | 4.18 | 31.37 | 0.48 | 8 | 192.17 | 53.44 | 5.25 | 0 | 38.48 | 23934.69 | 42.04 | 571.69 | 18.1 | 13.88 | 2215.03 | 0.77 | 0.95 | 0.08 | 0.14 | 1 | 10

## RESULTADOS_9
Unnamed: 0 | Volume de calda [L] | STATUS | Capacidade operacional [ha/h] | Tempo de missao [h] | Tempo util [h] | Tempo por voo [min] | Autonomia Projetada [h] | N° Voos | MTOW [kg] | Massa Estrutura [kg] | Combustível [kg] | Abastecimentos | Massa gerador | Potência gerador [W] | Combustível consumido [L] | Calda cons [L] | Distância percorrida [km] | Distância Pulverizando [km] | RTL ACUMULADO[m] | EOC [km/km] | EOC [h/h] | Tempo de manobra [h] | Tempo rtl_rtw [h] | V pulv [m/s] | V desloc [m/s]
0 | 55 | CONCLUIDO | 13.2935 | 7.52 | 4.67 | 8.76 | 0.15 | 32 | 116.05 | 43.4 | 1 | 30 | 16.65 | 14546.17 | 42.75 | 571.74 | 33.78 | 13.88 | 9934.76 | 0.41 | 0.85 | 0.11 | 0.63 | 1 | 10
1 | 55 | CONCLUIDO | 13.9741 | 7.16 | 4.5 | 11.25 | 0.19 | 24 | 116.37 | 43.4 | 1.25 | 22 | 16.72 | 14585.96 | 39.91 | 571.67 | 28.22 | 13.88 | 7193.84 | 0.49 | 0.89 | 0.09 | 0.46 | 1 | 10
2 | 55 | CONCLUIDO | 14.5625 | 6.87 | 4.33 | 13.67 | 0.23 | 19 | 116.69 | 43.4 | 1.5 | 17 | 16.79 | 14625.77 | 36.82 | 571.95 | 22.67 | 13.88 | 4447.15 | 0.61 | 0.92 | 0.08 | 0.29 | 1 | 10
3 | 55 | CONCLUIDO | 14.6759 | 6.81 | 4.35 | 16.3 | 0.26 | 16 | 117.01 | 43.4 | 1.75 | 14 | 16.86 | 14665.62 | 35.83 | 571.76 | 23.63 | 13.88 | 4939.8 | 0.59 | 0.92 | 0.08 | 0.31 | 1 | 10
4 | 55 | CONCLUIDO | 14.8515 | 6.73 | 4.31 | 18.49 | 0.3 | 14 | 117.34 | 43.4 | 2 | 11 | 16.94 | 14705.49 | 34.09 | 571.64 | 22.59 | 13.88 | 4429.97 | 0.61 | 0.92 | 0.08 | 0.27 | 1 | 10
5 | 55 | CONCLUIDO | 15.0659 | 6.64 | 4.27 | 21.33 | 0.34 | 12 | 117.66 | 43.4 | 2.25 | 3 | 17.01 | 14745.39 | 32.69 | 571.68 | 20.8 | 13.88 | 3546.39 | 0.67 | 0.93 | 0.08 | 0.23 | 1 | 10
6 | 55 | CONCLUIDO | 15.0301 | 6.65 | 4.28 | 21.41 | 0.37 | 12 | 117.98 | 43.4 | 2.5 | 0 | 17.08 | 14785.31 | 32.37 | 571.69 | 21.2 | 13.88 | 3743.81 | 0.65 | 0.93 | 0.09 | 0.24 | 1 | 10

## resultados
Unnamed: 0 | Volume de calda [L] | STATUS | Capacidade operacional [ha/h] | Tempo de missao [h] | Tempo util [h] | Tempo por voo [min] | Autonomia Projetada [h] | N° Voos | MTOW [kg] | Massa Estrutura [kg] | Combustível [kg] | Abastecimentos | Massa gerador | Potência gerador [W] | Combustível consumido [L] | Calda cons [L] | Distância percorrida [km] | Distância Pulverizando [km] | RTL ACUMULADO[m] | EOC [km/km] | EOC [h/h] | Tempo de manobra [h] | Tempo rtl_rtw [h] | V pulv [m/s] | V desloc [m/s]
0 | 100 | CONCLUIDO | 10.5063 | 9.52 | 5.06 | 6.07 | 0.09 | 50 | 194.77 | 54.38 | 1 | 48 | 39.4 | 24256.19 | 68.33 | 571.7 | 45.89 | 13.88 | 15900.65 | 0.3 | 0.79 | 0.13 | 1.02 | 1 | 10
1 | 100 | CONCLUIDO | 11.3784 | 8.79 | 4.79 | 7.57 | 0.11 | 38 | 195.16 | 54.38 | 1.25 | 36 | 39.53 | 24303.87 | 64.11 | 571.8 | 37.53 | 13.88 | 11778.05 | 0.37 | 0.83 | 0.11 | 0.75 | 1 | 10
2 | 100 | CONCLUIDO | 11.9478 | 8.37 | 4.65 | 9 | 0.14 | 31 | 195.55 | 54.38 | 1.5 | 29 | 39.67 | 24351.61 | 61.46 | 571.78 | 33.01 | 13.88 | 9552.93 | 0.42 | 0.86 | 0.1 | 0.61 | 1 | 10
3 | 100 | CONCLUIDO | 12.383 | 8.08 | 4.55 | 10.49 | 0.16 | 26 | 195.93 | 54.38 | 1.75 | 24 | 39.81 | 24399.39 | 59.46 | 571.9 | 29.83 | 13.88 | 7990.2 | 0.47 | 0.88 | 0.1 | 0.51 | 1 | 10
4 | 100 | CONCLUIDO | 12.7755 | 7.83 | 4.46 | 12.15 | 0.18 | 22 | 196.32 | 54.38 | 2 | 20 | 39.95 | 24447.22 | 57.56 | 571.64 | 26.91 | 13.88 | 6547.79 | 0.52 | 0.89 | 0.09 | 0.41 | 1 | 10
5 | 100 | CONCLUIDO | 13.1897 | 7.58 | 4.33 | 13.66 | 0.2 | 19 | 196.71 | 54.38 | 2.25 | 17 | 40.08 | 24495.09 | 55.06 | 571.69 | 22.6 | 13.88 | 4410.9 | 0.61 | 0.92 | 0.08 | 0.29 | 1 | 10
6 | 100 | CONCLUIDO | 13.2523 | 7.55 | 4.37 | 15.42 | 0.23 | 17 | 197.1 | 54.38 | 2.5 | 15 | 40.22 | 24543.01 | 55.09 | 571.64 | 24.41 | 13.88 | 5323.28 | 0.57 | 0.91 | 0.08 | 0.33 | 1 | 10
7 | 100 | CONCLUIDO | 13.461 | 7.43 | 4.33 | 17.32 | 0.25 | 15 | 197.49 | 54.38 | 2.75 | 13 | 40.36 | 24590.98 | 53.77 | 571.64 | 23 | 13.88 | 4629.46 | 0.6 | 0.92 | 0.08 | 0.29 | 1 | 10
8 | 100 | CONCLUIDO | 13.5741 | 7.37 | 4.31 | 18.45 | 0.27 | 14 | 197.88 | 54.38 | 3 | 12 | 40.5 | 24639 | 52.93 | 571.66 | 22.31 | 13.88 | 4288.25 | 0.62 | 0.93 | 0.08 | 0.27 | 1 | 10
9 | 100 | CONCLUIDO | 13.6669 | 7.32 | 4.29 | 19.82 | 0.29 | 13 | 198.27 | 54.38 | 3.25 | 11 | 40.64 | 24687.06 | 52.24 | 571.69 | 22.01 | 13.88 | 4144.38 | 0.63 | 0.93 | 0.07 | 0.25 | 1 | 10
10 | 100 | CONCLUIDO | 13.8021 | 7.25 | 4.26 | 21.31 | 0.31 | 12 | 198.66 | 54.38 | 3.5 | 10 | 40.78 | 24735.17 | 50.68 | 571.66 | 20.93 | 13.88 | 3608.78 | 0.66 | 0.94 | 0.07 | 0.22 | 1 | 10
11 | 100 | CONCLUIDO | 13.9254 | 7.18 | 4.24 | 23.11 | 0.33 | 11 | 199.05 | 54.38 | 3.75 | 9 | 40.92 | 24783.33 | 50.09 | 571.67 | 20.13 | 13.88 | 3215.99 | 0.69 | 0.94 | 0.07 | 0.2 | 1 | 10
12 | 100 | CONCLUIDO | 14.1304 | 7.08 | 4.17 | 25.03 | 0.36 | 10 | 199.44 | 54.38 | 4 | 8 | 41.06 | 24831.54 | 48.21 | 571.64 | 17.99 | 13.88 | 2151.1 | 0.77 | 0.96 | 0.07 | 0.13 | 1 | 10
13 | 100 | CONCLUIDO | 13.992 | 7.15 | 4.24 | 25.45 | 0.38 | 10 | 199.83 | 54.38 | 4.25 | 8 | 41.2 | 24879.79 | 48.51 | 571.66 | 20.37 | 13.88 | 3341.96 | 0.68 | 0.94 | 0.07 | 0.2 | 1 | 10
14 | 100 | CONCLUIDO | 14.1398 | 7.07 | 4.21 | 28.04 | 0.4 | 9 | 200.22 | 54.38 | 4.5 | 7 | 41.35 | 24928.09 | 47.06 | 571.73 | 19.13 | 13.88 | 2726.78 | 0.73 | 0.95 | 0.07 | 0.16 | 1 | 10
15 | 100 | CONCLUIDO | 14.267 | 7.01 | 4.18 | 31.36 | 0.42 | 8 | 200.61 | 54.38 | 4.75 | 6 | 41.49 | 24976.45 | 45.81 | 571.65 | 18.4 | 13.88 | 2363.57 | 0.75 | 0.95 | 0.07 | 0.14 | 1 | 10
16 | 100 | CONCLUIDO | 14.271 | 7.01 | 4.18 | 31.35 | 0.44 | 8 | 201.01 | 54.38 | 5 | 5 | 41.63 | 25024.84 | 44.94 | 571.64 | 18.32 | 13.88 | 2326.25 | 0.76 | 0.95 | 0.07 | 0.14 | 1 | 10
17 | 100 | CONCLUIDO | 14.4052 | 6.94 | 4.15 | 35.6 | 0.46 | 7 | 201.4 | 54.38 | 5.25 | 5 | 41.77 | 25073.29 | 43.49 | 571.64 | 17.4 | 13.88 | 1869.43 | 0.8 | 0.96 | 0.07 | 0.11 | 1 | 10
18 | 100 | CONCLUIDO | 14.4317 | 6.93 | 4.14 | 35.49 | 0.48 | 7 | 201.79 | 54.38 | 5.5 | 1 | 41.92 | 25121.79 | 43.22 | 571.64 | 16.91 | 13.88 | 1626.55 | 0.82 | 0.96 | 0.07 | 0.1 | 1 | 10
19 | 100 | CONCLUIDO | 14.4289 | 6.93 | 4.14 | 35.5 | 0.51 | 7 | 202.19 | 54.38 | 5.75 | 0 | 42.06 | 25170.34 | 43.31 | 571.64 | 16.93 | 13.88 | 1633.7 | 0.82 | 0.96 | 0.07 | 0.1 | 1 | 10
0 | 140 | CONCLUIDO | 8.4089 | 11.89 | 5.44 | 4.8 | 0.06 | 68 | 274.09 | 60.56 | 1 | 66 | 72.53 | 34038.11 | 92.61 | 571.71 | 57.81 | 13.88 | 21771.03 | 0.24 | 0.73 | 0.16 | 1.4 | 1 | 10
1 | 140 | CONCLUIDO | 9.399 | 10.64 | 5.08 | 5.97 | 0.08 | 51 | 274.57 | 60.56 | 1.25 | 49 | 72.76 | 34097.72 | 85.89 | 571.94 | 46.68 | 13.88 | 16287.57 | 0.3 | 0.79 | 0.13 | 1.03 | 1 | 10
2 | 140 | CONCLUIDO | 10.1801 | 9.82 | 4.83 | 7.25 | 0.1 | 40 | 275.05 | 60.56 | 1.5 | 38 | 73 | 34157.42 | 81.31 | 571.74 | 38.86 | 13.88 | 12435.8 | 0.36 | 0.83 | 0.11 | 0.79 | 1 | 10
3 | 140 | CONCLUIDO | 10.6443 | 9.39 | 4.72 | 8.33 | 0.11 | 34 | 275.54 | 60.56 | 1.75 | 32 | 73.23 | 34217.22 | 78.94 | 571.73 | 35.17 | 13.88 | 10618.42 | 0.39 | 0.85 | 0.11 | 0.68 | 1 | 10
4 | 140 | CONCLUIDO | 11.0855 | 9.02 | 4.61 | 9.53 | 0.13 | 29 | 276.02 | 60.56 | 2 | 27 | 73.47 | 34277.1 | 76.61 | 571.83 | 31.59 | 13.88 | 8854.39 | 0.44 | 0.87 | 0.1 | 0.56 | 1 | 10
5 | 140 | CONCLUIDO | 11.4526 | 8.73 | 4.53 | 10.86 | 0.14 | 25 | 276.51 | 60.56 | 2.25 | 23 | 73.71 | 34337.08 | 74.81 | 571.75 | 29.13 | 13.88 | 7645.03 | 0.48 | 0.88 | 0.09 | 0.48 | 1 | 10
6 | 140 | CONCLUIDO | 11.754 | 8.51 | 4.46 | 12.16 | 0.16 | 22 | 277 | 60.56 | 2.5 | 20 | 73.94 | 34397.15 | 73.22 | 571.71 | 27.01 | 13.88 | 6597.66 | 0.51 | 0.89 | 0.09 | 0.42 | 1 | 10
7 | 140 | CONCLUIDO | 11.9856 | 8.34 | 4.4 | 13.19 | 0.18 | 20 | 277.48 | 60.56 | 2.75 | 18 | 74.18 | 34457.31 | 71.8 | 571.64 | 24.87 | 13.88 | 5537.9 | 0.56 | 0.91 | 0.09 | 0.36 | 1 | 10
8 | 140 | CONCLUIDO | 12.2108 | 8.19 | 4.35 | 14.49 | 0.19 | 18 | 277.97 | 60.56 | 3 | 16 | 74.42 | 34517.57 | 70.57 | 571.64 | 23.84 | 13.88 | 5035.59 | 0.58 | 0.92 | 0.07 | 0.31 | 1 | 10
9 | 140 | CONCLUIDO | 12.242 | 8.17 | 4.38 | 15.46 | 0.21 | 17 | 278.46 | 60.56 | 3.25 | 15 | 74.66 | 34577.92 | 70.71 | 571.8 | 24.75 | 13.88 | 5495.14 | 0.56 | 0.91 | 0.08 | 0.34 | 1 | 10
10 | 140 | CONCLUIDO | 12.3575 | 8.09 | 4.36 | 16.33 | 0.22 | 16 | 278.95 | 60.56 | 3.5 | 14 | 74.9 | 34638.36 | 69.84 | 571.67 | 23.98 | 13.88 | 5116.32 | 0.58 | 0.92 | 0.08 | 0.32 | 1 | 10
11 | 140 | CONCLUIDO | 12.474 | 8.02 | 4.33 | 17.33 | 0.24 | 15 | 279.44 | 60.56 | 3.75 | 13 | 75.14 | 34698.9 | 69.14 | 571.7 | 23.13 | 13.88 | 4693.46 | 0.6 | 0.92 | 0.08 | 0.29 | 1 | 10
12 | 140 | CONCLUIDO | 12.5927 | 7.94 | 4.31 | 18.47 | 0.25 | 14 | 279.94 | 60.56 | 4 | 12 | 75.38 | 34759.54 | 68.3 | 571.75 | 22.48 | 13.88 | 4376.1 | 0.62 | 0.93 | 0.07 | 0.27 | 1 | 10
13 | 140 | CONCLUIDO | 12.7011 | 7.87 | 4.29 | 19.82 | 0.27 | 13 | 280.43 | 60.56 | 4.25 | 11 | 75.62 | 34820.27 | 67.71 | 571.81 | 21.93 | 13.88 | 4107.13 | 0.63 | 0.93 | 0.07 | 0.25 | 1 | 10
14 | 140 | CONCLUIDO | 12.8356 | 7.79 | 4.26 | 21.32 | 0.29 | 12 | 280.92 | 60.56 | 4.5 | 10 | 75.87 | 34881.09 | 66.69 | 571.72 | 20.91 | 13.88 | 3601.34 | 0.66 | 0.94 | 0.07 | 0.22 | 1 | 10
15 | 140 | CONCLUIDO | 12.9604 | 7.72 | 4.24 | 23.13 | 0.3 | 11 | 281.41 | 60.56 | 4.75 | 9 | 76.11 | 34942.02 | 65.74 | 571.64 | 20.26 | 13.88 | 3279.53 | 0.69 | 0.94 | 0.07 | 0.2 | 1 | 10
16 | 140 | CONCLUIDO | 12.9585 | 7.72 | 4.24 | 23.13 | 0.32 | 11 | 281.91 | 60.56 | 5 | 9 | 76.35 | 35003.04 | 65.62 | 571.64 | 20.26 | 13.88 | 3278.79 | 0.69 | 0.94 | 0.07 | 0.2 | 1 | 10
17 | 140 | CONCLUIDO | 13.1492 | 7.6 | 4.18 | 25.09 | 0.33 | 10 | 282.4 | 60.56 | 5.25 | 8 | 76.6 | 35064.15 | 64.03 | 571.77 | 18.13 | 13.88 | 2222.21 | 0.77 | 0.95 | 0.07 | 0.14 | 1 | 10
18 | 140 | CONCLUIDO | 13.0866 | 7.64 | 4.22 | 25.31 | 0.35 | 10 | 282.9 | 60.56 | 5.5 | 8 | 76.85 | 35125.37 | 64.39 | 571.64 | 19.72 | 13.88 | 3012.57 | 0.7 | 0.95 | 0.07 | 0.18 | 1 | 10
19 | 140 | CONCLUIDO | 13.2057 | 7.57 | 4.2 | 28.01 | 0.36 | 9 | 283.4 | 60.56 | 5.75 | 7 | 77.09 | 35186.68 | 63.53 | 571.7 | 19.04 | 13.88 | 2678.68 | 0.73 | 0.95 | 0.07 | 0.16 | 1 | 10
20 | 140 | CONCLUIDO | 13.2042 | 7.57 | 4.2 | 28.01 | 0.38 | 9 | 283.9 | 60.56 | 6 | 7 | 77.34 | 35248.1 | 63.02 | 571.65 | 19.12 | 13.88 | 2721.01 | 0.73 | 0.95 | 0.07 | 0.16 | 1 | 10
21 | 140 | CONCLUIDO | 13.1979 | 7.58 | 4.21 | 28.04 | 0.39 | 9 | 284.4 | 60.56 | 6.25 | 7 | 77.59 | 35309.61 | 62.18 | 571.67 | 19.22 | 13.88 | 2771.37 | 0.72 | 0.95 | 0.07 | 0.17 | 1 | 10
22 | 140 | CONCLUIDO | 13.3333 | 7.5 | 4.18 | 31.36 | 0.41 | 8 | 284.89 | 60.56 | 6.5 | 6 | 77.84 | 35371.22 | 61.72 | 571.64 | 18.4 | 13.88 | 2365.37 | 0.75 | 0.95 | 0.07 | 0.14 | 1 | 10
23 | 140 | CONCLUIDO | 13.3398 | 7.5 | 4.18 | 31.33 | 0.42 | 8 | 285.39 | 60.56 | 6.75 | 6 | 78.09 | 35432.93 | 61.27 | 571.65 | 18.24 | 13.88 | 2284.01 | 0.76 | 0.95 | 0.07 | 0.14 | 1 | 10
24 | 140 | CONCLUIDO | 13.3358 | 7.5 | 4.18 | 31.35 | 0.44 | 8 | 285.9 | 60.56 | 7 | 6 | 78.34 | 35494.74 | 60.48 | 571.64 | 18.36 | 13.88 | 2343.56 | 0.76 | 0.95 | 0.07 | 0.14 | 1 | 10
25 | 140 | CONCLUIDO | 13.5008 | 7.41 | 4.14 | 35.49 | 0.45 | 7 | 286.4 | 60.56 | 7.25 | 5 | 78.59 | 35556.78 | 59.36 | 571.66 | 16.93 | 13.88 | 1634.75 | 0.82 | 0.96 | 0.07 | 0.1 | 1 | 10
26 | 140 | CONCLUIDO | 13.4983 | 7.41 | 4.14 | 35.5 | 0.47 | 7 | 286.9 | 60.56 | 7.5 | 5 | 78.85 | 35618.8 | 59.25 | 571.64 | 17.24 | 13.88 | 1788.03 | 0.81 | 0.96 | 0.06 | 0.1 | 1 | 10
27 | 140 | CONCLUIDO | 13.4534 | 7.43 | 4.17 | 35.71 | 0.48 | 7 | 287.41 | 60.56 | 7.75 | 5 | 79.1 | 35680.92 | 58.97 | 571.69 | 17.95 | 13.88 | 2143.99 | 0.77 | 0.96 | 0.07 | 0.13 | 1 | 10
28 | 140 | CONCLUIDO | 13.4564 | 7.43 | 4.16 | 35.7 | 0.49 | 7 | 287.91 | 60.56 | 8 | 5 | 79.36 | 35743.15 | 57.51 | 571.64 | 17.97 | 13.88 | 2155.73 | 0.77 | 0.96 | 0.06 | 0.12 | 1 | 10
29 | 140 | CONCLUIDO | 13.5967 | 7.35 | 4.14 | 41.4 | 0.51 | 6 | 288.42 | 60.56 | 8.25 | 4 | 79.61 | 35805.48 | 56.93 | 571.65 | 17.16 | 13.88 | 1754.38 | 0.81 | 0.96 | 0.06 | 0.1 | 1 | 10
30 | 140 | CONCLUIDO | 13.5998 | 7.35 | 4.14 | 41.39 | 0.52 | 6 | 288.92 | 60.56 | 8.5 | 4 | 79.87 | 35867.91 | 56.91 | 571.64 | 17.1 | 13.88 | 1723.9 | 0.81 | 0.96 | 0.06 | 0.1 | 1 | 10
31 | 140 | CONCLUIDO | 13.6024 | 7.35 | 4.14 | 41.37 | 0.54 | 6 | 289.43 | 60.56 | 8.75 | 4 | 80.12 | 35930.44 | 56.53 | 571.64 | 17.12 | 13.88 | 1734.46 | 0.81 | 0.96 | 0.06 | 0.1 | 1 | 10
32 | 140 | CONCLUIDO | 13.6126 | 7.35 | 4.13 | 41.32 | 0.55 | 6 | 289.94 | 60.56 | 9 | 4 | 80.38 | 35993.08 | 55.79 | 571.65 | 16.72 | 13.88 | 1535.27 | 0.83 | 0.97 | 0.07 | 0.09 | 1 | 10
33 | 140 | CONCLUIDO | 13.6255 | 7.34 | 4.12 | 41.25 | 0.57 | 6 | 290.45 | 60.56 | 9.25 | 3 | 80.64 | 36055.83 | 55.03 | 571.64 | 16.65 | 13.88 | 1499.35 | 0.83 | 0.97 | 0.06 | 0.08 | 1 | 10
34 | 140 | CONCLUIDO | 13.5716 | 7.37 | 4.15 | 41.54 | 0.58 | 6 | 290.96 | 60.56 | 9.5 | 2 | 80.9 | 36118.68 | 54.93 | 571.64 | 17.57 | 13.88 | 1961.54 | 0.79 | 0.96 | 0.07 | 0.11 | 1 | 10
35 | 140 | CONCLUIDO | 13.5588 | 7.38 | 4.16 | 41.61 | 0.6 | 6 | 291.47 | 60.56 | 9.75 | 0 | 81.16 | 36181.64 | 54.88 | 571.64 | 17.69 | 13.88 | 2021.65 | 0.78 | 0.96 | 0.07 | 0.12 | 1 | 10
0 | 40 | CONCLUIDO | 14.415 | 6.94 | 4.53 | 10.86 | 0.2 | 25 | 89.87 | 37.55 | 1 | 23 | 11.32 | 11317.98 | 32.68 | 571.81 | 29.14 | 13.88 | 7647.52 | 0.48 | 0.88 | 0.09 | 0.48 | 1 | 10
1 | 40 | CONCLUIDO | 15.0735 | 6.63 | 4.35 | 14.51 | 0.24 | 18 | 90.18 | 37.55 | 1.25 | 16 | 11.37 | 11355.7 | 29.46 | 571.8 | 24.04 | 13.88 | 5135.01 | 0.58 | 0.92 | 0.07 | 0.31 | 1 | 10
2 | 40 | CONCLUIDO | 15.1076 | 6.62 | 4.38 | 16.41 | 0.29 | 16 | 90.48 | 37.55 | 1.5 | 1 | 11.43 | 11393.43 | 28.5 | 571.64 | 24.06 | 13.88 | 5153.25 | 0.58 | 0.91 | 0.1 | 0.34 | 1 | 10
3 | 40 | CONCLUIDO | 15.1 | 6.62 | 4.38 | 16.43 | 0.34 | 16 | 90.79 | 37.55 | 1.75 | 0 | 11.49 | 11431.19 | 28.6 | 571.83 | 24.15 | 13.88 | 5200.37 | 0.57 | 0.91 | 0.1 | 0.34 | 1 | 10
0 | 125 | CONCLUIDO | 9.1552 | 10.92 | 5.29 | 5.2 | 0.07 | 61 | 242.64 | 58.47 | 1 | 59 | 58.17 | 30160.1 | 82.98 | 571.83 | 52.97 | 13.88 | 19385.29 | 0.26 | 0.75 | 0.15 | 1.24 | 1 | 10
1 | 125 | CONCLUIDO | 10.0999 | 9.9 | 4.97 | 6.49 | 0.09 | 46 | 243.08 | 58.47 | 1.25 | 44 | 58.36 | 30214.33 | 77.53 | 571.82 | 43.18 | 13.88 | 14565.58 | 0.32 | 0.8 | 0.13 | 0.93 | 1 | 10
2 | 125 | CONCLUIDO | 10.7582 | 9.3 | 4.79 | 7.77 | 0.11 | 37 | 243.52 | 58.47 | 1.5 | 35 | 58.55 | 30268.64 | 74.14 | 571.93 | 37.48 | 13.88 | 11759.71 | 0.37 | 0.83 | 0.11 | 0.75 | 1 | 10
3 | 125 | CONCLUIDO | 11.2711 | 8.87 | 4.65 | 9 | 0.13 | 31 | 243.96 | 58.47 | 1.75 | 29 | 58.74 | 30323.01 | 71.47 | 571.68 | 33.1 | 13.88 | 9601.45 | 0.42 | 0.86 | 0.1 | 0.61 | 1 | 10
4 | 125 | CONCLUIDO | 11.7188 | 8.53 | 4.55 | 10.5 | 0.15 | 26 | 244.41 | 58.47 | 2 | 24 | 58.93 | 30377.45 | 69.4 | 571.68 | 29.9 | 13.88 | 8025.02 | 0.46 | 0.88 | 0.1 | 0.51 | 1 | 10
5 | 125 | CONCLUIDO | 12.0116 | 8.33 | 4.48 | 11.69 | 0.16 | 23 | 244.85 | 58.47 | 2.25 | 21 | 59.12 | 30431.96 | 67.89 | 571.7 | 27.73 | 13.88 | 6953.24 | 0.5 | 0.89 | 0.09 | 0.44 | 1 | 10
6 | 125 | CONCLUIDO | 12.3414 | 8.1 | 4.4 | 13.2 | 0.18 | 20 | 245.29 | 58.47 | 2.5 | 18 | 59.32 | 30486.54 | 66.13 | 571.71 | 25.1 | 13.88 | 5656.54 | 0.55 | 0.91 | 0.09 | 0.36 | 1 | 10
7 | 125 | CONCLUIDO | 12.5725 | 7.95 | 4.35 | 14.49 | 0.2 | 18 | 245.73 | 58.47 | 2.75 | 16 | 59.51 | 30541.19 | 64.71 | 571.69 | 23.77 | 13.88 | 4998.07 | 0.58 | 0.92 | 0.07 | 0.31 | 1 | 10
8 | 125 | CONCLUIDO | 12.5769 | 7.95 | 4.39 | 15.5 | 0.22 | 17 | 246.18 | 58.47 | 3 | 15 | 59.7 | 30595.91 | 64.94 | 571.69 | 25.08 | 13.88 | 5657.8 | 0.55 | 0.91 | 0.08 | 0.35 | 1 | 10
9 | 125 | CONCLUIDO | 12.8301 | 7.79 | 4.33 | 17.32 | 0.23 | 15 | 246.62 | 58.47 | 3.25 | 13 | 59.9 | 30650.7 | 63.41 | 571.66 | 23.02 | 13.88 | 4638.38 | 0.6 | 0.92 | 0.08 | 0.29 | 1 | 10
10 | 125 | CONCLUIDO | 12.9557 | 7.72 | 4.3 | 18.43 | 0.25 | 14 | 247.07 | 58.47 | 3.5 | 12 | 60.09 | 30705.56 | 62.5 | 571.68 | 22.16 | 13.88 | 4215.26 | 0.63 | 0.93 | 0.07 | 0.26 | 1 | 10
11 | 125 | CONCLUIDO | 13.0672 | 7.65 | 4.28 | 19.76 | 0.27 | 13 | 247.51 | 58.47 | 3.75 | 11 | 60.29 | 30760.49 | 61.79 | 571.64 | 21.53 | 13.88 | 3905.66 | 0.64 | 0.93 | 0.08 | 0.24 | 1 | 10
12 | 125 | CONCLUIDO | 13.1854 | 7.58 | 4.26 | 21.3 | 0.29 | 12 | 247.96 | 58.47 | 4 | 10 | 60.48 | 30815.5 | 60.89 | 571.68 | 20.87 | 13.88 | 3581.41 | 0.67 | 0.94 | 0.07 | 0.22 | 1 | 10
13 | 125 | CONCLUIDO | 13.1786 | 7.59 | 4.26 | 21.32 | 0.3 | 12 | 248.4 | 58.47 | 4.25 | 10 | 60.68 | 30870.57 | 60.36 | 571.64 | 21.01 | 13.88 | 3648.39 | 0.66 | 0.93 | 0.07 | 0.22 | 1 | 10
14 | 125 | CONCLUIDO | 13.3043 | 7.52 | 4.24 | 23.13 | 0.32 | 11 | 248.85 | 58.47 | 4.5 | 9 | 60.88 | 30925.72 | 59.77 | 571.64 | 20.26 | 13.88 | 3280.91 | 0.69 | 0.94 | 0.07 | 0.2 | 1 | 10
15 | 125 | CONCLUIDO | 13.4801 | 7.42 | 4.19 | 25.13 | 0.34 | 10 | 249.3 | 58.47 | 4.75 | 8 | 61.07 | 30980.93 | 58.22 | 571.64 | 18.35 | 13.88 | 2328.37 | 0.76 | 0.95 | 0.07 | 0.15 | 1 | 10
16 | 125 | CONCLUIDO | 13.4198 | 7.45 | 4.22 | 25.33 | 0.36 | 10 | 249.75 | 58.47 | 5 | 8 | 61.27 | 31036.22 | 58.49 | 571.64 | 19.91 | 13.88 | 3109.21 | 0.7 | 0.94 | 0.07 | 0.18 | 1 | 10
17 | 125 | CONCLUIDO | 13.5455 | 7.38 | 4.2 | 28 | 0.37 | 9 | 250.2 | 58.47 | 5.25 | 7 | 61.47 | 31091.59 | 57.4 | 571.68 | 19.06 | 13.88 | 2689.27 | 0.73 | 0.95 | 0.07 | 0.16 | 1 | 10
18 | 125 | CONCLUIDO | 13.544 | 7.38 | 4.2 | 28.01 | 0.39 | 9 | 250.64 | 58.47 | 5.5 | 7 | 61.67 | 31147.02 | 56.64 | 571.64 | 19.09 | 13.88 | 2703.1 | 0.73 | 0.95 | 0.07 | 0.16 | 1 | 10
19 | 125 | CONCLUIDO | 13.6716 | 7.31 | 4.18 | 31.35 | 0.41 | 8 | 251.09 | 58.47 | 5.75 | 6 | 61.87 | 31202.53 | 55.62 | 571.69 | 18.34 | 13.88 | 2333.52 | 0.76 | 0.95 | 0.07 | 0.14 | 1 | 10
20 | 125 | CONCLUIDO | 13.6628 | 7.32 | 4.18 | 31.38 | 0.42 | 8 | 251.55 | 58.47 | 6 | 6 | 62.07 | 31258.11 | 55.64 | 571.64 | 18.53 | 13.88 | 2431.27 | 0.75 | 0.95 | 0.07 | 0.14 | 1 | 10
21 | 125 | CONCLUIDO | 13.6586 | 7.32 | 4.19 | 31.4 | 0.44 | 8 | 252 | 58.47 | 6.25 | 6 | 62.27 | 31313.77 | 54.57 | 571.64 | 18.56 | 13.88 | 2442.57 | 0.75 | 0.95 | 0.07 | 0.15 | 1 | 10
22 | 125 | CONCLUIDO | 13.836 | 7.23 | 4.14 | 35.49 | 0.46 | 7 | 252.45 | 58.47 | 6.5 | 5 | 62.47 | 31369.49 | 53.25 | 571.64 | 16.92 | 13.88 | 1630.64 | 0.82 | 0.96 | 0.07 | 0.1 | 1 | 10
23 | 125 | CONCLUIDO | 13.8143 | 7.24 | 4.15 | 35.58 | 0.47 | 7 | 252.9 | 58.47 | 6.75 | 5 | 62.68 | 31425.3 | 53.21 | 571.67 | 17.5 | 13.88 | 1920.22 | 0.79 | 0.96 | 0.06 | 0.11 | 1 | 10
24 | 125 | CONCLUIDO | 13.7942 | 7.25 | 4.16 | 35.67 | 0.49 | 7 | 253.35 | 58.47 | 7 | 5 | 62.88 | 31481.17 | 52.14 | 571.67 | 17.9 | 13.88 | 2117.97 | 0.78 | 0.96 | 0.06 | 0.12 | 1 | 10
25 | 125 | CONCLUIDO | 13.9243 | 7.18 | 4.14 | 41.41 | 0.51 | 6 | 253.81 | 58.47 | 7.25 | 3 | 63.08 | 31537.13 | 50.58 | 571.64 | 17.14 | 13.88 | 1742.69 | 0.81 | 0.96 | 0.07 | 0.1 | 1 | 10
26 | 125 | CONCLUIDO | 13.9238 | 7.18 | 4.14 | 41.42 | 0.52 | 6 | 254.26 | 58.47 | 7.5 | 3 | 63.29 | 31593.16 | 50.73 | 571.64 | 17.14 | 13.88 | 1743.67 | 0.81 | 0.96 | 0.07 | 0.1 | 1 | 10
27 | 125 | CONCLUIDO | 13.9206 | 7.18 | 4.14 | 41.43 | 0.54 | 6 | 254.72 | 58.47 | 7.75 | 3 | 63.49 | 31649.26 | 50.83 | 571.64 | 17.19 | 13.88 | 1771.1 | 0.81 | 0.96 | 0.07 | 0.1 | 1 | 10
28 | 125 | CONCLUIDO | 13.9281 | 7.18 | 4.14 | 41.39 | 0.56 | 6 | 255.17 | 58.47 | 8 | 0 | 63.7 | 31705.44 | 50.55 | 571.69 | 16.86 | 13.88 | 1603 | 0.82 | 0.96 | 0.07 | 0.1 | 1 | 10
0 | 30 | CONCLUIDO | 15.0754 | 6.63 | 4.46 | 12.75 | 0.24 | 21 | 71.52 | 32.27 | 1 | 6 | 8.25 | 9054.6 | 25.45 | 571.64 | 26.54 | 13.88 | 6367.94 | 0.52 | 0.89 | 0.11 | 0.42 | 1 | 10
1 | 30 | CONCLUIDO | 15.0338 | 6.65 | 4.48 | 12.8 | 0.3 | 21 | 71.81 | 32.27 | 1.25 | 0 | 8.29 | 9090.98 | 25.59 | 571.66 | 26.9 | 13.88 | 6552.12 | 0.52 | 0.89 | 0.12 | 0.44 | 1 | 10
0 | 15 | CONCLUIDO | 14.2113 | 7.04 | 4.89 | 7.34 | 0.43 | 40 | 39.78 | 19.54 | 1 | 0 | 4.24 | 5140 | 19.19 | 571.85 | 38.99 | 13.88 | 12499.66 | 0.36 | 0.82 | 0.17 | 0.85 | 1 | 10
0 | 70 | CONCLUIDO | 12.3106 | 8.12 | 4.8 | 7.57 | 0.12 | 38 | 141.81 | 47.83 | 1 | 36 | 22.98 | 17723.39 | 51.49 | 571.82 | 37.56 | 13.88 | 11795.46 | 0.37 | 0.83 | 0.12 | 0.76 | 1 | 10
1 | 70 | CONCLUIDO | 13.0293 | 7.68 | 4.61 | 9.54 | 0.16 | 29 | 142.15 | 47.83 | 1.25 | 27 | 23.07 | 17765.46 | 48.47 | 571.64 | 31.75 | 13.88 | 8932.88 | 0.44 | 0.87 | 0.1 | 0.57 | 1 | 10
2 | 70 | CONCLUIDO | 13.5721 | 7.37 | 4.48 | 11.67 | 0.19 | 23 | 142.49 | 47.83 | 1.5 | 21 | 23.16 | 17807.56 | 46.01 | 571.71 | 27.55 | 13.88 | 6867.08 | 0.5 | 0.89 | 0.09 | 0.43 | 1 | 10
3 | 70 | CONCLUIDO | 14.0576 | 7.11 | 4.34 | 13.69 | 0.22 | 19 | 142.83 | 47.83 | 1.75 | 17 | 23.25 | 17849.7 | 43.48 | 571.75 | 23.02 | 13.88 | 4617.9 | 0.6 | 0.92 | 0.08 | 0.3 | 1 | 10
4 | 70 | CONCLUIDO | 14.063 | 7.11 | 4.39 | 15.5 | 0.25 | 17 | 143.17 | 47.83 | 2 | 15 | 23.34 | 17891.86 | 43.05 | 571.71 | 25.1 | 13.88 | 5669.53 | 0.55 | 0.91 | 0.08 | 0.35 | 1 | 10
5 | 70 | CONCLUIDO | 14.2976 | 6.99 | 4.33 | 17.33 | 0.28 | 15 | 143.51 | 47.83 | 2.25 | 13 | 23.44 | 17934.06 | 41.61 | 571.66 | 23.2 | 13.88 | 4732.1 | 0.6 | 0.92 | 0.08 | 0.29 | 1 | 10
6 | 70 | CONCLUIDO | 14.4939 | 6.9 | 4.3 | 19.83 | 0.31 | 13 | 143.86 | 47.83 | 2.5 | 11 | 23.53 | 17976.29 | 40.12 | 571.65 | 22.04 | 13.88 | 4158.98 | 0.63 | 0.93 | 0.07 | 0.26 | 1 | 10
7 | 70 | CONCLUIDO | 14.7408 | 6.78 | 4.24 | 23.12 | 0.34 | 11 | 144.2 | 47.83 | 2.75 | 9 | 23.62 | 18018.55 | 38.05 | 571.79 | 20.15 | 13.88 | 3224.28 | 0.69 | 0.94 | 0.07 | 0.2 | 1 | 10
8 | 70 | CONCLUIDO | 14.934 | 6.7 | 4.18 | 25.07 | 0.37 | 10 | 144.54 | 47.83 | 3 | 6 | 23.71 | 18060.85 | 36.42 | 571.64 | 17.97 | 13.88 | 2138.8 | 0.77 | 0.95 | 0.08 | 0.14 | 1 | 10
9 | 70 | CONCLUIDO | 14.7608 | 6.77 | 4.26 | 25.55 | 0.4 | 10 | 144.89 | 47.83 | 3.25 | 1 | 23.81 | 18103.18 | 36.62 | 571.64 | 20.68 | 13.88 | 3496.54 | 0.67 | 0.94 | 0.08 | 0.22 | 1 | 10
10 | 70 | CONCLUIDO | 14.7565 | 6.78 | 4.26 | 25.56 | 0.43 | 10 | 145.23 | 47.83 | 3.5 | 0 | 23.9 | 18145.54 | 36.64 | 571.64 | 20.65 | 13.88 | 3482.14 | 0.67 | 0.94 | 0.08 | 0.22 | 1 | 10
0 | 90 | CONCLUIDO | 11.0878 | 9.02 | 4.96 | 6.47 | 0.1 | 46 | 176.73 | 52.44 | 1 | 44 | 33.29 | 22031.19 | 62.62 | 571.81 | 42.86 | 13.88 | 14406.13 | 0.32 | 0.8 | 0.13 | 0.92 | 1 | 10
1 | 90 | CONCLUIDO | 11.919 | 8.39 | 4.72 | 8.1 | 0.13 | 35 | 177.1 | 52.44 | 1.25 | 33 | 33.41 | 22076.81 | 58.88 | 571.74 | 35.31 | 13.88 | 10686.99 | 0.39 | 0.84 | 0.11 | 0.68 | 1 | 10
2 | 90 | CONCLUIDO | 12.5013 | 8 | 4.58 | 9.82 | 0.15 | 28 | 177.47 | 52.44 | 1.5 | 26 | 33.53 | 22122.46 | 56.34 | 571.8 | 30.94 | 13.88 | 8535.96 | 0.45 | 0.87 | 0.1 | 0.54 | 1 | 10
3 | 90 | CONCLUIDO | 12.8636 | 7.77 | 4.5 | 11.25 | 0.17 | 24 | 177.84 | 52.44 | 1.75 | 22 | 33.65 | 22168.15 | 54.55 | 571.67 | 28.24 | 13.88 | 7202.83 | 0.49 | 0.89 | 0.09 | 0.46 | 1 | 10
4 | 90 | CONCLUIDO | 13.2768 | 7.53 | 4.4 | 13.2 | 0.2 | 20 | 178.21 | 52.44 | 2 | 18 | 33.77 | 22213.89 | 52.57 | 571.87 | 25 | 13.88 | 5605.84 | 0.56 | 0.91 | 0.09 | 0.36 | 1 | 10
5 | 90 | CONCLUIDO | 13.3447 | 7.49 | 4.43 | 14.78 | 0.22 | 18 | 178.59 | 52.44 | 2.25 | 16 | 33.89 | 22259.66 | 52.26 | 571.64 | 26.89 | 13.88 | 6560.35 | 0.52 | 0.9 | 0.07 | 0.39 | 1 | 10
6 | 90 | CONCLUIDO | 13.6121 | 7.35 | 4.36 | 16.34 | 0.25 | 16 | 178.96 | 52.44 | 2.5 | 14 | 34.02 | 22305.48 | 50.5 | 571.73 | 23.92 | 13.88 | 5086.37 | 0.58 | 0.92 | 0.08 | 0.32 | 1 | 10
7 | 90 | CONCLUIDO | 13.8525 | 7.22 | 4.3 | 18.43 | 0.27 | 14 | 179.33 | 52.44 | 2.75 | 12 | 34.14 | 22351.34 | 49.03 | 571.64 | 22.21 | 13.88 | 4238.59 | 0.63 | 0.93 | 0.07 | 0.26 | 1 | 10
8 | 90 | CONCLUIDO | 13.9367 | 7.18 | 4.29 | 19.81 | 0.3 | 13 | 179.7 | 52.44 | 3 | 11 | 34.26 | 22397.24 | 48.29 | 571.69 | 21.97 | 13.88 | 4124.82 | 0.63 | 0.93 | 0.07 | 0.25 | 1 | 10
9 | 90 | CONCLUIDO | 14.0669 | 7.11 | 4.26 | 21.31 | 0.32 | 12 | 180.07 | 52.44 | 3.25 | 10 | 34.38 | 22443.18 | 46.67 | 571.64 | 20.95 | 13.88 | 3618.84 | 0.66 | 0.94 | 0.07 | 0.22 | 1 | 10
10 | 90 | CONCLUIDO | 14.1788 | 7.05 | 4.24 | 23.13 | 0.34 | 11 | 180.45 | 52.44 | 3.5 | 9 | 34.51 | 22489.16 | 46.02 | 571.68 | 20.26 | 13.88 | 3278.18 | 0.69 | 0.94 | 0.07 | 0.2 | 1 | 10
11 | 90 | CONCLUIDO | 14.3535 | 6.97 | 4.19 | 25.14 | 0.37 | 10 | 180.82 | 52.44 | 3.75 | 8 | 34.63 | 22535.19 | 44.47 | 571.72 | 18.76 | 13.88 | 2534.1 | 0.74 | 0.95 | 0.06 | 0.15 | 1 | 10
12 | 90 | CONCLUIDO | 14.3931 | 6.95 | 4.21 | 28.05 | 0.39 | 9 | 181.19 | 52.44 | 4 | 7 | 34.75 | 22581.25 | 43.51 | 571.68 | 19.32 | 13.88 | 2818.23 | 0.72 | 0.95 | 0.07 | 0.17 | 1 | 10
13 | 90 | CONCLUIDO | 14.5284 | 6.88 | 4.18 | 31.34 | 0.42 | 8 | 181.57 | 52.44 | 4.25 | 6 | 34.88 | 22627.36 | 41.61 | 571.69 | 18.26 | 13.88 | 2292.86 | 0.76 | 0.95 | 0.07 | 0.14 | 1 | 10
14 | 90 | CONCLUIDO | 14.5161 | 6.89 | 4.18 | 31.38 | 0.44 | 8 | 181.94 | 52.44 | 4.5 | 5 | 35 | 22673.63 | 41.68 | 571.67 | 18.43 | 13.88 | 2378.51 | 0.75 | 0.95 | 0.07 | 0.14 | 1 | 10
15 | 90 | CONCLUIDO | 14.4974 | 6.9 | 4.19 | 31.45 | 0.46 | 8 | 182.32 | 52.44 | 4.75 | 1 | 35.12 | 22719.83 | 41.28 | 571.64 | 18.54 | 13.88 | 2433.3 | 0.75 | 0.95 | 0.07 | 0.15 | 1 | 10
16 | 90 | CONCLUIDO | 14.4963 | 6.9 | 4.19 | 31.45 | 0.49 | 8 | 182.69 | 52.44 | 5 | 0 | 35.25 | 22766.06 | 41.37 | 571.64 | 18.53 | 13.88 | 2429.99 | 0.75 | 0.95 | 0.08 | 0.15 | 1 | 10
0 | 110 | CONCLUIDO | 9.8994 | 10.1 | 5.17 | 5.64 | 0.08 | 55 | 213.37 | 56.13 | 1 | 53 | 46.25 | 26550.29 | 74.4 | 571.94 | 49.38 | 13.88 | 17621.72 | 0.28 | 0.77 | 0.14 | 1.12 | 1 | 10
1 | 110 | CONCLUIDO | 10.8623 | 9.21 | 4.86 | 7.12 | 0.1 | 41 | 213.78 | 56.13 | 1.25 | 39 | 46.4 | 26600.32 | 69.35 | 571.8 | 39.59 | 13.88 | 12793.36 | 0.35 | 0.82 | 0.12 | 0.82 | 1 | 10
2 | 110 | CONCLUIDO | 11.4987 | 8.7 | 4.69 | 8.53 | 0.12 | 33 | 214.19 | 56.13 | 1.5 | 31 | 46.56 | 26650.41 | 66.25 | 571.67 | 34.3 | 13.88 | 10190.5 | 0.4 | 0.85 | 0.11 | 0.65 | 1 | 10
3 | 110 | CONCLUIDO | 11.9367 | 8.38 | 4.58 | 9.82 | 0.14 | 28 | 214.59 | 56.13 | 1.75 | 26 | 46.72 | 26700.55 | 64.11 | 571.73 | 30.91 | 13.88 | 8519.93 | 0.45 | 0.87 | 0.1 | 0.54 | 1 | 10
4 | 110 | CONCLUIDO | 12.3077 | 8.12 | 4.5 | 11.25 | 0.17 | 24 | 215 | 56.13 | 2 | 22 | 46.87 | 26750.75 | 62.39 | 571.73 | 28.24 | 13.88 | 7203.74 | 0.49 | 0.89 | 0.09 | 0.46 | 1 | 10
5 | 110 | CONCLUIDO | 12.6223 | 7.92 | 4.42 | 12.64 | 0.19 | 21 | 215.41 | 56.13 | 2.25 | 19 | 47.03 | 26801 | 60.74 | 571.64 | 25.83 | 13.88 | 6017.23 | 0.54 | 0.9 | 0.09 | 0.38 | 1 | 10
6 | 110 | CONCLUIDO | 12.9622 | 7.71 | 4.34 | 14.47 | 0.21 | 18 | 215.82 | 56.13 | 2.5 | 16 | 47.19 | 26851.31 | 58.93 | 571.78 | 23.53 | 13.88 | 4878.27 | 0.59 | 0.92 | 0.07 | 0.3 | 1 | 10
7 | 110 | CONCLUIDO | 12.9534 | 7.72 | 4.39 | 15.49 | 0.23 | 17 | 216.22 | 56.13 | 2.75 | 15 | 47.35 | 26901.66 | 59 | 571.71 | 25.03 | 13.88 | 5632.77 | 0.55 | 0.91 | 0.08 | 0.35 | 1 | 10
8 | 110 | CONCLUIDO | 13.2033 | 7.57 | 4.33 | 17.31 | 0.25 | 15 | 216.63 | 56.13 | 3 | 13 | 47.51 | 26952.08 | 57.63 | 571.68 | 23.04 | 13.88 | 4649.76 | 0.6 | 0.92 | 0.08 | 0.29 | 1 | 10
9 | 110 | CONCLUIDO | 13.3092 | 7.51 | 4.31 | 18.47 | 0.27 | 14 | 217.04 | 56.13 | 3.25 | 12 | 47.66 | 27002.55 | 56.77 | 571.65 | 22.46 | 13.88 | 4363.93 | 0.62 | 0.93 | 0.08 | 0.27 | 1 | 10
10 | 110 | CONCLUIDO | 13.4103 | 7.46 | 4.3 | 19.82 | 0.29 | 13 | 217.45 | 56.13 | 3.5 | 11 | 47.82 | 27053.07 | 56.03 | 571.69 | 22.05 | 13.88 | 4167.43 | 0.63 | 0.93 | 0.07 | 0.25 | 1 | 10
11 | 110 | CONCLUIDO | 13.5435 | 7.38 | 4.26 | 21.32 | 0.31 | 12 | 217.86 | 56.13 | 3.75 | 10 | 47.98 | 27103.65 | 54.7 | 571.71 | 20.92 | 13.88 | 3606.97 | 0.66 | 0.94 | 0.07 | 0.22 | 1 | 10
12 | 110 | CONCLUIDO | 13.6742 | 7.31 | 4.24 | 23.1 | 0.33 | 11 | 218.27 | 56.13 | 4 | 9 | 48.15 | 27154.29 | 53.98 | 571.67 | 20.07 | 13.88 | 3182.78 | 0.69 | 0.94 | 0.07 | 0.2 | 1 | 10
13 | 110 | CONCLUIDO | 13.8164 | 7.24 | 4.2 | 25.22 | 0.35 | 10 | 218.68 | 56.13 | 4.25 | 8 | 48.31 | 27204.98 | 52.62 | 571.64 | 18.89 | 13.88 | 2599.72 | 0.73 | 0.95 | 0.07 | 0.16 | 1 | 10
14 | 110 | CONCLUIDO | 13.7762 | 7.26 | 4.22 | 25.34 | 0.36 | 10 | 219.09 | 56.13 | 4.5 | 8 | 48.47 | 27255.72 | 52.65 | 571.72 | 19.95 | 13.88 | 3131.88 | 0.7 | 0.94 | 0.06 | 0.18 | 1 | 10
15 | 110 | CONCLUIDO | 13.8857 | 7.2 | 4.21 | 28.06 | 0.38 | 9 | 219.51 | 56.13 | 4.75 | 7 | 48.63 | 27306.53 | 51.37 | 571.73 | 19.34 | 13.88 | 2829.44 | 0.72 | 0.95 | 0.07 | 0.17 | 1 | 10
16 | 110 | CONCLUIDO | 13.8932 | 7.2 | 4.21 | 28.03 | 0.4 | 9 | 219.92 | 56.13 | 5 | 7 | 48.79 | 27357.39 | 50.42 | 571.68 | 19.19 | 13.88 | 2756.02 | 0.72 | 0.95 | 0.07 | 0.16 | 1 | 10
17 | 110 | CONCLUIDO | 14.0258 | 7.13 | 4.18 | 31.34 | 0.42 | 8 | 220.33 | 56.13 | 5.25 | 6 | 48.95 | 27408.3 | 49.76 | 571.64 | 18.35 | 13.88 | 2341.61 | 0.76 | 0.95 | 0.07 | 0.14 | 1 | 10
18 | 110 | CONCLUIDO | 14.0138 | 7.14 | 4.19 | 31.39 | 0.44 | 8 | 220.74 | 56.13 | 5.5 | 6 | 49.12 | 27459.27 | 48.99 | 571.7 | 18.57 | 13.88 | 2452.4 | 0.75 | 0.95 | 0.07 | 0.14 | 1 | 10
19 | 110 | CONCLUIDO | 14.1755 | 7.05 | 4.15 | 35.54 | 0.46 | 7 | 221.16 | 56.13 | 5.75 | 5 | 49.28 | 27510.3 | 47.37 | 571.64 | 17.16 | 13.88 | 1750.4 | 0.81 | 0.96 | 0.07 | 0.11 | 1 | 10
20 | 110 | CONCLUIDO | 14.1521 | 7.07 | 4.16 | 35.64 | 0.48 | 7 | 221.57 | 56.13 | 6 | 5 | 49.45 | 27561.39 | 47.15 | 571.64 | 17.77 | 13.88 | 2055.12 | 0.78 | 0.96 | 0.06 | 0.12 | 1 | 10
21 | 110 | CONCLUIDO | 14.1426 | 7.07 | 4.16 | 35.68 | 0.5 | 7 | 221.99 | 56.13 | 6.25 | 3 | 49.61 | 27612.53 | 46.28 | 571.67 | 17.72 | 13.88 | 2028.41 | 0.78 | 0.96 | 0.07 | 0.12 | 1 | 10
22 | 110 | CONCLUIDO | 14.1276 | 7.08 | 4.17 | 35.74 | 0.52 | 7 | 222.4 | 56.13 | 6.5 | 0 | 49.78 | 27663.85 | 45.84 | 571.64 | 17.9 | 13.88 | 2118.23 | 0.78 | 0.96 | 0.07 | 0.13 | 1 | 10
0 | 150 | CONCLUIDO | 7.93 | 12.61 | 5.56 | 4.57 | 0.06 | 73 | 296.65 | 61.82 | 1 | 71 | 83.83 | 36821.52 | 99.63 | 571.7 | 61.49 | 13.88 | 23584.7 | 0.23 | 0.72 | 0.17 | 1.52 | 1 | 10
1 | 150 | CONCLUIDO | 8.9755 | 11.14 | 5.14 | 5.72 | 0.07 | 54 | 297.17 | 61.82 | 1.25 | 52 | 84.1 | 36885.7 | 91.78 | 571.83 | 48.54 | 13.88 | 17205.59 | 0.29 | 0.78 | 0.14 | 1.1 | 1 | 10
2 | 150 | CONCLUIDO | 9.7229 | 10.28 | 4.9 | 6.84 | 0.09 | 43 | 297.7 | 61.82 | 1.5 | 41 | 84.37 | 36949.99 | 86.95 | 571.78 | 40.98 | 13.88 | 13478.37 | 0.34 | 0.81 | 0.12 | 0.86 | 1 | 10
3 | 150 | CONCLUIDO | 10.262 | 9.74 | 4.75 | 7.91 | 0.1 | 36 | 298.22 | 61.82 | 1.75 | 34 | 84.65 | 37014.39 | 83.83 | 571.68 | 36 | 13.88 | 11024.76 | 0.39 | 0.84 | 0.11 | 0.71 | 1 | 10
4 | 150 | CONCLUIDO | 10.6743 | 9.37 | 4.65 | 9 | 0.12 | 31 | 298.74 | 61.82 | 2 | 29 | 84.92 | 37078.91 | 81.72 | 571.75 | 33.06 | 13.88 | 9580.89 | 0.42 | 0.86 | 0.1 | 0.61 | 1 | 10
5 | 150 | CONCLUIDO | 11.0297 | 9.07 | 4.57 | 10.15 | 0.13 | 27 | 299.26 | 61.82 | 2.25 | 25 | 85.19 | 37143.54 | 80 | 571.69 | 30.39 | 13.88 | 8264.92 | 0.46 | 0.87 | 0.1 | 0.53 | 1 | 10
6 | 150 | CONCLUIDO | 11.324 | 8.83 | 4.5 | 11.25 | 0.15 | 24 | 299.79 | 61.82 | 2.5 | 22 | 85.47 | 37208.42 | 78.33 | 571.65 | 28.32 | 13.88 | 7245.58 | 0.49 | 0.89 | 0.09 | 0.46 | 1 | 10
7 | 150 | CONCLUIDO | 11.6369 | 8.59 | 4.43 | 12.66 | 0.16 | 21 | 300.32 | 61.82 | 2.75 | 19 | 85.74 | 37273.29 | 76.61 | 571.7 | 26.12 | 13.88 | 6161.81 | 0.53 | 0.9 | 0.09 | 0.39 | 1 | 10
8 | 150 | CONCLUIDO | 11.9146 | 8.39 | 4.34 | 13.71 | 0.18 | 19 | 300.84 | 61.82 | 3 | 17 | 86.02 | 37338.27 | 74.67 | 571.64 | 23.08 | 13.88 | 4650.5 | 0.6 | 0.92 | 0.08 | 0.3 | 1 | 10
9 | 150 | CONCLUIDO | 11.893 | 8.41 | 4.41 | 14.7 | 0.19 | 18 | 301.37 | 61.82 | 3.25 | 16 | 86.3 | 37403.38 | 75.62 | 571.75 | 26.11 | 13.88 | 6170.23 | 0.53 | 0.9 | 0.07 | 0.37 | 1 | 10
10 | 150 | CONCLUIDO | 12.006 | 8.33 | 4.39 | 15.49 | 0.21 | 17 | 301.9 | 61.82 | 3.5 | 15 | 86.58 | 37468.6 | 74.78 | 571.64 | 24.96 | 13.88 | 5600.74 | 0.56 | 0.91 | 0.08 | 0.35 | 1 | 10
11 | 150 | CONCLUIDO | 12.2574 | 8.16 | 4.33 | 17.31 | 0.22 | 15 | 302.43 | 61.82 | 3.75 | 13 | 86.86 | 37533.94 | 73.29 | 571.67 | 23.01 | 13.88 | 4636.41 | 0.6 | 0.92 | 0.08 | 0.29 | 1 | 10
12 | 150 | CONCLUIDO | 12.3792 | 8.08 | 4.3 | 18.44 | 0.24 | 14 | 302.96 | 61.82 | 4 | 12 | 87.14 | 37599.4 | 72.57 | 571.7 | 22.2 | 13.88 | 4235.35 | 0.63 | 0.93 | 0.08 | 0.26 | 1 | 10
13 | 150 | CONCLUIDO | 12.3677 | 8.09 | 4.31 | 18.47 | 0.25 | 14 | 303.49 | 61.82 | 4.25 | 12 | 87.42 | 37664.98 | 72.34 | 571.72 | 22.48 | 13.88 | 4374.99 | 0.62 | 0.93 | 0.08 | 0.27 | 1 | 10
14 | 150 | CONCLUIDO | 12.4779 | 8.01 | 4.29 | 19.82 | 0.26 | 13 | 304.03 | 61.82 | 4.5 | 11 | 87.7 | 37730.68 | 71.79 | 571.67 | 22.01 | 13.88 | 4145.41 | 0.63 | 0.93 | 0.07 | 0.25 | 1 | 10
15 | 150 | CONCLUIDO | 12.6205 | 7.92 | 4.26 | 21.3 | 0.28 | 12 | 304.56 | 61.82 | 4.75 | 10 | 87.99 | 37796.51 | 70.78 | 571.64 | 20.88 | 13.88 | 3587.13 | 0.66 | 0.94 | 0.07 | 0.22 | 1 | 10
16 | 150 | CONCLUIDO | 12.7461 | 7.85 | 4.24 | 23.11 | 0.29 | 11 | 305.09 | 61.82 | 5 | 9 | 88.27 | 37862.45 | 69.78 | 571.64 | 20.15 | 13.88 | 3224.03 | 0.69 | 0.94 | 0.07 | 0.2 | 1 | 10
17 | 150 | CONCLUIDO | 12.742 | 7.85 | 4.24 | 23.13 | 0.31 | 11 | 305.63 | 61.82 | 5.25 | 9 | 88.56 | 37928.52 | 69.81 | 571.64 | 20.22 | 13.88 | 3258.02 | 0.69 | 0.94 | 0.07 | 0.2 | 1 | 10
18 | 150 | CONCLUIDO | 12.8834 | 7.76 | 4.21 | 25.25 | 0.32 | 10 | 306.17 | 61.82 | 5.5 | 8 | 88.84 | 37994.72 | 68.5 | 571.66 | 19.11 | 13.88 | 2709.27 | 0.73 | 0.95 | 0.07 | 0.17 | 1 | 10
19 | 150 | CONCLUIDO | 12.9157 | 7.74 | 4.19 | 25.14 | 0.33 | 10 | 306.7 | 61.82 | 5.75 | 8 | 89.13 | 38061.04 | 68.07 | 571.69 | 18.68 | 13.88 | 2493.06 | 0.74 | 0.95 | 0.07 | 0.15 | 1 | 10
20 | 150 | CONCLUIDO | 12.8283 | 7.8 | 4.24 | 25.45 | 0.35 | 10 | 307.24 | 61.82 | 6 | 8 | 89.42 | 38127.48 | 68.62 | 571.69 | 20.45 | 13.88 | 3379.54 | 0.68 | 0.94 | 0.07 | 0.2 | 1 | 10
21 | 150 | CONCLUIDO | 12.9791 | 7.7 | 4.21 | 28.05 | 0.36 | 9 | 307.78 | 61.82 | 6.25 | 7 | 89.71 | 38194.05 | 67.38 | 571.64 | 19.33 | 13.88 | 2823.52 | 0.72 | 0.95 | 0.07 | 0.17 | 1 | 10
22 | 150 | CONCLUIDO | 12.9903 | 7.7 | 4.2 | 28.01 | 0.38 | 9 | 308.32 | 61.82 | 6.5 | 7 | 90 | 38260.74 | 66.8 | 571.64 | 19.11 | 13.88 | 2714.85 | 0.73 | 0.95 | 0.07 | 0.16 | 1 | 10
23 | 150 | CONCLUIDO | 13.1229 | 7.62 | 4.18 | 31.34 | 0.39 | 8 | 308.86 | 61.82 | 6.75 | 6 | 90.29 | 38327.57 | 65.77 | 571.64 | 18.3 | 13.88 | 2317.32 | 0.76 | 0.95 | 0.07 | 0.14 | 1 | 10
24 | 150 | CONCLUIDO | 13.121 | 7.62 | 4.18 | 31.35 | 0.4 | 8 | 309.41 | 61.82 | 7 | 6 | 90.59 | 38394.52 | 65.93 | 571.66 | 18.34 | 13.88 | 2333.02 | 0.76 | 0.95 | 0.07 | 0.14 | 1 | 10
25 | 150 | CONCLUIDO | 13.1272 | 7.62 | 4.18 | 31.32 | 0.42 | 8 | 309.95 | 61.82 | 7.25 | 6 | 90.88 | 38461.6 | 65.3 | 571.67 | 18.3 | 13.88 | 2316.22 | 0.76 | 0.95 | 0.07 | 0.14 | 1 | 10
26 | 150 | CONCLUIDO | 13.1219 | 7.62 | 4.18 | 31.34 | 0.43 | 8 | 310.5 | 61.82 | 7.5 | 6 | 91.18 | 38528.81 | 64.68 | 571.64 | 18.35 | 13.88 | 2339.01 | 0.76 | 0.95 | 0.07 | 0.14 | 1 | 10
27 | 150 | CONCLUIDO | 13.2768 | 7.53 | 4.15 | 35.54 | 0.44 | 7 | 311.04 | 61.82 | 7.75 | 5 | 91.47 | 38596.15 | 63.72 | 571.67 | 17.14 | 13.88 | 1737.85 | 0.81 | 0.96 | 0.07 | 0.11 | 1 | 10
28 | 150 | CONCLUIDO | 13.2939 | 7.52 | 4.14 | 35.45 | 0.46 | 7 | 311.59 | 61.82 | 8 | 5 | 91.77 | 38663.62 | 63.43 | 571.64 | 17.01 | 13.88 | 1677 | 0.82 | 0.96 | 0.06 | 0.1 | 1 | 10
29 | 150 | CONCLUIDO | 13.2368 | 7.55 | 4.17 | 35.73 | 0.47 | 7 | 312.14 | 61.82 | 8.25 | 5 | 92.07 | 38731.35 | 63.49 | 571.64 | 18.09 | 13.88 | 2217.15 | 0.77 | 0.96 | 0.06 | 0.13 | 1 | 10
30 | 150 | CONCLUIDO | 13.2416 | 7.55 | 4.17 | 35.71 | 0.48 | 7 | 312.69 | 61.82 | 8.5 | 5 | 92.37 | 38799.09 | 62.38 | 571.64 | 18.01 | 13.88 | 2173.59 | 0.77 | 0.96 | 0.06 | 0.13 | 1 | 10
31 | 150 | CONCLUIDO | 13.3834 | 7.47 | 4.14 | 41.41 | 0.5 | 6 | 313.24 | 61.82 | 8.75 | 4 | 92.67 | 38866.96 | 61.16 | 571.7 | 17.13 | 13.88 | 1740.85 | 0.81 | 0.96 | 0.06 | 0.1 | 1 | 10
32 | 150 | CONCLUIDO | 13.3884 | 7.47 | 4.14 | 41.39 | 0.51 | 6 | 313.79 | 61.82 | 9 | 4 | 92.97 | 38934.97 | 61.25 | 571.64 | 17.09 | 13.88 | 1719.67 | 0.81 | 0.96 | 0.06 | 0.1 | 1 | 10
33 | 150 | CONCLUIDO | 13.3894 | 7.47 | 4.14 | 41.38 | 0.52 | 6 | 314.34 | 61.82 | 9.25 | 4 | 93.27 | 39003.11 | 61.21 | 571.64 | 17.06 | 13.88 | 1704.37 | 0.81 | 0.96 | 0.06 | 0.1 | 1 | 10
34 | 150 | CONCLUIDO | 13.3819 | 7.47 | 4.14 | 41.42 | 0.54 | 6 | 314.9 | 61.82 | 9.5 | 4 | 93.57 | 39071.38 | 61.07 | 571.64 | 17.19 | 13.88 | 1767.76 | 0.81 | 0.96 | 0.06 | 0.1 | 1 | 10
35 | 150 | CONCLUIDO | 13.4108 | 7.46 | 4.13 | 41.26 | 0.55 | 6 | 315.45 | 61.82 | 9.75 | 4 | 93.88 | 39139.8 | 60.1 | 571.64 | 16.57 | 13.88 | 1457.52 | 0.84 | 0.97 | 0.07 | 0.09 | 1 | 10
36 | 150 | CONCLUIDO | 13.4118 | 7.46 | 4.13 | 41.26 | 0.56 | 6 | 316.01 | 61.82 | 10 | 4 | 94.18 | 39208.35 | 59.42 | 571.64 | 16.73 | 13.88 | 1538.85 | 0.83 | 0.97 | 0.06 | 0.09 | 1 | 10
37 | 150 | CONCLUIDO | 13.3759 | 7.48 | 4.15 | 41.46 | 0.58 | 6 | 316.56 | 61.82 | 10.25 | 4 | 94.49 | 39277.04 | 58.92 | 571.68 | 17.33 | 13.88 | 1842.22 | 0.8 | 0.96 | 0.06 | 0.1 | 1 | 10
38 | 150 | CONCLUIDO | 13.5227 | 7.4 | 4.12 | 49.44 | 0.59 | 5 | 317.12 | 61.82 | 10.5 | 2 | 94.8 | 39345.87 | 57.95 | 571.68 | 16.42 | 13.88 | 1390.54 | 0.85 | 0.97 | 0.06 | 0.08 | 1 | 10
39 | 150 | CONCLUIDO | 13.5186 | 7.4 | 4.12 | 49.47 | 0.6 | 5 | 317.68 | 61.82 | 10.75 | 2 | 95.11 | 39414.84 | 57.92 | 571.64 | 16.58 | 13.88 | 1468.52 | 0.84 | 0.97 | 0.06 | 0.08 | 1 | 10
40 | 150 | CONCLUIDO | 13.5069 | 7.4 | 4.13 | 49.54 | 0.62 | 5 | 318.24 | 61.82 | 11 | 1 | 95.42 | 39483.95 | 58.11 | 571.64 | 16.69 | 13.88 | 1526.86 | 0.83 | 0.97 | 0.07 | 0.09 | 1 | 10
41 | 150 | CONCLUIDO | 13.5059 | 7.4 | 4.13 | 49.55 | 0.63 | 5 | 318.8 | 61.82 | 11.25 | 0 | 95.73 | 39553.2 | 58.25 | 571.64 | 16.68 | 13.88 | 1518.53 | 0.83 | 0.97 | 0.07 | 0.09 | 1 | 10
0 | 10 | CONCLUIDO | 13.1224 | 7.62 | 5.32 | 5.41 | 0.64 | 59 | 26.11 | 12.1 | 1 | 0 | 3.01 | 3454.41 | 15.52 | 571.71 | 51.48 | 13.88 | 18650.08 | 0.27 | 0.75 | 0.23 | 1.28 | 1 | 10
0 | 45 | CONCLUIDO | 14.0757 | 7.1 | 4.56 | 10.14 | 0.18 | 27 | 98.71 | 39.72 | 1 | 25 | 12.99 | 12407.75 | 36.12 | 571.66 | 30.35 | 13.88 | 8242.84 | 0.46 | 0.87 | 0.09 | 0.52 | 1 | 10
1 | 45 | CONCLUIDO | 14.6187 | 6.84 | 4.42 | 12.63 | 0.22 | 21 | 99.02 | 39.72 | 1.25 | 19 | 13.05 | 12446.14 | 33.52 | 571.73 | 25.66 | 13.88 | 5928.35 | 0.54 | 0.9 | 0.09 | 0.38 | 1 | 10
2 | 45 | CONCLUIDO | 14.9863 | 6.67 | 4.36 | 16.33 | 0.27 | 16 | 99.33 | 39.72 | 1.5 | 13 | 13.11 | 12484.55 | 31.19 | 571.78 | 23.8 | 13.88 | 5027.34 | 0.58 | 0.92 | 0.08 | 0.31 | 1 | 10
3 | 45 | CONCLUIDO | 15.1751 | 6.59 | 4.31 | 18.49 | 0.31 | 14 | 99.64 | 39.72 | 1.75 | 3 | 13.18 | 12522.99 | 29.73 | 571.82 | 22.22 | 13.88 | 4243.64 | 0.62 | 0.92 | 0.09 | 0.27 | 1 | 10
4 | 45 | CONCLUIDO | 15.1707 | 6.59 | 4.32 | 18.5 | 0.35 | 14 | 99.95 | 39.72 | 2 | 0 | 13.24 | 12561.45 | 29.79 | 571.67 | 22.09 | 13.88 | 4177.64 | 0.63 | 0.92 | 0.09 | 0.28 | 1 | 10
0 | 105 | CONCLUIDO | 10.2372 | 9.77 | 5.09 | 5.88 | 0.09 | 52 | 204 | 55.27 | 1 | 50 | 42.72 | 25393.6 | 71.09 | 571.86 | 47.03 | 13.88 | 16462.43 | 0.3 | 0.78 | 0.13 | 1.05 | 1 | 10
1 | 105 | CONCLUIDO | 11.0752 | 9.03 | 4.84 | 7.26 | 0.11 | 40 | 204.39 | 55.27 | 1.25 | 38 | 42.87 | 25442.42 | 66.88 | 571.79 | 39.03 | 13.88 | 12522.45 | 0.36 | 0.82 | 0.12 | 0.8 | 1 | 10
2 | 105 | CONCLUIDO | 11.7165 | 8.54 | 4.67 | 8.76 | 0.13 | 32 | 204.79 | 55.27 | 1.5 | 30 | 43.02 | 25491.3 | 63.94 | 571.86 | 33.67 | 13.88 | 9881.91 | 0.41 | 0.85 | 0.11 | 0.63 | 1 | 10
3 | 105 | CONCLUIDO | 12.1609 | 8.22 | 4.56 | 10.14 | 0.15 | 27 | 205.18 | 55.27 | 1.75 | 25 | 43.16 | 25540.22 | 61.84 | 571.71 | 30.32 | 13.88 | 8230.25 | 0.46 | 0.87 | 0.1 | 0.52 | 1 | 10
4 | 105 | CONCLUIDO | 12.5366 | 7.98 | 4.48 | 11.68 | 0.17 | 23 | 205.58 | 55.27 | 2 | 21 | 43.31 | 25589.2 | 60.04 | 571.75 | 27.59 | 13.88 | 6882.55 | 0.5 | 0.89 | 0.09 | 0.44 | 1 | 10
5 | 105 | CONCLUIDO | 12.8912 | 7.76 | 4.38 | 13.14 | 0.19 | 20 | 205.98 | 55.27 | 2.25 | 18 | 43.46 | 25638.22 | 58 | 571.64 | 24.34 | 13.88 | 5275.3 | 0.57 | 0.91 | 0.09 | 0.34 | 1 | 10
6 | 105 | CONCLUIDO | 12.9506 | 7.72 | 4.43 | 14.76 | 0.22 | 18 | 206.38 | 55.27 | 2.5 | 16 | 43.6 | 25687.3 | 58.09 | 571.65 | 26.67 | 13.88 | 6449.25 | 0.52 | 0.9 | 0.07 | 0.39 | 1 | 10
7 | 105 | CONCLUIDO | 13.2299 | 7.56 | 4.34 | 16.29 | 0.24 | 16 | 206.78 | 55.27 | 2.75 | 14 | 43.75 | 25736.42 | 56.32 | 571.64 | 23.59 | 13.88 | 4919.53 | 0.59 | 0.92 | 0.08 | 0.3 | 1 | 10
8 | 105 | CONCLUIDO | 13.3225 | 7.51 | 4.33 | 17.33 | 0.26 | 15 | 207.17 | 55.27 | 3 | 13 | 43.9 | 25785.6 | 55.63 | 571.68 | 23.2 | 13.88 | 4728.69 | 0.6 | 0.92 | 0.08 | 0.29 | 1 | 10
9 | 105 | CONCLUIDO | 13.5619 | 7.37 | 4.28 | 19.76 | 0.28 | 13 | 207.57 | 55.27 | 3.25 | 11 | 44.05 | 25834.83 | 54.1 | 571.71 | 21.5 | 13.88 | 3887.58 | 0.65 | 0.93 | 0.08 | 0.24 | 1 | 10
10 | 105 | CONCLUIDO | 13.6799 | 7.31 | 4.26 | 21.29 | 0.3 | 12 | 207.97 | 55.27 | 3.5 | 10 | 44.2 | 25884.1 | 53.15 | 571.65 | 20.82 | 13.88 | 3555.03 | 0.67 | 0.94 | 0.07 | 0.22 | 1 | 10
11 | 105 | CONCLUIDO | 13.7926 | 7.25 | 4.24 | 23.12 | 0.32 | 11 | 208.37 | 55.27 | 3.75 | 9 | 44.35 | 25933.43 | 52.05 | 571.64 | 20.23 | 13.88 | 3264.65 | 0.69 | 0.94 | 0.07 | 0.2 | 1 | 10
12 | 105 | CONCLUIDO | 13.8021 | 7.25 | 4.23 | 23.1 | 0.34 | 11 | 208.77 | 55.27 | 4 | 9 | 44.5 | 25982.82 | 51.5 | 571.64 | 20.02 | 13.88 | 3160.03 | 0.69 | 0.94 | 0.07 | 0.19 | 1 | 10
13 | 105 | CONCLUIDO | 13.9627 | 7.16 | 4.19 | 25.15 | 0.36 | 10 | 209.17 | 55.27 | 4.25 | 8 | 44.65 | 26032.25 | 50.37 | 571.67 | 18.74 | 13.88 | 2525.14 | 0.74 | 0.95 | 0.07 | 0.15 | 1 | 10
14 | 105 | CONCLUIDO | 14.0247 | 7.13 | 4.2 | 28 | 0.38 | 9 | 209.58 | 55.27 | 4.5 | 7 | 44.8 | 26081.73 | 49.7 | 571.64 | 19.05 | 13.88 | 2684.53 | 0.73 | 0.95 | 0.07 | 0.16 | 1 | 10
15 | 105 | CONCLUIDO | 14.0176 | 7.13 | 4.2 | 28.03 | 0.4 | 9 | 209.98 | 55.27 | 4.75 | 7 | 44.95 | 26131.27 | 48.61 | 571.68 | 19.24 | 13.88 | 2779.73 | 0.72 | 0.95 | 0.07 | 0.16 | 1 | 10
16 | 105 | CONCLUIDO | 14.1387 | 7.07 | 4.18 | 31.38 | 0.42 | 8 | 210.38 | 55.27 | 5 | 6 | 45.11 | 26180.86 | 47.77 | 571.64 | 18.51 | 13.88 | 2420.78 | 0.75 | 0.95 | 0.07 | 0.14 | 1 | 10
17 | 105 | CONCLUIDO | 14.1443 | 7.07 | 4.18 | 31.36 | 0.44 | 8 | 210.78 | 55.27 | 5.25 | 6 | 45.26 | 26230.5 | 46.94 | 571.64 | 18.49 | 13.88 | 2409.13 | 0.75 | 0.95 | 0.07 | 0.14 | 1 | 10
18 | 105 | CONCLUIDO | 14.2857 | 7 | 4.15 | 35.58 | 0.46 | 7 | 211.18 | 55.27 | 5.5 | 5 | 45.41 | 26280.2 | 45.45 | 571.69 | 17.31 | 13.88 | 1826.44 | 0.8 | 0.96 | 0.07 | 0.11 | 1 | 10
19 | 105 | CONCLUIDO | 14.2642 | 7.01 | 4.16 | 35.67 | 0.48 | 7 | 211.59 | 55.27 | 5.75 | 3 | 45.57 | 26329.94 | 45.17 | 571.64 | 17.84 | 13.88 | 2088.85 | 0.78 | 0.96 | 0.07 | 0.12 | 1 | 10
20 | 105 | CONCLUIDO | 14.2062 | 7.04 | 4.19 | 35.92 | 0.5 | 7 | 211.99 | 55.27 | 6 | 0 | 45.72 | 26379.74 | 45.15 | 571.73 | 18.51 | 13.88 | 2426.5 | 0.75 | 0.95 | 0.07 | 0.15 | 1 | 10
0 | 60 | CONCLUIDO | 12.9851 | 7.7 | 4.7 | 8.29 | 0.14 | 34 | 124.63 | 45 | 1 | 32 | 18.64 | 15605.44 | 45.52 | 571.75 | 34.69 | 13.88 | 10379.42 | 0.4 | 0.85 | 0.11 | 0.66 | 1 | 10
1 | 60 | CONCLUIDO | 13.6255 | 7.34 | 4.54 | 10.48 | 0.18 | 26 | 124.96 | 45 | 1.25 | 24 | 18.71 | 15645.96 | 42.9 | 571.64 | 29.62 | 13.88 | 7885.07 | 0.47 | 0.88 | 0.1 | 0.5 | 1 | 10
2 | 60 | CONCLUIDO | 14.1038 | 7.09 | 4.42 | 12.63 | 0.21 | 21 | 125.29 | 45 | 1.5 | 19 | 18.79 | 15686.51 | 40.58 | 571.68 | 25.78 | 13.88 | 5989.27 | 0.54 | 0.9 | 0.09 | 0.38 | 1 | 10
3 | 60 | CONCLUIDO | 14.3983 | 6.95 | 4.38 | 15.45 | 0.25 | 17 | 125.62 | 45 | 1.75 | 15 | 18.87 | 15727.09 | 38.9 | 571.69 | 24.64 | 13.88 | 5440.92 | 0.56 | 0.91 | 0.08 | 0.34 | 1 | 10
4 | 60 | CONCLUIDO | 14.5985 | 6.85 | 4.33 | 17.34 | 0.28 | 15 | 125.95 | 45 | 2 | 13 | 18.95 | 15767.7 | 37.43 | 571.78 | 23.22 | 13.88 | 4742.04 | 0.6 | 0.92 | 0.08 | 0.29 | 1 | 10
5 | 60 | CONCLUIDO | 14.8258 | 6.74 | 4.28 | 19.76 | 0.31 | 13 | 126.28 | 45 | 2.25 | 11 | 19.03 | 15808.34 | 35.56 | 571.68 | 21.5 | 13.88 | 3891.75 | 0.65 | 0.93 | 0.07 | 0.24 | 1 | 10
6 | 60 | CONCLUIDO | 15.0131 | 6.66 | 4.25 | 23.17 | 0.35 | 11 | 126.61 | 45 | 2.5 | 4 | 19.11 | 15849 | 33.86 | 571.75 | 20.24 | 13.88 | 3268.8 | 0.69 | 0.94 | 0.08 | 0.21 | 1 | 10
7 | 60 | CONCLUIDO | 14.9881 | 6.67 | 4.26 | 23.23 | 0.38 | 11 | 126.94 | 45 | 2.75 | 0 | 19.19 | 15889.69 | 34.02 | 571.67 | 20.49 | 13.88 | 3394.84 | 0.68 | 0.94 | 0.08 | 0.22 | 1 | 10
0 | 135 | CONCLUIDO | 8.6885 | 11.51 | 5.37 | 4.96 | 0.07 | 65 | 263.32 | 59.89 | 1 | 63 | 67.43 | 32710.1 | 89.02 | 571.94 | 55.74 | 13.88 | 20751.54 | 0.25 | 0.74 | 0.16 | 1.33 | 1 | 10
1 | 135 | CONCLUIDO | 9.6455 | 10.37 | 5.04 | 6.17 | 0.08 | 49 | 263.79 | 59.89 | 1.25 | 47 | 67.65 | 32767.75 | 82.98 | 571.87 | 45.06 | 13.88 | 15489.26 | 0.31 | 0.79 | 0.13 | 1 | 1 | 10
2 | 135 | CONCLUIDO | 10.3699 | 9.64 | 4.82 | 7.41 | 0.1 | 39 | 264.25 | 59.89 | 1.5 | 37 | 67.87 | 32825.49 | 78.88 | 571.75 | 38.25 | 13.88 | 12133.95 | 0.36 | 0.83 | 0.12 | 0.78 | 1 | 10
3 | 135 | CONCLUIDO | 10.8548 | 9.21 | 4.69 | 8.53 | 0.12 | 33 | 264.72 | 59.89 | 1.75 | 31 | 68.09 | 32883.31 | 76.31 | 571.7 | 34.37 | 13.88 | 10224.14 | 0.4 | 0.85 | 0.11 | 0.65 | 1 | 10
4 | 135 | CONCLUIDO | 11.2977 | 8.85 | 4.58 | 9.82 | 0.13 | 28 | 265.19 | 59.89 | 2 | 26 | 68.31 | 32941.21 | 74.13 | 571.67 | 30.89 | 13.88 | 8512.34 | 0.45 | 0.87 | 0.1 | 0.54 | 1 | 10
5 | 135 | CONCLUIDO | 11.6743 | 8.57 | 4.5 | 11.25 | 0.15 | 24 | 265.66 | 59.89 | 2.25 | 22 | 68.53 | 32999.19 | 72.25 | 571.75 | 28.25 | 13.88 | 7211.73 | 0.49 | 0.89 | 0.09 | 0.46 | 1 | 10
6 | 135 | CONCLUIDO | 11.8784 | 8.42 | 4.45 | 12.15 | 0.17 | 22 | 266.13 | 59.89 | 2.5 | 20 | 68.75 | 33057.26 | 71.13 | 571.64 | 26.84 | 13.88 | 6514.97 | 0.52 | 0.9 | 0.09 | 0.41 | 1 | 10
7 | 135 | CONCLUIDO | 12.2553 | 8.16 | 4.35 | 13.72 | 0.18 | 19 | 266.6 | 59.89 | 2.75 | 17 | 68.97 | 33115.41 | 68.83 | 571.95 | 23.17 | 13.88 | 4696.09 | 0.6 | 0.92 | 0.09 | 0.3 | 1 | 10
8 | 135 | CONCLUIDO | 12.22 | 8.18 | 4.42 | 14.73 | 0.2 | 18 | 267.08 | 59.89 | 3 | 16 | 69.19 | 33173.65 | 69.71 | 571.64 | 26.48 | 13.88 | 6352.72 | 0.52 | 0.9 | 0.07 | 0.38 | 1 | 10
9 | 135 | CONCLUIDO | 12.4762 | 8.02 | 4.35 | 16.32 | 0.22 | 16 | 267.55 | 59.89 | 3.25 | 14 | 69.41 | 33231.97 | 68.08 | 571.69 | 23.85 | 13.88 | 5050.39 | 0.58 | 0.92 | 0.08 | 0.31 | 1 | 10
10 | 135 | CONCLUIDO | 12.598 | 7.94 | 4.33 | 17.31 | 0.23 | 15 | 268.02 | 59.89 | 3.5 | 13 | 69.64 | 33290.38 | 67.28 | 571.64 | 23.01 | 13.88 | 4637.33 | 0.6 | 0.92 | 0.08 | 0.29 | 1 | 10
11 | 135 | CONCLUIDO | 12.7128 | 7.87 | 4.31 | 18.45 | 0.25 | 14 | 268.5 | 59.89 | 3.75 | 12 | 69.86 | 33348.87 | 66.47 | 571.64 | 22.35 | 13.88 | 4312.22 | 0.62 | 0.93 | 0.08 | 0.27 | 1 | 10
12 | 135 | CONCLUIDO | 12.8388 | 7.79 | 4.28 | 19.75 | 0.26 | 13 | 268.97 | 59.89 | 4 | 11 | 70.09 | 33407.45 | 65.61 | 571.65 | 21.49 | 13.88 | 3887.16 | 0.65 | 0.93 | 0.07 | 0.24 | 1 | 10
13 | 135 | CONCLUIDO | 12.9524 | 7.72 | 4.26 | 21.3 | 0.28 | 12 | 269.45 | 59.89 | 4.25 | 10 | 70.31 | 33466.11 | 64.81 | 571.64 | 20.91 | 13.88 | 3600.14 | 0.66 | 0.94 | 0.07 | 0.22 | 1 | 10
14 | 135 | CONCLUIDO | 12.9501 | 7.72 | 4.26 | 21.31 | 0.3 | 12 | 269.92 | 59.89 | 4.5 | 10 | 70.54 | 33524.86 | 64.24 | 571.64 | 21.02 | 13.88 | 3656.5 | 0.66 | 0.94 | 0.07 | 0.22 | 1 | 10
15 | 135 | CONCLUIDO | 13.079 | 7.65 | 4.24 | 23.11 | 0.31 | 11 | 270.4 | 59.89 | 4.75 | 9 | 70.76 | 33583.7 | 63.67 | 571.65 | 20.12 | 13.88 | 3209.77 | 0.69 | 0.94 | 0.07 | 0.2 | 1 | 10
16 | 135 | CONCLUIDO | 13.2125 | 7.57 | 4.21 | 25.26 | 0.33 | 10 | 270.88 | 59.89 | 5 | 8 | 70.99 | 33642.62 | 62.46 | 571.65 | 19.17 | 13.88 | 2738.98 | 0.72 | 0.95 | 0.07 | 0.17 | 1 | 10
17 | 135 | CONCLUIDO | 13.2411 | 7.55 | 4.19 | 25.16 | 0.34 | 10 | 271.36 | 59.89 | 5.25 | 8 | 71.22 | 33701.64 | 62.03 | 571.64 | 18.86 | 13.88 | 2586.91 | 0.74 | 0.95 | 0.07 | 0.15 | 1 | 10
18 | 135 | CONCLUIDO | 13.1675 | 7.59 | 4.24 | 25.42 | 0.36 | 10 | 271.84 | 59.89 | 5.5 | 8 | 71.45 | 33760.74 | 62.13 | 571.66 | 20.12 | 13.88 | 3216.28 | 0.69 | 0.94 | 0.07 | 0.2 | 1 | 10
19 | 135 | CONCLUIDO | 13.3013 | 7.52 | 4.21 | 28.07 | 0.38 | 9 | 272.32 | 59.89 | 5.75 | 7 | 71.68 | 33820.05 | 61.21 | 571.66 | 19.32 | 13.88 | 2820.35 | 0.72 | 0.95 | 0.07 | 0.17 | 1 | 10
20 | 135 | CONCLUIDO | 13.3107 | 7.51 | 4.2 | 28.03 | 0.39 | 9 | 272.8 | 59.89 | 6 | 7 | 71.91 | 33879.33 | 60.33 | 571.64 | 19.19 | 13.88 | 2755.98 | 0.72 | 0.95 | 0.07 | 0.16 | 1 | 10
21 | 135 | CONCLUIDO | 13.4343 | 7.44 | 4.19 | 31.4 | 0.41 | 8 | 273.28 | 59.89 | 6.25 | 6 | 72.14 | 33938.7 | 59.75 | 571.66 | 18.56 | 13.88 | 2445.85 | 0.75 | 0.95 | 0.07 | 0.15 | 1 | 10
22 | 135 | CONCLUIDO | 13.4464 | 7.44 | 4.18 | 31.35 | 0.42 | 8 | 273.76 | 59.89 | 6.5 | 6 | 72.37 | 33998.16 | 59.34 | 571.64 | 18.3 | 13.88 | 2313.35 | 0.76 | 0.95 | 0.07 | 0.14 | 1 | 10
23 | 135 | CONCLUIDO | 13.4439 | 7.44 | 4.18 | 31.36 | 0.44 | 8 | 274.24 | 59.89 | 6.75 | 6 | 72.61 | 34057.71 | 58.46 | 571.64 | 18.39 | 13.88 | 2360.2 | 0.75 | 0.95 | 0.07 | 0.14 | 1 | 10
24 | 135 | CONCLUIDO | 13.6142 | 7.35 | 4.14 | 35.47 | 0.45 | 7 | 274.73 | 59.89 | 7 | 5 | 72.84 | 34117.35 | 57.28 | 571.64 | 16.9 | 13.88 | 1619.88 | 0.82 | 0.96 | 0.07 | 0.1 | 1 | 10
25 | 135 | CONCLUIDO | 13.6003 | 7.35 | 4.15 | 35.54 | 0.47 | 7 | 275.21 | 59.89 | 7.25 | 5 | 73.08 | 34177.09 | 57.22 | 571.67 | 17.33 | 13.88 | 1836.04 | 0.8 | 0.96 | 0.06 | 0.11 | 1 | 10
26 | 135 | CONCLUIDO | 13.568 | 7.37 | 4.16 | 35.69 | 0.48 | 7 | 275.7 | 59.89 | 7.5 | 5 | 73.31 | 34236.91 | 56.78 | 571.69 | 17.85 | 13.88 | 2096.26 | 0.78 | 0.96 | 0.07 | 0.12 | 1 | 10
27 | 135 | CONCLUIDO | 13.5598 | 7.37 | 4.17 | 35.72 | 0.5 | 7 | 276.18 | 59.89 | 7.75 | 5 | 73.55 | 34296.82 | 55.28 | 571.64 | 18.02 | 13.88 | 2179.44 | 0.77 | 0.96 | 0.06 | 0.13 | 1 | 10
28 | 135 | CONCLUIDO | 13.7018 | 7.3 | 4.14 | 41.42 | 0.51 | 6 | 276.67 | 59.89 | 8 | 4 | 73.78 | 34356.83 | 54.92 | 571.64 | 17.15 | 13.88 | 1749.2 | 0.81 | 0.96 | 0.07 | 0.1 | 1 | 10
29 | 135 | CONCLUIDO | 13.707 | 7.3 | 4.14 | 41.39 | 0.53 | 6 | 277.16 | 59.89 | 8.25 | 4 | 74.02 | 34416.93 | 54.68 | 571.64 | 17.05 | 13.88 | 1700.63 | 0.81 | 0.96 | 0.06 | 0.1 | 1 | 10
30 | 135 | CONCLUIDO | 13.6976 | 7.3 | 4.14 | 41.44 | 0.55 | 6 | 277.65 | 59.89 | 8.5 | 4 | 74.26 | 34477.13 | 54.43 | 571.64 | 17.27 | 13.88 | 1809.29 | 0.8 | 0.96 | 0.06 | 0.1 | 1 | 10
31 | 135 | CONCLUIDO | 13.7305 | 7.28 | 4.13 | 41.27 | 0.56 | 6 | 278.13 | 59.89 | 8.75 | 2 | 74.5 | 34537.41 | 53.66 | 571.64 | 16.54 | 13.88 | 1446.87 | 0.84 | 0.97 | 0.07 | 0.09 | 1 | 10
32 | 135 | CONCLUIDO | 13.7263 | 7.29 | 4.13 | 41.29 | 0.58 | 6 | 278.62 | 59.89 | 9 | 1 | 74.74 | 34597.8 | 53.3 | 571.64 | 16.67 | 13.88 | 1507.53 | 0.83 | 0.97 | 0.07 | 0.09 | 1 | 10
33 | 135 | CONCLUIDO | 13.7221 | 7.29 | 4.13 | 41.31 | 0.59 | 6 | 279.11 | 59.89 | 9.25 | 0 | 74.98 | 34658.27 | 53.38 | 571.64 | 16.71 | 13.88 | 1529.95 | 0.83 | 0.97 | 0.07 | 0.09 | 1 | 10
0 | 80 | CONCLUIDO | 11.6834 | 8.56 | 4.88 | 6.97 | 0.11 | 42 | 159.12 | 50.28 | 1 | 40 | 27.84 | 19859.16 | 57.09 | 571.88 | 40.15 | 13.88 | 13071.68 | 0.35 | 0.82 | 0.12 | 0.84 | 1 | 10
1 | 80 | CONCLUIDO | 12.4529 | 8.03 | 4.67 | 8.77 | 0.14 | 32 | 159.48 | 50.28 | 1.25 | 30 | 27.95 | 19902.91 | 53.82 | 571.74 | 33.86 | 13.88 | 9977.37 | 0.41 | 0.85 | 0.1 | 0.63 | 1 | 10
2 | 80 | CONCLUIDO | 12.9791 | 7.7 | 4.54 | 10.48 | 0.17 | 26 | 159.83 | 50.28 | 1.5 | 24 | 28.05 | 19946.71 | 51.43 | 571.72 | 29.62 | 13.88 | 7887.32 | 0.47 | 0.88 | 0.1 | 0.5 | 1 | 10
3 | 80 | CONCLUIDO | 13.3511 | 7.49 | 4.46 | 12.15 | 0.19 | 22 | 160.19 | 50.28 | 1.75 | 20 | 28.16 | 19990.53 | 49.68 | 571.75 | 26.88 | 13.88 | 6535.91 | 0.52 | 0.89 | 0.09 | 0.42 | 1 | 10
4 | 80 | CONCLUIDO | 13.8175 | 7.24 | 4.33 | 14.44 | 0.22 | 18 | 160.54 | 50.28 | 2 | 16 | 28.26 | 20034.4 | 47.2 | 571.72 | 23.32 | 13.88 | 4773.45 | 0.6 | 0.92 | 0.07 | 0.29 | 1 | 10
5 | 80 | CONCLUIDO | 13.9071 | 7.19 | 4.35 | 16.31 | 0.25 | 16 | 160.9 | 50.28 | 2.25 | 14 | 28.37 | 20078.3 | 46.67 | 571.67 | 23.7 | 13.88 | 4974.94 | 0.59 | 0.92 | 0.08 | 0.31 | 1 | 10
6 | 80 | CONCLUIDO | 14.1343 | 7.08 | 4.3 | 18.43 | 0.27 | 14 | 161.26 | 50.28 | 2.5 | 12 | 28.48 | 20122.23 | 45.13 | 571.64 | 22.1 | 13.88 | 4186.36 | 0.63 | 0.93 | 0.08 | 0.26 | 1 | 10
7 | 80 | CONCLUIDO | 14.2152 | 7.03 | 4.29 | 19.81 | 0.3 | 13 | 161.61 | 50.28 | 2.75 | 11 | 28.58 | 20166.2 | 44.29 | 571.64 | 21.96 | 13.88 | 4121.5 | 0.63 | 0.93 | 0.07 | 0.25 | 1 | 10
8 | 80 | CONCLUIDO | 14.3312 | 6.98 | 4.27 | 21.33 | 0.33 | 12 | 161.97 | 50.28 | 3 | 10 | 28.69 | 20210.21 | 42.73 | 571.64 | 21.01 | 13.88 | 3650.5 | 0.66 | 0.93 | 0.07 | 0.23 | 1 | 10
9 | 80 | CONCLUIDO | 14.582 | 6.86 | 4.21 | 25.27 | 0.35 | 10 | 162.33 | 50.28 | 3.25 | 8 | 28.8 | 20254.26 | 40.88 | 571.64 | 19.31 | 13.88 | 2811.42 | 0.72 | 0.95 | 0.07 | 0.17 | 1 | 10
10 | 80 | CONCLUIDO | 14.5191 | 6.89 | 4.24 | 25.45 | 0.38 | 10 | 162.68 | 50.28 | 3.5 | 8 | 28.9 | 20298.34 | 40.83 | 571.71 | 20.55 | 13.88 | 3428.3 | 0.68 | 0.94 | 0.06 | 0.2 | 1 | 10
11 | 80 | CONCLUIDO | 14.6741 | 6.81 | 4.2 | 28 | 0.41 | 9 | 163.04 | 50.28 | 3.75 | 5 | 29.01 | 20342.46 | 39.08 | 571.64 | 18.92 | 13.88 | 2622.4 | 0.73 | 0.95 | 0.07 | 0.16 | 1 | 10
12 | 80 | CONCLUIDO | 14.6282 | 6.84 | 4.22 | 28.14 | 0.43 | 9 | 163.4 | 50.28 | 4 | 1 | 29.12 | 20386.62 | 38.77 | 571.67 | 19.4 | 13.88 | 2857.97 | 0.72 | 0.94 | 0.08 | 0.18 | 1 | 10
13 | 80 | CONCLUIDO | 14.6312 | 6.83 | 4.22 | 28.14 | 0.46 | 9 | 163.76 | 50.28 | 4.25 | 0 | 29.23 | 20430.81 | 38.65 | 571.66 | 19.36 | 13.88 | 2838.64 | 0.72 | 0.94 | 0.08 | 0.18 | 1 | 10
0 | 115 | CONCLUIDO | 9.7205 | 10.29 | 5.17 | 5.54 | 0.08 | 56 | 222.93 | 56.94 | 1 | 54 | 49.99 | 27728.69 | 76.62 | 571.67 | 49.35 | 13.88 | 17598.39 | 0.28 | 0.77 | 0.14 | 1.13 | 1 | 10
1 | 115 | CONCLUIDO | 10.5749 | 9.46 | 4.91 | 6.85 | 0.1 | 43 | 223.35 | 56.94 | 1.25 | 41 | 50.15 | 27780.03 | 72.19 | 571.78 | 41.09 | 13.88 | 13535.64 | 0.34 | 0.81 | 0.12 | 0.87 | 1 | 10
2 | 115 | CONCLUIDO | 11.2856 | 8.86 | 4.71 | 8.31 | 0.12 | 34 | 223.76 | 56.94 | 1.5 | 32 | 50.32 | 27831.42 | 68.6 | 571.77 | 34.83 | 13.88 | 10450.18 | 0.4 | 0.85 | 0.11 | 0.67 | 1 | 10
3 | 115 | CONCLUIDO | 11.7054 | 8.54 | 4.61 | 9.54 | 0.14 | 29 | 224.18 | 56.94 | 1.75 | 27 | 50.49 | 27882.87 | 66.63 | 571.73 | 31.63 | 13.88 | 8873.23 | 0.44 | 0.87 | 0.1 | 0.57 | 1 | 10
4 | 115 | CONCLUIDO | 12.0769 | 8.28 | 4.52 | 10.85 | 0.16 | 25 | 224.6 | 56.94 | 2 | 23 | 50.65 | 27934.37 | 64.78 | 571.77 | 29.07 | 13.88 | 7614.04 | 0.48 | 0.88 | 0.09 | 0.48 | 1 | 10
5 | 115 | CONCLUIDO | 12.4809 | 8.01 | 4.43 | 12.66 | 0.18 | 21 | 225.01 | 56.94 | 2.25 | 19 | 50.82 | 27985.94 | 62.83 | 571.73 | 26.1 | 13.88 | 6148.34 | 0.53 | 0.9 | 0.09 | 0.39 | 1 | 10
6 | 115 | CONCLUIDO | 12.7945 | 7.82 | 4.32 | 13.65 | 0.2 | 19 | 225.43 | 56.94 | 2.5 | 17 | 50.99 | 28037.57 | 60.66 | 571.69 | 22.54 | 13.88 | 4378.74 | 0.62 | 0.92 | 0.08 | 0.28 | 1 | 10
7 | 115 | CONCLUIDO | 12.8553 | 7.78 | 4.37 | 15.43 | 0.22 | 17 | 225.85 | 56.94 | 2.75 | 15 | 51.16 | 28089.25 | 60.92 | 571.66 | 24.44 | 13.88 | 5340.38 | 0.57 | 0.91 | 0.08 | 0.33 | 1 | 10
8 | 115 | CONCLUIDO | 12.9515 | 7.72 | 4.36 | 16.34 | 0.24 | 16 | 226.27 | 56.94 | 3 | 14 | 51.33 | 28140.99 | 60.18 | 571.66 | 24 | 13.88 | 5124.22 | 0.58 | 0.91 | 0.08 | 0.32 | 1 | 10
9 | 115 | CONCLUIDO | 13.1984 | 7.58 | 4.3 | 18.43 | 0.25 | 14 | 226.69 | 56.94 | 3.25 | 12 | 51.5 | 28192.8 | 58.76 | 571.69 | 22.16 | 13.88 | 4214.73 | 0.63 | 0.93 | 0.08 | 0.26 | 1 | 10
10 | 115 | CONCLUIDO | 13.3116 | 7.51 | 4.28 | 19.76 | 0.27 | 13 | 227.11 | 56.94 | 3.5 | 11 | 51.67 | 28244.66 | 57.96 | 571.68 | 21.52 | 13.88 | 3900.67 | 0.64 | 0.93 | 0.07 | 0.24 | 1 | 10
11 | 115 | CONCLUIDO | 13.4273 | 7.45 | 4.26 | 21.3 | 0.29 | 12 | 227.53 | 56.94 | 3.75 | 10 | 51.84 | 28296.58 | 57.03 | 571.67 | 20.85 | 13.88 | 3572.26 | 0.67 | 0.94 | 0.07 | 0.22 | 1 | 10
12 | 115 | CONCLUIDO | 13.4168 | 7.45 | 4.27 | 21.33 | 0.31 | 12 | 227.95 | 56.94 | 4 | 10 | 52.01 | 28348.56 | 56.46 | 571.77 | 20.93 | 13.88 | 3610.55 | 0.66 | 0.93 | 0.08 | 0.23 | 1 | 10
13 | 115 | CONCLUIDO | 13.5425 | 7.38 | 4.24 | 23.13 | 0.33 | 11 | 228.38 | 56.94 | 4.25 | 9 | 52.18 | 28400.61 | 55.75 | 571.64 | 20.26 | 13.88 | 3281.12 | 0.69 | 0.94 | 0.07 | 0.2 | 1 | 10
14 | 115 | CONCLUIDO | 13.7468 | 7.27 | 4.17 | 25.05 | 0.35 | 10 | 228.8 | 56.94 | 4.5 | 8 | 52.36 | 28452.71 | 53.95 | 571.82 | 18.1 | 13.88 | 2204.02 | 0.77 | 0.96 | 0.07 | 0.13 | 1 | 10
15 | 115 | CONCLUIDO | 13.6126 | 7.35 | 4.25 | 25.48 | 0.37 | 10 | 229.22 | 56.94 | 4.75 | 8 | 52.53 | 28504.87 | 54.64 | 571.66 | 20.57 | 13.88 | 3439.52 | 0.67 | 0.94 | 0.07 | 0.21 | 1 | 10
16 | 115 | CONCLUIDO | 13.7625 | 7.27 | 4.21 | 28.07 | 0.39 | 9 | 229.65 | 56.94 | 5 | 7 | 52.7 | 28557.1 | 53.27 | 571.66 | 19.34 | 13.88 | 2828.85 | 0.72 | 0.95 | 0.07 | 0.17 | 1 | 10
17 | 115 | CONCLUIDO | 13.7725 | 7.26 | 4.21 | 28.03 | 0.41 | 9 | 230.07 | 56.94 | 5.25 | 7 | 52.88 | 28609.38 | 52.01 | 571.66 | 19.14 | 13.88 | 2732.09 | 0.73 | 0.95 | 0.07 | 0.16 | 1 | 10
18 | 115 | CONCLUIDO | 13.9061 | 7.19 | 4.18 | 31.34 | 0.42 | 8 | 230.49 | 56.94 | 5.5 | 6 | 53.05 | 28661.73 | 51.78 | 571.64 | 18.35 | 13.88 | 2342.02 | 0.76 | 0.95 | 0.07 | 0.14 | 1 | 10
19 | 115 | CONCLUIDO | 13.8948 | 7.2 | 4.18 | 31.39 | 0.44 | 8 | 230.92 | 56.94 | 5.75 | 6 | 53.23 | 28714.14 | 50.91 | 571.69 | 18.56 | 13.88 | 2445.48 | 0.75 | 0.95 | 0.07 | 0.14 | 1 | 10
20 | 115 | CONCLUIDO | 14.0603 | 7.11 | 4.14 | 35.52 | 0.46 | 7 | 231.34 | 56.94 | 6 | 5 | 53.4 | 28766.61 | 49.33 | 571.64 | 17.06 | 13.88 | 1702.18 | 0.81 | 0.96 | 0.07 | 0.1 | 1 | 10
21 | 115 | CONCLUIDO | 14.0417 | 7.12 | 4.15 | 35.6 | 0.48 | 7 | 231.77 | 56.94 | 6.25 | 5 | 53.58 | 28819.14 | 49.22 | 571.64 | 17.62 | 13.88 | 1978.51 | 0.79 | 0.96 | 0.06 | 0.11 | 1 | 10
22 | 115 | CONCLUIDO | 14.0138 | 7.14 | 4.17 | 35.72 | 0.5 | 7 | 232.2 | 56.94 | 6.5 | 4 | 53.75 | 28871.74 | 47.61 | 571.64 | 18.07 | 13.88 | 2203.79 | 0.77 | 0.96 | 0.07 | 0.13 | 1 | 10
23 | 115 | CONCLUIDO | 14.0132 | 7.14 | 4.17 | 35.73 | 0.52 | 7 | 232.62 | 56.94 | 6.75 | 2 | 53.93 | 28924.39 | 47.15 | 571.64 | 17.88 | 13.88 | 2111.14 | 0.78 | 0.96 | 0.07 | 0.13 | 1 | 10
24 | 115 | CONCLUIDO | 14.1487 | 7.07 | 4.14 | 41.44 | 0.53 | 6 | 233.05 | 56.94 | 7 | 0 | 54.11 | 28977.11 | 46.66 | 571.64 | 17.08 | 13.88 | 1715.13 | 0.81 | 0.96 | 0.07 | 0.1 | 1 | 10
0 | 35 | CONCLUIDO | 14.8736 | 6.72 | 4.45 | 12.14 | 0.22 | 22 | 80.84 | 35.1 | 1 | 20 | 9.74 | 10204.21 | 28.75 | 571.65 | 26.83 | 13.88 | 6508.05 | 0.52 | 0.9 | 0.09 | 0.41 | 1 | 10
1 | 35 | CONCLUIDO | 14.9944 | 6.67 | 4.47 | 14.89 | 0.27 | 18 | 81.14 | 35.1 | 1.25 | 4 | 9.79 | 10241.25 | 27.32 | 571.74 | 27.12 | 13.88 | 6673.29 | 0.51 | 0.89 | 0.1 | 0.43 | 1 | 10
2 | 35 | CONCLUIDO | 15.0276 | 6.65 | 4.45 | 14.84 | 0.32 | 18 | 81.44 | 35.1 | 1.5 | 0 | 9.84 | 10278.32 | 27.28 | 571.68 | 26.42 | 13.88 | 6325.32 | 0.53 | 0.9 | 0.1 | 0.41 | 1 | 10
0 | 50 | CONCLUIDO | 13.6415 | 7.33 | 4.63 | 9.26 | 0.16 | 30 | 107.41 | 41.65 | 1 | 28 | 14.77 | 13481.73 | 39.66 | 571.84 | 32.35 | 13.88 | 9228.89 | 0.43 | 0.86 | 0.1 | 0.59 | 1 | 10
1 | 50 | CONCLUIDO | 14.3215 | 6.98 | 4.46 | 12.16 | 0.2 | 22 | 107.73 | 41.65 | 1.25 | 20 | 14.83 | 13520.81 | 36.64 | 571.71 | 26.97 | 13.88 | 6581.97 | 0.51 | 0.89 | 0.09 | 0.42 | 1 | 10
2 | 50 | CONCLUIDO | 14.5767 | 6.86 | 4.42 | 14.75 | 0.24 | 18 | 108.05 | 41.65 | 1.5 | 16 | 14.9 | 13559.91 | 34.98 | 571.69 | 26.54 | 13.88 | 6386.75 | 0.52 | 0.9 | 0.07 | 0.38 | 1 | 10
3 | 50 | CONCLUIDO | 14.9155 | 6.7 | 4.33 | 17.34 | 0.28 | 15 | 108.37 | 41.65 | 1.75 | 13 | 14.97 | 13599.17 | 32.78 | 571.64 | 23.25 | 13.88 | 4755.98 | 0.6 | 0.92 | 0.08 | 0.29 | 1 | 10
4 | 50 | CONCLUIDO | 15.107 | 6.62 | 4.29 | 19.82 | 0.32 | 13 | 108.68 | 41.65 | 2 | 2 | 15.03 | 13638.32 | 31.27 | 571.7 | 21.64 | 13.88 | 3961.98 | 0.64 | 0.93 | 0.09 | 0.25 | 1 | 10
5 | 50 | CONCLUIDO | 15.0684 | 6.64 | 4.31 | 19.9 | 0.36 | 13 | 109 | 41.65 | 2.25 | 0 | 15.1 | 13677.51 | 31.48 | 571.64 | 22.16 | 13.88 | 4218.86 | 0.63 | 0.92 | 0.09 | 0.27 | 1 | 10
0 | 25 | CONCLUIDO | 14.9719 | 6.68 | 4.55 | 11.38 | 0.28 | 24 | 61.76 | 28.92 | 1 | 0 | 6.84 | 7851.41 | 23.64 | 571.74 | 29.11 | 13.88 | 7642.46 | 0.48 | 0.88 | 0.12 | 0.51 | 1 | 10
0 | 85 | CONCLUIDO | 11.378 | 8.79 | 4.93 | 6.72 | 0.11 | 44 | 167.88 | 51.39 | 1 | 42 | 30.49 | 20939.59 | 59.9 | 571.79 | 41.62 | 13.88 | 13792.76 | 0.33 | 0.81 | 0.13 | 0.88 | 1 | 10
1 | 85 | CONCLUIDO | 12.1384 | 8.24 | 4.71 | 8.32 | 0.13 | 34 | 168.25 | 51.39 | 1.25 | 32 | 30.6 | 20984.25 | 56.52 | 571.92 | 34.92 | 13.88 | 10494.77 | 0.4 | 0.85 | 0.11 | 0.67 | 1 | 10
2 | 85 | CONCLUIDO | 12.733 | 7.85 | 4.57 | 10.15 | 0.16 | 27 | 168.61 | 51.39 | 1.5 | 25 | 30.71 | 21028.94 | 53.94 | 571.66 | 30.56 | 13.88 | 8352.26 | 0.45 | 0.87 | 0.09 | 0.53 | 1 | 10
3 | 85 | CONCLUIDO | 13.1052 | 7.63 | 4.48 | 11.68 | 0.18 | 23 | 168.97 | 51.39 | 1.75 | 21 | 30.83 | 21073.68 | 52.1 | 571.75 | 27.63 | 13.88 | 6906.59 | 0.5 | 0.89 | 0.09 | 0.44 | 1 | 10
4 | 85 | CONCLUIDO | 13.5982 | 7.35 | 4.34 | 13.7 | 0.21 | 19 | 169.33 | 51.39 | 2 | 17 | 30.94 | 21118.46 | 49.53 | 571.64 | 22.98 | 13.88 | 4602.2 | 0.6 | 0.92 | 0.08 | 0.3 | 1 | 10
5 | 85 | CONCLUIDO | 13.6571 | 7.32 | 4.37 | 15.44 | 0.24 | 17 | 169.7 | 51.39 | 2.25 | 15 | 31.05 | 21163.27 | 49.27 | 571.75 | 24.53 | 13.88 | 5384.82 | 0.57 | 0.91 | 0.08 | 0.33 | 1 | 10
6 | 85 | CONCLUIDO | 13.868 | 7.21 | 4.33 | 17.32 | 0.26 | 15 | 170.06 | 51.39 | 2.5 | 13 | 31.17 | 21208.12 | 47.96 | 571.68 | 23.02 | 13.88 | 4641.98 | 0.6 | 0.92 | 0.08 | 0.29 | 1 | 10
7 | 85 | CONCLUIDO | 13.9681 | 7.16 | 4.31 | 18.48 | 0.29 | 14 | 170.42 | 51.39 | 2.75 | 12 | 31.28 | 21253.01 | 46.83 | 571.7 | 22.5 | 13.88 | 4384.79 | 0.62 | 0.92 | 0.08 | 0.27 | 1 | 10
8 | 85 | CONCLUIDO | 14.2152 | 7.03 | 4.26 | 21.28 | 0.31 | 12 | 170.79 | 51.39 | 3 | 10 | 31.4 | 21297.94 | 45.36 | 571.71 | 20.68 | 13.88 | 3482.86 | 0.67 | 0.94 | 0.07 | 0.21 | 1 | 10
9 | 85 | CONCLUIDO | 14.3289 | 6.98 | 4.23 | 23.09 | 0.34 | 11 | 171.15 | 51.39 | 3.25 | 9 | 31.51 | 21342.91 | 44.18 | 571.68 | 19.96 | 13.88 | 3131.5 | 0.7 | 0.94 | 0.07 | 0.19 | 1 | 10
10 | 85 | CONCLUIDO | 14.5155 | 6.89 | 4.18 | 25.07 | 0.36 | 10 | 171.52 | 51.39 | 3.5 | 8 | 31.63 | 21387.92 | 42.54 | 571.64 | 17.99 | 13.88 | 2148.71 | 0.77 | 0.95 | 0.07 | 0.14 | 1 | 10
11 | 85 | CONCLUIDO | 14.5255 | 6.88 | 4.21 | 28.05 | 0.39 | 9 | 171.88 | 51.39 | 3.75 | 7 | 31.74 | 21432.96 | 41.85 | 571.64 | 19.22 | 13.88 | 2770.22 | 0.72 | 0.95 | 0.07 | 0.17 | 1 | 10
12 | 85 | CONCLUIDO | 14.5138 | 6.89 | 4.21 | 28.08 | 0.41 | 9 | 172.25 | 51.39 | 4 | 5 | 31.86 | 21478.05 | 40.65 | 571.68 | 19.29 | 13.88 | 2803.46 | 0.72 | 0.95 | 0.07 | 0.17 | 1 | 10
13 | 85 | CONCLUIDO | 14.6526 | 6.82 | 4.18 | 31.36 | 0.44 | 8 | 172.61 | 51.39 | 4.25 | 2 | 31.97 | 21523.17 | 39.82 | 571.7 | 18.21 | 13.88 | 2272.43 | 0.76 | 0.95 | 0.07 | 0.14 | 1 | 10
14 | 85 | CONCLUIDO | 14.6502 | 6.83 | 4.18 | 31.37 | 0.46 | 8 | 172.98 | 51.39 | 4.5 | 0 | 32.09 | 21568.34 | 39.91 | 571.64 | 18.18 | 13.88 | 2252.92 | 0.76 | 0.95 | 0.07 | 0.14 | 1 | 10
0 | 20 | CONCLUIDO | 14.7287 | 6.79 | 4.67 | 9.35 | 0.34 | 30 | 51.33 | 24.83 | 1 | 0 | 5.51 | 6564.78 | 21.64 | 571.66 | 32.62 | 13.88 | 9365.92 | 0.43 | 0.85 | 0.14 | 0.63 | 1 | 10
0 | 120 | CONCLUIDO | 9.4014 | 10.64 | 5.24 | 5.33 | 0.08 | 59 | 232.68 | 57.72 | 1 | 57 | 53.95 | 28931.02 | 79.95 | 571.87 | 51.54 | 13.88 | 18680.87 | 0.27 | 0.76 | 0.15 | 1.2 | 1 | 10
1 | 120 | CONCLUIDO | 10.3767 | 9.64 | 4.92 | 6.71 | 0.1 | 44 | 233.1 | 57.72 | 1.25 | 42 | 54.13 | 28983.75 | 74.58 | 571.87 | 41.55 | 13.88 | 13761.32 | 0.33 | 0.81 | 0.12 | 0.88 | 1 | 10
2 | 120 | CONCLUIDO | 11.0851 | 9.02 | 4.72 | 8.09 | 0.11 | 35 | 233.53 | 57.72 | 1.5 | 33 | 54.31 | 29036.54 | 70.91 | 571.81 | 35.12 | 13.88 | 10591.53 | 0.4 | 0.85 | 0.11 | 0.68 | 1 | 10
3 | 120 | CONCLUIDO | 11.4862 | 8.71 | 4.63 | 9.26 | 0.13 | 30 | 233.96 | 57.72 | 1.75 | 28 | 54.49 | 29089.39 | 69.11 | 571.78 | 32.41 | 13.88 | 9259.48 | 0.43 | 0.86 | 0.1 | 0.59 | 1 | 10
4 | 120 | CONCLUIDO | 11.951 | 8.37 | 4.52 | 10.85 | 0.15 | 25 | 234.39 | 57.72 | 2 | 23 | 54.67 | 29142.31 | 66.83 | 571.65 | 28.98 | 13.88 | 7568.39 | 0.48 | 0.88 | 0.09 | 0.48 | 1 | 10
5 | 120 | CONCLUIDO | 12.2428 | 8.17 | 4.46 | 12.16 | 0.17 | 22 | 234.82 | 57.72 | 2.25 | 20 | 54.85 | 29195.29 | 65.32 | 571.69 | 26.96 | 13.88 | 6574.57 | 0.51 | 0.89 | 0.09 | 0.42 | 1 | 10
6 | 120 | CONCLUIDO | 12.5096 | 7.99 | 4.37 | 13.12 | 0.19 | 20 | 235.25 | 57.72 | 2.5 | 18 | 55.03 | 29248.33 | 63.53 | 571.79 | 24.1 | 13.88 | 5152.78 | 0.58 | 0.91 | 0.09 | 0.33 | 1 | 10
7 | 120 | CONCLUIDO | 12.572 | 7.95 | 4.43 | 14.75 | 0.21 | 18 | 235.68 | 57.72 | 2.75 | 16 | 55.21 | 29301.44 | 63.89 | 571.69 | 26.62 | 13.88 | 6424.82 | 0.52 | 0.9 | 0.07 | 0.38 | 1 | 10
8 | 120 | CONCLUIDO | 12.8397 | 7.79 | 4.35 | 16.31 | 0.23 | 16 | 236.11 | 57.72 | 3 | 14 | 55.39 | 29354.61 | 62.23 | 571.64 | 23.68 | 13.88 | 4963.53 | 0.59 | 0.92 | 0.08 | 0.31 | 1 | 10
9 | 120 | CONCLUIDO | 12.9506 | 7.72 | 4.33 | 17.32 | 0.24 | 15 | 236.54 | 57.72 | 3.25 | 13 | 55.57 | 29407.85 | 61.52 | 571.65 | 23.05 | 13.88 | 4654.79 | 0.6 | 0.92 | 0.08 | 0.29 | 1 | 10
10 | 120 | CONCLUIDO | 13.0558 | 7.66 | 4.31 | 18.48 | 0.26 | 14 | 236.98 | 57.72 | 3.5 | 12 | 55.75 | 29461.15 | 60.63 | 571.67 | 22.5 | 13.88 | 4384.13 | 0.62 | 0.92 | 0.08 | 0.27 | 1 | 10
11 | 120 | CONCLUIDO | 13.1666 | 7.6 | 4.29 | 19.82 | 0.28 | 13 | 237.41 | 57.72 | 3.75 | 11 | 55.93 | 29514.51 | 59.85 | 571.67 | 22 | 13.88 | 4141.37 | 0.63 | 0.93 | 0.07 | 0.25 | 1 | 10
12 | 120 | CONCLUIDO | 13.3023 | 7.52 | 4.26 | 21.31 | 0.3 | 12 | 237.84 | 57.72 | 4 | 10 | 56.12 | 29567.95 | 58.68 | 571.69 | 20.94 | 13.88 | 3615.08 | 0.66 | 0.94 | 0.07 | 0.22 | 1 | 10
13 | 120 | CONCLUIDO | 13.4348 | 7.44 | 4.23 | 23.09 | 0.32 | 11 | 238.28 | 57.72 | 4.25 | 9 | 56.3 | 29621.44 | 57.84 | 571.64 | 20.01 | 13.88 | 3154.62 | 0.69 | 0.94 | 0.07 | 0.19 | 1 | 10
14 | 120 | CONCLUIDO | 13.5588 | 7.38 | 4.21 | 25.27 | 0.34 | 10 | 238.71 | 57.72 | 4.5 | 8 | 56.49 | 29675.01 | 56.59 | 571.64 | 19.26 | 13.88 | 2784.82 | 0.72 | 0.95 | 0.07 | 0.17 | 1 | 10
15 | 120 | CONCLUIDO | 13.5911 | 7.36 | 4.19 | 25.16 | 0.35 | 10 | 239.14 | 57.72 | 4.75 | 8 | 56.67 | 29728.63 | 56.16 | 571.66 | 18.84 | 13.88 | 2575.81 | 0.74 | 0.95 | 0.07 | 0.15 | 1 | 10
16 | 120 | CONCLUIDO | 13.656 | 7.32 | 4.2 | 28.03 | 0.37 | 9 | 239.58 | 57.72 | 5 | 7 | 56.86 | 29782.33 | 55.66 | 571.64 | 19.1 | 13.88 | 2710.73 | 0.73 | 0.95 | 0.07 | 0.16 | 1 | 10
17 | 120 | CONCLUIDO | 13.656 | 7.32 | 4.2 | 28.03 | 0.39 | 9 | 240.02 | 57.72 | 5.25 | 7 | 57.04 | 29836.09 | 54.99 | 571.68 | 19.14 | 13.88 | 2731.67 | 0.73 | 0.95 | 0.07 | 0.16 | 1 | 10
18 | 120 | CONCLUIDO | 13.7899 | 7.25 | 4.18 | 31.34 | 0.41 | 8 | 240.45 | 57.72 | 5.5 | 6 | 57.23 | 29890.04 | 53.58 | 571.67 | 18.29 | 13.88 | 2308.78 | 0.76 | 0.95 | 0.07 | 0.14 | 1 | 10
19 | 120 | CONCLUIDO | 13.7773 | 7.26 | 4.18 | 31.39 | 0.42 | 8 | 240.89 | 57.72 | 5.75 | 6 | 57.42 | 29943.94 | 53.67 | 571.65 | 18.53 | 13.88 | 2427.76 | 0.75 | 0.95 | 0.07 | 0.14 | 1 | 10
20 | 120 | CONCLUIDO | 13.7725 | 7.26 | 4.19 | 31.41 | 0.44 | 8 | 241.33 | 57.72 | 6 | 6 | 57.6 | 29997.9 | 52.73 | 571.65 | 18.61 | 13.88 | 2469.22 | 0.75 | 0.95 | 0.07 | 0.15 | 1 | 10
21 | 120 | CONCLUIDO | 13.9486 | 7.17 | 4.14 | 35.5 | 0.46 | 7 | 241.77 | 57.72 | 6.25 | 5 | 57.79 | 30051.93 | 51.24 | 571.64 | 16.97 | 13.88 | 1652.93 | 0.82 | 0.96 | 0.07 | 0.1 | 1 | 10
22 | 120 | CONCLUIDO | 13.9281 | 7.18 | 4.15 | 35.59 | 0.48 | 7 | 242.2 | 57.72 | 6.5 | 5 | 57.98 | 30106.03 | 51.26 | 571.78 | 17.51 | 13.88 | 1926.71 | 0.79 | 0.96 | 0.06 | 0.11 | 1 | 10
23 | 120 | CONCLUIDO | 13.8985 | 7.2 | 4.17 | 35.72 | 0.49 | 7 | 242.64 | 57.72 | 6.75 | 5 | 58.17 | 30160.2 | 49.75 | 571.64 | 18.04 | 13.88 | 2191.16 | 0.77 | 0.96 | 0.06 | 0.13 | 1 | 10
24 | 120 | CONCLUIDO | 14.0433 | 7.12 | 4.14 | 41.39 | 0.51 | 6 | 243.08 | 57.72 | 7 | 3 | 58.36 | 30214.44 | 48.49 | 571.68 | 17.04 | 13.88 | 1695.87 | 0.81 | 0.96 | 0.06 | 0.1 | 1 | 10
25 | 120 | CONCLUIDO | 14.0367 | 7.12 | 4.14 | 41.42 | 0.53 | 6 | 243.52 | 57.72 | 7.25 | 3 | 58.55 | 30268.74 | 48.81 | 571.75 | 17.15 | 13.88 | 1750.35 | 0.81 | 0.96 | 0.06 | 0.1 | 1 | 10
26 | 120 | CONCLUIDO | 14.0263 | 7.13 | 4.15 | 41.47 | 0.55 | 6 | 243.96 | 57.72 | 7.5 | 0 | 58.74 | 30323.11 | 48.97 | 571.64 | 17.22 | 13.88 | 1786.49 | 0.81 | 0.96 | 0.07 | 0.11 | 1 | 10
0 | 145 | CONCLUIDO | 8.1926 | 12.21 | 5.48 | 4.7 | 0.06 | 70 | 285.18 | 61.2 | 1 | 68 | 77.98 | 35406.83 | 95.81 | 571.89 | 59.31 | 13.88 | 22507.89 | 0.23 | 0.73 | 0.16 | 1.44 | 1 | 10
1 | 145 | CONCLUIDO | 9.2159 | 10.85 | 5.1 | 5.88 | 0.08 | 52 | 285.68 | 61.2 | 1.25 | 50 | 78.24 | 35468.6 | 88.62 | 571.81 | 47.23 | 13.88 | 16559.34 | 0.29 | 0.78 | 0.14 | 1.06 | 1 | 10
2 | 145 | CONCLUIDO | 9.9043 | 10.1 | 4.88 | 6.98 | 0.09 | 42 | 286.19 | 61.2 | 1.5 | 40 | 78.49 | 35530.47 | 84.41 | 571.82 | 40.34 | 13.88 | 13163.46 | 0.34 | 0.82 | 0.12 | 0.84 | 1 | 10
3 | 145 | CONCLUIDO | 10.4315 | 9.59 | 4.75 | 8.14 | 0.11 | 35 | 286.69 | 61.2 | 1.75 | 33 | 78.74 | 35592.57 | 81.72 | 571.67 | 36.32 | 13.88 | 11190.97 | 0.38 | 0.84 | 0.11 | 0.71 | 1 | 10
4 | 145 | CONCLUIDO | 10.8771 | 9.19 | 4.63 | 9.26 | 0.12 | 30 | 287.19 | 61.2 | 2 | 28 | 78.99 | 35654.65 | 79.19 | 571.64 | 32.4 | 13.88 | 9255.89 | 0.43 | 0.86 | 0.1 | 0.59 | 1 | 10
5 | 145 | CONCLUIDO | 11.2447 | 8.89 | 4.54 | 10.48 | 0.14 | 26 | 287.7 | 61.2 | 2.25 | 24 | 79.25 | 35716.83 | 77.3 | 571.91 | 29.63 | 13.88 | 7888 | 0.47 | 0.88 | 0.1 | 0.5 | 1 | 10
6 | 145 | CONCLUIDO | 11.5348 | 8.67 | 4.48 | 11.69 | 0.15 | 23 | 288.2 | 61.2 | 2.5 | 21 | 79.5 | 35779.11 | 75.81 | 571.66 | 27.77 | 13.88 | 6975.62 | 0.5 | 0.89 | 0.09 | 0.44 | 1 | 10
7 | 145 | CONCLUIDO | 11.757 | 8.51 | 4.42 | 12.64 | 0.17 | 21 | 288.71 | 61.2 | 2.75 | 19 | 79.76 | 35841.5 | 74.46 | 571.74 | 25.91 | 13.88 | 6055.45 | 0.54 | 0.9 | 0.09 | 0.38 | 1 | 10
8 | 145 | CONCLUIDO | 12.0482 | 8.3 | 4.33 | 13.66 | 0.18 | 19 | 289.21 | 61.2 | 3 | 17 | 80.02 | 35903.99 | 72.27 | 571.78 | 22.76 | 13.88 | 4492.28 | 0.61 | 0.92 | 0.08 | 0.29 | 1 | 10
9 | 145 | CONCLUIDO | 11.984 | 8.34 | 4.43 | 14.75 | 0.2 | 18 | 289.72 | 61.2 | 3.25 | 16 | 80.27 | 35966.59 | 73.67 | 571.64 | 26.18 | 13.88 | 6204.96 | 0.53 | 0.9 | 0.08 | 0.39 | 1 | 10
10 | 145 | CONCLUIDO | 12.2603 | 8.16 | 4.34 | 16.29 | 0.21 | 16 | 290.23 | 61.2 | 3.5 | 14 | 80.53 | 36029.29 | 71.93 | 571.73 | 23.57 | 13.88 | 4907.79 | 0.59 | 0.92 | 0.08 | 0.3 | 1 | 10
11 | 145 | CONCLUIDO | 12.3733 | 8.08 | 4.32 | 17.3 | 0.23 | 15 | 290.74 | 61.2 | 3.75 | 13 | 80.79 | 36092.1 | 71.23 | 571.64 | 22.95 | 13.88 | 4603.03 | 0.6 | 0.92 | 0.08 | 0.28 | 1 | 10
12 | 145 | CONCLUIDO | 12.4822 | 8.01 | 4.31 | 18.46 | 0.24 | 14 | 291.25 | 61.2 | 4 | 12 | 81.05 | 36155.02 | 70.5 | 571.67 | 22.3 | 13.88 | 4283.98 | 0.62 | 0.93 | 0.08 | 0.27 | 1 | 10
13 | 145 | CONCLUIDO | 12.6103 | 7.93 | 4.28 | 19.76 | 0.26 | 13 | 291.76 | 61.2 | 4.25 | 11 | 81.31 | 36218.04 | 69.62 | 571.66 | 21.48 | 13.88 | 3880.26 | 0.65 | 0.93 | 0.08 | 0.24 | 1 | 10
14 | 145 | CONCLUIDO | 12.7222 | 7.86 | 4.26 | 21.32 | 0.27 | 12 | 292.27 | 61.2 | 4.5 | 10 | 81.57 | 36281.16 | 68.92 | 571.66 | 20.98 | 13.88 | 3634.4 | 0.66 | 0.94 | 0.07 | 0.22 | 1 | 10
15 | 145 | CONCLUIDO | 12.7262 | 7.86 | 4.26 | 21.31 | 0.29 | 12 | 292.79 | 61.2 | 4.75 | 10 | 81.84 | 36344.4 | 68.24 | 571.71 | 20.95 | 13.88 | 3620.35 | 0.66 | 0.94 | 0.07 | 0.22 | 1 | 10
16 | 145 | CONCLUIDO | 12.8604 | 7.78 | 4.23 | 23.09 | 0.3 | 11 | 293.3 | 61.2 | 5 | 9 | 82.1 | 36407.75 | 67.69 | 571.64 | 20.01 | 13.88 | 3154.71 | 0.69 | 0.94 | 0.07 | 0.19 | 1 | 10
17 | 145 | CONCLUIDO | 12.8604 | 7.78 | 4.23 | 23.09 | 0.32 | 11 | 293.81 | 61.2 | 5.25 | 9 | 82.36 | 36471.2 | 67.02 | 571.64 | 20 | 13.88 | 3151.14 | 0.69 | 0.94 | 0.07 | 0.19 | 1 | 10
18 | 145 | CONCLUIDO | 13.0501 | 7.66 | 4.17 | 25.05 | 0.33 | 10 | 294.33 | 61.2 | 5.5 | 8 | 82.63 | 36534.76 | 65.75 | 571.64 | 18.16 | 13.88 | 2235.55 | 0.76 | 0.96 | 0.07 | 0.13 | 1 | 10
19 | 145 | CONCLUIDO | 12.9338 | 7.73 | 4.24 | 25.46 | 0.35 | 10 | 294.84 | 61.2 | 5.75 | 8 | 82.9 | 36598.44 | 66.75 | 571.69 | 20.62 | 13.88 | 3466.54 | 0.67 | 0.94 | 0.07 | 0.2 | 1 | 10
20 | 145 | CONCLUIDO | 13.0981 | 7.63 | 4.2 | 28 | 0.36 | 9 | 295.36 | 61.2 | 6 | 7 | 83.16 | 36662.22 | 65.37 | 571.64 | 19.12 | 13.88 | 2720.29 | 0.73 | 0.95 | 0.07 | 0.16 | 1 | 10
21 | 145 | CONCLUIDO | 13.0966 | 7.64 | 4.2 | 28.01 | 0.38 | 9 | 295.88 | 61.2 | 6.25 | 7 | 83.43 | 36726.12 | 64.87 | 571.64 | 19.04 | 13.88 | 2677.74 | 0.73 | 0.95 | 0.07 | 0.16 | 1 | 10
22 | 145 | CONCLUIDO | 13.0876 | 7.64 | 4.21 | 28.04 | 0.39 | 9 | 296.4 | 61.2 | 6.5 | 7 | 83.7 | 36790.13 | 64.21 | 571.66 | 19.16 | 13.88 | 2740.02 | 0.72 | 0.95 | 0.07 | 0.17 | 1 | 10
23 | 145 | CONCLUIDO | 13.228 | 7.56 | 4.18 | 31.35 | 0.4 | 8 | 296.92 | 61.2 | 6.75 | 6 | 83.97 | 36854.25 | 63.83 | 571.65 | 18.34 | 13.88 | 2334.19 | 0.76 | 0.95 | 0.07 | 0.14 | 1 | 10
24 | 145 | CONCLUIDO | 13.2319 | 7.56 | 4.18 | 31.33 | 0.42 | 8 | 297.44 | 61.2 | 7 | 6 | 84.24 | 36918.48 | 63.29 | 571.64 | 18.24 | 13.88 | 2282.64 | 0.76 | 0.95 | 0.07 | 0.14 | 1 | 10
25 | 145 | CONCLUIDO | 13.2275 | 7.56 | 4.18 | 31.35 | 0.43 | 8 | 297.96 | 61.2 | 7.25 | 6 | 84.51 | 36982.83 | 62.55 | 571.64 | 18.35 | 13.88 | 2338.79 | 0.76 | 0.95 | 0.07 | 0.14 | 1 | 10
26 | 145 | CONCLUIDO | 13.3874 | 7.47 | 4.14 | 35.51 | 0.45 | 7 | 298.48 | 61.2 | 7.5 | 5 | 84.79 | 37047.29 | 61.52 | 571.66 | 17.03 | 13.88 | 1682.53 | 0.82 | 0.96 | 0.07 | 0.1 | 1 | 10
27 | 145 | CONCLUIDO | 13.3953 | 7.47 | 4.14 | 35.48 | 0.46 | 7 | 299.01 | 61.2 | 7.75 | 5 | 85.06 | 37111.87 | 61.36 | 571.76 | 17.11 | 13.88 | 1722.64 | 0.81 | 0.96 | 0.06 | 0.1 | 1 | 10
28 | 145 | CONCLUIDO | 13.3457 | 7.49 | 4.17 | 35.71 | 0.48 | 7 | 299.53 | 61.2 | 8 | 5 | 85.33 | 37176.68 | 61.2 | 571.7 | 18.04 | 13.88 | 2191.16 | 0.77 | 0.96 | 0.06 | 0.13 | 1 | 10
29 | 145 | CONCLUIDO | 13.3417 | 7.5 | 4.17 | 35.73 | 0.49 | 7 | 300.06 | 61.2 | 8.25 | 5 | 85.61 | 37241.49 | 60.06 | 571.64 | 18.04 | 13.88 | 2187.9 | 0.77 | 0.96 | 0.07 | 0.13 | 1 | 10
30 | 145 | CONCLUIDO | 13.4922 | 7.41 | 4.14 | 41.39 | 0.5 | 6 | 300.59 | 61.2 | 8.5 | 4 | 85.89 | 37306.42 | 58.98 | 571.64 | 17.1 | 13.88 | 1724.19 | 0.81 | 0.96 | 0.06 | 0.1 | 1 | 10
31 | 145 | CONCLUIDO | 13.4978 | 7.41 | 4.14 | 41.36 | 0.52 | 6 | 301.11 | 61.2 | 8.75 | 4 | 86.16 | 37371.47 | 59.08 | 571.64 | 17.01 | 13.88 | 1681.69 | 0.82 | 0.96 | 0.06 | 0.1 | 1 | 10
32 | 145 | CONCLUIDO | 13.5003 | 7.41 | 4.13 | 41.35 | 0.53 | 6 | 301.64 | 61.2 | 9 | 4 | 86.44 | 37436.63 | 58.82 | 571.64 | 16.96 | 13.88 | 1656.47 | 0.82 | 0.96 | 0.06 | 0.09 | 1 | 10
33 | 145 | CONCLUIDO | 13.4801 | 7.42 | 4.15 | 41.46 | 0.55 | 6 | 302.17 | 61.2 | 9.25 | 4 | 86.72 | 37501.91 | 58.6 | 571.64 | 17.29 | 13.88 | 1818.39 | 0.8 | 0.96 | 0.07 | 0.11 | 1 | 10
34 | 145 | CONCLUIDO | 13.5277 | 7.39 | 4.12 | 41.2 | 0.56 | 6 | 302.7 | 61.2 | 9.5 | 4 | 87 | 37567.32 | 57.31 | 571.64 | 16.42 | 13.88 | 1384.6 | 0.85 | 0.97 | 0.06 | 0.08 | 1 | 10
35 | 145 | CONCLUIDO | 13.4831 | 7.42 | 4.14 | 41.44 | 0.57 | 6 | 303.23 | 61.2 | 9.75 | 4 | 87.28 | 37632.84 | 57.03 | 571.64 | 17.33 | 13.88 | 1841 | 0.8 | 0.96 | 0.06 | 0.1 | 1 | 10
36 | 145 | CONCLUIDO | 13.4685 | 7.42 | 4.15 | 41.52 | 0.59 | 6 | 303.76 | 61.2 | 10 | 2 | 87.57 | 37698.48 | 56.51 | 571.7 | 17.48 | 13.88 | 1914.45 | 0.79 | 0.96 | 0.07 | 0.11 | 1 | 10
37 | 145 | CONCLUIDO | 13.6291 | 7.34 | 4.12 | 49.42 | 0.6 | 5 | 304.3 | 61.2 | 10.25 | 1 | 87.85 | 37764.25 | 55.85 | 571.64 | 16.38 | 13.88 | 1369.71 | 0.85 | 0.97 | 0.06 | 0.08 | 1 | 10
38 | 145 | CONCLUIDO | 13.6271 | 7.34 | 4.12 | 49.44 | 0.61 | 5 | 304.83 | 61.2 | 10.5 | 0 | 88.13 | 37830.13 | 55.94 | 571.64 | 16.37 | 13.88 | 1364.5 | 0.85 | 0.97 | 0.07 | 0.08 | 1 | 10
0 | 65 | CONCLUIDO | 12.6338 | 7.92 | 4.75 | 7.92 | 0.13 | 36 | 133.21 | 46.47 | 1 | 34 | 20.75 | 16663.42 | 48.61 | 571.78 | 36.29 | 13.88 | 11168.51 | 0.38 | 0.84 | 0.11 | 0.71 | 1 | 10
1 | 65 | CONCLUIDO | 13.2895 | 7.52 | 4.58 | 9.82 | 0.17 | 28 | 133.55 | 46.47 | 1.25 | 26 | 20.83 | 16704.7 | 45.76 | 571.8 | 30.94 | 13.88 | 8535.19 | 0.45 | 0.87 | 0.1 | 0.54 | 1 | 10
2 | 65 | CONCLUIDO | 13.8185 | 7.24 | 4.46 | 12.16 | 0.2 | 22 | 133.88 | 46.47 | 1.5 | 20 | 20.91 | 16746.01 | 43.42 | 571.64 | 26.98 | 13.88 | 6583.43 | 0.51 | 0.89 | 0.09 | 0.42 | 1 | 10
3 | 65 | CONCLUIDO | 14.2456 | 7.02 | 4.35 | 14.5 | 0.23 | 18 | 134.22 | 46.47 | 1.75 | 16 | 21 | 16787.35 | 41.2 | 571.66 | 23.85 | 13.88 | 5041.59 | 0.58 | 0.92 | 0.07 | 0.31 | 1 | 10
4 | 65 | CONCLUIDO | 14.3369 | 6.98 | 4.36 | 16.35 | 0.26 | 16 | 134.55 | 46.47 | 2 | 14 | 21.09 | 16828.84 | 40.24 | 571.68 | 24 | 13.88 | 5125.7 | 0.58 | 0.91 | 0.08 | 0.32 | 1 | 10
5 | 65 | CONCLUIDO | 14.5519 | 6.87 | 4.31 | 18.47 | 0.29 | 14 | 134.89 | 46.47 | 2.25 | 12 | 21.17 | 16870.25 | 38.57 | 571.76 | 22.53 | 13.88 | 4397.81 | 0.62 | 0.93 | 0.07 | 0.27 | 1 | 10
6 | 65 | CONCLUIDO | 14.7741 | 6.77 | 4.26 | 21.31 | 0.33 | 12 | 135.22 | 46.47 | 2.5 | 10 | 21.26 | 16911.68 | 36.65 | 571.69 | 20.91 | 13.88 | 3598.17 | 0.66 | 0.94 | 0.07 | 0.22 | 1 | 10
7 | 65 | CONCLUIDO | 14.8834 | 6.72 | 4.24 | 23.12 | 0.36 | 11 | 135.56 | 46.47 | 2.75 | 6 | 21.34 | 16953.14 | 35.13 | 571.66 | 20.01 | 13.88 | 3153.83 | 0.69 | 0.94 | 0.08 | 0.2 | 1 | 10
8 | 65 | CONCLUIDO | 15.02 | 6.66 | 4.21 | 25.23 | 0.39 | 10 | 135.9 | 46.47 | 3 | 0 | 21.43 | 16994.64 | 34.64 | 571.64 | 18.6 | 13.88 | 2454.4 | 0.75 | 0.95 | 0.08 | 0.17 | 1 | 10
0 | 130 | CONCLUIDO | 8.9182 | 11.21 | 5.33 | 5.07 | 0.07 | 63 | 252.85 | 59.19 | 1 | 61 | 62.65 | 31418.63 | 85.98 | 571.82 | 54.26 | 13.88 | 20020.14 | 0.26 | 0.75 | 0.16 | 1.29 | 1 | 10
1 | 130 | CONCLUIDO | 9.916 | 10.08 | 4.98 | 6.36 | 0.09 | 47 | 253.3 | 59.19 | 1.25 | 45 | 62.86 | 31474.5 | 79.86 | 571.68 | 43.48 | 13.88 | 14710.98 | 0.32 | 0.8 | 0.13 | 0.94 | 1 | 10
2 | 130 | CONCLUIDO | 10.5721 | 9.46 | 4.8 | 7.57 | 0.11 | 38 | 253.75 | 59.19 | 1.5 | 36 | 63.06 | 31530.44 | 76.37 | 571.69 | 37.68 | 13.88 | 11856.23 | 0.37 | 0.83 | 0.11 | 0.76 | 1 | 10
3 | 130 | CONCLUIDO | 11.0602 | 9.04 | 4.67 | 8.76 | 0.12 | 32 | 254.21 | 59.19 | 1.75 | 30 | 63.26 | 31586.46 | 73.91 | 571.82 | 33.68 | 13.88 | 9882.97 | 0.41 | 0.85 | 0.11 | 0.63 | 1 | 10
4 | 130 | CONCLUIDO | 11.5001 | 8.7 | 4.57 | 10.16 | 0.14 | 27 | 254.66 | 59.19 | 2 | 25 | 63.47 | 31642.55 | 71.82 | 571.73 | 30.6 | 13.88 | 8369.51 | 0.45 | 0.87 | 0.1 | 0.53 | 1 | 10
5 | 130 | CONCLUIDO | 11.7936 | 8.48 | 4.5 | 11.25 | 0.16 | 24 | 255.12 | 59.19 | 2.25 | 22 | 63.67 | 31698.72 | 70.23 | 571.85 | 28.25 | 13.88 | 7208.65 | 0.49 | 0.89 | 0.09 | 0.46 | 1 | 10
6 | 130 | CONCLUIDO | 12.0964 | 8.27 | 4.44 | 12.67 | 0.17 | 21 | 255.57 | 59.19 | 2.5 | 19 | 63.88 | 31754.97 | 68.67 | 571.74 | 26.17 | 13.88 | 6185.16 | 0.53 | 0.9 | 0.09 | 0.39 | 1 | 10
7 | 130 | CONCLUIDO | 12.4117 | 8.06 | 4.32 | 13.65 | 0.19 | 19 | 256.03 | 59.19 | 2.75 | 17 | 64.09 | 31811.29 | 66.35 | 571.64 | 22.67 | 13.88 | 4443.5 | 0.61 | 0.92 | 0.08 | 0.28 | 1 | 10
8 | 130 | CONCLUIDO | 12.4701 | 8.02 | 4.38 | 15.47 | 0.21 | 17 | 256.49 | 59.19 | 3 | 15 | 64.29 | 31867.69 | 66.9 | 571.7 | 24.72 | 13.88 | 5481.9 | 0.56 | 0.91 | 0.08 | 0.34 | 1 | 10
9 | 130 | CONCLUIDO | 12.5975 | 7.94 | 4.35 | 16.32 | 0.23 | 16 | 256.95 | 59.19 | 3.25 | 14 | 64.5 | 31924.29 | 65.98 | 571.69 | 23.82 | 13.88 | 5036.98 | 0.58 | 0.92 | 0.08 | 0.31 | 1 | 10
10 | 130 | CONCLUIDO | 12.7047 | 7.87 | 4.33 | 17.33 | 0.24 | 15 | 257.41 | 59.19 | 3.5 | 13 | 64.71 | 31980.84 | 65.32 | 571.66 | 23.18 | 13.88 | 4720.83 | 0.6 | 0.92 | 0.08 | 0.29 | 1 | 10
11 | 130 | CONCLUIDO | 12.8242 | 7.8 | 4.31 | 18.46 | 0.26 | 14 | 257.86 | 59.19 | 3.75 | 12 | 64.92 | 32037.48 | 64.35 | 571.64 | 22.45 | 13.88 | 4360.61 | 0.62 | 0.93 | 0.07 | 0.27 | 1 | 10
12 | 130 | CONCLUIDO | 12.9287 | 7.73 | 4.29 | 19.82 | 0.28 | 13 | 258.32 | 59.19 | 4 | 11 | 65.13 | 32094.19 | 63.76 | 571.82 | 21.95 | 13.88 | 4114.18 | 0.63 | 0.93 | 0.07 | 0.25 | 1 | 10
13 | 130 | CONCLUIDO | 13.0657 | 7.65 | 4.26 | 21.31 | 0.29 | 12 | 258.78 | 59.19 | 4.25 | 10 | 65.34 | 32150.98 | 62.63 | 571.67 | 20.9 | 13.88 | 3597.16 | 0.66 | 0.94 | 0.07 | 0.22 | 1 | 10
14 | 130 | CONCLUIDO | 13.1912 | 7.58 | 4.24 | 23.12 | 0.31 | 11 | 259.25 | 59.19 | 4.5 | 9 | 65.55 | 32207.85 | 61.78 | 571.64 | 20.2 | 13.88 | 3248.72 | 0.69 | 0.94 | 0.07 | 0.2 | 1 | 10
15 | 130 | CONCLUIDO | 13.1965 | 7.58 | 4.24 | 23.1 | 0.33 | 11 | 259.71 | 59.19 | 4.75 | 9 | 65.76 | 32264.79 | 61.3 | 571.69 | 20.05 | 13.88 | 3175.3 | 0.69 | 0.94 | 0.07 | 0.19 | 1 | 10
16 | 130 | CONCLUIDO | 13.3884 | 7.47 | 4.18 | 25.05 | 0.34 | 10 | 260.17 | 59.19 | 5 | 8 | 65.98 | 32321.82 | 59.79 | 571.69 | 18.16 | 13.88 | 2234.45 | 0.76 | 0.96 | 0.07 | 0.13 | 1 | 10
17 | 130 | CONCLUIDO | 13.2592 | 7.54 | 4.25 | 25.49 | 0.36 | 10 | 260.63 | 59.19 | 5.25 | 8 | 66.19 | 32378.93 | 60.66 | 571.64 | 20.71 | 13.88 | 3508.31 | 0.67 | 0.94 | 0.07 | 0.21 | 1 | 10
18 | 130 | CONCLUIDO | 13.4163 | 7.45 | 4.21 | 28.06 | 0.37 | 9 | 261.1 | 59.19 | 5.5 | 7 | 66.4 | 32436.11 | 59.24 | 571.68 | 19.34 | 13.88 | 2830.38 | 0.72 | 0.95 | 0.07 | 0.17 | 1 | 10
19 | 130 | CONCLUIDO | 13.4158 | 7.45 | 4.21 | 28.06 | 0.39 | 9 | 261.56 | 59.19 | 5.75 | 7 | 66.62 | 32493.38 | 58.58 | 571.66 | 19.34 | 13.88 | 2831.98 | 0.72 | 0.95 | 0.07 | 0.17 | 1 | 10
20 | 130 | CONCLUIDO | 13.5552 | 7.38 | 4.18 | 31.36 | 0.41 | 8 | 262.03 | 59.19 | 6 | 6 | 66.83 | 32550.72 | 57.68 | 571.64 | 18.48 | 13.88 | 2407.02 | 0.75 | 0.95 | 0.07 | 0.14 | 1 | 10
21 | 130 | CONCLUIDO | 13.5542 | 7.38 | 4.18 | 31.36 | 0.42 | 8 | 262.49 | 59.19 | 6.25 | 6 | 67.05 | 32608.15 | 57.44 | 571.66 | 18.41 | 13.88 | 2372.04 | 0.75 | 0.95 | 0.07 | 0.14 | 1 | 10
22 | 130 | CONCLUIDO | 13.5517 | 7.38 | 4.18 | 31.37 | 0.44 | 8 | 262.96 | 59.19 | 6.5 | 6 | 67.26 | 32665.66 | 56.46 | 571.64 | 18.43 | 13.88 | 2382.02 | 0.75 | 0.95 | 0.07 | 0.14 | 1 | 10
23 | 130 | CONCLUIDO | 13.7253 | 7.29 | 4.14 | 35.47 | 0.46 | 7 | 263.42 | 59.19 | 6.75 | 5 | 67.48 | 32723.25 | 55.25 | 571.64 | 16.9 | 13.88 | 1617.94 | 0.82 | 0.96 | 0.07 | 0.1 | 1 | 10
24 | 130 | CONCLUIDO | 13.7054 | 7.3 | 4.15 | 35.56 | 0.47 | 7 | 263.89 | 59.19 | 7 | 5 | 67.7 | 32780.92 | 55.2 | 571.65 | 17.44 | 13.88 | 1889.37 | 0.8 | 0.96 | 0.06 | 0.11 | 1 | 10
25 | 130 | CONCLUIDO | 13.6815 | 7.31 | 4.16 | 35.67 | 0.49 | 7 | 264.36 | 59.19 | 7.25 | 5 | 67.92 | 32838.68 | 54.55 | 571.7 | 17.82 | 13.88 | 2081.32 | 0.78 | 0.96 | 0.06 | 0.12 | 1 | 10
26 | 130 | CONCLUIDO | 13.6721 | 7.31 | 4.17 | 35.72 | 0.5 | 7 | 264.83 | 59.19 | 7.5 | 5 | 68.14 | 32896.51 | 52.99 | 571.64 | 17.98 | 13.88 | 2157.59 | 0.77 | 0.96 | 0.07 | 0.13 | 1 | 10
27 | 130 | CONCLUIDO | 13.8111 | 7.24 | 4.14 | 41.42 | 0.52 | 6 | 265.3 | 59.19 | 7.75 | 3 | 68.36 | 32954.43 | 52.74 | 571.64 | 17.14 | 13.88 | 1742.9 | 0.81 | 0.96 | 0.07 | 0.1 | 1 | 10
28 | 130 | CONCLUIDO | 13.8132 | 7.24 | 4.14 | 41.41 | 0.54 | 6 | 265.77 | 59.19 | 8 | 3 | 68.58 | 33012.44 | 52.76 | 571.64 | 17.1 | 13.88 | 1726.99 | 0.81 | 0.96 | 0.07 | 0.1 | 1 | 10
29 | 130 | CONCLUIDO | 13.8132 | 7.24 | 4.14 | 41.41 | 0.55 | 6 | 266.24 | 59.19 | 8.25 | 2 | 68.8 | 33070.52 | 52.4 | 571.64 | 17.06 | 13.88 | 1707.04 | 0.81 | 0.96 | 0.07 | 0.1 | 1 | 10
30 | 130 | CONCLUIDO | 13.8217 | 7.24 | 4.14 | 41.37 | 0.57 | 6 | 266.71 | 59.19 | 8.5 | 1 | 69.02 | 33128.7 | 52.02 | 571.74 | 16.8 | 13.88 | 1575.43 | 0.83 | 0.96 | 0.07 | 0.1 | 1 | 10
31 | 130 | CONCLUIDO | 13.8196 | 7.24 | 4.14 | 41.38 | 0.58 | 6 | 267.18 | 59.19 | 8.75 | 0 | 69.24 | 33186.95 | 52.09 | 571.7 | 16.78 | 13.88 | 1563.97 | 0.83 | 0.96 | 0.07 | 0.1 | 1 | 10
0 | 75 | CONCLUIDO | 12.0008 | 8.33 | 4.83 | 7.25 | 0.12 | 40 | 150.44 | 49.1 | 1 | 38 | 25.34 | 18787.76 | 54.22 | 571.81 | 38.86 | 13.88 | 12433.56 | 0.36 | 0.83 | 0.11 | 0.79 | 1 | 10
1 | 75 | CONCLUIDO | 12.7078 | 7.87 | 4.65 | 8.99 | 0.15 | 31 | 150.78 | 49.1 | 1.25 | 29 | 25.44 | 18830.65 | 51.2 | 571.74 | 33 | 13.88 | 9549.92 | 0.42 | 0.86 | 0.1 | 0.6 | 1 | 10
2 | 75 | CONCLUIDO | 13.2163 | 7.57 | 4.53 | 10.86 | 0.18 | 25 | 151.13 | 49.1 | 1.5 | 23 | 25.54 | 18873.58 | 48.94 | 571.67 | 29.11 | 13.88 | 7636.37 | 0.48 | 0.88 | 0.09 | 0.49 | 1 | 10
3 | 75 | CONCLUIDO | 13.6224 | 7.34 | 4.42 | 12.64 | 0.2 | 21 | 151.48 | 49.1 | 1.75 | 19 | 25.64 | 18916.54 | 46.99 | 571.67 | 25.79 | 13.88 | 5995.43 | 0.54 | 0.9 | 0.09 | 0.38 | 1 | 10
4 | 75 | CONCLUIDO | 13.7357 | 7.28 | 4.45 | 14.85 | 0.23 | 18 | 151.83 | 49.1 | 2 | 16 | 25.73 | 18959.54 | 46.35 | 571.72 | 27.54 | 13.88 | 6882.62 | 0.5 | 0.9 | 0.07 | 0.41 | 1 | 10
5 | 75 | CONCLUIDO | 14.1604 | 7.06 | 4.33 | 17.31 | 0.26 | 15 | 152.18 | 49.1 | 2.25 | 13 | 25.83 | 19002.56 | 43.88 | 571.64 | 23 | 13.88 | 4628.97 | 0.6 | 0.92 | 0.08 | 0.29 | 1 | 10
6 | 75 | CONCLUIDO | 14.2574 | 7.01 | 4.31 | 18.47 | 0.29 | 14 | 152.53 | 49.1 | 2.5 | 12 | 25.93 | 19045.63 | 42.78 | 571.69 | 22.52 | 13.88 | 4395.06 | 0.62 | 0.93 | 0.07 | 0.27 | 1 | 10
7 | 75 | CONCLUIDO | 14.4933 | 6.9 | 4.26 | 21.28 | 0.32 | 12 | 152.88 | 49.1 | 2.75 | 10 | 26.03 | 19088.72 | 41.28 | 571.71 | 20.69 | 13.88 | 3490.81 | 0.67 | 0.94 | 0.07 | 0.22 | 1 | 10
8 | 75 | CONCLUIDO | 14.5974 | 6.85 | 4.24 | 23.12 | 0.35 | 11 | 153.23 | 49.1 | 3 | 9 | 26.13 | 19131.85 | 40.04 | 571.71 | 20.16 | 13.88 | 3231.69 | 0.69 | 0.94 | 0.07 | 0.2 | 1 | 10
9 | 75 | CONCLUIDO | 14.7456 | 6.78 | 4.2 | 25.2 | 0.37 | 10 | 153.58 | 49.1 | 3.25 | 8 | 26.23 | 19175.02 | 38.47 | 571.77 | 19.03 | 13.88 | 2668.1 | 0.73 | 0.95 | 0.07 | 0.16 | 1 | 10
10 | 75 | CONCLUIDO | 14.7868 | 6.76 | 4.21 | 28.08 | 0.4 | 9 | 153.93 | 49.1 | 3.5 | 3 | 26.33 | 19218.22 | 37.8 | 571.74 | 19.19 | 13.88 | 2755.31 | 0.72 | 0.95 | 0.07 | 0.17 | 1 | 10
11 | 75 | CONCLUIDO | 14.7759 | 6.77 | 4.22 | 28.11 | 0.43 | 9 | 154.28 | 49.1 | 3.75 | 1 | 26.43 | 19261.45 | 37.58 | 571.67 | 19.24 | 13.88 | 2779.97 | 0.72 | 0.95 | 0.08 | 0.18 | 1 | 10
12 | 75 | CONCLUIDO | 14.7729 | 6.77 | 4.22 | 28.12 | 0.46 | 9 | 154.63 | 49.1 | 4 | 0 | 26.53 | 19304.72 | 37.52 | 571.64 | 19.31 | 13.88 | 2816.25 | 0.72 | 0.95 | 0.08 | 0.18 | 1 | 10
0 | 95 | CONCLUIDO | 10.8001 | 9.26 | 5 | 6.25 | 0.1 | 48 | 185.69 | 53.44 | 1 | 46 | 36.26 | 23136.14 | 65.38 | 571.78 | 44.15 | 13.88 | 15042.16 | 0.31 | 0.8 | 0.13 | 0.96 | 1 | 10
1 | 95 | CONCLUIDO | 11.5785 | 8.64 | 4.79 | 7.77 | 0.12 | 37 | 186.07 | 53.44 | 1.25 | 35 | 36.39 | 23182.76 | 61.88 | 571.86 | 37.49 | 13.88 | 11764.7 | 0.37 | 0.83 | 0.11 | 0.75 | 1 | 10
2 | 95 | CONCLUIDO | 12.1696 | 8.22 | 4.63 | 9.26 | 0.14 | 30 | 186.45 | 53.44 | 1.5 | 28 | 36.51 | 23229.42 | 59.2 | 571.87 | 32.41 | 13.88 | 9259.94 | 0.43 | 0.86 | 0.1 | 0.59 | 1 | 10
3 | 95 | CONCLUIDO | 12.621 | 7.92 | 4.52 | 10.86 | 0.17 | 25 | 186.83 | 53.44 | 1.75 | 23 | 36.64 | 23276.13 | 56.99 | 571.69 | 29.13 | 13.88 | 7646.1 | 0.48 | 0.88 | 0.09 | 0.48 | 1 | 10
4 | 95 | CONCLUIDO | 13.0171 | 7.68 | 4.43 | 12.66 | 0.19 | 21 | 187.21 | 53.44 | 2 | 19 | 36.77 | 23322.88 | 55.08 | 571.69 | 26.12 | 13.88 | 6162.15 | 0.53 | 0.9 | 0.09 | 0.39 | 1 | 10
5 | 95 | CONCLUIDO | 13.3809 | 7.47 | 4.33 | 14.45 | 0.21 | 18 | 187.59 | 53.44 | 2.25 | 16 | 36.9 | 23369.68 | 53.09 | 571.73 | 23.34 | 13.88 | 4785.96 | 0.59 | 0.92 | 0.07 | 0.29 | 1 | 10
6 | 95 | CONCLUIDO | 13.3561 | 7.49 | 4.39 | 15.48 | 0.24 | 17 | 187.97 | 53.44 | 2.5 | 15 | 37.03 | 23416.52 | 53.13 | 571.67 | 24.88 | 13.88 | 5560.07 | 0.56 | 0.91 | 0.08 | 0.35 | 1 | 10
7 | 95 | CONCLUIDO | 13.5839 | 7.36 | 4.33 | 17.34 | 0.26 | 15 | 188.35 | 53.44 | 2.75 | 13 | 37.16 | 23463.4 | 51.92 | 571.7 | 23.22 | 13.88 | 4740.4 | 0.6 | 0.92 | 0.08 | 0.29 | 1 | 10
8 | 95 | CONCLUIDO | 13.8249 | 7.23 | 4.28 | 19.76 | 0.28 | 13 | 188.73 | 53.44 | 3 | 11 | 37.29 | 23510.33 | 50.24 | 571.64 | 21.57 | 13.88 | 3922.94 | 0.64 | 0.93 | 0.07 | 0.24 | 1 | 10
9 | 95 | CONCLUIDO | 13.9357 | 7.18 | 4.26 | 21.3 | 0.3 | 12 | 189.11 | 53.44 | 3.25 | 10 | 37.42 | 23557.3 | 49.33 | 571.86 | 20.8 | 13.88 | 3543.49 | 0.67 | 0.94 | 0.07 | 0.22 | 1 | 10
10 | 95 | CONCLUIDO | 14.0493 | 7.12 | 4.24 | 23.13 | 0.33 | 11 | 189.49 | 53.44 | 3.5 | 9 | 37.55 | 23604.32 | 48.26 | 571.64 | 20.2 | 13.88 | 3248.58 | 0.69 | 0.94 | 0.07 | 0.2 | 1 | 10
11 | 95 | CONCLUIDO | 14.1777 | 7.05 | 4.21 | 25.27 | 0.35 | 10 | 189.87 | 53.44 | 3.75 | 8 | 37.69 | 23651.38 | 46.93 | 571.64 | 19.3 | 13.88 | 2807.27 | 0.72 | 0.95 | 0.07 | 0.17 | 1 | 10
12 | 95 | CONCLUIDO | 14.1487 | 7.07 | 4.23 | 25.36 | 0.37 | 10 | 190.25 | 53.44 | 4 | 8 | 37.82 | 23698.48 | 46.79 | 571.7 | 20.04 | 13.88 | 3175.47 | 0.69 | 0.94 | 0.07 | 0.19 | 1 | 10
13 | 95 | CONCLUIDO | 14.2546 | 7.02 | 4.21 | 28.08 | 0.4 | 9 | 190.63 | 53.44 | 4.25 | 7 | 37.95 | 23745.63 | 45.39 | 571.64 | 19.38 | 13.88 | 2851.37 | 0.72 | 0.95 | 0.07 | 0.17 | 1 | 10
14 | 95 | CONCLUIDO | 14.4023 | 6.94 | 4.18 | 31.33 | 0.42 | 8 | 191.02 | 53.44 | 4.5 | 6 | 38.08 | 23792.83 | 43.69 | 571.64 | 18.28 | 13.88 | 2304.67 | 0.76 | 0.95 | 0.07 | 0.14 | 1 | 10
15 | 95 | CONCLUIDO | 14.3914 | 6.95 | 4.18 | 31.37 | 0.44 | 8 | 191.4 | 53.44 | 4.75 | 4 | 38.22 | 23840.07 | 43.41 | 571.64 | 18.29 | 13.88 | 2310.45 | 0.76 | 0.95 | 0.07 | 0.14 | 1 | 10
16 | 95 | CONCLUIDO | 14.3908 | 6.95 | 4.18 | 31.37 | 0.46 | 8 | 191.78 | 53.44 | 5 | 1 | 38.35 | 23887.36 | 42.05 | 571.64 | 18.17 | 13.88 | 2251.97 | 0.76 | 0.95 | 0.07 | 0.14 | 1 | 10
17 | 95 | CONCLUIDO | 14.3914 | 6.95 | 4.18 | 31.37 | 0.48 | 8 | 192.17 | 53.44 | 5.25 | 0 | 38.48 | 23934.69 | 42.04 | 571.69 | 18.1 | 13.88 | 2215.03 | 0.77 | 0.95 | 0.08 | 0.14 | 1 | 10
0 | 55 | CONCLUIDO | 13.2935 | 7.52 | 4.67 | 8.76 | 0.15 | 32 | 116.05 | 43.4 | 1 | 30 | 16.65 | 14546.17 | 42.75 | 571.74 | 33.78 | 13.88 | 9934.76 | 0.41 | 0.85 | 0.11 | 0.63 | 1 | 10
1 | 55 | CONCLUIDO | 13.9741 | 7.16 | 4.5 | 11.25 | 0.19 | 24 | 116.37 | 43.4 | 1.25 | 22 | 16.72 | 14585.96 | 39.91 | 571.67 | 28.22 | 13.88 | 7193.84 | 0.49 | 0.89 | 0.09 | 0.46 | 1 | 10
2 | 55 | CONCLUIDO | 14.5625 | 6.87 | 4.33 | 13.67 | 0.23 | 19 | 116.69 | 43.4 | 1.5 | 17 | 16.79 | 14625.77 | 36.82 | 571.95 | 22.67 | 13.88 | 4447.15 | 0.61 | 0.92 | 0.08 | 0.29 | 1 | 10
3 | 55 | CONCLUIDO | 14.6759 | 6.81 | 4.35 | 16.3 | 0.26 | 16 | 117.01 | 43.4 | 1.75 | 14 | 16.86 | 14665.62 | 35.83 | 571.76 | 23.63 | 13.88 | 4939.8 | 0.59 | 0.92 | 0.08 | 0.31 | 1 | 10
4 | 55 | CONCLUIDO | 14.8515 | 6.73 | 4.31 | 18.49 | 0.3 | 14 | 117.34 | 43.4 | 2 | 11 | 16.94 | 14705.49 | 34.09 | 571.64 | 22.59 | 13.88 | 4429.97 | 0.61 | 0.92 | 0.08 | 0.27 | 1 | 10
5 | 55 | CONCLUIDO | 15.0659 | 6.64 | 4.27 | 21.33 | 0.34 | 12 | 117.66 | 43.4 | 2.25 | 3 | 17.01 | 14745.39 | 32.69 | 571.68 | 20.8 | 13.88 | 3546.39 | 0.67 | 0.93 | 0.08 | 0.23 | 1 | 10
6 | 55 | CONCLUIDO | 15.0301 | 6.65 | 4.28 | 21.41 | 0.37 | 12 | 117.98 | 43.4 | 2.5 | 0 | 17.08 | 14785.31 | 32.37 | 571.69 | 21.2 | 13.88 | 3743.81 | 0.65 | 0.93 | 0.09 | 0.24 | 1 | 10

## gráficos
Selecione o eixo X:
Selecione o eixo Y:
Selecione o eixo Z:
Eixo X | Eixo Y | Eixo Z
0 | 0 | 0
0 | 0 | 0
0 | 0 | 0
0 | 0 | 0
0 | 0 | 0
0 | 0 | 0
0 | 0 | 0
0 | 0 | 0
0 | 0 | 0
0 | 0 | 0
0 | 0 | 0
0 | 0 | 0
0 | 0 | 0
0 | 0 | 0
0 | 0 | 0
0 | 0 | 0
0 | 0 | 0
0 | 0 | 0
0 | 0 | 0
0 | 0 | 0
0 | 0 | 0
0 | 0 | 0
0 | 0 | 0
0 | 0 | 0
0 | 0 | 0
0 | 0 | 0
0 | 0 | 0
0 | 0 | 0
0 | 0 | 0
0 | 0 | 0
0 | 0 | 0
0 | 0 | 0
0 | 0 | 0
0 | 0 | 0
0 | 0 | 0
0 | 0 | 0
0 | 0 | 0
0 | 0 | 0
0 | 0 | 0
0 | 0 | 0
0 | 0 | 0
0 | 0 | 0
0 | 0 | 0
0 | 0 | 0
0 | 0 | 0
0 | 0 | 0
0 | 0 | 0
0 | 0 | 0
0 | 0 | 0
0 | 0 | 0
0 | 0 | 0
0 | 0 | 0
0 | 0 | 0
0 | 0 | 0
0 | 0 | 0
0 | 0 | 0
0 | 0 | 0
0 | 0 | 0
0 | 0 | 0
0 | 0 | 0
0 | 0 | 0
0 | 0 | 0
0 | 0 | 0
0 | 0 | 0
0 | 0 | 0
0 | 0 | 0
0 | 0 | 0
0 | 0 | 0
0 | 0 | 0
0 | 0 | 0
0 | 0 | 0
0 | 0 | 0
0 | 0 | 0
0 | 0 | 0
0 | 0 | 0
0 | 0 | 0
0 | 0 | 0
0 | 0 | 0
0 | 0 | 0
0 | 0 | 0
0 | 0 | 0
0 | 0 | 0
0 | 0 | 0
0 | 0 | 0
0 | 0 | 0
0 | 0 | 0
0 | 0 | 0
0 | 0 | 0
0 | 0 | 0
0 | 0 | 0
0 | 0 | 0
0 | 0 | 0
0 | 0 | 0
0 | 0 | 0
0 | 0 | 0
0 | 0 | 0
0 | 0 | 0
0 | 0 | 0
0 | 0 | 0
0 | 0 | 0
0 | 0 | 0
0 | 0 | 0
0 | 0 | 0
0 | 0 | 0
0 | 0 | 0
0 | 0 | 0
0 | 0 | 0
0 | 0 | 0
0 | 0 | 0
0 | 0 | 0
0 | 0 | 0
0 | 0 | 0
0 | 0 | 0
0 | 0 | 0
0 | 0 | 0
0 | 0 | 0
0 | 0 | 0
0 | 0 | 0
0 | 0 | 0
0 | 0 | 0
0 | 0 | 0
0 | 0 | 0
0 | 0 | 0
0 | 0 | 0
0 | 0 | 0
0 | 0 | 0
0 | 0 | 0
0 | 0 | 0
0 | 0 | 0
0 | 0 | 0
0 | 0 | 0
0 | 0 | 0
0 | 0 | 0
0 | 0 | 0
0 | 0 | 0
0 | 0 | 0
0 | 0 | 0
0 | 0 | 0
0 | 0 | 0
0 | 0 | 0
0 | 0 | 0
0 | 0 | 0
0 | 0 | 0
0 | 0 | 0
0 | 0 | 0
0 | 0 | 0
0 | 0 | 0
0 | 0 | 0
0 | 0 | 0
0 | 0 | 0
0 | 0 | 0
0 | 0 | 0
0 | 0 | 0
0 | 0 | 0
0 | 0 | 0
0 | 0 | 0
0 | 0 | 0
0 | 0 | 0
0 | 0 | 0
0 | 0 | 0
0 | 0 | 0
0 | 0 | 0
0 | 0 | 0
0 | 0 | 0
0 | 0 | 0
0 | 0 | 0
0 | 0 | 0
0 | 0 | 0
0 | 0 | 0
0 | 0 | 0
0 | 0 | 0
0 | 0 | 0
0 | 0 | 0
0 | 0 | 0
0 | 0 | 0
0 | 0 | 0
0 | 0 | 0
0 | 0 | 0
0 | 0 | 0
0 | 0 | 0
0 | 0 | 0
0 | 0 | 0
0 | 0 | 0
0 | 0 | 0
0 | 0 | 0
0 | 0 | 0
0 | 0 | 0
0 | 0 | 0
0 | 0 | 0
0 | 0 | 0
0 | 0 | 0
0 | 0 | 0
0 | 0 | 0
0 | 0 | 0
0 | 0 | 0
0 | 0 | 0
0 | 0 | 0
0 | 0 | 0
0 | 0 | 0
0 | 0 | 0
0 | 0 | 0
0 | 0 | 0
0 | 0 | 0
0 | 0 | 0
0 | 0 | 0
0 | 0 | 0
0 | 0 | 0
0 | 0 | 0
0 | 0 | 0
0 | 0 | 0
0 | 0 | 0
0 | 0 | 0
0 | 0 | 0
0 | 0 | 0
0 | 0 | 0
0 | 0 | 0
0 | 0 | 0
0 | 0 | 0
0 | 0 | 0
0 | 0 | 0
0 | 0 | 0
0 | 0 | 0
0 | 0 | 0
0 | 0 | 0
0 | 0 | 0
0 | 0 | 0
0 | 0 | 0
0 | 0 | 0
0 | 0 | 0
0 | 0 | 0
0 | 0 | 0
0 | 0 | 0
0 | 0 | 0
0 | 0 | 0
0 | 0 | 0
0 | 0 | 0
0 | 0 | 0
0 | 0 | 0
0 | 0 | 0
0 | 0 | 0
0 | 0 | 0
0 | 0 | 0
0 | 0 | 0
0 | 0 | 0
0 | 0 | 0
0 | 0 | 0
0 | 0 | 0
0 | 0 | 0
0 | 0 | 0
0 | 0 | 0
0 | 0 | 0
0 | 0 | 0
0 | 0 | 0
0 | 0 | 0
0 | 0 | 0
0 | 0 | 0
0 | 0 | 0
0 | 0 | 0
0 | 0 | 0
0 | 0 | 0
0 | 0 | 0
0 | 0 | 0
0 | 0 | 0
0 | 0 | 0
0 | 0 | 0
0 | 0 | 0
0 | 0 | 0
0 | 0 | 0
0 | 0 | 0
0 | 0 | 0
0 | 0 | 0
0 | 0 | 0
0 | 0 | 0
0 | 0 | 0
0 | 0 | 0
0 | 0 | 0
0 | 0 | 0
0 | 0 | 0
0 | 0 | 0
0 | 0 | 0
0 | 0 | 0
0 | 0 | 0
0 | 0 | 0
0 | 0 | 0
0 | 0 | 0
0 | 0 | 0
0 | 0 | 0
0 | 0 | 0
0 | 0 | 0
0 | 0 | 0
0 | 0 | 0
0 | 0 | 0
0 | 0 | 0
0 | 0 | 0
0 | 0 | 0
0 | 0 | 0
0 | 0 | 0
0 | 0 | 0
0 | 0 | 0
0 | 0 | 0
0 | 0 | 0
0 | 0 | 0
0 | 0 | 0
0 | 0 | 0
0 | 0 | 0
0 | 0 | 0
0 | 0 | 0
0 | 0 | 0
0 | 0 | 0
0 | 0 | 0
0 | 0 | 0
0 | 0 | 0
0 | 0 | 0
0 | 0 | 0
0 | 0 | 0
0 | 0 | 0
0 | 0 | 0
0 | 0 | 0
0 | 0 | 0
0 | 0 | 0
0 | 0 | 0
0 | 0 | 0
0 | 0 | 0
0 | 0 | 0
0 | 0 | 0
0 | 0 | 0
0 | 0 | 0
0 | 0 | 0
0 | 0 | 0
0 | 0 | 0
0 | 0 | 0
0 | 0 | 0
0 | 0 | 0
0 | 0 | 0
0 | 0 | 0
0 | 0 | 0
0 | 0 | 0
0 | 0 | 0
0 | 0 | 0
0 | 0 | 0
0 | 0 | 0
0 | 0 | 0
0 | 0 | 0
0 | 0 | 0
0 | 0 | 0
0 | 0 | 0
0 | 0 | 0
0 | 0 | 0
0 | 0 | 0
0 | 0 | 0
0 | 0 | 0
0 | 0 | 0
0 | 0 | 0
0 | 0 | 0
0 | 0 | 0
0 | 0 | 0
0 | 0 | 0
0 | 0 | 0
0 | 0 | 0
0 | 0 | 0
0 | 0 | 0
0 | 0 | 0
0 | 0 | 0
0 | 0 | 0
0 | 0 | 0
0 | 0 | 0
0 | 0 | 0
0 | 0 | 0
0 | 0 | 0
0 | 0 | 0
0 | 0 | 0
0 | 0 | 0
0 | 0 | 0
0 | 0 | 0
0 | 0 | 0
0 | 0 | 0
0 | 0 | 0
0 | 0 | 0
0 | 0 | 0
0 | 0 | 0
0 | 0 | 0
0 | 0 | 0
0 | 0 | 0
0 | 0 | 0
0 | 0 | 0
0 | 0 | 0
0 | 0 | 0
0 | 0 | 0
0 | 0 | 0
0 | 0 | 0
0 | 0 | 0
0 | 0 | 0
0 | 0 | 0
0 | 0 | 0
0 | 0 | 0
0 | 0 | 0
0 | 0 | 0
0 | 0 | 0
0 | 0 | 0
0 | 0 | 0
0 | 0 | 0
0 | 0 | 0
0 | 0 | 0
0 | 0 | 0
0 | 0 | 0
0 | 0 | 0
0 | 0 | 0
0 | 0 | 0
0 | 0 | 0
0 | 0 | 0
0 | 0 | 0
0 | 0 | 0
0 | 0 | 0
0 | 0 | 0
0 | 0 | 0
0 | 0 | 0
0 | 0 | 0
0 | 0 | 0
0 | 0 | 0
0 | 0 | 0
0 | 0 | 0
0 | 0 | 0
0 | 0 | 0
0 | 0 | 0
0 | 0 | 0
0 | 0 | 0
0 | 0 | 0
0 | 0 | 0
0 | 0 | 0
0 | 0 | 0
0 | 0 | 0
0 | 0 | 0
0 | 0 | 0
0 | 0 | 0
0 | 0 | 0
0 | 0 | 0
0 | 0 | 0
0 | 0 | 0
0 | 0 | 0
0 | 0 | 0
0 | 0 | 0
0 | 0 | 0
0 | 0 | 0
0 | 0 | 0
0 | 0 | 0
0 | 0 | 0
0 | 0 | 0
0 | 0 | 0
0 | 0 | 0
0 | 0 | 0
0 | 0 | 0
0 | 0 | 0
0 | 0 | 0
0 | 0 | 0
0 | 0 | 0
0 | 0 | 0
0 | 0 | 0
0 | 0 | 0
0 | 0 | 0
0 | 0 | 0
0 | 0 | 0
0 | 0 | 0
0 | 0 | 0
0 | 0 | 0

## hidden (hidden)
Unnamed: 0
Volume de calda [L]
STATUS
Capacidade operacional [ha/h]
Tempo de missao [h]
Tempo util [h]
Tempo por voo [min]
Autonomia Projetada [h]
N° Voos
MTOW [kg]
Massa Estrutura [kg]
Combustível [kg]
Abastecimentos
Massa gerador
Potência gerador [W]
Combustível consumido [L]
Calda cons [L]
Distância percorrida [km]
Distância Pulverizando [km]
RTL ACUMULADO[m]
EOC [km/km]
EOC [h/h]
Tempo de manobra [h]
Tempo rtl_rtw [h]
V pulv [m/s]
V desloc [m/s]