## RESULTADOS_18
Unnamed: 0 | Volume de calda [L] | STATUS | Capacidade operacional [ha/h] | Tempo de missao [h] | Tempo util [h] | Tempo por voo [min] | Autonomia Projetada [h] | N° Voos | MTOW [kg] | Massa Estrutura [kg] | Combustível [kg] | Abastecimentos | Massa gerador | Potência gerador [W] | Combustível consumido [L] | Calda cons [L] | Distância percorrida [km] | Distância Pulverizando [km] | RTL ACUMULADO[m] | EOC [km/km] | EOC [h/h] | Tempo de manobra [h] | Tempo rtl_rtw [h] | V pulv [m/s] | V desloc [m/s]
0 | 100 | CONCLUIDO | 5.3112 | 18.83 | 11.99 | 6.48 | 0.09 | 111 | 194.77 | 54.38 | 1 | 109 | 39.4 | 24256.19 | 151.94 | 3684.86 | 137.71 | 30.45 | 53305.61 | 0.22 | 0.72 | 0.26 | 3.27 | 1 | 10
1 | 100 | CONCLUIDO | 6.0458 | 16.54 | 10.99 | 8.45 | 0.11 | 78 | 195.16 | 54.38 | 1.25 | 76 | 39.53 | 24303.87 | 133.07 | 3684.26 | 104.64 | 30.45 | 36934.92 | 0.29 | 0.79 | 0.21 | 2.27 | 1 | 10
2 | 100 | CONCLUIDO | 6.5709 | 15.22 | 10.41 | 10.58 | 0.14 | 59 | 195.55 | 54.38 | 1.5 | 57 | 39.67 | 24351.61 | 119.72 | 3684.88 | 85.45 | 30.45 | 27432.93 | 0.36 | 0.83 | 0.18 | 1.68 | 1 | 10
3 | 100 | CONCLUIDO | 6.9815 | 14.32 | 10.02 | 13.07 | 0.16 | 46 | 195.93 | 54.38 | 1.75 | 43 | 39.81 | 24399.39 | 107.92 | 3683.93 | 72.96 | 30.45 | 21257.18 | 0.42 | 0.86 | 0.15 | 1.3 | 1 | 10
4 | 100 | CONCLUIDO | 7.2049 | 13.88 | 9.85 | 15.15 | 0.18 | 39 | 196.32 | 54.38 | 2 | 12 | 39.95 | 24447.22 | 101.26 | 3684.28 | 66.24 | 30.45 | 17930.37 | 0.46 | 0.88 | 0.18 | 1.12 | 1 | 10
5 | 100 | CONCLUIDO | 7.2384 | 13.82 | 9.82 | 15.51 | 0.2 | 38 | 196.71 | 54.38 | 2.25 | 0 | 40.08 | 24495.09 | 100.44 | 3684.61 | 64.97 | 30.45 | 17299.64 | 0.47 | 0.88 | 0.19 | 1.1 | 1 | 10

## RESULTADOS_26
Unnamed: 0 | Volume de calda [L] | STATUS | Capacidade operacional [ha/h] | Tempo de missao [h] | Tempo util [h] | Tempo por voo [min] | Autonomia Projetada [h] | N° Voos | MTOW [kg] | Massa Estrutura [kg] | Combustível [kg] | Abastecimentos | Massa gerador | Potência gerador [W] | Combustível consumido [L] | Calda cons [L] | Distância percorrida [km] | Distância Pulverizando [km] | RTL ACUMULADO[m] | EOC [km/km] | EOC [h/h] | Tempo de manobra [h] | Tempo rtl_rtw [h] | V pulv [m/s] | V desloc [m/s]
0 | 140 | CONCLUIDO | 3.9511 | 25.31 | 13.74 | 4.97 | 0.06 | 166 | 274.09 | 60.56 | 1 | 164 | 72.53 | 34038.11 | 227.43 | 3685.63 | 195.1 | 30.45 | 81725.08 | 0.16 | 0.63 | 0.34 | 5.01 | 1 | 10
1 | 140 | CONCLUIDO | 4.7554 | 21.03 | 12.12 | 6.32 | 0.08 | 115 | 274.57 | 60.56 | 1.25 | 113 | 72.76 | 34097.72 | 196.51 | 3684.37 | 141.85 | 30.45 | 55356.93 | 0.21 | 0.71 | 0.27 | 3.4 | 1 | 10
2 | 140 | CONCLUIDO | 5.3508 | 18.69 | 11.24 | 7.75 | 0.1 | 87 | 275.05 | 60.56 | 1.5 | 85 | 73 | 34157.42 | 178.28 | 3684.74 | 112.97 | 30.45 | 41054.46 | 0.27 | 0.77 | 0.22 | 2.52 | 1 | 10
3 | 140 | CONCLUIDO | 5.7853 | 17.29 | 10.73 | 9.2 | 0.11 | 70 | 275.54 | 60.56 | 1.75 | 68 | 73.23 | 34217.22 | 166.09 | 3684.09 | 96.12 | 30.45 | 32715.66 | 0.32 | 0.81 | 0.19 | 2.01 | 1 | 10
4 | 140 | CONCLUIDO | 6.1331 | 16.3 | 10.38 | 10.73 | 0.13 | 58 | 276.02 | 60.56 | 2 | 56 | 73.47 | 34277.1 | 156.78 | 3683.61 | 84.58 | 30.45 | 27006.1 | 0.36 | 0.83 | 0.17 | 1.65 | 1 | 10
5 | 140 | CONCLUIDO | 6.4226 | 15.57 | 10.11 | 12.38 | 0.14 | 49 | 276.51 | 60.56 | 2.25 | 47 | 73.71 | 34337.08 | 148.76 | 3684 | 75.89 | 30.45 | 22702.55 | 0.4 | 0.86 | 0.16 | 1.39 | 1 | 10
6 | 140 | CONCLUIDO | 6.6731 | 14.99 | 9.89 | 14.13 | 0.16 | 42 | 277 | 60.56 | 2.5 | 40 | 73.94 | 34397.15 | 141.28 | 3684.1 | 68.57 | 30.45 | 19081.85 | 0.44 | 0.88 | 0.15 | 1.17 | 1 | 10
7 | 140 | CONCLUIDO | 6.9025 | 14.49 | 9.71 | 16.18 | 0.18 | 36 | 277.48 | 60.56 | 2.75 | 34 | 74.18 | 34457.31 | 134.08 | 3684.27 | 62.64 | 30.45 | 16143.79 | 0.49 | 0.89 | 0.14 | 0.98 | 1 | 10
8 | 140 | CONCLUIDO | 7.0644 | 14.16 | 9.58 | 17.97 | 0.19 | 32 | 277.97 | 60.56 | 3 | 29 | 74.42 | 34517.57 | 128.03 | 3683.42 | 58.53 | 30.45 | 14109.93 | 0.52 | 0.9 | 0.14 | 0.86 | 1 | 10
9 | 140 | CONCLUIDO | 7.1783 | 13.93 | 9.52 | 19.69 | 0.21 | 29 | 278.46 | 60.56 | 3.25 | 16 | 74.66 | 34577.92 | 122.74 | 3683.56 | 55.83 | 30.45 | 12775.6 | 0.55 | 0.91 | 0.14 | 0.79 | 1 | 10
10 | 140 | CONCLUIDO | 7.1963 | 13.9 | 9.53 | 20.43 | 0.22 | 28 | 278.95 | 60.56 | 3.5 | 1 | 74.9 | 34638.36 | 121.9 | 3683.7 | 55.85 | 30.45 | 12789.78 | 0.55 | 0.91 | 0.16 | 0.81 | 1 | 10
11 | 140 | CONCLUIDO | 7.1954 | 13.9 | 9.53 | 20.43 | 0.24 | 28 | 279.44 | 60.56 | 3.75 | 0 | 75.14 | 34698.9 | 122.13 | 3683.76 | 55.86 | 30.45 | 12794.51 | 0.55 | 0.91 | 0.17 | 0.81 | 1 | 10

## RESULTADOS_6
Unnamed: 0 | Volume de calda [L] | STATUS | Capacidade operacional [ha/h] | Tempo de missao [h] | Tempo util [h] | Tempo por voo [min] | Autonomia Projetada [h] | N° Voos | MTOW [kg] | Massa Estrutura [kg] | Combustível [kg] | Abastecimentos | Massa gerador | Potência gerador [W] | Combustível consumido [L] | Calda cons [L] | Distância percorrida [km] | Distância Pulverizando [km] | RTL ACUMULADO[m] | EOC [km/km] | EOC [h/h] | Tempo de manobra [h] | Tempo rtl_rtw [h] | V pulv [m/s] | V desloc [m/s]
0 | 40 | CONCLUIDO | 6.5883 | 15.18 | 11.48 | 7.41 | 0.2 | 93 | 89.87 | 37.55 | 1 | 0 | 11.32 | 11317.98 | 74.94 | 3684.36 | 116.66 | 30.45 | 42870.51 | 0.26 | 0.75 | 0.35 | 2.76 | 1 | 10

## RESULTADOS_23
Unnamed: 0 | Volume de calda [L] | STATUS | Capacidade operacional [ha/h] | Tempo de missao [h] | Tempo util [h] | Tempo por voo [min] | Autonomia Projetada [h] | N° Voos | MTOW [kg] | Massa Estrutura [kg] | Combustível [kg] | Abastecimentos | Massa gerador | Potência gerador [W] | Combustível consumido [L] | Calda cons [L] | Distância percorrida [km] | Distância Pulverizando [km] | RTL ACUMULADO[m] | EOC [km/km] | EOC [h/h] | Tempo de manobra [h] | Tempo rtl_rtw [h] | V pulv [m/s] | V desloc [m/s]
0 | 125 | CONCLUIDO | 4.4241 | 22.6 | 13.05 | 5.44 | 0.07 | 144 | 242.64 | 58.47 | 1 | 142 | 58.17 | 30160.1 | 197.27 | 3684.99 | 172.19 | 30.45 | 70377.88 | 0.18 | 0.66 | 0.31 | 4.32 | 1 | 10
1 | 125 | CONCLUIDO | 5.2289 | 19.12 | 11.65 | 6.99 | 0.09 | 100 | 243.08 | 58.47 | 1.25 | 98 | 58.36 | 30214.33 | 171.43 | 3684.65 | 126.12 | 30.45 | 47566.69 | 0.24 | 0.74 | 0.24 | 2.92 | 1 | 10
2 | 125 | CONCLUIDO | 5.7933 | 17.26 | 10.92 | 8.62 | 0.11 | 76 | 243.52 | 58.47 | 1.5 | 74 | 58.55 | 30268.64 | 155.95 | 3684.36 | 102.54 | 30.45 | 35892.57 | 0.3 | 0.79 | 0.2 | 2.19 | 1 | 10
3 | 125 | CONCLUIDO | 6.2134 | 16.09 | 10.46 | 10.29 | 0.13 | 61 | 243.96 | 58.47 | 1.75 | 59 | 58.74 | 30323.01 | 144.92 | 3684.43 | 87.37 | 30.45 | 28385.78 | 0.35 | 0.83 | 0.17 | 1.73 | 1 | 10
4 | 125 | CONCLUIDO | 6.5552 | 15.26 | 10.14 | 12.16 | 0.15 | 50 | 244.41 | 58.47 | 2 | 48 | 58.93 | 30377.45 | 135.72 | 3684.13 | 76.83 | 30.45 | 23168.37 | 0.4 | 0.85 | 0.16 | 1.42 | 1 | 10
5 | 125 | CONCLUIDO | 6.8368 | 14.63 | 9.89 | 14.12 | 0.16 | 42 | 244.85 | 58.47 | 2.25 | 40 | 59.12 | 30431.96 | 127.13 | 3683.42 | 68.5 | 30.45 | 19044.14 | 0.44 | 0.88 | 0.15 | 1.17 | 1 | 10
6 | 125 | CONCLUIDO | 7.0566 | 14.17 | 9.71 | 16.19 | 0.18 | 36 | 245.29 | 58.47 | 2.5 | 31 | 59.32 | 30486.54 | 119.13 | 3684.1 | 62.66 | 30.45 | 16152.51 | 0.49 | 0.89 | 0.15 | 0.99 | 1 | 10
7 | 125 | CONCLUIDO | 7.1967 | 13.9 | 9.63 | 18.05 | 0.2 | 32 | 245.73 | 58.47 | 2.75 | 14 | 59.51 | 30541.19 | 114.08 | 3683.52 | 59.43 | 30.45 | 14557.52 | 0.51 | 0.9 | 0.15 | 0.91 | 1 | 10
8 | 125 | CONCLUIDO | 7.2222 | 13.85 | 9.63 | 18.63 | 0.22 | 31 | 246.18 | 58.47 | 3 | 1 | 59.7 | 30595.91 | 113.77 | 3683.68 | 58.89 | 30.45 | 14294.98 | 0.52 | 0.9 | 0.17 | 0.9 | 1 | 10
9 | 125 | CONCLUIDO | 7.2217 | 13.85 | 9.63 | 18.63 | 0.23 | 31 | 246.62 | 58.47 | 3.25 | 0 | 59.9 | 30650.7 | 113.95 | 3683.75 | 58.92 | 30.45 | 14308.1 | 0.52 | 0.9 | 0.17 | 0.91 | 1 | 10

## RESULTADOS_4
Unnamed: 0 | Volume de calda [L] | STATUS | Capacidade operacional [ha/h] | Tempo de missao [h] | Tempo util [h] | Tempo por voo [min] | Autonomia Projetada [h] | N° Voos | MTOW [kg] | Massa Estrutura [kg] | Combustível [kg] | Abastecimentos | Massa gerador | Potência gerador [W] | Combustível consumido [L] | Calda cons [L] | Distância percorrida [km] | Distância Pulverizando [km] | RTL ACUMULADO[m] | EOC [km/km] | EOC [h/h] | Tempo de manobra [h] | Tempo rtl_rtw [h] | V pulv [m/s] | V desloc [m/s]
0 | 30 | CONCLUIDO | 6.1811 | 16.18 | 12.41 | 6 | 0.24 | 124 | 71.52 | 32.27 | 1 | 0 | 8.25 | 9054.6 | 70.89 | 3685.37 | 145.51 | 30.45 | 57141.57 | 0.21 | 0.7 | 0.44 | 3.68 | 1 | 10

## RESULTADOS_1
Unnamed: 0 | Volume de calda [L] | STATUS | Capacidade operacional [ha/h] | Tempo de missao [h] | Tempo util [h] | Tempo por voo [min] | Autonomia Projetada [h] | N° Voos | MTOW [kg] | Massa Estrutura [kg] | Combustível [kg] | Abastecimentos | Massa gerador | Potência gerador [W] | Combustível consumido [L] | Calda cons [L] | Distância percorrida [km] | Distância Pulverizando [km] | RTL ACUMULADO[m] | EOC [km/km] | EOC [h/h] | Tempo de manobra [h] | Tempo rtl_rtw [h] | V pulv [m/s] | V desloc [m/s]
0 | 15 | CONCLUIDO | 4.874 | 20.52 | 16.09 | 3.92 | 0.43 | 246 | 39.78 | 19.54 | 1 | 0 | 4.24 | 5140 | 63.31 | 3686.57 | 259.88 | 30.45 | 113714.36 | 0.12 | 0.54 | 0.8 | 7.36 | 1 | 10

## RESULTADOS_12
Unnamed: 0 | Volume de calda [L] | STATUS | Capacidade operacional [ha/h] | Tempo de missao [h] | Tempo util [h] | Tempo por voo [min] | Autonomia Projetada [h] | N° Voos | MTOW [kg] | Massa Estrutura [kg] | Combustível [kg] | Abastecimentos | Massa gerador | Potência gerador [W] | Combustível consumido [L] | Calda cons [L] | Distância percorrida [km] | Distância Pulverizando [km] | RTL ACUMULADO[m] | EOC [km/km] | EOC [h/h] | Tempo de manobra [h] | Tempo rtl_rtw [h] | V pulv [m/s] | V desloc [m/s]
0 | 70 | CONCLUIDO | 6.5892 | 15.18 | 10.84 | 8.91 | 0.12 | 73 | 141.81 | 47.83 | 1 | 71 | 22.98 | 17723.39 | 99.63 | 3684.59 | 99.52 | 30.45 | 34401.18 | 0.31 | 0.8 | 0.2 | 2.12 | 1 | 10
1 | 70 | CONCLUIDO | 7.0995 | 14.09 | 10.3 | 11.44 | 0.16 | 54 | 142.15 | 47.83 | 1.25 | 7 | 23.07 | 17765.46 | 87.29 | 3684.04 | 80.1 | 30.45 | 24784.42 | 0.38 | 0.84 | 0.22 | 1.58 | 1 | 10
2 | 70 | CONCLUIDO | 7.0944 | 14.1 | 10.31 | 11.45 | 0.19 | 54 | 142.49 | 47.83 | 1.5 | 0 | 23.16 | 17807.56 | 87.46 | 3684.26 | 80 | 30.45 | 24732.69 | 0.38 | 0.84 | 0.24 | 1.58 | 1 | 10

## RESULTADOS_16
Unnamed: 0 | Volume de calda [L] | STATUS | Capacidade operacional [ha/h] | Tempo de missao [h] | Tempo util [h] | Tempo por voo [min] | Autonomia Projetada [h] | N° Voos | MTOW [kg] | Massa Estrutura [kg] | Combustível [kg] | Abastecimentos | Massa gerador | Potência gerador [W] | Combustível consumido [L] | Calda cons [L] | Distância percorrida [km] | Distância Pulverizando [km] | RTL ACUMULADO[m] | EOC [km/km] | EOC [h/h] | Tempo de manobra [h] | Tempo rtl_rtw [h] | V pulv [m/s] | V desloc [m/s]
0 | 90 | CONCLUIDO | 5.6912 | 17.57 | 11.63 | 7.05 | 0.1 | 99 | 176.73 | 52.44 | 1 | 97 | 33.29 | 22031.19 | 135.08 | 3685.1 | 125.55 | 30.45 | 47286.13 | 0.24 | 0.74 | 0.24 | 2.91 | 1 | 10
1 | 90 | CONCLUIDO | 6.4139 | 15.59 | 10.72 | 9.32 | 0.13 | 69 | 177.1 | 52.44 | 1.25 | 67 | 33.41 | 22076.81 | 117.6 | 3683.85 | 95.89 | 30.45 | 32606.37 | 0.32 | 0.81 | 0.19 | 2 | 1 | 10
2 | 90 | CONCLUIDO | 6.9517 | 14.38 | 10.15 | 11.94 | 0.15 | 51 | 177.47 | 52.44 | 1.5 | 48 | 33.53 | 22122.46 | 103.47 | 3684.04 | 77.05 | 30.45 | 23272.83 | 0.4 | 0.85 | 0.17 | 1.43 | 1 | 10
3 | 90 | CONCLUIDO | 7.1803 | 13.93 | 9.98 | 13.92 | 0.17 | 43 | 177.84 | 52.44 | 1.75 | 5 | 33.65 | 22168.15 | 96.5 | 3684.37 | 69.84 | 30.45 | 19710.79 | 0.44 | 0.87 | 0.2 | 1.26 | 1 | 10
4 | 90 | CONCLUIDO | 7.2147 | 13.86 | 9.95 | 14.21 | 0.2 | 42 | 178.21 | 52.44 | 2 | 0 | 33.77 | 22213.89 | 95.88 | 3684.2 | 68.8 | 30.45 | 19195.24 | 0.44 | 0.87 | 0.2 | 1.22 | 1 | 10

## RESULTADOS_20
Unnamed: 0 | Volume de calda [L] | STATUS | Capacidade operacional [ha/h] | Tempo de missao [h] | Tempo util [h] | Tempo por voo [min] | Autonomia Projetada [h] | N° Voos | MTOW [kg] | Massa Estrutura [kg] | Combustível [kg] | Abastecimentos | Massa gerador | Potência gerador [W] | Combustível consumido [L] | Calda cons [L] | Distância percorrida [km] | Distância Pulverizando [km] | RTL ACUMULADO[m] | EOC [km/km] | EOC [h/h] | Tempo de manobra [h] | Tempo rtl_rtw [h] | V pulv [m/s] | V desloc [m/s]
0 | 110 | CONCLUIDO | 4.9371 | 20.26 | 12.41 | 6 | 0.08 | 124 | 213.37 | 56.13 | 1 | 122 | 46.25 | 26550.29 | 169.59 | 3684.78 | 151.25 | 30.45 | 60011.67 | 0.2 | 0.7 | 0.28 | 3.68 | 1 | 10
1 | 110 | CONCLUIDO | 5.7038 | 17.53 | 11.25 | 7.76 | 0.1 | 87 | 213.78 | 56.13 | 1.25 | 85 | 46.4 | 26600.32 | 148.34 | 3684.35 | 112.93 | 30.45 | 41032.6 | 0.27 | 0.77 | 0.22 | 2.52 | 1 | 10
2 | 110 | CONCLUIDO | 6.2423 | 16.02 | 10.62 | 9.65 | 0.12 | 66 | 214.19 | 56.13 | 1.5 | 64 | 46.56 | 26650.41 | 134.67 | 3684.09 | 92.54 | 30.45 | 30944.81 | 0.33 | 0.82 | 0.19 | 1.9 | 1 | 10
3 | 110 | CONCLUIDO | 6.6667 | 15 | 10.19 | 11.76 | 0.14 | 52 | 214.59 | 56.13 | 1.75 | 50 | 46.72 | 26700.55 | 123.51 | 3684.02 | 78.6 | 30.45 | 24044.11 | 0.39 | 0.85 | 0.16 | 1.47 | 1 | 10
4 | 110 | CONCLUIDO | 7.0047 | 14.28 | 9.89 | 14.13 | 0.17 | 42 | 215 | 56.13 | 2 | 39 | 46.87 | 26750.75 | 113.34 | 3684.31 | 68.52 | 30.45 | 19055.3 | 0.44 | 0.88 | 0.15 | 1.17 | 1 | 10
5 | 110 | CONCLUIDO | 7.2062 | 13.88 | 9.74 | 16.24 | 0.19 | 36 | 215.41 | 56.13 | 2.25 | 17 | 47.03 | 26801 | 106.6 | 3683.51 | 63.22 | 30.45 | 16435.27 | 0.48 | 0.89 | 0.16 | 1.02 | 1 | 10
6 | 110 | CONCLUIDO | 7.2301 | 13.83 | 9.74 | 16.7 | 0.21 | 35 | 215.82 | 56.13 | 2.5 | 0 | 47.19 | 26851.31 | 105.54 | 3683.55 | 62.45 | 30.45 | 16056.89 | 0.49 | 0.89 | 0.18 | 1.02 | 1 | 10

## RESULTADOS_28
Unnamed: 0 | Volume de calda [L] | STATUS | Capacidade operacional [ha/h] | Tempo de missao [h] | Tempo util [h] | Tempo por voo [min] | Autonomia Projetada [h] | N° Voos | MTOW [kg] | Massa Estrutura [kg] | Combustível [kg] | Abastecimentos | Massa gerador | Potência gerador [W] | Combustível consumido [L] | Calda cons [L] | Distância percorrida [km] | Distância Pulverizando [km] | RTL ACUMULADO[m] | EOC [km/km] | EOC [h/h] | Tempo de manobra [h] | Tempo rtl_rtw [h] | V pulv [m/s] | V desloc [m/s]
0 | 150 | CONCLUIDO | 3.6417 | 27.46 | 14.3 | 4.69 | 0.06 | 183 | 296.65 | 61.82 | 1 | 181 | 83.83 | 36821.52 | 250.52 | 3685.15 | 213.36 | 30.45 | 90771.56 | 0.14 | 0.61 | 0.38 | 5.57 | 1 | 10
1 | 150 | CONCLUIDO | 4.47 | 22.37 | 12.43 | 5.97 | 0.07 | 125 | 297.17 | 61.82 | 1.25 | 123 | 84.1 | 36885.7 | 213.9 | 3684.88 | 151.99 | 30.45 | 60376.78 | 0.2 | 0.7 | 0.28 | 3.71 | 1 | 10
2 | 150 | CONCLUIDO | 5.0561 | 19.78 | 11.5 | 7.27 | 0.09 | 95 | 297.7 | 61.82 | 1.5 | 93 | 84.37 | 36949.99 | 194.39 | 3684.16 | 121.66 | 30.45 | 45360.18 | 0.25 | 0.75 | 0.23 | 2.78 | 1 | 10
3 | 150 | CONCLUIDO | 5.5102 | 18.15 | 10.93 | 8.63 | 0.1 | 76 | 298.22 | 61.82 | 1.75 | 74 | 84.65 | 37014.39 | 181.06 | 3684.01 | 102.9 | 30.45 | 36076.89 | 0.3 | 0.79 | 0.2 | 2.21 | 1 | 10
4 | 150 | CONCLUIDO | 5.873 | 17.03 | 10.53 | 10.03 | 0.12 | 63 | 298.74 | 61.82 | 2 | 61 | 84.92 | 37078.91 | 171.01 | 3684.35 | 89.55 | 30.45 | 29466.39 | 0.34 | 0.82 | 0.19 | 1.81 | 1 | 10
5 | 150 | CONCLUIDO | 6.1911 | 16.15 | 10.21 | 11.56 | 0.13 | 53 | 299.26 | 61.82 | 2.25 | 51 | 85.19 | 37143.54 | 161.97 | 3683.59 | 79.08 | 30.45 | 24279.73 | 0.39 | 0.85 | 0.17 | 1.49 | 1 | 10
6 | 150 | CONCLUIDO | 6.4238 | 15.57 | 10.01 | 13.06 | 0.15 | 46 | 299.79 | 61.82 | 2.5 | 44 | 85.47 | 37208.42 | 155.49 | 3684.12 | 72.71 | 30.45 | 21128.97 | 0.42 | 0.86 | 0.16 | 1.29 | 1 | 10
7 | 150 | CONCLUIDO | 6.6448 | 15.05 | 9.83 | 14.75 | 0.16 | 40 | 300.32 | 61.82 | 2.75 | 38 | 85.74 | 37273.29 | 148.59 | 3683.98 | 66.82 | 30.45 | 18215.53 | 0.46 | 0.88 | 0.14 | 1.11 | 1 | 10
8 | 150 | CONCLUIDO | 6.8416 | 14.62 | 9.67 | 16.59 | 0.18 | 35 | 300.84 | 61.82 | 3 | 33 | 86.02 | 37338.27 | 142.21 | 3683.85 | 61.52 | 30.45 | 15590.49 | 0.49 | 0.9 | 0.14 | 0.95 | 1 | 10
9 | 150 | CONCLUIDO | 7.0145 | 14.26 | 9.54 | 18.46 | 0.19 | 31 | 301.37 | 61.82 | 3.25 | 29 | 86.3 | 37403.38 | 136.02 | 3683.78 | 57.08 | 30.45 | 13389.08 | 0.53 | 0.91 | 0.13 | 0.82 | 1 | 10
10 | 150 | CONCLUIDO | 7.1716 | 13.94 | 9.39 | 20.12 | 0.21 | 28 | 301.9 | 61.82 | 3.5 | 23 | 86.58 | 37468.6 | 129.59 | 3683.8 | 51.7 | 30.45 | 10716.41 | 0.59 | 0.92 | 0.14 | 0.67 | 1 | 10
11 | 150 | CONCLUIDO | 7.2426 | 13.81 | 9.37 | 21.61 | 0.22 | 26 | 302.43 | 61.82 | 3.75 | 6 | 86.86 | 37533.94 | 126.28 | 3683.91 | 51.04 | 30.45 | 10395.71 | 0.6 | 0.92 | 0.13 | 0.64 | 1 | 10
12 | 150 | CONCLUIDO | 7.1934 | 13.9 | 9.46 | 21.83 | 0.24 | 26 | 302.96 | 61.82 | 4 | 0 | 87.14 | 37599.4 | 127.45 | 3683.93 | 54.1 | 30.45 | 11924.89 | 0.56 | 0.92 | 0.14 | 0.74 | 1 | 10

## RESULTADOS_0
Unnamed: 0 | Volume de calda [L] | STATUS | Capacidade operacional [ha/h] | Tempo de missao [h] | Tempo util [h] | Tempo por voo [min] | Autonomia Projetada [h] | N° Voos | MTOW [kg] | Massa Estrutura [kg] | Combustível [kg] | Abastecimentos | Massa gerador | Potência gerador [W] | Combustível consumido [L] | Calda cons [L] | Distância percorrida [km] | Distância Pulverizando [km] | RTL ACUMULADO[m] | EOC [km/km] | EOC [h/h] | Tempo de manobra [h] | Tempo rtl_rtw [h] | V pulv [m/s] | V desloc [m/s]
0 | 10 | CONCLUIDO | 3.9214 | 25.5 | 19.76 | 3.22 | 0.64 | 368 | 26.11 | 12.1 | 1 | 0 | 3.01 | 3454.41 | 57.27 | 3688.17 | 374.37 | 30.45 | 170349.39 | 0.08 | 0.44 | 1.16 | 11.03 | 1 | 10

## RESULTADOS_7
Unnamed: 0 | Volume de calda [L] | STATUS | Capacidade operacional [ha/h] | Tempo de missao [h] | Tempo util [h] | Tempo por voo [min] | Autonomia Projetada [h] | N° Voos | MTOW [kg] | Massa Estrutura [kg] | Combustível [kg] | Abastecimentos | Massa gerador | Potência gerador [W] | Combustível consumido [L] | Calda cons [L] | Distância percorrida [km] | Distância Pulverizando [km] | RTL ACUMULADO[m] | EOC [km/km] | EOC [h/h] | Tempo de manobra [h] | Tempo rtl_rtw [h] | V pulv [m/s] | V desloc [m/s]
0 | 45 | CONCLUIDO | 6.7189 | 14.88 | 11.19 | 8.09 | 0.18 | 83 | 98.71 | 39.72 | 1 | 0 | 12.99 | 12407.75 | 76.94 | 3684.31 | 107.55 | 30.45 | 38366.76 | 0.28 | 0.77 | 0.32 | 2.47 | 1 | 10

## RESULTADOS_19
Unnamed: 0 | Volume de calda [L] | STATUS | Capacidade operacional [ha/h] | Tempo de missao [h] | Tempo util [h] | Tempo por voo [min] | Autonomia Projetada [h] | N° Voos | MTOW [kg] | Massa Estrutura [kg] | Combustível [kg] | Abastecimentos | Massa gerador | Potência gerador [W] | Combustível consumido [L] | Calda cons [L] | Distância percorrida [km] | Distância Pulverizando [km] | RTL ACUMULADO[m] | EOC [km/km] | EOC [h/h] | Tempo de manobra [h] | Tempo rtl_rtw [h] | V pulv [m/s] | V desloc [m/s]
0 | 105 | CONCLUIDO | 5.128 | 19.5 | 12.19 | 6.25 | 0.09 | 117 | 204 | 55.27 | 1 | 115 | 42.72 | 25393.6 | 160.54 | 3684.32 | 144.03 | 30.45 | 56435.2 | 0.21 | 0.71 | 0.27 | 3.47 | 1 | 10
1 | 105 | CONCLUIDO | 5.884 | 17 | 11.11 | 8.13 | 0.11 | 82 | 204.39 | 55.27 | 1.25 | 80 | 42.87 | 25442.42 | 140.52 | 3684.34 | 108.56 | 30.45 | 38873.29 | 0.28 | 0.78 | 0.21 | 2.38 | 1 | 10
2 | 105 | CONCLUIDO | 6.421 | 15.57 | 10.49 | 10.16 | 0.13 | 62 | 204.79 | 55.27 | 1.5 | 60 | 43.02 | 25491.3 | 127.09 | 3684.08 | 88.42 | 30.45 | 28907.49 | 0.34 | 0.83 | 0.18 | 1.77 | 1 | 10
3 | 105 | CONCLUIDO | 6.8212 | 14.66 | 10.11 | 12.38 | 0.15 | 49 | 205.18 | 55.27 | 1.75 | 47 | 43.16 | 25540.22 | 116.04 | 3683.75 | 75.78 | 30.45 | 22650.23 | 0.4 | 0.86 | 0.16 | 1.39 | 1 | 10
4 | 105 | CONCLUIDO | 7.1279 | 14.03 | 9.84 | 14.76 | 0.17 | 40 | 205.58 | 55.27 | 2 | 28 | 43.31 | 25589.2 | 106.22 | 3683.71 | 66.87 | 30.45 | 18240.57 | 0.46 | 0.88 | 0.15 | 1.12 | 1 | 10
5 | 105 | CONCLUIDO | 7.2105 | 13.87 | 9.8 | 15.9 | 0.19 | 37 | 205.98 | 55.27 | 2.25 | 3 | 43.46 | 25638.22 | 103.1 | 3683.94 | 64.48 | 30.45 | 17060.06 | 0.47 | 0.88 | 0.18 | 1.08 | 1 | 10
6 | 105 | CONCLUIDO | 7.2079 | 13.87 | 9.81 | 15.91 | 0.22 | 37 | 206.38 | 55.27 | 2.5 | 0 | 43.6 | 25687.3 | 103.27 | 3683.79 | 64.49 | 30.45 | 17064.4 | 0.47 | 0.88 | 0.19 | 1.09 | 1 | 10

## RESULTADOS_10
Unnamed: 0 | Volume de calda [L] | STATUS | Capacidade operacional [ha/h] | Tempo de missao [h] | Tempo util [h] | Tempo por voo [min] | Autonomia Projetada [h] | N° Voos | MTOW [kg] | Massa Estrutura [kg] | Combustível [kg] | Abastecimentos | Massa gerador | Potência gerador [W] | Combustível consumido [L] | Calda cons [L] | Distância percorrida [km] | Distância Pulverizando [km] | RTL ACUMULADO[m] | EOC [km/km] | EOC [h/h] | Tempo de manobra [h] | Tempo rtl_rtw [h] | V pulv [m/s] | V desloc [m/s]
0 | 60 | CONCLUIDO | 6.9606 | 14.37 | 10.6 | 9.94 | 0.14 | 64 | 124.63 | 45 | 1 | 15 | 18.64 | 15605.44 | 83.61 | 3684.22 | 89.98 | 30.45 | 29677.47 | 0.34 | 0.82 | 0.24 | 1.88 | 1 | 10
1 | 60 | CONCLUIDO | 6.9832 | 14.32 | 10.58 | 10.07 | 0.18 | 63 | 124.96 | 45 | 1.25 | 0 | 18.71 | 15645.96 | 83.12 | 3684.22 | 88.58 | 30.45 | 28978.38 | 0.34 | 0.82 | 0.26 | 1.86 | 1 | 10

## RESULTADOS_25
Unnamed: 0 | Volume de calda [L] | STATUS | Capacidade operacional [ha/h] | Tempo de missao [h] | Tempo util [h] | Tempo por voo [min] | Autonomia Projetada [h] | N° Voos | MTOW [kg] | Massa Estrutura [kg] | Combustível [kg] | Abastecimentos | Massa gerador | Potência gerador [W] | Combustível consumido [L] | Calda cons [L] | Distância percorrida [km] | Distância Pulverizando [km] | RTL ACUMULADO[m] | EOC [km/km] | EOC [h/h] | Tempo de manobra [h] | Tempo rtl_rtw [h] | V pulv [m/s] | V desloc [m/s]
0 | 135 | CONCLUIDO | 4.0961 | 24.41 | 13.52 | 5.1 | 0.07 | 159 | 263.32 | 59.89 | 1 | 157 | 67.43 | 32710.1 | 217.43 | 3684.81 | 187.79 | 30.45 | 78106.69 | 0.16 | 0.64 | 0.34 | 4.8 | 1 | 10
1 | 135 | CONCLUIDO | 4.9064 | 20.38 | 11.97 | 6.53 | 0.08 | 110 | 263.79 | 59.89 | 1.25 | 108 | 67.65 | 32767.75 | 188.1 | 3684.27 | 136.6 | 30.45 | 52755.87 | 0.22 | 0.72 | 0.26 | 3.25 | 1 | 10
2 | 135 | CONCLUIDO | 5.5063 | 18.16 | 11.11 | 8.03 | 0.1 | 83 | 264.25 | 59.89 | 1.5 | 81 | 67.87 | 32825.49 | 170.44 | 3684.07 | 108.87 | 30.45 | 39027.25 | 0.28 | 0.78 | 0.21 | 2.39 | 1 | 10
3 | 135 | CONCLUIDO | 5.9216 | 16.89 | 10.65 | 9.53 | 0.12 | 67 | 264.72 | 59.89 | 1.75 | 65 | 68.09 | 32883.31 | 159.33 | 3684.05 | 93.54 | 30.45 | 31439.29 | 0.33 | 0.81 | 0.19 | 1.93 | 1 | 10
4 | 135 | CONCLUIDO | 6.2822 | 15.92 | 10.28 | 11.22 | 0.13 | 55 | 265.19 | 59.89 | 2 | 53 | 68.31 | 32941.21 | 149.63 | 3684.26 | 81.59 | 30.45 | 25524.59 | 0.37 | 0.84 | 0.17 | 1.56 | 1 | 10
5 | 135 | CONCLUIDO | 6.5446 | 15.28 | 10.05 | 12.83 | 0.15 | 47 | 265.66 | 59.89 | 2.25 | 45 | 68.53 | 32999.19 | 141.79 | 3684 | 73.98 | 30.45 | 21761.64 | 0.41 | 0.86 | 0.16 | 1.33 | 1 | 10
6 | 135 | CONCLUIDO | 6.7949 | 14.72 | 9.84 | 14.76 | 0.17 | 40 | 266.13 | 59.89 | 2.5 | 38 | 68.75 | 33057.26 | 134.21 | 3684.19 | 67.17 | 30.45 | 18392.1 | 0.45 | 0.88 | 0.14 | 1.12 | 1 | 10
7 | 135 | CONCLUIDO | 7.0329 | 14.22 | 9.65 | 17.02 | 0.18 | 34 | 266.6 | 59.89 | 2.75 | 31 | 68.97 | 33115.41 | 126.4 | 3683.98 | 60.56 | 30.45 | 15115.9 | 0.5 | 0.9 | 0.14 | 0.93 | 1 | 10
8 | 135 | CONCLUIDO | 7.1922 | 13.9 | 9.53 | 19.07 | 0.2 | 30 | 267.08 | 59.89 | 3 | 20 | 69.19 | 33173.65 | 120.18 | 3683.77 | 56.63 | 30.45 | 13169.05 | 0.54 | 0.91 | 0.14 | 0.81 | 1 | 10
9 | 135 | CONCLUIDO | 7.2043 | 13.88 | 9.56 | 19.78 | 0.22 | 29 | 267.55 | 59.89 | 3.25 | 2 | 69.41 | 33231.97 | 118.75 | 3684.39 | 56.84 | 30.45 | 13280.24 | 0.54 | 0.91 | 0.16 | 0.84 | 1 | 10
10 | 135 | CONCLUIDO | 7.1996 | 13.89 | 9.57 | 19.8 | 0.23 | 29 | 268.02 | 59.89 | 3.5 | 0 | 69.64 | 33290.38 | 118.93 | 3683.97 | 57.09 | 30.45 | 13402.64 | 0.53 | 0.9 | 0.17 | 0.85 | 1 | 10

## RESULTADOS_14
Unnamed: 0 | Volume de calda [L] | STATUS | Capacidade operacional [ha/h] | Tempo de missao [h] | Tempo util [h] | Tempo por voo [min] | Autonomia Projetada [h] | N° Voos | MTOW [kg] | Massa Estrutura [kg] | Combustível [kg] | Abastecimentos | Massa gerador | Potência gerador [W] | Combustível consumido [L] | Calda cons [L] | Distância percorrida [km] | Distância Pulverizando [km] | RTL ACUMULADO[m] | EOC [km/km] | EOC [h/h] | Tempo de manobra [h] | Tempo rtl_rtw [h] | V pulv [m/s] | V desloc [m/s]
0 | 80 | CONCLUIDO | 6.1308 | 16.31 | 11.22 | 7.82 | 0.11 | 86 | 159.12 | 50.28 | 1 | 84 | 27.84 | 19859.16 | 117.33 | 3684.63 | 112.11 | 30.45 | 40631.31 | 0.27 | 0.77 | 0.22 | 2.49 | 1 | 10
1 | 80 | CONCLUIDO | 6.8366 | 14.63 | 10.4 | 10.58 | 0.14 | 59 | 159.48 | 50.28 | 1.25 | 56 | 27.95 | 19902.91 | 100.44 | 3683.75 | 85.53 | 30.45 | 27475.86 | 0.36 | 0.83 | 0.17 | 1.68 | 1 | 10
2 | 80 | CONCLUIDO | 7.145 | 14 | 10.12 | 12.66 | 0.17 | 48 | 159.83 | 50.28 | 1.5 | 7 | 28.05 | 19946.71 | 91.92 | 3684.44 | 74.64 | 30.45 | 22083.54 | 0.41 | 0.86 | 0.21 | 1.4 | 1 | 10
3 | 80 | CONCLUIDO | 7.1404 | 14 | 10.13 | 12.67 | 0.19 | 48 | 160.19 | 50.28 | 1.75 | 0 | 28.16 | 19990.53 | 91.91 | 3684.31 | 74.69 | 30.45 | 22108.88 | 0.41 | 0.85 | 0.22 | 1.41 | 1 | 10

## RESULTADOS_21
Unnamed: 0 | Volume de calda [L] | STATUS | Capacidade operacional [ha/h] | Tempo de missao [h] | Tempo util [h] | Tempo por voo [min] | Autonomia Projetada [h] | N° Voos | MTOW [kg] | Massa Estrutura [kg] | Combustível [kg] | Abastecimentos | Massa gerador | Potência gerador [W] | Combustível consumido [L] | Calda cons [L] | Distância percorrida [km] | Distância Pulverizando [km] | RTL ACUMULADO[m] | EOC [km/km] | EOC [h/h] | Tempo de manobra [h] | Tempo rtl_rtw [h] | V pulv [m/s] | V desloc [m/s]
0 | 115 | CONCLUIDO | 4.7719 | 20.96 | 12.59 | 5.81 | 0.08 | 130 | 222.93 | 56.94 | 1 | 128 | 49.99 | 27728.69 | 178.21 | 3684.67 | 157.58 | 30.45 | 63142.63 | 0.19 | 0.69 | 0.28 | 3.87 | 1 | 10
1 | 115 | CONCLUIDO | 5.5506 | 18.02 | 11.36 | 7.49 | 0.1 | 91 | 223.35 | 56.94 | 1.25 | 89 | 50.15 | 27780.03 | 155.73 | 3683.62 | 117.07 | 30.45 | 43082.77 | 0.26 | 0.76 | 0.23 | 2.64 | 1 | 10
2 | 115 | CONCLUIDO | 6.1018 | 16.39 | 10.7 | 9.3 | 0.12 | 69 | 223.76 | 56.94 | 1.5 | 67 | 50.32 | 27831.42 | 141.49 | 3683.9 | 95.25 | 30.45 | 32285.5 | 0.32 | 0.81 | 0.19 | 1.98 | 1 | 10
3 | 115 | CONCLUIDO | 6.5084 | 15.36 | 10.29 | 11.23 | 0.14 | 55 | 224.18 | 56.94 | 1.75 | 53 | 50.49 | 27882.87 | 130.83 | 3684.81 | 81.75 | 30.45 | 25606.87 | 0.37 | 0.84 | 0.17 | 1.57 | 1 | 10
4 | 115 | CONCLUIDO | 6.8412 | 14.62 | 9.98 | 13.31 | 0.16 | 45 | 224.6 | 56.94 | 2 | 43 | 50.65 | 27934.37 | 121.22 | 3683.9 | 71.72 | 30.45 | 20641.7 | 0.42 | 0.87 | 0.15 | 1.26 | 1 | 10
5 | 115 | CONCLUIDO | 7.1222 | 14.04 | 9.76 | 15.82 | 0.18 | 37 | 225.01 | 56.94 | 2.25 | 28 | 50.82 | 27985.94 | 112.33 | 3684.02 | 64.1 | 30.45 | 16868.19 | 0.48 | 0.89 | 0.15 | 1.03 | 1 | 10
6 | 115 | CONCLUIDO | 7.2154 | 13.86 | 9.71 | 17.13 | 0.2 | 34 | 225.43 | 56.94 | 2.5 | 5 | 50.99 | 28037.57 | 108.22 | 3683.69 | 61.54 | 30.45 | 15603.69 | 0.49 | 0.89 | 0.17 | 0.98 | 1 | 10
7 | 115 | CONCLUIDO | 7.2087 | 13.87 | 9.72 | 17.15 | 0.22 | 34 | 225.85 | 56.94 | 2.75 | 0 | 51.16 | 28089.25 | 108.2 | 3683.65 | 61.82 | 30.45 | 15744.51 | 0.49 | 0.89 | 0.18 | 1 | 1 | 10

## RESULTADOS_5
Unnamed: 0 | Volume de calda [L] | STATUS | Capacidade operacional [ha/h] | Tempo de missao [h] | Tempo util [h] | Tempo por voo [min] | Autonomia Projetada [h] | N° Voos | MTOW [kg] | Massa Estrutura [kg] | Combustível [kg] | Abastecimentos | Massa gerador | Potência gerador [W] | Combustível consumido [L] | Calda cons [L] | Distância percorrida [km] | Distância Pulverizando [km] | RTL ACUMULADO[m] | EOC [km/km] | EOC [h/h] | Tempo de manobra [h] | Tempo rtl_rtw [h] | V pulv [m/s] | V desloc [m/s]
0 | 35 | CONCLUIDO | 6.3919 | 15.64 | 11.91 | 6.68 | 0.22 | 107 | 80.84 | 35.1 | 1 | 0 | 9.74 | 10204.21 | 73.1 | 3684.97 | 129.94 | 30.45 | 49440.54 | 0.23 | 0.73 | 0.39 | 3.19 | 1 | 10

## RESULTADOS_8
Unnamed: 0 | Volume de calda [L] | STATUS | Capacidade operacional [ha/h] | Tempo de missao [h] | Tempo util [h] | Tempo por voo [min] | Autonomia Projetada [h] | N° Voos | MTOW [kg] | Massa Estrutura [kg] | Combustível [kg] | Abastecimentos | Massa gerador | Potência gerador [W] | Combustível consumido [L] | Calda cons [L] | Distância percorrida [km] | Distância Pulverizando [km] | RTL ACUMULADO[m] | EOC [km/km] | EOC [h/h] | Tempo de manobra [h] | Tempo rtl_rtw [h] | V pulv [m/s] | V desloc [m/s]
0 | 50 | CONCLUIDO | 6.8357 | 14.63 | 10.93 | 8.74 | 0.16 | 75 | 107.41 | 41.65 | 1 | 0 | 14.77 | 13481.73 | 78.87 | 3684.17 | 99.63 | 30.45 | 34446.3 | 0.31 | 0.79 | 0.29 | 2.2 | 1 | 10

## RESULTADOS_3
Unnamed: 0 | Volume de calda [L] | STATUS | Capacidade operacional [ha/h] | Tempo de missao [h] | Tempo util [h] | Tempo por voo [min] | Autonomia Projetada [h] | N° Voos | MTOW [kg] | Massa Estrutura [kg] | Combustível [kg] | Abastecimentos | Massa gerador | Potência gerador [W] | Combustível consumido [L] | Calda cons [L] | Distância percorrida [km] | Distância Pulverizando [km] | RTL ACUMULADO[m] | EOC [km/km] | EOC [h/h] | Tempo de manobra [h] | Tempo rtl_rtw [h] | V pulv [m/s] | V desloc [m/s]
0 | 25 | CONCLUIDO | 5.8684 | 17.04 | 13.18 | 5.31 | 0.28 | 149 | 61.76 | 28.92 | 1 | 0 | 6.84 | 7851.41 | 69.03 | 3685.43 | 169.28 | 30.45 | 68899.84 | 0.18 | 0.66 | 0.52 | 4.45 | 1 | 10

## RESULTADOS_15
Unnamed: 0 | Volume de calda [L] | STATUS | Capacidade operacional [ha/h] | Tempo de missao [h] | Tempo util [h] | Tempo por voo [min] | Autonomia Projetada [h] | N° Voos | MTOW [kg] | Massa Estrutura [kg] | Combustível [kg] | Abastecimentos | Massa gerador | Potência gerador [W] | Combustível consumido [L] | Calda cons [L] | Distância percorrida [km] | Distância Pulverizando [km] | RTL ACUMULADO[m] | EOC [km/km] | EOC [h/h] | Tempo de manobra [h] | Tempo rtl_rtw [h] | V pulv [m/s] | V desloc [m/s]
0 | 85 | CONCLUIDO | 5.9153 | 16.91 | 11.41 | 7.44 | 0.11 | 92 | 167.88 | 51.39 | 1 | 90 | 30.49 | 20939.59 | 126.19 | 3684.42 | 118.59 | 30.45 | 43842.4 | 0.26 | 0.76 | 0.23 | 2.69 | 1 | 10
1 | 85 | CONCLUIDO | 6.6229 | 15.1 | 10.56 | 9.9 | 0.13 | 64 | 168.25 | 51.39 | 1.25 | 62 | 30.6 | 20984.25 | 108.92 | 3684.39 | 90.62 | 30.45 | 29996.76 | 0.34 | 0.82 | 0.18 | 1.84 | 1 | 10
2 | 85 | CONCLUIDO | 7.096 | 14.09 | 10.09 | 12.62 | 0.16 | 48 | 168.61 | 51.39 | 1.5 | 30 | 30.71 | 21028.94 | 96.14 | 3683.98 | 74.59 | 30.45 | 22059.3 | 0.41 | 0.86 | 0.18 | 1.37 | 1 | 10
3 | 85 | CONCLUIDO | 7.1765 | 13.93 | 10.04 | 13.38 | 0.18 | 45 | 168.97 | 51.39 | 1.75 | 0 | 30.83 | 21073.68 | 93.98 | 3683.81 | 71.6 | 30.45 | 20581.14 | 0.43 | 0.86 | 0.21 | 1.32 | 1 | 10

## RESULTADOS_2
Unnamed: 0 | Volume de calda [L] | STATUS | Capacidade operacional [ha/h] | Tempo de missao [h] | Tempo util [h] | Tempo por voo [min] | Autonomia Projetada [h] | N° Voos | MTOW [kg] | Massa Estrutura [kg] | Combustível [kg] | Abastecimentos | Massa gerador | Potência gerador [W] | Combustível consumido [L] | Calda cons [L] | Distância percorrida [km] | Distância Pulverizando [km] | RTL ACUMULADO[m] | EOC [km/km] | EOC [h/h] | Tempo de manobra [h] | Tempo rtl_rtw [h] | V pulv [m/s] | V desloc [m/s]
0 | 20 | CONCLUIDO | 5.4735 | 18.27 | 14.26 | 4.63 | 0.34 | 185 | 51.33 | 24.83 | 1 | 0 | 5.51 | 6564.78 | 66.55 | 3685.05 | 203.06 | 30.45 | 85611.87 | 0.15 | 0.61 | 0.62 | 5.54 | 1 | 10

## RESULTADOS_22
Unnamed: 0 | Volume de calda [L] | STATUS | Capacidade operacional [ha/h] | Tempo de missao [h] | Tempo util [h] | Tempo por voo [min] | Autonomia Projetada [h] | N° Voos | MTOW [kg] | Massa Estrutura [kg] | Combustível [kg] | Abastecimentos | Massa gerador | Potência gerador [W] | Combustível consumido [L] | Calda cons [L] | Distância percorrida [km] | Distância Pulverizando [km] | RTL ACUMULADO[m] | EOC [km/km] | EOC [h/h] | Tempo de manobra [h] | Tempo rtl_rtw [h] | V pulv [m/s] | V desloc [m/s]
0 | 120 | CONCLUIDO | 4.5949 | 21.76 | 12.81 | 5.61 | 0.08 | 137 | 232.68 | 57.72 | 1 | 135 | 53.95 | 28931.02 | 187.59 | 3685.19 | 164.66 | 30.45 | 66652.13 | 0.18 | 0.68 | 0.3 | 4.09 | 1 | 10
1 | 120 | CONCLUIDO | 5.3693 | 18.62 | 11.54 | 7.21 | 0.1 | 96 | 233.1 | 57.72 | 1.25 | 94 | 54.13 | 28983.75 | 164.14 | 3685.6 | 122.68 | 30.45 | 45862.73 | 0.25 | 0.75 | 0.24 | 2.82 | 1 | 10
2 | 120 | CONCLUIDO | 5.9278 | 16.87 | 10.84 | 8.91 | 0.11 | 73 | 233.53 | 57.72 | 1.5 | 71 | 54.31 | 29036.54 | 149.21 | 3684.6 | 99.8 | 30.45 | 34541.04 | 0.31 | 0.8 | 0.19 | 2.11 | 1 | 10
3 | 120 | CONCLUIDO | 6.3617 | 15.72 | 10.37 | 10.73 | 0.13 | 58 | 233.96 | 57.72 | 1.75 | 56 | 54.49 | 29089.39 | 137.89 | 3683.84 | 84.42 | 30.45 | 26924.48 | 0.36 | 0.84 | 0.17 | 1.65 | 1 | 10
4 | 120 | CONCLUIDO | 6.6728 | 14.99 | 10.09 | 12.61 | 0.15 | 48 | 234.39 | 57.72 | 2 | 46 | 54.67 | 29142.31 | 129.06 | 3684.02 | 75.23 | 30.45 | 22380.6 | 0.4 | 0.86 | 0.16 | 1.37 | 1 | 10
5 | 120 | CONCLUIDO | 7.0039 | 14.28 | 9.79 | 15.06 | 0.17 | 39 | 234.82 | 57.72 | 2.25 | 36 | 54.85 | 29195.29 | 119.21 | 3683.52 | 65.4 | 30.45 | 17510.36 | 0.47 | 0.88 | 0.14 | 1.07 | 1 | 10
6 | 120 | CONCLUIDO | 7.1798 | 13.93 | 9.67 | 17.07 | 0.19 | 34 | 235.25 | 57.72 | 2.5 | 23 | 55.03 | 29248.33 | 112.45 | 3683.55 | 61.12 | 30.45 | 15395.04 | 0.5 | 0.9 | 0.15 | 0.95 | 1 | 10
7 | 120 | CONCLUIDO | 7.2414 | 13.81 | 9.64 | 18.08 | 0.21 | 32 | 235.68 | 57.72 | 2.75 | 2 | 55.21 | 29301.44 | 110.41 | 3684.03 | 59.37 | 30.45 | 14531.01 | 0.51 | 0.9 | 0.17 | 0.92 | 1 | 10
8 | 120 | CONCLUIDO | 7.2392 | 13.81 | 9.65 | 18.09 | 0.23 | 32 | 236.11 | 57.72 | 3 | 0 | 55.39 | 29354.61 | 110.64 | 3683.76 | 59.48 | 30.45 | 14582.83 | 0.51 | 0.9 | 0.17 | 0.93 | 1 | 10

## RESULTADOS_27
Unnamed: 0 | Volume de calda [L] | STATUS | Capacidade operacional [ha/h] | Tempo de missao [h] | Tempo util [h] | Tempo por voo [min] | Autonomia Projetada [h] | N° Voos | MTOW [kg] | Massa Estrutura [kg] | Combustível [kg] | Abastecimentos | Massa gerador | Potência gerador [W] | Combustível consumido [L] | Calda cons [L] | Distância percorrida [km] | Distância Pulverizando [km] | RTL ACUMULADO[m] | EOC [km/km] | EOC [h/h] | Tempo de manobra [h] | Tempo rtl_rtw [h] | V pulv [m/s] | V desloc [m/s]
0 | 145 | CONCLUIDO | 3.7855 | 26.42 | 14.04 | 4.81 | 0.06 | 175 | 285.18 | 61.2 | 1 | 173 | 77.98 | 35406.83 | 239.14 | 3684.99 | 204.93 | 30.45 | 86596.48 | 0.15 | 0.62 | 0.36 | 5.31 | 1 | 10
1 | 145 | CONCLUIDO | 4.6098 | 21.69 | 12.28 | 6.14 | 0.08 | 120 | 285.68 | 61.2 | 1.25 | 118 | 78.24 | 35468.6 | 205.11 | 3685.25 | 146.93 | 30.45 | 57871.52 | 0.21 | 0.71 | 0.27 | 3.55 | 1 | 10
2 | 145 | CONCLUIDO | 5.1996 | 19.23 | 11.38 | 7.5 | 0.09 | 91 | 286.19 | 61.2 | 1.5 | 89 | 78.49 | 35530.47 | 186.43 | 3684.02 | 117.4 | 30.45 | 43247.82 | 0.26 | 0.76 | 0.23 | 2.66 | 1 | 10
3 | 145 | CONCLUIDO | 5.6434 | 17.72 | 10.84 | 8.91 | 0.11 | 73 | 286.69 | 61.2 | 1.75 | 71 | 78.74 | 35592.57 | 173.75 | 3684.84 | 99.82 | 30.45 | 34549.16 | 0.31 | 0.8 | 0.19 | 2.11 | 1 | 10
4 | 145 | CONCLUIDO | 6.0202 | 16.61 | 10.43 | 10.43 | 0.12 | 60 | 287.19 | 61.2 | 2 | 58 | 78.99 | 35654.65 | 163.48 | 3684 | 86.36 | 30.45 | 27883.16 | 0.35 | 0.83 | 0.18 | 1.71 | 1 | 10
5 | 145 | CONCLUIDO | 6.2957 | 15.88 | 10.19 | 11.98 | 0.14 | 51 | 287.7 | 61.2 | 2.25 | 49 | 79.25 | 35716.83 | 155.91 | 3684.16 | 78.41 | 30.45 | 23953.52 | 0.39 | 0.85 | 0.16 | 1.46 | 1 | 10
6 | 145 | CONCLUIDO | 6.5474 | 15.27 | 9.95 | 13.57 | 0.15 | 44 | 288.2 | 61.2 | 2.5 | 42 | 79.5 | 35779.11 | 148.5 | 3683.85 | 70.73 | 30.45 | 20150.49 | 0.43 | 0.87 | 0.15 | 1.23 | 1 | 10
7 | 145 | CONCLUIDO | 6.7721 | 14.77 | 9.77 | 15.43 | 0.17 | 38 | 288.71 | 61.2 | 2.75 | 36 | 79.76 | 35841.5 | 141.3 | 3684.41 | 64.61 | 30.45 | 17119.67 | 0.47 | 0.89 | 0.14 | 1.05 | 1 | 10
8 | 145 | CONCLUIDO | 6.9323 | 14.43 | 9.64 | 17.02 | 0.18 | 34 | 289.21 | 61.2 | 3 | 32 | 80.02 | 35903.99 | 135.6 | 3683.92 | 60.68 | 30.45 | 15172.57 | 0.5 | 0.9 | 0.14 | 0.92 | 1 | 10
9 | 145 | CONCLUIDO | 7.1013 | 14.08 | 9.52 | 19.03 | 0.2 | 30 | 289.72 | 61.2 | 3.25 | 27 | 80.27 | 35966.59 | 129.11 | 3683.7 | 56.36 | 30.45 | 13036.7 | 0.54 | 0.91 | 0.13 | 0.8 | 1 | 10
10 | 145 | CONCLUIDO | 7.2522 | 13.79 | 9.38 | 20.85 | 0.21 | 27 | 290.23 | 61.2 | 3.5 | 9 | 80.53 | 36029.29 | 123.83 | 3683.71 | 50.92 | 30.45 | 10329.64 | 0.6 | 0.92 | 0.15 | 0.66 | 1 | 10
11 | 145 | CONCLUIDO | 7.2616 | 13.77 | 9.37 | 20.82 | 0.23 | 27 | 290.74 | 61.2 | 3.75 | 1 | 80.79 | 36092.1 | 123.58 | 3683.98 | 49.67 | 30.45 | 9705.41 | 0.61 | 0.92 | 0.17 | 0.65 | 1 | 10
12 | 145 | CONCLUIDO | 7.2613 | 13.77 | 9.37 | 20.82 | 0.24 | 27 | 291.25 | 61.2 | 4 | 0 | 81.05 | 36155.02 | 123.77 | 3683.98 | 49.64 | 30.45 | 9692.19 | 0.61 | 0.92 | 0.17 | 0.65 | 1 | 10

## RESULTADOS_11
Unnamed: 0 | Volume de calda [L] | STATUS | Capacidade operacional [ha/h] | Tempo de missao [h] | Tempo util [h] | Tempo por voo [min] | Autonomia Projetada [h] | N° Voos | MTOW [kg] | Massa Estrutura [kg] | Combustível [kg] | Abastecimentos | Massa gerador | Potência gerador [W] | Combustível consumido [L] | Calda cons [L] | Distância percorrida [km] | Distância Pulverizando [km] | RTL ACUMULADO[m] | EOC [km/km] | EOC [h/h] | Tempo de manobra [h] | Tempo rtl_rtw [h] | V pulv [m/s] | V desloc [m/s]
0 | 65 | CONCLUIDO | 6.8484 | 14.6 | 10.62 | 9.66 | 0.13 | 66 | 133.21 | 46.47 | 1 | 58 | 20.75 | 16663.42 | 89.9 | 3684.2 | 92.64 | 30.45 | 30996.03 | 0.33 | 0.82 | 0.19 | 1.9 | 1 | 10
1 | 65 | CONCLUIDO | 7.0443 | 14.2 | 10.44 | 10.8 | 0.17 | 58 | 133.55 | 46.47 | 1.25 | 0 | 20.83 | 16704.7 | 85.34 | 3684.34 | 83.98 | 30.45 | 26705.68 | 0.36 | 0.83 | 0.25 | 1.71 | 1 | 10

## RESULTADOS_24
Unnamed: 0 | Volume de calda [L] | STATUS | Capacidade operacional [ha/h] | Tempo de missao [h] | Tempo util [h] | Tempo por voo [min] | Autonomia Projetada [h] | N° Voos | MTOW [kg] | Massa Estrutura [kg] | Combustível [kg] | Abastecimentos | Massa gerador | Potência gerador [W] | Combustível consumido [L] | Calda cons [L] | Distância percorrida [km] | Distância Pulverizando [km] | RTL ACUMULADO[m] | EOC [km/km] | EOC [h/h] | Tempo de manobra [h] | Tempo rtl_rtw [h] | V pulv [m/s] | V desloc [m/s]
0 | 130 | CONCLUIDO | 4.2654 | 23.44 | 13.26 | 5.27 | 0.07 | 151 | 252.85 | 59.19 | 1 | 149 | 62.65 | 31418.63 | 206.81 | 3685.33 | 179.1 | 30.45 | 73800.51 | 0.17 | 0.65 | 0.32 | 4.53 | 1 | 10
1 | 130 | CONCLUIDO | 5.0639 | 19.75 | 11.81 | 6.75 | 0.09 | 105 | 253.3 | 59.19 | 1.25 | 103 | 62.86 | 31474.5 | 179.7 | 3684.78 | 131.46 | 30.45 | 50210.02 | 0.23 | 0.73 | 0.25 | 3.09 | 1 | 10
2 | 130 | CONCLUIDO | 5.6297 | 17.76 | 11.05 | 8.29 | 0.11 | 80 | 253.75 | 59.19 | 1.5 | 78 | 63.06 | 31530.44 | 163.84 | 3684.86 | 106.32 | 30.45 | 37764.61 | 0.29 | 0.78 | 0.21 | 2.32 | 1 | 10
3 | 130 | CONCLUIDO | 6.0643 | 16.49 | 10.56 | 9.9 | 0.12 | 64 | 254.21 | 59.19 | 1.75 | 62 | 63.26 | 31586.46 | 152.19 | 3684.31 | 90.61 | 30.45 | 29990.11 | 0.34 | 0.82 | 0.18 | 1.83 | 1 | 10
4 | 130 | CONCLUIDO | 6.4451 | 15.52 | 10.17 | 11.73 | 0.14 | 52 | 254.66 | 59.19 | 2 | 50 | 63.47 | 31642.55 | 141.84 | 3684.18 | 77.72 | 30.45 | 23604.15 | 0.39 | 0.85 | 0.16 | 1.45 | 1 | 10
5 | 130 | CONCLUIDO | 6.704 | 14.92 | 9.96 | 13.58 | 0.16 | 44 | 255.12 | 59.19 | 2.25 | 42 | 63.67 | 31698.72 | 134.53 | 3684.04 | 70.89 | 30.45 | 20229.52 | 0.43 | 0.87 | 0.15 | 1.24 | 1 | 10
6 | 130 | CONCLUIDO | 6.9284 | 14.43 | 9.77 | 15.43 | 0.17 | 38 | 255.57 | 59.19 | 2.5 | 36 | 63.88 | 31754.97 | 127.11 | 3683.58 | 64.66 | 30.45 | 17147.16 | 0.47 | 0.89 | 0.15 | 1.05 | 1 | 10
7 | 130 | CONCLUIDO | 7.1243 | 14.04 | 9.62 | 17.49 | 0.19 | 33 | 256.03 | 59.19 | 2.75 | 28 | 64.09 | 31811.29 | 119.59 | 3683.88 | 59.69 | 30.45 | 14684.2 | 0.51 | 0.9 | 0.14 | 0.9 | 1 | 10
8 | 130 | CONCLUIDO | 7.2173 | 13.86 | 9.58 | 19.17 | 0.21 | 30 | 256.49 | 59.19 | 3 | 5 | 64.29 | 31867.69 | 116.38 | 3683.65 | 57.7 | 30.45 | 13702.65 | 0.53 | 0.9 | 0.16 | 0.86 | 1 | 10
9 | 130 | CONCLUIDO | 7.2175 | 13.86 | 9.58 | 19.17 | 0.23 | 30 | 256.95 | 59.19 | 3.25 | 0 | 64.5 | 31924.29 | 116.24 | 3683.75 | 57.51 | 30.45 | 13610.97 | 0.53 | 0.9 | 0.17 | 0.86 | 1 | 10

## RESULTADOS_13
Unnamed: 0 | Volume de calda [L] | STATUS | Capacidade operacional [ha/h] | Tempo de missao [h] | Tempo util [h] | Tempo por voo [min] | Autonomia Projetada [h] | N° Voos | MTOW [kg] | Massa Estrutura [kg] | Combustível [kg] | Abastecimentos | Massa gerador | Potência gerador [W] | Combustível consumido [L] | Calda cons [L] | Distância percorrida [km] | Distância Pulverizando [km] | RTL ACUMULADO[m] | EOC [km/km] | EOC [h/h] | Tempo de manobra [h] | Tempo rtl_rtw [h] | V pulv [m/s] | V desloc [m/s]
0 | 75 | CONCLUIDO | 6.3678 | 15.7 | 11.01 | 8.36 | 0.12 | 79 | 150.44 | 49.1 | 1 | 77 | 25.34 | 18787.76 | 108.28 | 3684.91 | 105.64 | 30.45 | 37432.1 | 0.29 | 0.79 | 0.2 | 2.29 | 1 | 10
1 | 75 | CONCLUIDO | 7.0476 | 14.19 | 10.26 | 11.4 | 0.15 | 54 | 150.78 | 49.1 | 1.25 | 42 | 25.44 | 18830.65 | 91.86 | 3683.92 | 80.51 | 30.45 | 24987.89 | 0.38 | 0.84 | 0.18 | 1.54 | 1 | 10
2 | 75 | CONCLUIDO | 7.109 | 14.07 | 10.23 | 12.04 | 0.18 | 51 | 151.13 | 49.1 | 1.5 | 0 | 25.54 | 18873.58 | 89.77 | 3684.03 | 77.69 | 30.45 | 23593.85 | 0.39 | 0.85 | 0.23 | 1.51 | 1 | 10

## RESULTADOS_17
Unnamed: 0 | Volume de calda [L] | STATUS | Capacidade operacional [ha/h] | Tempo de missao [h] | Tempo util [h] | Tempo por voo [min] | Autonomia Projetada [h] | N° Voos | MTOW [kg] | Massa Estrutura [kg] | Combustível [kg] | Abastecimentos | Massa gerador | Potência gerador [W] | Combustível consumido [L] | Calda cons [L] | Distância percorrida [km] | Distância Pulverizando [km] | RTL ACUMULADO[m] | EOC [km/km] | EOC [h/h] | Tempo de manobra [h] | Tempo rtl_rtw [h] | V pulv [m/s] | V desloc [m/s]
0 | 95 | CONCLUIDO | 5.4986 | 18.19 | 11.81 | 6.75 | 0.1 | 105 | 185.69 | 53.44 | 1 | 103 | 36.26 | 23136.14 | 143.39 | 3685.03 | 131.61 | 30.45 | 50282.58 | 0.23 | 0.73 | 0.25 | 3.09 | 1 | 10
1 | 95 | CONCLUIDO | 6.2457 | 16.01 | 10.83 | 8.9 | 0.12 | 73 | 186.07 | 53.44 | 1.25 | 71 | 36.39 | 23182.76 | 124.78 | 3684 | 99.48 | 30.45 | 34381.94 | 0.31 | 0.8 | 0.19 | 2.1 | 1 | 10
2 | 95 | CONCLUIDO | 6.7557 | 14.8 | 10.29 | 11.22 | 0.14 | 55 | 186.45 | 53.44 | 1.5 | 53 | 36.51 | 23229.42 | 111.78 | 3683.97 | 81.64 | 30.45 | 25548.42 | 0.37 | 0.84 | 0.17 | 1.56 | 1 | 10
3 | 95 | CONCLUIDO | 7.1412 | 14 | 9.93 | 13.86 | 0.17 | 43 | 186.83 | 53.44 | 1.75 | 32 | 36.64 | 23276.13 | 100.86 | 3684.46 | 69.75 | 30.45 | 19666.24 | 0.44 | 0.87 | 0.16 | 1.21 | 1 | 10
4 | 95 | CONCLUIDO | 7.2186 | 13.85 | 9.9 | 14.84 | 0.19 | 40 | 187.21 | 53.44 | 2 | 0 | 36.77 | 23322.88 | 98.36 | 3683.66 | 67.26 | 30.45 | 18436.54 | 0.45 | 0.88 | 0.2 | 1.17 | 1 | 10

## RESULTADOS_9
Unnamed: 0 | Volume de calda [L] | STATUS | Capacidade operacional [ha/h] | Tempo de missao [h] | Tempo util [h] | Tempo por voo [min] | Autonomia Projetada [h] | N° Voos | MTOW [kg] | Massa Estrutura [kg] | Combustível [kg] | Abastecimentos | Massa gerador | Potência gerador [W] | Combustível consumido [L] | Calda cons [L] | Distância percorrida [km] | Distância Pulverizando [km] | RTL ACUMULADO[m] | EOC [km/km] | EOC [h/h] | Tempo de manobra [h] | Tempo rtl_rtw [h] | V pulv [m/s] | V desloc [m/s]
0 | 55 | CONCLUIDO | 6.9236 | 14.44 | 10.73 | 9.47 | 0.15 | 68 | 116.05 | 43.4 | 1 | 0 | 16.65 | 14546.17 | 80.91 | 3684.86 | 93.4 | 30.45 | 31363.01 | 0.33 | 0.81 | 0.28 | 2.01 | 1 | 10

## resultados
Unnamed: 0 | Volume de calda [L] | STATUS | Capacidade operacional [ha/h] | Tempo de missao [h] | Tempo util [h] | Tempo por voo [min] | Autonomia Projetada [h] | N° Voos | MTOW [kg] | Massa Estrutura [kg] | Combustível [kg] | Abastecimentos | Massa gerador | Potência gerador [W] | Combustível consumido [L] | Calda cons [L] | Distância percorrida [km] | Distância Pulverizando [km] | RTL ACUMULADO[m] | EOC [km/km] | EOC [h/h] | Tempo de manobra [h] | Tempo rtl_rtw [h] | V pulv [m/s] | V desloc [m/s]
0 | 100 | CONCLUIDO | 5.3112 | 18.83 | 11.99 | 6.48 | 0.09 | 111 | 194.77 | 54.38 | 1 | 109 | 39.4 | 24256.19 | 151.94 | 3684.86 | 137.71 | 30.45 | 53305.61 | 0.22 | 0.72 | 0.26 | 3.27 | 1 | 10
1 | 100 | CONCLUIDO | 6.0458 | 16.54 | 10.99 | 8.45 | 0.11 | 78 | 195.16 | 54.38 | 1.25 | 76 | 39.53 | 24303.87 | 133.07 | 3684.26 | 104.64 | 30.45 | 36934.92 | 0.29 | 0.79 | 0.21 | 2.27 | 1 | 10
2 | 100 | CONCLUIDO | 6.5709 | 15.22 | 10.41 | 10.58 | 0.14 | 59 | 195.55 | 54.38 | 1.5 | 57 | 39.67 | 24351.61 | 119.72 | 3684.88 | 85.45 | 30.45 | 27432.93 | 0.36 | 0.83 | 0.18 | 1.68 | 1 | 10
3 | 100 | CONCLUIDO | 6.9815 | 14.32 | 10.02 | 13.07 | 0.16 | 46 | 195.93 | 54.38 | 1.75 | 43 | 39.81 | 24399.39 | 107.92 | 3683.93 | 72.96 | 30.45 | 21257.18 | 0.42 | 0.86 | 0.15 | 1.3 | 1 | 10
4 | 100 | CONCLUIDO | 7.2049 | 13.88 | 9.85 | 15.15 | 0.18 | 39 | 196.32 | 54.38 | 2 | 12 | 39.95 | 24447.22 | 101.26 | 3684.28 | 66.24 | 30.45 | 17930.37 | 0.46 | 0.88 | 0.18 | 1.12 | 1 | 10
5 | 100 | CONCLUIDO | 7.2384 | 13.82 | 9.82 | 15.51 | 0.2 | 38 | 196.71 | 54.38 | 2.25 | 0 | 40.08 | 24495.09 | 100.44 | 3684.61 | 64.97 | 30.45 | 17299.64 | 0.47 | 0.88 | 0.19 | 1.1 | 1 | 10
0 | 140 | CONCLUIDO | 3.9511 | 25.31 | 13.74 | 4.97 | 0.06 | 166 | 274.09 | 60.56 | 1 | 164 | 72.53 | 34038.11 | 227.43 | 3685.63 | 195.1 | 30.45 | 81725.08 | 0.16 | 0.63 | 0.34 | 5.01 | 1 | 10
1 | 140 | CONCLUIDO | 4.7554 | 21.03 | 12.12 | 6.32 | 0.08 | 115 | 274.57 | 60.56 | 1.25 | 113 | 72.76 | 34097.72 | 196.51 | 3684.37 | 141.85 | 30.45 | 55356.93 | 0.21 | 0.71 | 0.27 | 3.4 | 1 | 10
2 | 140 | CONCLUIDO | 5.3508 | 18.69 | 11.24 | 7.75 | 0.1 | 87 | 275.05 | 60.56 | 1.5 | 85 | 73 | 34157.42 | 178.28 | 3684.74 | 112.97 | 30.45 | 41054.46 | 0.27 | 0.77 | 0.22 | 2.52 | 1 | 10
3 | 140 | CONCLUIDO | 5.7853 | 17.29 | 10.73 | 9.2 | 0.11 | 70 | 275.54 | 60.56 | 1.75 | 68 | 73.23 | 34217.22 | 166.09 | 3684.09 | 96.12 | 30.45 | 32715.66 | 0.32 | 0.81 | 0.19 | 2.01 | 1 | 10
4 | 140 | CONCLUIDO | 6.1331 | 16.3 | 10.38 | 10.73 | 0.13 | 58 | 276.02 | 60.56 | 2 | 56 | 73.47 | 34277.1 | 156.78 | 3683.61 | 84.58 | 30.45 | 27006.1 | 0.36 | 0.83 | 0.17 | 1.65 | 1 | 10
5 | 140 | CONCLUIDO | 6.4226 | 15.57 | 10.11 | 12.38 | 0.14 | 49 | 276.51 | 60.56 | 2.25 | 47 | 73.71 | 34337.08 | 148.76 | 3684 | 75.89 | 30.45 | 22702.55 | 0.4 | 0.86 | 0.16 | 1.39 | 1 | 10
6 | 140 | CONCLUIDO | 6.6731 | 14.99 | 9.89 | 14.13 | 0.16 | 42 | 277 | 60.56 | 2.5 | 40 | 73.94 | 34397.15 | 141.28 | 3684.1 | 68.57 | 30.45 | 19081.85 | 0.44 | 0.88 | 0.15 | 1.17 | 1 | 10
7 | 140 | CONCLUIDO | 6.9025 | 14.49 | 9.71 | 16.18 | 0.18 | 36 | 277.48 | 60.56 | 2.75 | 34 | 74.18 | 34457.31 | 134.08 | 3684.27 | 62.64 | 30.45 | 16143.79 | 0.49 | 0.89 | 0.14 | 0.98 | 1 | 10
8 | 140 | CONCLUIDO | 7.0644 | 14.16 | 9.58 | 17.97 | 0.19 | 32 | 277.97 | 60.56 | 3 | 29 | 74.42 | 34517.57 | 128.03 | 3683.42 | 58.53 | 30.45 | 14109.93 | 0.52 | 0.9 | 0.14 | 0.86 | 1 | 10
9 | 140 | CONCLUIDO | 7.1783 | 13.93 | 9.52 | 19.69 | 0.21 | 29 | 278.46 | 60.56 | 3.25 | 16 | 74.66 | 34577.92 | 122.74 | 3683.56 | 55.83 | 30.45 | 12775.6 | 0.55 | 0.91 | 0.14 | 0.79 | 1 | 10
10 | 140 | CONCLUIDO | 7.1963 | 13.9 | 9.53 | 20.43 | 0.22 | 28 | 278.95 | 60.56 | 3.5 | 1 | 74.9 | 34638.36 | 121.9 | 3683.7 | 55.85 | 30.45 | 12789.78 | 0.55 | 0.91 | 0.16 | 0.81 | 1 | 10
11 | 140 | CONCLUIDO | 7.1954 | 13.9 | 9.53 | 20.43 | 0.24 | 28 | 279.44 | 60.56 | 3.75 | 0 | 75.14 | 34698.9 | 122.13 | 3683.76 | 55.86 | 30.45 | 12794.51 | 0.55 | 0.91 | 0.17 | 0.81 | 1 | 10
0 | 40 | CONCLUIDO | 6.5883 | 15.18 | 11.48 | 7.41 | 0.2 | 93 | 89.87 | 37.55 | 1 | 0 | 11.32 | 11317.98 | 74.94 | 3684.36 | 116.66 | 30.45 | 42870.51 | 0.26 | 0.75 | 0.35 | 2.76 | 1 | 10
0 | 125 | CONCLUIDO | 4.4241 | 22.6 | 13.05 | 5.44 | 0.07 | 144 | 242.64 | 58.47 | 1 | 142 | 58.17 | 30160.1 | 197.27 | 3684.99 | 172.19 | 30.45 | 70377.88 | 0.18 | 0.66 | 0.31 | 4.32 | 1 | 10
1 | 125 | CONCLUIDO | 5.2289 | 19.12 | 11.65 | 6.99 | 0.09 | 100 | 243.08 | 58.47 | 1.25 | 98 | 58.36 | 30214.33 | 171.43 | 3684.65 | 126.12 | 30.45 | 47566.69 | 0.24 | 0.74 | 0.24 | 2.92 | 1 | 10
2 | 125 | CONCLUIDO | 5.7933 | 17.26 | 10.92 | 8.62 | 0.11 | 76 | 243.52 | 58.47 | 1.5 | 74 | 58.55 | 30268.64 | 155.95 | 3684.36 | 102.54 | 30.45 | 35892.57 | 0.3 | 0.79 | 0.2 | 2.19 | 1 | 10
3 | 125 | CONCLUIDO | 6.2134 | 16.09 | 10.46 | 10.29 | 0.13 | 61 | 243.96 | 58.47 | 1.75 | 59 | 58.74 | 30323.01 | 144.92 | 3684.43 | 87.37 | 30.45 | 28385.78 | 0.35 | 0.83 | 0.17 | 1.73 | 1 | 10
4 | 125 | CONCLUIDO | 6.5552 | 15.26 | 10.14 | 12.16 | 0.15 | 50 | 244.41 | 58.47 | 2 | 48 | 58.93 | 30377.45 | 135.72 | 3684.13 | 76.83 | 30.45 | 23168.37 | 0.4 | 0.85 | 0.16 | 1.42 | 1 | 10
5 | 125 | CONCLUIDO | 6.8368 | 14.63 | 9.89 | 14.12 | 0.16 | 42 | 244.85 | 58.47 | 2.25 | 40 | 59.12 | 30431.96 | 127.13 | 3683.42 | 68.5 | 30.45 | 19044.14 | 0.44 | 0.88 | 0.15 | 1.17 | 1 | 10
6 | 125 | CONCLUIDO | 7.0566 | 14.17 | 9.71 | 16.19 | 0.18 | 36 | 245.29 | 58.47 | 2.5 | 31 | 59.32 | 30486.54 | 119.13 | 3684.1 | 62.66 | 30.45 | 16152.51 | 0.49 | 0.89 | 0.15 | 0.99 | 1 | 10
7 | 125 | CONCLUIDO | 7.1967 | 13.9 | 9.63 | 18.05 | 0.2 | 32 | 245.73 | 58.47 | 2.75 | 14 | 59.51 | 30541.19 | 114.08 | 3683.52 | 59.43 | 30.45 | 14557.52 | 0.51 | 0.9 | 0.15 | 0.91 | 1 | 10
8 | 125 | CONCLUIDO | 7.2222 | 13.85 | 9.63 | 18.63 | 0.22 | 31 | 246.18 | 58.47 | 3 | 1 | 59.7 | 30595.91 | 113.77 | 3683.68 | 58.89 | 30.45 | 14294.98 | 0.52 | 0.9 | 0.17 | 0.9 | 1 | 10
9 | 125 | CONCLUIDO | 7.2217 | 13.85 | 9.63 | 18.63 | 0.23 | 31 | 246.62 | 58.47 | 3.25 | 0 | 59.9 | 30650.7 | 113.95 | 3683.75 | 58.92 | 30.45 | 14308.1 | 0.52 | 0.9 | 0.17 | 0.91 | 1 | 10
0 | 30 | CONCLUIDO | 6.1811 | 16.18 | 12.41 | 6 | 0.24 | 124 | 71.52 | 32.27 | 1 | 0 | 8.25 | 9054.6 | 70.89 | 3685.37 | 145.51 | 30.45 | 57141.57 | 0.21 | 0.7 | 0.44 | 3.68 | 1 | 10
0 | 15 | CONCLUIDO | 4.874 | 20.52 | 16.09 | 3.92 | 0.43 | 246 | 39.78 | 19.54 | 1 | 0 | 4.24 | 5140 | 63.31 | 3686.57 | 259.88 | 30.45 | 113714.36 | 0.12 | 0.54 | 0.8 | 7.36 | 1 | 10
0 | 70 | CONCLUIDO | 6.5892 | 15.18 | 10.84 | 8.91 | 0.12 | 73 | 141.81 | 47.83 | 1 | 71 | 22.98 | 17723.39 | 99.63 | 3684.59 | 99.52 | 30.45 | 34401.18 | 0.31 | 0.8 | 0.2 | 2.12 | 1 | 10
1 | 70 | CONCLUIDO | 7.0995 | 14.09 | 10.3 | 11.44 | 0.16 | 54 | 142.15 | 47.83 | 1.25 | 7 | 23.07 | 17765.46 | 87.29 | 3684.04 | 80.1 | 30.45 | 24784.42 | 0.38 | 0.84 | 0.22 | 1.58 | 1 | 10
2 | 70 | CONCLUIDO | 7.0944 | 14.1 | 10.31 | 11.45 | 0.19 | 54 | 142.49 | 47.83 | 1.5 | 0 | 23.16 | 17807.56 | 87.46 | 3684.26 | 80 | 30.45 | 24732.69 | 0.38 | 0.84 | 0.24 | 1.58 | 1 | 10
0 | 90 | CONCLUIDO | 5.6912 | 17.57 | 11.63 | 7.05 | 0.1 | 99 | 176.73 | 52.44 | 1 | 97 | 33.29 | 22031.19 | 135.08 | 3685.1 | 125.55 | 30.45 | 47286.13 | 0.24 | 0.74 | 0.24 | 2.91 | 1 | 10
1 | 90 | CONCLUIDO | 6.4139 | 15.59 | 10.72 | 9.32 | 0.13 | 69 | 177.1 | 52.44 | 1.25 | 67 | 33.41 | 22076.81 | 117.6 | 3683.85 | 95.89 | 30.45 | 32606.37 | 0.32 | 0.81 | 0.19 | 2 | 1 | 10
2 | 90 | CONCLUIDO | 6.9517 | 14.38 | 10.15 | 11.94 | 0.15 | 51 | 177.47 | 52.44 | 1.5 | 48 | 33.53 | 22122.46 | 103.47 | 3684.04 | 77.05 | 30.45 | 23272.83 | 0.4 | 0.85 | 0.17 | 1.43 | 1 | 10
3 | 90 | CONCLUIDO | 7.1803 | 13.93 | 9.98 | 13.92 | 0.17 | 43 | 177.84 | 52.44 | 1.75 | 5 | 33.65 | 22168.15 | 96.5 | 3684.37 | 69.84 | 30.45 | 19710.79 | 0.44 | 0.87 | 0.2 | 1.26 | 1 | 10
4 | 90 | CONCLUIDO | 7.2147 | 13.86 | 9.95 | 14.21 | 0.2 | 42 | 178.21 | 52.44 | 2 | 0 | 33.77 | 22213.89 | 95.88 | 3684.2 | 68.8 | 30.45 | 19195.24 | 0.44 | 0.87 | 0.2 | 1.22 | 1 | 10
0 | 110 | CONCLUIDO | 4.9371 | 20.26 | 12.41 | 6 | 0.08 | 124 | 213.37 | 56.13 | 1 | 122 | 46.25 | 26550.29 | 169.59 | 3684.78 | 151.25 | 30.45 | 60011.67 | 0.2 | 0.7 | 0.28 | 3.68 | 1 | 10
1 | 110 | CONCLUIDO | 5.7038 | 17.53 | 11.25 | 7.76 | 0.1 | 87 | 213.78 | 56.13 | 1.25 | 85 | 46.4 | 26600.32 | 148.34 | 3684.35 | 112.93 | 30.45 | 41032.6 | 0.27 | 0.77 | 0.22 | 2.52 | 1 | 10
2 | 110 | CONCLUIDO | 6.2423 | 16.02 | 10.62 | 9.65 | 0.12 | 66 | 214.19 | 56.13 | 1.5 | 64 | 46.56 | 26650.41 | 134.67 | 3684.09 | 92.54 | 30.45 | 30944.81 | 0.33 | 0.82 | 0.19 | 1.9 | 1 | 10
3 | 110 | CONCLUIDO | 6.6667 | 15 | 10.19 | 11.76 | 0.14 | 52 | 214.59 | 56.13 | 1.75 | 50 | 46.72 | 26700.55 | 123.51 | 3684.02 | 78.6 | 30.45 | 24044.11 | 0.39 | 0.85 | 0.16 | 1.47 | 1 | 10
4 | 110 | CONCLUIDO | 7.0047 | 14.28 | 9.89 | 14.13 | 0.17 | 42 | 215 | 56.13 | 2 | 39 | 46.87 | 26750.75 | 113.34 | 3684.31 | 68.52 | 30.45 | 19055.3 | 0.44 | 0.88 | 0.15 | 1.17 | 1 | 10
5 | 110 | CONCLUIDO | 7.2062 | 13.88 | 9.74 | 16.24 | 0.19 | 36 | 215.41 | 56.13 | 2.25 | 17 | 47.03 | 26801 | 106.6 | 3683.51 | 63.22 | 30.45 | 16435.27 | 0.48 | 0.89 | 0.16 | 1.02 | 1 | 10
6 | 110 | CONCLUIDO | 7.2301 | 13.83 | 9.74 | 16.7 | 0.21 | 35 | 215.82 | 56.13 | 2.5 | 0 | 47.19 | 26851.31 | 105.54 | 3683.55 | 62.45 | 30.45 | 16056.89 | 0.49 | 0.89 | 0.18 | 1.02 | 1 | 10
0 | 150 | CONCLUIDO | 3.6417 | 27.46 | 14.3 | 4.69 | 0.06 | 183 | 296.65 | 61.82 | 1 | 181 | 83.83 | 36821.52 | 250.52 | 3685.15 | 213.36 | 30.45 | 90771.56 | 0.14 | 0.61 | 0.38 | 5.57 | 1 | 10
1 | 150 | CONCLUIDO | 4.47 | 22.37 | 12.43 | 5.97 | 0.07 | 125 | 297.17 | 61.82 | 1.25 | 123 | 84.1 | 36885.7 | 213.9 | 3684.88 | 151.99 | 30.45 | 60376.78 | 0.2 | 0.7 | 0.28 | 3.71 | 1 | 10
2 | 150 | CONCLUIDO | 5.0561 | 19.78 | 11.5 | 7.27 | 0.09 | 95 | 297.7 | 61.82 | 1.5 | 93 | 84.37 | 36949.99 | 194.39 | 3684.16 | 121.66 | 30.45 | 45360.18 | 0.25 | 0.75 | 0.23 | 2.78 | 1 | 10
3 | 150 | CONCLUIDO | 5.5102 | 18.15 | 10.93 | 8.63 | 0.1 | 76 | 298.22 | 61.82 | 1.75 | 74 | 84.65 | 37014.39 | 181.06 | 3684.01 | 102.9 | 30.45 | 36076.89 | 0.3 | 0.79 | 0.2 | 2.21 | 1 | 10
4 | 150 | CONCLUIDO | 5.873 | 17.03 | 10.53 | 10.03 | 0.12 | 63 | 298.74 | 61.82 | 2 | 61 | 84.92 | 37078.91 | 171.01 | 3684.35 | 89.55 | 30.45 | 29466.39 | 0.34 | 0.82 | 0.19 | 1.81 | 1 | 10
5 | 150 | CONCLUIDO | 6.1911 | 16.15 | 10.21 | 11.56 | 0.13 | 53 | 299.26 | 61.82 | 2.25 | 51 | 85.19 | 37143.54 | 161.97 | 3683.59 | 79.08 | 30.45 | 24279.73 | 0.39 | 0.85 | 0.17 | 1.49 | 1 | 10
6 | 150 | CONCLUIDO | 6.4238 | 15.57 | 10.01 | 13.06 | 0.15 | 46 | 299.79 | 61.82 | 2.5 | 44 | 85.47 | 37208.42 | 155.49 | 3684.12 | 72.71 | 30.45 | 21128.97 | 0.42 | 0.86 | 0.16 | 1.29 | 1 | 10
7 | 150 | CONCLUIDO | 6.6448 | 15.05 | 9.83 | 14.75 | 0.16 | 40 | 300.32 | 61.82 | 2.75 | 38 | 85.74 | 37273.29 | 148.59 | 3683.98 | 66.82 | 30.45 | 18215.53 | 0.46 | 0.88 | 0.14 | 1.11 | 1 | 10
8 | 150 | CONCLUIDO | 6.8416 | 14.62 | 9.67 | 16.59 | 0.18 | 35 | 300.84 | 61.82 | 3 | 33 | 86.02 | 37338.27 | 142.21 | 3683.85 | 61.52 | 30.45 | 15590.49 | 0.49 | 0.9 | 0.14 | 0.95 | 1 | 10
9 | 150 | CONCLUIDO | 7.0145 | 14.26 | 9.54 | 18.46 | 0.19 | 31 | 301.37 | 61.82 | 3.25 | 29 | 86.3 | 37403.38 | 136.02 | 3683.78 | 57.08 | 30.45 | 13389.08 | 0.53 | 0.91 | 0.13 | 0.82 | 1 | 10
10 | 150 | CONCLUIDO | 7.1716 | 13.94 | 9.39 | 20.12 | 0.21 | 28 | 301.9 | 61.82 | 3.5 | 23 | 86.58 | 37468.6 | 129.59 | 3683.8 | 51.7 | 30.45 | 10716.41 | 0.59 | 0.92 | 0.14 | 0.67 | 1 | 10
11 | 150 | CONCLUIDO | 7.2426 | 13.81 | 9.37 | 21.61 | 0.22 | 26 | 302.43 | 61.82 | 3.75 | 6 | 86.86 | 37533.94 | 126.28 | 3683.91 | 51.04 | 30.45 | 10395.71 | 0.6 | 0.92 | 0.13 | 0.64 | 1 | 10
12 | 150 | CONCLUIDO | 7.1934 | 13.9 | 9.46 | 21.83 | 0.24 | 26 | 302.96 | 61.82 | 4 | 0 | 87.14 | 37599.4 | 127.45 | 3683.93 | 54.1 | 30.45 | 11924.89 | 0.56 | 0.92 | 0.14 | 0.74 | 1 | 10
0 | 10 | CONCLUIDO | 3.9214 | 25.5 | 19.76 | 3.22 | 0.64 | 368 | 26.11 | 12.1 | 1 | 0 | 3.01 | 3454.41 | 57.27 | 3688.17 | 374.37 | 30.45 | 170349.39 | 0.08 | 0.44 | 1.16 | 11.03 | 1 | 10
0 | 45 | CONCLUIDO | 6.7189 | 14.88 | 11.19 | 8.09 | 0.18 | 83 | 98.71 | 39.72 | 1 | 0 | 12.99 | 12407.75 | 76.94 | 3684.31 | 107.55 | 30.45 | 38366.76 | 0.28 | 0.77 | 0.32 | 2.47 | 1 | 10
0 | 105 | CONCLUIDO | 5.128 | 19.5 | 12.19 | 6.25 | 0.09 | 117 | 204 | 55.27 | 1 | 115 | 42.72 | 25393.6 | 160.54 | 3684.32 | 144.03 | 30.45 | 56435.2 | 0.21 | 0.71 | 0.27 | 3.47 | 1 | 10
1 | 105 | CONCLUIDO | 5.884 | 17 | 11.11 | 8.13 | 0.11 | 82 | 204.39 | 55.27 | 1.25 | 80 | 42.87 | 25442.42 | 140.52 | 3684.34 | 108.56 | 30.45 | 38873.29 | 0.28 | 0.78 | 0.21 | 2.38 | 1 | 10
2 | 105 | CONCLUIDO | 6.421 | 15.57 | 10.49 | 10.16 | 0.13 | 62 | 204.79 | 55.27 | 1.5 | 60 | 43.02 | 25491.3 | 127.09 | 3684.08 | 88.42 | 30.45 | 28907.49 | 0.34 | 0.83 | 0.18 | 1.77 | 1 | 10
3 | 105 | CONCLUIDO | 6.8212 | 14.66 | 10.11 | 12.38 | 0.15 | 49 | 205.18 | 55.27 | 1.75 | 47 | 43.16 | 25540.22 | 116.04 | 3683.75 | 75.78 | 30.45 | 22650.23 | 0.4 | 0.86 | 0.16 | 1.39 | 1 | 10
4 | 105 | CONCLUIDO | 7.1279 | 14.03 | 9.84 | 14.76 | 0.17 | 40 | 205.58 | 55.27 | 2 | 28 | 43.31 | 25589.2 | 106.22 | 3683.71 | 66.87 | 30.45 | 18240.57 | 0.46 | 0.88 | 0.15 | 1.12 | 1 | 10
5 | 105 | CONCLUIDO | 7.2105 | 13.87 | 9.8 | 15.9 | 0.19 | 37 | 205.98 | 55.27 | 2.25 | 3 | 43.46 | 25638.22 | 103.1 | 3683.94 | 64.48 | 30.45 | 17060.06 | 0.47 | 0.88 | 0.18 | 1.08 | 1 | 10
6 | 105 | CONCLUIDO | 7.2079 | 13.87 | 9.81 | 15.91 | 0.22 | 37 | 206.38 | 55.27 | 2.5 | 0 | 43.6 | 25687.3 | 103.27 | 3683.79 | 64.49 | 30.45 | 17064.4 | 0.47 | 0.88 | 0.19 | 1.09 | 1 | 10
0 | 60 | CONCLUIDO | 6.9606 | 14.37 | 10.6 | 9.94 | 0.14 | 64 | 124.63 | 45 | 1 | 15 | 18.64 | 15605.44 | 83.61 | 3684.22 | 89.98 | 30.45 | 29677.47 | 0.34 | 0.82 | 0.24 | 1.88 | 1 | 10
1 | 60 | CONCLUIDO | 6.9832 | 14.32 | 10.58 | 10.07 | 0.18 | 63 | 124.96 | 45 | 1.25 | 0 | 18.71 | 15645.96 | 83.12 | 3684.22 | 88.58 | 30.45 | 28978.38 | 0.34 | 0.82 | 0.26 | 1.86 | 1 | 10
0 | 135 | CONCLUIDO | 4.0961 | 24.41 | 13.52 | 5.1 | 0.07 | 159 | 263.32 | 59.89 | 1 | 157 | 67.43 | 32710.1 | 217.43 | 3684.81 | 187.79 | 30.45 | 78106.69 | 0.16 | 0.64 | 0.34 | 4.8 | 1 | 10
1 | 135 | CONCLUIDO | 4.9064 | 20.38 | 11.97 | 6.53 | 0.08 | 110 | 263.79 | 59.89 | 1.25 | 108 | 67.65 | 32767.75 | 188.1 | 3684.27 | 136.6 | 30.45 | 52755.87 | 0.22 | 0.72 | 0.26 | 3.25 | 1 | 10
2 | 135 | CONCLUIDO | 5.5063 | 18.16 | 11.11 | 8.03 | 0.1 | 83 | 264.25 | 59.89 | 1.5 | 81 | 67.87 | 32825.49 | 170.44 | 3684.07 | 108.87 | 30.45 | 39027.25 | 0.28 | 0.78 | 0.21 | 2.39 | 1 | 10
3 | 135 | CONCLUIDO | 5.9216 | 16.89 | 10.65 | 9.53 | 0.12 | 67 | 264.72 | 59.89 | 1.75 | 65 | 68.09 | 32883.31 | 159.33 | 3684.05 | 93.54 | 30.45 | 31439.29 | 0.33 | 0.81 | 0.19 | 1.93 | 1 | 10
4 | 135 | CONCLUIDO | 6.2822 | 15.92 | 10.28 | 11.22 | 0.13 | 55 | 265.19 | 59.89 | 2 | 53 | 68.31 | 32941.21 | 149.63 | 3684.26 | 81.59 | 30.45 | 25524.59 | 0.37 | 0.84 | 0.17 | 1.56 | 1 | 10
5 | 135 | CONCLUIDO | 6.5446 | 15.28 | 10.05 | 12.83 | 0.15 | 47 | 265.66 | 59.89 | 2.25 | 45 | 68.53 | 32999.19 | 141.79 | 3684 | 73.98 | 30.45 | 21761.64 | 0.41 | 0.86 | 0.16 | 1.33 | 1 | 10
6 | 135 | CONCLUIDO | 6.7949 | 14.72 | 9.84 | 14.76 | 0.17 | 40 | 266.13 | 59.89 | 2.5 | 38 | 68.75 | 33057.26 | 134.21 | 3684.19 | 67.17 | 30.45 | 18392.1 | 0.45 | 0.88 | 0.14 | 1.12 | 1 | 10
7 | 135 | CONCLUIDO | 7.0329 | 14.22 | 9.65 | 17.02 | 0.18 | 34 | 266.6 | 59.89 | 2.75 | 31 | 68.97 | 33115.41 | 126.4 | 3683.98 | 60.56 | 30.45 | 15115.9 | 0.5 | 0.9 | 0.14 | 0.93 | 1 | 10
8 | 135 | CONCLUIDO | 7.1922 | 13.9 | 9.53 | 19.07 | 0.2 | 30 | 267.08 | 59.89 | 3 | 20 | 69.19 | 33173.65 | 120.18 | 3683.77 | 56.63 | 30.45 | 13169.05 | 0.54 | 0.91 | 0.14 | 0.81 | 1 | 10
9 | 135 | CONCLUIDO | 7.2043 | 13.88 | 9.56 | 19.78 | 0.22 | 29 | 267.55 | 59.89 | 3.25 | 2 | 69.41 | 33231.97 | 118.75 | 3684.39 | 56.84 | 30.45 | 13280.24 | 0.54 | 0.91 | 0.16 | 0.84 | 1 | 10
10 | 135 | CONCLUIDO | 7.1996 | 13.89 | 9.57 | 19.8 | 0.23 | 29 | 268.02 | 59.89 | 3.5 | 0 | 69.64 | 33290.38 | 118.93 | 3683.97 | 57.09 | 30.45 | 13402.64 | 0.53 | 0.9 | 0.17 | 0.85 | 1 | 10
0 | 80 | CONCLUIDO | 6.1308 | 16.31 | 11.22 | 7.82 | 0.11 | 86 | 159.12 | 50.28 | 1 | 84 | 27.84 | 19859.16 | 117.33 | 3684.63 | 112.11 | 30.45 | 40631.31 | 0.27 | 0.77 | 0.22 | 2.49 | 1 | 10
1 | 80 | CONCLUIDO | 6.8366 | 14.63 | 10.4 | 10.58 | 0.14 | 59 | 159.48 | 50.28 | 1.25 | 56 | 27.95 | 19902.91 | 100.44 | 3683.75 | 85.53 | 30.45 | 27475.86 | 0.36 | 0.83 | 0.17 | 1.68 | 1 | 10
2 | 80 | CONCLUIDO | 7.145 | 14 | 10.12 | 12.66 | 0.17 | 48 | 159.83 | 50.28 | 1.5 | 7 | 28.05 | 19946.71 | 91.92 | 3684.44 | 74.64 | 30.45 | 22083.54 | 0.41 | 0.86 | 0.21 | 1.4 | 1 | 10
3 | 80 | CONCLUIDO | 7.1404 | 14 | 10.13 | 12.67 | 0.19 | 48 | 160.19 | 50.28 | 1.75 | 0 | 28.16 | 19990.53 | 91.91 | 3684.31 | 74.69 | 30.45 | 22108.88 | 0.41 | 0.85 | 0.22 | 1.41 | 1 | 10
0 | 115 | CONCLUIDO | 4.7719 | 20.96 | 12.59 | 5.81 | 0.08 | 130 | 222.93 | 56.94 | 1 | 128 | 49.99 | 27728.69 | 178.21 | 3684.67 | 157.58 | 30.45 | 63142.63 | 0.19 | 0.69 | 0.28 | 3.87 | 1 | 10
1 | 115 | CONCLUIDO | 5.5506 | 18.02 | 11.36 | 7.49 | 0.1 | 91 | 223.35 | 56.94 | 1.25 | 89 | 50.15 | 27780.03 | 155.73 | 3683.62 | 117.07 | 30.45 | 43082.77 | 0.26 | 0.76 | 0.23 | 2.64 | 1 | 10
2 | 115 | CONCLUIDO | 6.1018 | 16.39 | 10.7 | 9.3 | 0.12 | 69 | 223.76 | 56.94 | 1.5 | 67 | 50.32 | 27831.42 | 141.49 | 3683.9 | 95.25 | 30.45 | 32285.5 | 0.32 | 0.81 | 0.19 | 1.98 | 1 | 10
3 | 115 | CONCLUIDO | 6.5084 | 15.36 | 10.29 | 11.23 | 0.14 | 55 | 224.18 | 56.94 | 1.75 | 53 | 50.49 | 27882.87 | 130.83 | 3684.81 | 81.75 | 30.45 | 25606.87 | 0.37 | 0.84 | 0.17 | 1.57 | 1 | 10
4 | 115 | CONCLUIDO | 6.8412 | 14.62 | 9.98 | 13.31 | 0.16 | 45 | 224.6 | 56.94 | 2 | 43 | 50.65 | 27934.37 | 121.22 | 3683.9 | 71.72 | 30.45 | 20641.7 | 0.42 | 0.87 | 0.15 | 1.26 | 1 | 10
5 | 115 | CONCLUIDO | 7.1222 | 14.04 | 9.76 | 15.82 | 0.18 | 37 | 225.01 | 56.94 | 2.25 | 28 | 50.82 | 27985.94 | 112.33 | 3684.02 | 64.1 | 30.45 | 16868.19 | 0.48 | 0.89 | 0.15 | 1.03 | 1 | 10
6 | 115 | CONCLUIDO | 7.2154 | 13.86 | 9.71 | 17.13 | 0.2 | 34 | 225.43 | 56.94 | 2.5 | 5 | 50.99 | 28037.57 | 108.22 | 3683.69 | 61.54 | 30.45 | 15603.69 | 0.49 | 0.89 | 0.17 | 0.98 | 1 | 10
7 | 115 | CONCLUIDO | 7.2087 | 13.87 | 9.72 | 17.15 | 0.22 | 34 | 225.85 | 56.94 | 2.75 | 0 | 51.16 | 28089.25 | 108.2 | 3683.65 | 61.82 | 30.45 | 15744.51 | 0.49 | 0.89 | 0.18 | 1 | 1 | 10
0 | 35 | CONCLUIDO | 6.3919 | 15.64 | 11.91 | 6.68 | 0.22 | 107 | 80.84 | 35.1 | 1 | 0 | 9.74 | 10204.21 | 73.1 | 3684.97 | 129.94 | 30.45 | 49440.54 | 0.23 | 0.73 | 0.39 | 3.19 | 1 | 10
0 | 50 | CONCLUIDO | 6.8357 | 14.63 | 10.93 | 8.74 | 0.16 | 75 | 107.41 | 41.65 | 1 | 0 | 14.77 | 13481.73 | 78.87 | 3684.17 | 99.63 | 30.45 | 34446.3 | 0.31 | 0.79 | 0.29 | 2.2 | 1 | 10
0 | 25 | CONCLUIDO | 5.8684 | 17.04 | 13.18 | 5.31 | 0.28 | 149 | 61.76 | 28.92 | 1 | 0 | 6.84 | 7851.41 | 69.03 | 3685.43 | 169.28 | 30.45 | 68899.84 | 0.18 | 0.66 | 0.52 | 4.45 | 1 | 10
0 | 85 | CONCLUIDO | 5.9153 | 16.91 | 11.41 | 7.44 | 0.11 | 92 | 167.88 | 51.39 | 1 | 90 | 30.49 | 20939.59 | 126.19 | 3684.42 | 118.59 | 30.45 | 43842.4 | 0.26 | 0.76 | 0.23 | 2.69 | 1 | 10
1 | 85 | CONCLUIDO | 6.6229 | 15.1 | 10.56 | 9.9 | 0.13 | 64 | 168.25 | 51.39 | 1.25 | 62 | 30.6 | 20984.25 | 108.92 | 3684.39 | 90.62 | 30.45 | 29996.76 | 0.34 | 0.82 | 0.18 | 1.84 | 1 | 10
2 | 85 | CONCLUIDO | 7.096 | 14.09 | 10.09 | 12.62 | 0.16 | 48 | 168.61 | 51.39 | 1.5 | 30 | 30.71 | 21028.94 | 96.14 | 3683.98 | 74.59 | 30.45 | 22059.3 | 0.41 | 0.86 | 0.18 | 1.37 | 1 | 10
3 | 85 | CONCLUIDO | 7.1765 | 13.93 | 10.04 | 13.38 | 0.18 | 45 | 168.97 | 51.39 | 1.75 | 0 | 30.83 | 21073.68 | 93.98 | 3683.81 | 71.6 | 30.45 | 20581.14 | 0.43 | 0.86 | 0.21 | 1.32 | 1 | 10
0 | 20 | CONCLUIDO | 5.4735 | 18.27 | 14.26 | 4.63 | 0.34 | 185 | 51.33 | 24.83 | 1 | 0 | 5.51 | 6564.78 | 66.55 | 3685.05 | 203.06 | 30.45 | 85611.87 | 0.15 | 0.61 | 0.62 | 5.54 | 1 | 10
0 | 120 | CONCLUIDO | 4.5949 | 21.76 | 12.81 | 5.61 | 0.08 | 137 | 232.68 | 57.72 | 1 | 135 | 53.95 | 28931.02 | 187.59 | 3685.19 | 164.66 | 30.45 | 66652.13 | 0.18 | 0.68 | 0.3 | 4.09 | 1 | 10
1 | 120 | CONCLUIDO | 5.3693 | 18.62 | 11.54 | 7.21 | 0.1 | 96 | 233.1 | 57.72 | 1.25 | 94 | 54.13 | 28983.75 | 164.14 | 3685.6 | 122.68 | 30.45 | 45862.73 | 0.25 | 0.75 | 0.24 | 2.82 | 1 | 10
2 | 120 | CONCLUIDO | 5.9278 | 16.87 | 10.84 | 8.91 | 0.11 | 73 | 233.53 | 57.72 | 1.5 | 71 | 54.31 | 29036.54 | 149.21 | 3684.6 | 99.8 | 30.45 | 34541.04 | 0.31 | 0.8 | 0.19 | 2.11 | 1 | 10
3 | 120 | CONCLUIDO | 6.3617 | 15.72 | 10.37 | 10.73 | 0.13 | 58 | 233.96 | 57.72 | 1.75 | 56 | 54.49 | 29089.39 | 137.89 | 3683.84 | 84.42 | 30.45 | 26924.48 | 0.36 | 0.84 | 0.17 | 1.65 | 1 | 10
4 | 120 | CONCLUIDO | 6.6728 | 14.99 | 10.09 | 12.61 | 0.15 | 48 | 234.39 | 57.72 | 2 | 46 | 54.67 | 29142.31 | 129.06 | 3684.02 | 75.23 | 30.45 | 22380.6 | 0.4 | 0.86 | 0.16 | 1.37 | 1 | 10
5 | 120 | CONCLUIDO | 7.0039 | 14.28 | 9.79 | 15.06 | 0.17 | 39 | 234.82 | 57.72 | 2.25 | 36 | 54.85 | 29195.29 | 119.21 | 3683.52 | 65.4 | 30.45 | 17510.36 | 0.47 | 0.88 | 0.14 | 1.07 | 1 | 10
6 | 120 | CONCLUIDO | 7.1798 | 13.93 | 9.67 | 17.07 | 0.19 | 34 | 235.25 | 57.72 | 2.5 | 23 | 55.03 | 29248.33 | 112.45 | 3683.55 | 61.12 | 30.45 | 15395.04 | 0.5 | 0.9 | 0.15 | 0.95 | 1 | 10
7 | 120 | CONCLUIDO | 7.2414 | 13.81 | 9.64 | 18.08 | 0.21 | 32 | 235.68 | 57.72 | 2.75 | 2 | 55.21 | 29301.44 | 110.41 | 3684.03 | 59.37 | 30.45 | 14531.01 | 0.51 | 0.9 | 0.17 | 0.92 | 1 | 10
8 | 120 | CONCLUIDO | 7.2392 | 13.81 | 9.65 | 18.09 | 0.23 | 32 | 236.11 | 57.72 | 3 | 0 | 55.39 | 29354.61 | 110.64 | 3683.76 | 59.48 | 30.45 | 14582.83 | 0.51 | 0.9 | 0.17 | 0.93 | 1 | 10
0 | 145 | CONCLUIDO | 3.7855 | 26.42 | 14.04 | 4.81 | 0.06 | 175 | 285.18 | 61.2 | 1 | 173 | 77.98 | 35406.83 | 239.14 | 3684.99 | 204.93 | 30.45 | 86596.48 | 0.15 | 0.62 | 0.36 | 5.31 | 1 | 10
1 | 145 | CONCLUIDO | 4.6098 | 21.69 | 12.28 | 6.14 | 0.08 | 120 | 285.68 | 61.2 | 1.25 | 118 | 78.24 | 35468.6 | 205.11 | 3685.25 | 146.93 | 30.45 | 57871.52 | 0.21 | 0.71 | 0.27 | 3.55 | 1 | 10
2 | 145 | CONCLUIDO | 5.1996 | 19.23 | 11.38 | 7.5 | 0.09 | 91 | 286.19 | 61.2 | 1.5 | 89 | 78.49 | 35530.47 | 186.43 | 3684.02 | 117.4 | 30.45 | 43247.82 | 0.26 | 0.76 | 0.23 | 2.66 | 1 | 10
3 | 145 | CONCLUIDO | 5.6434 | 17.72 | 10.84 | 8.91 | 0.11 | 73 | 286.69 | 61.2 | 1.75 | 71 | 78.74 | 35592.57 | 173.75 | 3684.84 | 99.82 | 30.45 | 34549.16 | 0.31 | 0.8 | 0.19 | 2.11 | 1 | 10
4 | 145 | CONCLUIDO | 6.0202 | 16.61 | 10.43 | 10.43 | 0.12 | 60 | 287.19 | 61.2 | 2 | 58 | 78.99 | 35654.65 | 163.48 | 3684 | 86.36 | 30.45 | 27883.16 | 0.35 | 0.83 | 0.18 | 1.71 | 1 | 10
5 | 145 | CONCLUIDO | 6.2957 | 15.88 | 10.19 | 11.98 | 0.14 | 51 | 287.7 | 61.2 | 2.25 | 49 | 79.25 | 35716.83 | 155.91 | 3684.16 | 78.41 | 30.45 | 23953.52 | 0.39 | 0.85 | 0.16 | 1.46 | 1 | 10
6 | 145 | CONCLUIDO | 6.5474 | 15.27 | 9.95 | 13.57 | 0.15 | 44 | 288.2 | 61.2 | 2.5 | 42 | 79.5 | 35779.11 | 148.5 | 3683.85 | 70.73 | 30.45 | 20150.49 | 0.43 | 0.87 | 0.15 | 1.23 | 1 | 10
7 | 145 | CONCLUIDO | 6.7721 | 14.77 | 9.77 | 15.43 | 0.17 | 38 | 288.71 | 61.2 | 2.75 | 36 | 79.76 | 35841.5 | 141.3 | 3684.41 | 64.61 | 30.45 | 17119.67 | 0.47 | 0.89 | 0.14 | 1.05 | 1 | 10
8 | 145 | CONCLUIDO | 6.9323 | 14.43 | 9.64 | 17.02 | 0.18 | 34 | 289.21 | 61.2 | 3 | 32 | 80.02 | 35903.99 | 135.6 | 3683.92 | 60.68 | 30.45 | 15172.57 | 0.5 | 0.9 | 0.14 | 0.92 | 1 | 10
9 | 145 | CONCLUIDO | 7.1013 | 14.08 | 9.52 | 19.03 | 0.2 | 30 | 289.72 | 61.2 | 3.25 | 27 | 80.27 | 35966.59 | 129.11 | 3683.7 | 56.36 | 30.45 | 13036.7 | 0.54 | 0.91 | 0.13 | 0.8 | 1 | 10
10 | 145 | CONCLUIDO | 7.2522 | 13.79 | 9.38 | 20.85 | 0.21 | 27 | 290.23 | 61.2 | 3.5 | 9 | 80.53 | 36029.29 | 123.83 | 3683.71 | 50.92 | 30.45 | 10329.64 | 0.6 | 0.92 | 0.15 | 0.66 | 1 | 10
11 | 145 | CONCLUIDO | 7.2616 | 13.77 | 9.37 | 20.82 | 0.23 | 27 | 290.74 | 61.2 | 3.75 | 1 | 80.79 | 36092.1 | 123.58 | 3683.98 | 49.67 | 30.45 | 9705.41 | 0.61 | 0.92 | 0.17 | 0.65 | 1 | 10
12 | 145 | CONCLUIDO | 7.2613 | 13.77 | 9.37 | 20.82 | 0.24 | 27 | 291.25 | 61.2 | 4 | 0 | 81.05 | 36155.02 | 123.77 | 3683.98 | 49.64 | 30.45 | 9692.19 | 0.61 | 0.92 | 0.17 | 0.65 | 1 | 10
0 | 65 | CONCLUIDO | 6.8484 | 14.6 | 10.62 | 9.66 | 0.13 | 66 | 133.21 | 46.47 | 1 | 58 | 20.75 | 16663.42 | 89.9 | 3684.2 | 92.64 | 30.45 | 30996.03 | 0.33 | 0.82 | 0.19 | 1.9 | 1 | 10
1 | 65 | CONCLUIDO | 7.0443 | 14.2 | 10.44 | 10.8 | 0.17 | 58 | 133.55 | 46.47 | 1.25 | 0 | 20.83 | 16704.7 | 85.34 | 3684.34 | 83.98 | 30.45 | 26705.68 | 0.36 | 0.83 | 0.25 | 1.71 | 1 | 10
0 | 130 | CONCLUIDO | 4.2654 | 23.44 | 13.26 | 5.27 | 0.07 | 151 | 252.85 | 59.19 | 1 | 149 | 62.65 | 31418.63 | 206.81 | 3685.33 | 179.1 | 30.45 | 73800.51 | 0.17 | 0.65 | 0.32 | 4.53 | 1 | 10
1 | 130 | CONCLUIDO | 5.0639 | 19.75 | 11.81 | 6.75 | 0.09 | 105 | 253.3 | 59.19 | 1.25 | 103 | 62.86 | 31474.5 | 179.7 | 3684.78 | 131.46 | 30.45 | 50210.02 | 0.23 | 0.73 | 0.25 | 3.09 | 1 | 10
2 | 130 | CONCLUIDO | 5.6297 | 17.76 | 11.05 | 8.29 | 0.11 | 80 | 253.75 | 59.19 | 1.5 | 78 | 63.06 | 31530.44 | 163.84 | 3684.86 | 106.32 | 30.45 | 37764.61 | 0.29 | 0.78 | 0.21 | 2.32 | 1 | 10
3 | 130 | CONCLUIDO | 6.0643 | 16.49 | 10.56 | 9.9 | 0.12 | 64 | 254.21 | 59.19 | 1.75 | 62 | 63.26 | 31586.46 | 152.19 | 3684.31 | 90.61 | 30.45 | 29990.11 | 0.34 | 0.82 | 0.18 | 1.83 | 1 | 10
4 | 130 | CONCLUIDO | 6.4451 | 15.52 | 10.17 | 11.73 | 0.14 | 52 | 254.66 | 59.19 | 2 | 50 | 63.47 | 31642.55 | 141.84 | 3684.18 | 77.72 | 30.45 | 23604.15 | 0.39 | 0.85 | 0.16 | 1.45 | 1 | 10
5 | 130 | CONCLUIDO | 6.704 | 14.92 | 9.96 | 13.58 | 0.16 | 44 | 255.12 | 59.19 | 2.25 | 42 | 63.67 | 31698.72 | 134.53 | 3684.04 | 70.89 | 30.45 | 20229.52 | 0.43 | 0.87 | 0.15 | 1.24 | 1 | 10
6 | 130 | CONCLUIDO | 6.9284 | 14.43 | 9.77 | 15.43 | 0.17 | 38 | 255.57 | 59.19 | 2.5 | 36 | 63.88 | 31754.97 | 127.11 | 3683.58 | 64.66 | 30.45 | 17147.16 | 0.47 | 0.89 | 0.15 | 1.05 | 1 | 10
7 | 130 | CONCLUIDO | 7.1243 | 14.04 | 9.62 | 17.49 | 0.19 | 33 | 256.03 | 59.19 | 2.75 | 28 | 64.09 | 31811.29 | 119.59 | 3683.88 | 59.69 | 30.45 | 14684.2 | 0.51 | 0.9 | 0.14 | 0.9 | 1 | 10
8 | 130 | CONCLUIDO | 7.2173 | 13.86 | 9.58 | 19.17 | 0.21 | 30 | 256.49 | 59.19 | 3 | 5 | 64.29 | 31867.69 | 116.38 | 3683.65 | 57.7 | 30.45 | 13702.65 | 0.53 | 0.9 | 0.16 | 0.86 | 1 | 10
9 | 130 | CONCLUIDO | 7.2175 | 13.86 | 9.58 | 19.17 | 0.23 | 30 | 256.95 | 59.19 | 3.25 | 0 | 64.5 | 31924.29 | 116.24 | 3683.75 | 57.51 | 30.45 | 13610.97 | 0.53 | 0.9 | 0.17 | 0.86 | 1 | 10
0 | 75 | CONCLUIDO | 6.3678 | 15.7 | 11.01 | 8.36 | 0.12 | 79 | 150.44 | 49.1 | 1 | 77 | 25.34 | 18787.76 | 108.28 | 3684.91 | 105.64 | 30.45 | 37432.1 | 0.29 | 0.79 | 0.2 | 2.29 | 1 | 10
1 | 75 | CONCLUIDO | 7.0476 | 14.19 | 10.26 | 11.4 | 0.15 | 54 | 150.78 | 49.1 | 1.25 | 42 | 25.44 | 18830.65 | 91.86 | 3683.92 | 80.51 | 30.45 | 24987.89 | 0.38 | 0.84 | 0.18 | 1.54 | 1 | 10
2 | 75 | CONCLUIDO | 7.109 | 14.07 | 10.23 | 12.04 | 0.18 | 51 | 151.13 | 49.1 | 1.5 | 0 | 25.54 | 18873.58 | 89.77 | 3684.03 | 77.69 | 30.45 | 23593.85 | 0.39 | 0.85 | 0.23 | 1.51 | 1 | 10
0 | 95 | CONCLUIDO | 5.4986 | 18.19 | 11.81 | 6.75 | 0.1 | 105 | 185.69 | 53.44 | 1 | 103 | 36.26 | 23136.14 | 143.39 | 3685.03 | 131.61 | 30.45 | 50282.58 | 0.23 | 0.73 | 0.25 | 3.09 | 1 | 10
1 | 95 | CONCLUIDO | 6.2457 | 16.01 | 10.83 | 8.9 | 0.12 | 73 | 186.07 | 53.44 | 1.25 | 71 | 36.39 | 23182.76 | 124.78 | 3684 | 99.48 | 30.45 | 34381.94 | 0.31 | 0.8 | 0.19 | 2.1 | 1 | 10
2 | 95 | CONCLUIDO | 6.7557 | 14.8 | 10.29 | 11.22 | 0.14 | 55 | 186.45 | 53.44 | 1.5 | 53 | 36.51 | 23229.42 | 111.78 | 3683.97 | 81.64 | 30.45 | 25548.42 | 0.37 | 0.84 | 0.17 | 1.56 | 1 | 10
3 | 95 | CONCLUIDO | 7.1412 | 14 | 9.93 | 13.86 | 0.17 | 43 | 186.83 | 53.44 | 1.75 | 32 | 36.64 | 23276.13 | 100.86 | 3684.46 | 69.75 | 30.45 | 19666.24 | 0.44 | 0.87 | 0.16 | 1.21 | 1 | 10
4 | 95 | CONCLUIDO | 7.2186 | 13.85 | 9.9 | 14.84 | 0.19 | 40 | 187.21 | 53.44 | 2 | 0 | 36.77 | 23322.88 | 98.36 | 3683.66 | 67.26 | 30.45 | 18436.54 | 0.45 | 0.88 | 0.2 | 1.17 | 1 | 10
0 | 55 | CONCLUIDO | 6.9236 | 14.44 | 10.73 | 9.47 | 0.15 | 68 | 116.05 | 43.4 | 1 | 0 | 16.65 | 14546.17 | 80.91 | 3684.86 | 93.4 | 30.45 | 31363.01 | 0.33 | 0.81 | 0.28 | 2.01 | 1 | 10

## gráficos
Selecione o eixo X:
Selecione o eixo Y:
Selecione o eixo Z:
Eixo X | Eixo Y | Eixo Z
0 | 0 | 0
0 | 0 | 0
0 | 0 | 0
0 | 0 | 0
0 | 0 | 0
0 | 0 | 0
0 | 0 | 0
0 | 0 | 0
0 | 0 | 0
0 | 0 | 0
0 | 0 | 0
0 | 0 | 0
0 | 0 | 0
0 | 0 | 0
0 | 0 | 0
0 | 0 | 0
0 | 0 | 0
0 | 0 | 0
0 | 0 | 0
0 | 0 | 0
0 | 0 | 0
0 | 0 | 0
0 | 0 | 0
0 | 0 | 0
0 | 0 | 0
0 | 0 | 0
0 | 0 | 0
0 | 0 | 0
0 | 0 | 0
0 | 0 | 0
0 | 0 | 0
0 | 0 | 0
0 | 0 | 0
0 | 0 | 0
0 | 0 | 0
0 | 0 | 0
0 | 0 | 0
0 | 0 | 0
0 | 0 | 0
0 | 0 | 0
0 | 0 | 0
0 | 0 | 0
0 | 0 | 0
0 | 0 | 0
0 | 0 | 0
0 | 0 | 0
0 | 0 | 0
0 | 0 | 0
0 | 0 | 0
0 | 0 | 0
0 | 0 | 0
0 | 0 | 0
0 | 0 | 0
0 | 0 | 0
0 | 0 | 0
0 | 0 | 0
0 | 0 | 0
0 | 0 | 0
0 | 0 | 0
0 | 0 | 0
0 | 0 | 0
0 | 0 | 0
0 | 0 | 0
0 | 0 | 0
0 | 0 | 0
0 | 0 | 0
0 | 0 | 0
0 | 0 | 0
0 | 0 | 0
0 | 0 | 0
0 | 0 | 0
0 | 0 | 0
0 | 0 | 0
0 | 0 | 0
0 | 0 | 0
0 | 0 | 0
0 | 0 | 0
0 | 0 | 0
0 | 0 | 0
0 | 0 | 0
0 | 0 | 0
0 | 0 | 0
0 | 0 | 0
0 | 0 | 0
0 | 0 | 0
0 | 0 | 0
0 | 0 | 0
0 | 0 | 0
0 | 0 | 0
0 | 0 | 0
0 | 0 | 0
0 | 0 | 0
0 | 0 | 0
0 | 0 | 0
0 | 0 | 0
0 | 0 | 0
0 | 0 | 0
0 | 0 | 0
0 | 0 | 0
0 | 0 | 0
0 | 0 | 0
0 | 0 | 0
0 | 0 | 0
0 | 0 | 0
0 | 0 | 0
0 | 0 | 0
0 | 0 | 0
0 | 0 | 0
0 | 0 | 0
0 | 0 | 0
0 | 0 | 0
0 | 0 | 0
0 | 0 | 0
0 | 0 | 0
0 | 0 | 0
0 | 0 | 0
0 | 0 | 0
0 | 0 | 0
0 | 0 | 0
0 | 0 | 0
0 | 0 | 0
0 | 0 | 0
0 | 0 | 0
0 | 0 | 0
0 | 0 | 0
0 | 0 | 0
0 | 0 | 0
0 | 0 | 0
0 | 0 | 0
0 | 0 | 0
0 | 0 | 0
0 | 0 | 0
0 | 0 | 0
0 | 0 | 0
0 | 0 | 0
0 | 0 | 0
0 | 0 | 0
0 | 0 | 0
0 | 0 | 0
0 | 0 | 0
0 | 0 | 0
0 | 0 | 0
0 | 0 | 0
0 | 0 | 0

## hidden (hidden)
Unnamed: 0
Volume de calda [L]
STATUS
Capacidade operacional [ha/h]
Tempo de missao [h]
Tempo util [h]
Tempo por voo [min]
Autonomia Projetada [h]
N° Voos
MTOW [kg]
Massa Estrutura [kg]
Combustível [kg]
Abastecimentos
Massa gerador
Potência gerador [W]
Combustível consumido [L]
Calda cons [L]
Distância percorrida [km]
Distância Pulverizando [km]
RTL ACUMULADO[m]
EOC [km/km]
EOC [h/h]
Tempo de manobra [h]
Tempo rtl_rtw [h]
V pulv [m/s]
V desloc [m/s]