## RESULTADOS_18
Unnamed: 0 | Volume de calda [L] | STATUS | Capacidade operacional [ha/h] | Tempo de missao [h] | Tempo util [h] | Tempo por voo [min] | Autonomia Projetada [h] | N° Voos | MTOW [kg] | Massa Estrutura [kg] | Combustível [kg] | Abastecimentos | Massa gerador | Potência gerador [W] | Combustível consumido [L] | Calda cons [L] | Distância percorrida [km] | Distância Pulverizando [km] | RTL ACUMULADO[m] | EOC [km/km] | EOC [h/h] | Tempo de manobra [h] | Tempo rtl_rtw [h] | V pulv [m/s] | V desloc [m/s]
0 | 100 | CONCLUIDO | 2.9598 | 33.79 | 22.48 | 5.97 | 0.09 | 226 | 194.77 | 54.38 | 1 | 224 | 39.4 | 24256.19 | 310.61 | 1353.8 | 274.08 | 48.94 | 109082.17 | 0.18 | 0.61 | 2.59 | 6.7 | 1 | 10
1 | 100 | CONCLUIDO | 3.3908 | 29.49 | 20.6 | 7.54 | 0.11 | 164 | 195.16 | 54.38 | 1.25 | 162 | 39.53 | 24303.87 | 282.84 | 1353.49 | 211.4 | 48.94 | 78053.52 | 0.23 | 0.67 | 2.52 | 4.83 | 1 | 10
2 | 100 | CONCLUIDO | 3.6946 | 27.07 | 19.53 | 9.09 | 0.14 | 129 | 195.55 | 54.38 | 1.5 | 127 | 39.67 | 24351.61 | 266.81 | 1353.59 | 177.02 | 48.94 | 61037.95 | 0.28 | 0.71 | 2.45 | 3.76 | 1 | 10
3 | 100 | CONCLUIDO | 3.9279 | 25.46 | 18.82 | 10.65 | 0.16 | 106 | 195.93 | 54.38 | 1.75 | 104 | 39.81 | 24399.39 | 255.38 | 1353.48 | 153.64 | 48.94 | 49464.33 | 0.32 | 0.73 | 2.41 | 3.05 | 1 | 10
4 | 100 | CONCLUIDO | 4.103 | 24.37 | 18.36 | 12.24 | 0.18 | 90 | 196.32 | 54.38 | 2 | 88 | 39.95 | 24447.22 | 247.58 | 1353.32 | 138.68 | 48.94 | 42061.04 | 0.35 | 0.75 | 2.38 | 2.58 | 1 | 10
5 | 100 | CONCLUIDO | 4.2301 | 23.64 | 18.05 | 13.71 | 0.2 | 79 | 196.71 | 54.38 | 2.25 | 77 | 40.08 | 24495.09 | 242.15 | 1353.55 | 128.74 | 48.94 | 37146.25 | 0.38 | 0.76 | 2.37 | 2.28 | 1 | 10
6 | 100 | CONCLUIDO | 4.357 | 22.95 | 17.75 | 15.44 | 0.23 | 69 | 197.1 | 54.38 | 2.5 | 67 | 40.22 | 24543.01 | 236.53 | 1353.22 | 118.74 | 48.94 | 32198.55 | 0.41 | 0.78 | 2.36 | 1.98 | 1 | 10
7 | 100 | CONCLUIDO | 4.4513 | 22.47 | 17.54 | 16.97 | 0.25 | 62 | 197.49 | 54.38 | 2.75 | 60 | 40.36 | 24590.98 | 232.28 | 1353.2 | 111.99 | 48.94 | 28856.89 | 0.44 | 0.79 | 2.34 | 1.77 | 1 | 10
8 | 100 | CONCLUIDO | 4.5317 | 22.07 | 17.37 | 18.61 | 0.27 | 56 | 197.88 | 54.38 | 3 | 54 | 40.5 | 24639 | 228.85 | 1353.19 | 106.42 | 48.94 | 26102 | 0.46 | 0.79 | 2.33 | 1.6 | 1 | 10
9 | 100 | CONCLUIDO | 4.6089 | 21.7 | 17.2 | 20.23 | 0.29 | 51 | 198.27 | 54.38 | 3.25 | 49 | 40.64 | 24687.06 | 225.37 | 1353.15 | 100.82 | 48.94 | 23329.86 | 0.49 | 0.8 | 2.32 | 1.43 | 1 | 10
10 | 100 | CONCLUIDO | 4.6613 | 21.45 | 17.11 | 21.84 | 0.31 | 47 | 198.66 | 54.38 | 3.5 | 45 | 40.78 | 24735.17 | 222.38 | 1353.16 | 97.77 | 48.94 | 21824 | 0.5 | 0.81 | 2.32 | 1.34 | 1 | 10
11 | 100 | CONCLUIDO | 4.7221 | 21.18 | 16.99 | 23.7 | 0.33 | 43 | 199.05 | 54.38 | 3.75 | 41 | 40.92 | 24783.33 | 219.17 | 1353.21 | 93.9 | 48.94 | 19907.26 | 0.52 | 0.81 | 2.31 | 1.22 | 1 | 10
12 | 100 | CONCLUIDO | 4.7635 | 20.99 | 16.92 | 25.38 | 0.36 | 40 | 199.44 | 54.38 | 4 | 38 | 41.06 | 24831.54 | 216.82 | 1353.18 | 91.4 | 48.94 | 18673.2 | 0.54 | 0.82 | 2.32 | 1.15 | 1 | 10
13 | 100 | CONCLUIDO | 4.7983 | 20.84 | 16.85 | 26.6 | 0.38 | 38 | 199.83 | 54.38 | 4.25 | 36 | 41.2 | 24879.79 | 214.17 | 1353.26 | 89.42 | 48.94 | 17691.17 | 0.55 | 0.82 | 2.3 | 1.08 | 1 | 10
14 | 100 | CONCLUIDO | 4.845 | 20.64 | 16.76 | 28.73 | 0.4 | 35 | 200.22 | 54.38 | 4.5 | 33 | 41.35 | 24928.09 | 211.63 | 1353.16 | 86.85 | 48.94 | 16421.29 | 0.56 | 0.82 | 2.29 | 0.99 | 1 | 10
15 | 100 | CONCLUIDO | 4.8818 | 20.48 | 16.68 | 30.34 | 0.42 | 33 | 200.61 | 54.38 | 4.75 | 31 | 41.49 | 24976.45 | 209.13 | 1353.13 | 84.15 | 48.94 | 15082.3 | 0.58 | 0.83 | 2.29 | 0.92 | 1 | 10
16 | 100 | CONCLUIDO | 4.9117 | 20.36 | 16.64 | 32.2 | 0.44 | 31 | 201.01 | 54.38 | 5 | 29 | 41.63 | 25024.84 | 206.96 | 1353.16 | 82.51 | 48.94 | 14275.02 | 0.59 | 0.83 | 2.29 | 0.87 | 1 | 10
17 | 100 | CONCLUIDO | 4.95 | 20.2 | 16.56 | 34.26 | 0.46 | 29 | 201.4 | 54.38 | 5.25 | 27 | 41.77 | 25073.29 | 204.49 | 1353.14 | 80.25 | 48.94 | 13152.72 | 0.61 | 0.83 | 2.28 | 0.79 | 1 | 10
18 | 100 | CONCLUIDO | 4.9621 | 20.15 | 16.55 | 35.46 | 0.48 | 28 | 201.79 | 54.38 | 5.5 | 26 | 41.92 | 25121.79 | 202.52 | 1353.12 | 79.53 | 48.94 | 12795.37 | 0.62 | 0.83 | 2.29 | 0.78 | 1 | 10
19 | 100 | CONCLUIDO | 4.9975 | 20.01 | 16.48 | 38.04 | 0.51 | 26 | 202.19 | 54.38 | 5.75 | 24 | 42.06 | 25170.34 | 200.25 | 1353.15 | 77.71 | 48.94 | 11897.18 | 0.63 | 0.84 | 2.27 | 0.71 | 1 | 10
20 | 100 | CONCLUIDO | 5.0113 | 19.95 | 16.47 | 39.52 | 0.53 | 25 | 202.58 | 54.38 | 6 | 23 | 42.2 | 25218.93 | 198.54 | 1353.23 | 76.93 | 48.94 | 11512.31 | 0.64 | 0.84 | 2.28 | 0.7 | 1 | 10
21 | 100 | CONCLUIDO | 5.0297 | 19.88 | 16.43 | 41.08 | 0.55 | 24 | 202.98 | 54.38 | 6.25 | 22 | 42.35 | 25267.7 | 195.58 | 1353.19 | 75.99 | 48.94 | 11047.85 | 0.64 | 0.84 | 2.27 | 0.66 | 1 | 10
22 | 100 | CONCLUIDO | 5.0499 | 19.8 | 16.39 | 42.76 | 0.57 | 23 | 203.37 | 54.38 | 6.5 | 21 | 42.49 | 25316.39 | 193.73 | 1353.15 | 74.54 | 48.94 | 10329.16 | 0.66 | 0.84 | 2.28 | 0.62 | 1 | 10
23 | 100 | CONCLUIDO | 5.0659 | 19.74 | 16.37 | 44.64 | 0.59 | 22 | 203.77 | 54.38 | 6.75 | 20 | 42.64 | 25365.14 | 192.77 | 1353.13 | 73.82 | 48.94 | 9972.27 | 0.66 | 0.84 | 2.27 | 0.6 | 1 | 10
24 | 100 | CONCLUIDO | 5.0804 | 19.68 | 16.35 | 46.71 | 0.61 | 21 | 204.16 | 54.38 | 7 | 19 | 42.78 | 25413.94 | 189.89 | 1353.15 | 73.2 | 48.94 | 9668.27 | 0.67 | 0.84 | 2.27 | 0.58 | 1 | 10
25 | 100 | CONCLUIDO | 5.1044 | 19.59 | 16.3 | 48.89 | 0.63 | 20 | 204.56 | 54.38 | 7.25 | 18 | 42.93 | 25462.78 | 188.86 | 1353.09 | 71.69 | 48.94 | 8919.09 | 0.68 | 0.85 | 2.26 | 0.53 | 1 | 10
26 | 100 | CONCLUIDO | 5.1181 | 19.54 | 16.28 | 51.42 | 0.65 | 19 | 204.95 | 54.38 | 7.5 | 17 | 43.08 | 25511.67 | 185.93 | 1353.18 | 71.09 | 48.94 | 8623.55 | 0.69 | 0.85 | 2.27 | 0.51 | 1 | 10
27 | 100 | CONCLUIDO | 5.1342 | 19.48 | 16.26 | 54.2 | 0.67 | 18 | 205.35 | 54.38 | 7.75 | 16 | 43.22 | 25560.62 | 183.17 | 1353.11 | 70.35 | 48.94 | 8256.39 | 0.7 | 0.85 | 2.27 | 0.49 | 1 | 10
28 | 100 | CONCLUIDO | 5.1368 | 19.47 | 16.25 | 54.17 | 0.69 | 18 | 205.75 | 54.38 | 8 | 16 | 43.37 | 25609.61 | 180.8 | 1353.12 | 70.13 | 48.94 | 8148.92 | 0.7 | 0.85 | 2.26 | 0.48 | 1 | 10
29 | 100 | CONCLUIDO | 5.1541 | 19.4 | 16.22 | 57.26 | 0.71 | 17 | 206.15 | 54.38 | 8.25 | 14 | 43.52 | 25658.66 | 180.22 | 1353.1 | 69.16 | 48.94 | 7668.09 | 0.71 | 0.85 | 2.27 | 0.46 | 1 | 10
30 | 100 | CONCLUIDO | 5.1521 | 19.41 | 16.23 | 57.29 | 0.73 | 17 | 206.54 | 54.38 | 8.5 | 11 | 43.67 | 25707.76 | 178.53 | 1353.12 | 69.22 | 48.94 | 7697.55 | 0.71 | 0.85 | 2.27 | 0.46 | 1 | 10
31 | 100 | CONCLUIDO | 5.1713 | 19.34 | 16.2 | 60.74 | 0.75 | 16 | 206.94 | 54.38 | 8.75 | 10 | 43.81 | 25756.9 | 176.39 | 1353.22 | 68.08 | 48.94 | 7132.68 | 0.72 | 0.85 | 2.27 | 0.43 | 1 | 10
32 | 100 | CONCLUIDO | 5.1695 | 19.34 | 16.21 | 60.77 | 0.77 | 16 | 207.34 | 54.38 | 9 | 8 | 43.96 | 25806.1 | 176.02 | 1353.09 | 68.25 | 48.94 | 7217.87 | 0.72 | 0.85 | 2.27 | 0.44 | 1 | 10
33 | 100 | CONCLUIDO | 5.1873 | 19.28 | 16.18 | 64.71 | 0.79 | 15 | 207.74 | 54.38 | 9.25 | 5 | 44.11 | 25855.35 | 173.14 | 1353.13 | 67.32 | 48.94 | 6757.62 | 0.73 | 0.85 | 2.27 | 0.41 | 1 | 10
34 | 100 | CONCLUIDO | 5.1846 | 19.29 | 16.19 | 64.75 | 0.81 | 15 | 208.14 | 54.38 | 9.5 | 4 | 44.26 | 25904.65 | 173.43 | 1353.1 | 67.7 | 48.94 | 6946.45 | 0.72 | 0.85 | 2.27 | 0.42 | 1 | 10
35 | 100 | CONCLUIDO | 5.1881 | 19.27 | 16.17 | 64.7 | 0.83 | 15 | 208.54 | 54.38 | 9.75 | 3 | 44.41 | 25954 | 173.54 | 1353.13 | 67.28 | 48.94 | 6738.45 | 0.73 | 0.85 | 2.27 | 0.41 | 1 | 10
36 | 100 | CONCLUIDO | 5.1861 | 19.28 | 16.18 | 64.73 | 0.85 | 15 | 208.94 | 54.38 | 10 | 0 | 44.56 | 26003.41 | 173.9 | 1353.12 | 67.38 | 48.94 | 6790.06 | 0.73 | 0.85 | 2.27 | 0.41 | 1 | 10

## RESULTADOS_26
Unnamed: 0 | Volume de calda [L] | STATUS | Capacidade operacional [ha/h] | Tempo de missao [h] | Tempo util [h] | Tempo por voo [min] | Autonomia Projetada [h] | N° Voos | MTOW [kg] | Massa Estrutura [kg] | Combustível [kg] | Abastecimentos | Massa gerador | Potência gerador [W] | Combustível consumido [L] | Calda cons [L] | Distância percorrida [km] | Distância Pulverizando [km] | RTL ACUMULADO[m] | EOC [km/km] | EOC [h/h] | Tempo de manobra [h] | Tempo rtl_rtw [h] | V pulv [m/s] | V desloc [m/s]
0 | 140 | CONCLUIDO | 2.2158 | 45.13 | 25.52 | 4.78 | 0.06 | 320 | 274.09 | 60.56 | 1 | 318 | 72.53 | 34038.11 | 440.27 | 1353.88 | 372.52 | 48.94 | 157832.53 | 0.13 | 0.54 | 2.79 | 9.74 | 1 | 10
1 | 140 | CONCLUIDO | 2.7001 | 37.04 | 22.44 | 6.01 | 0.08 | 224 | 274.57 | 60.56 | 1.25 | 222 | 72.76 | 34097.72 | 385.89 | 1353.76 | 271.81 | 48.94 | 107956.15 | 0.18 | 0.62 | 2.61 | 6.66 | 1 | 10
2 | 140 | CONCLUIDO | 3.0506 | 32.78 | 20.85 | 7.23 | 0.1 | 173 | 275.05 | 60.56 | 1.5 | 171 | 73 | 34157.42 | 357.47 | 1353.39 | 219.8 | 48.94 | 82207.6 | 0.22 | 0.66 | 2.53 | 5.07 | 1 | 10
3 | 140 | CONCLUIDO | 3.3175 | 30.14 | 19.88 | 8.46 | 0.11 | 141 | 275.54 | 60.56 | 1.75 | 139 | 73.23 | 34217.22 | 339.89 | 1353.37 | 188.7 | 48.94 | 66817.76 | 0.26 | 0.69 | 2.46 | 4.11 | 1 | 10
4 | 140 | CONCLUIDO | 3.5328 | 28.31 | 19.19 | 9.68 | 0.13 | 119 | 276.02 | 60.56 | 2 | 117 | 73.47 | 34277.1 | 327.12 | 1353.53 | 166.1 | 48.94 | 55626.89 | 0.29 | 0.72 | 2.42 | 3.42 | 1 | 10
5 | 140 | CONCLUIDO | 3.6982 | 27.04 | 18.76 | 10.93 | 0.14 | 103 | 276.51 | 60.56 | 2.25 | 101 | 73.71 | 34337.08 | 318.93 | 1353.43 | 151.74 | 48.94 | 48527.1 | 0.32 | 0.74 | 2.41 | 2.99 | 1 | 10
6 | 140 | CONCLUIDO | 3.8405 | 26.04 | 18.39 | 12.12 | 0.16 | 91 | 277 | 60.56 | 2.5 | 89 | 73.94 | 34397.15 | 311.49 | 1353.26 | 139.96 | 48.94 | 42699.88 | 0.35 | 0.75 | 2.38 | 2.61 | 1 | 10
7 | 140 | CONCLUIDO | 3.9666 | 25.21 | 18.08 | 13.39 | 0.18 | 81 | 277.48 | 60.56 | 2.75 | 79 | 74.18 | 34457.31 | 305.3 | 1353.13 | 129.47 | 48.94 | 37504.75 | 0.38 | 0.76 | 2.37 | 2.31 | 1 | 10
8 | 140 | CONCLUIDO | 4.0515 | 24.68 | 17.92 | 14.53 | 0.19 | 74 | 277.97 | 60.56 | 3 | 72 | 74.42 | 34517.57 | 301.72 | 1353.25 | 123.83 | 48.94 | 34716.16 | 0.4 | 0.77 | 2.37 | 2.15 | 1 | 10
9 | 140 | CONCLUIDO | 4.1523 | 24.08 | 17.68 | 15.84 | 0.21 | 67 | 278.46 | 60.56 | 3.25 | 65 | 74.66 | 34577.92 | 296.83 | 1353.23 | 116.87 | 48.94 | 31272.4 | 0.42 | 0.78 | 2.34 | 1.91 | 1 | 10
10 | 140 | CONCLUIDO | 4.2248 | 23.67 | 17.53 | 16.97 | 0.22 | 62 | 278.95 | 60.56 | 3.5 | 60 | 74.9 | 34638.36 | 293.65 | 1353.21 | 111.71 | 48.94 | 28718.54 | 0.44 | 0.79 | 2.34 | 1.76 | 1 | 10
11 | 140 | CONCLUIDO | 4.2996 | 23.26 | 17.38 | 18.3 | 0.24 | 57 | 279.44 | 60.56 | 3.75 | 55 | 75.14 | 34698.9 | 290.24 | 1353.28 | 106.78 | 48.94 | 26275.86 | 0.46 | 0.79 | 2.33 | 1.61 | 1 | 10
12 | 140 | CONCLUIDO | 4.3609 | 22.93 | 17.26 | 19.54 | 0.25 | 53 | 279.94 | 60.56 | 4 | 51 | 75.38 | 34759.54 | 287.22 | 1353.18 | 102.68 | 48.94 | 24245.8 | 0.48 | 0.8 | 2.33 | 1.49 | 1 | 10
13 | 140 | CONCLUIDO | 4.427 | 22.59 | 17.13 | 20.97 | 0.27 | 49 | 280.43 | 60.56 | 4.25 | 47 | 75.62 | 34820.27 | 283.86 | 1353.15 | 98.84 | 48.94 | 22347.32 | 0.5 | 0.81 | 2.31 | 1.36 | 1 | 10
14 | 140 | CONCLUIDO | 4.4706 | 22.37 | 17.07 | 22.26 | 0.29 | 46 | 280.92 | 60.56 | 4.5 | 44 | 75.87 | 34881.09 | 281.99 | 1353.12 | 96.46 | 48.94 | 21172.69 | 0.51 | 0.81 | 2.32 | 1.3 | 1 | 10
15 | 140 | CONCLUIDO | 4.5063 | 22.19 | 16.99 | 23.17 | 0.3 | 44 | 281.41 | 60.56 | 4.75 | 42 | 76.11 | 34942.02 | 279.72 | 1353.21 | 94.3 | 48.94 | 20104.84 | 0.52 | 0.81 | 2.3 | 1.22 | 1 | 10
16 | 140 | CONCLUIDO | 4.5535 | 21.96 | 16.92 | 24.76 | 0.32 | 41 | 281.91 | 60.56 | 5 | 39 | 76.35 | 35003.04 | 278.15 | 1353.28 | 91.5 | 48.94 | 18716.09 | 0.53 | 0.82 | 2.31 | 1.15 | 1 | 10
17 | 140 | CONCLUIDO | 4.5842 | 21.81 | 16.88 | 25.96 | 0.33 | 39 | 282.4 | 60.56 | 5.25 | 37 | 76.6 | 35064.15 | 276.35 | 1353.19 | 90.4 | 48.94 | 18178.68 | 0.54 | 0.82 | 2.3 | 1.11 | 1 | 10
18 | 140 | CONCLUIDO | 4.6204 | 21.64 | 16.81 | 27.26 | 0.35 | 37 | 282.9 | 60.56 | 5.5 | 35 | 76.85 | 35125.37 | 274.37 | 1353.1 | 87.91 | 48.94 | 16941.04 | 0.56 | 0.82 | 2.31 | 1.04 | 1 | 10
19 | 140 | CONCLUIDO | 4.6551 | 21.48 | 16.75 | 28.72 | 0.36 | 35 | 283.4 | 60.56 | 5.75 | 33 | 77.09 | 35186.68 | 271.95 | 1353.09 | 86.08 | 48.94 | 16039.76 | 0.57 | 0.82 | 2.3 | 0.98 | 1 | 10
20 | 140 | CONCLUIDO | 4.6728 | 21.4 | 16.72 | 29.51 | 0.38 | 34 | 283.9 | 60.56 | 6 | 32 | 77.34 | 35248.1 | 270.69 | 1353.13 | 85.12 | 48.94 | 15560.3 | 0.57 | 0.83 | 2.3 | 0.95 | 1 | 10
21 | 140 | CONCLUIDO | 4.7091 | 21.24 | 16.66 | 31.24 | 0.39 | 32 | 284.4 | 60.56 | 6.25 | 30 | 77.59 | 35309.61 | 269.1 | 1353.12 | 83.45 | 48.94 | 14738.6 | 0.59 | 0.83 | 2.29 | 0.89 | 1 | 10
22 | 140 | CONCLUIDO | 4.7258 | 21.16 | 16.64 | 32.21 | 0.41 | 31 | 284.89 | 60.56 | 6.5 | 29 | 77.84 | 35371.22 | 268.02 | 1353.11 | 82.37 | 48.94 | 14200.8 | 0.59 | 0.83 | 2.3 | 0.87 | 1 | 10
23 | 140 | CONCLUIDO | 4.7485 | 21.06 | 16.59 | 33.18 | 0.42 | 30 | 285.39 | 60.56 | 6.75 | 28 | 78.09 | 35432.93 | 265.53 | 1353.26 | 81.03 | 48.94 | 13536.09 | 0.6 | 0.83 | 2.29 | 0.82 | 1 | 10
24 | 140 | CONCLUIDO | 4.761 | 21 | 16.59 | 34.32 | 0.44 | 29 | 285.9 | 60.56 | 7 | 27 | 78.34 | 35494.74 | 265.45 | 1353.12 | 81.22 | 48.94 | 13637.6 | 0.6 | 0.83 | 2.28 | 0.82 | 1 | 10
25 | 140 | CONCLUIDO | 4.8024 | 20.82 | 16.51 | 36.69 | 0.45 | 27 | 286.4 | 60.56 | 7.25 | 25 | 78.59 | 35556.78 | 263.08 | 1353.12 | 78.53 | 48.94 | 12301.16 | 0.62 | 0.84 | 2.28 | 0.74 | 1 | 10
26 | 140 | CONCLUIDO | 4.8206 | 20.74 | 16.49 | 38.04 | 0.47 | 26 | 286.9 | 60.56 | 7.5 | 24 | 78.85 | 35618.8 | 261.65 | 1353.12 | 77.63 | 48.94 | 11855.65 | 0.63 | 0.84 | 2.28 | 0.72 | 1 | 10
27 | 140 | CONCLUIDO | 4.8199 | 20.75 | 16.49 | 38.05 | 0.48 | 26 | 287.41 | 60.56 | 7.75 | 24 | 79.1 | 35680.92 | 260.92 | 1353.15 | 77.82 | 48.94 | 11950.48 | 0.63 | 0.84 | 2.28 | 0.72 | 1 | 10
28 | 140 | CONCLUIDO | 4.8388 | 20.67 | 16.46 | 39.5 | 0.49 | 25 | 287.91 | 60.56 | 8 | 23 | 79.36 | 35743.15 | 259.54 | 1353.11 | 76.91 | 48.94 | 11501.76 | 0.64 | 0.84 | 2.28 | 0.69 | 1 | 10
29 | 140 | CONCLUIDO | 4.8589 | 20.58 | 16.43 | 41.07 | 0.51 | 24 | 288.42 | 60.56 | 8.25 | 22 | 79.61 | 35805.48 | 257.12 | 1353.15 | 75.99 | 48.94 | 11049.47 | 0.64 | 0.84 | 2.27 | 0.66 | 1 | 10
30 | 140 | CONCLUIDO | 4.88 | 20.49 | 16.39 | 42.76 | 0.52 | 23 | 288.92 | 60.56 | 8.5 | 21 | 79.87 | 35867.91 | 255.97 | 1353.11 | 74.45 | 48.94 | 10283.23 | 0.66 | 0.84 | 2.28 | 0.62 | 1 | 10
31 | 140 | CONCLUIDO | 4.8967 | 20.42 | 16.37 | 44.65 | 0.54 | 22 | 289.43 | 60.56 | 8.75 | 20 | 80.12 | 35930.44 | 255.59 | 1353.1 | 73.92 | 48.94 | 10021.49 | 0.66 | 0.84 | 2.27 | 0.6 | 1 | 10
32 | 140 | CONCLUIDO | 4.8969 | 20.42 | 16.37 | 44.65 | 0.55 | 22 | 289.94 | 60.56 | 9 | 20 | 80.38 | 35993.08 | 253.57 | 1353.14 | 73.91 | 48.94 | 10017.77 | 0.66 | 0.84 | 2.27 | 0.6 | 1 | 10
33 | 140 | CONCLUIDO | 4.9193 | 20.33 | 16.33 | 46.66 | 0.57 | 21 | 290.45 | 60.56 | 9.25 | 19 | 80.64 | 36055.83 | 253.03 | 1353.12 | 72.59 | 48.94 | 9365.07 | 0.67 | 0.85 | 2.27 | 0.56 | 1 | 10
34 | 140 | CONCLUIDO | 4.9352 | 20.26 | 16.32 | 48.95 | 0.58 | 20 | 290.96 | 60.56 | 9.5 | 18 | 80.9 | 36118.68 | 250.75 | 1353.09 | 71.88 | 48.94 | 9013.61 | 0.68 | 0.85 | 2.28 | 0.55 | 1 | 10
35 | 140 | CONCLUIDO | 4.9334 | 20.27 | 16.32 | 48.97 | 0.6 | 20 | 291.47 | 60.56 | 9.75 | 18 | 81.16 | 36181.64 | 251.71 | 1353.14 | 72.19 | 48.94 | 9169.8 | 0.68 | 0.85 | 2.28 | 0.56 | 1 | 10
36 | 140 | CONCLUIDO | 4.9552 | 20.18 | 16.29 | 51.43 | 0.61 | 19 | 291.98 | 60.56 | 10 | 17 | 81.42 | 36244.71 | 249.03 | 1353.1 | 71.16 | 48.94 | 8656.86 | 0.69 | 0.85 | 2.27 | 0.52 | 1 | 10
37 | 140 | CONCLUIDO | 4.9562 | 20.18 | 16.28 | 51.42 | 0.62 | 19 | 292.49 | 60.56 | 10.25 | 17 | 81.68 | 36307.88 | 248.35 | 1353.22 | 70.92 | 48.94 | 8536.75 | 0.69 | 0.85 | 2.27 | 0.52 | 1 | 10
38 | 140 | CONCLUIDO | 4.9757 | 20.1 | 16.26 | 54.19 | 0.64 | 18 | 293 | 60.56 | 10.5 | 16 | 81.95 | 36371.17 | 246.24 | 1353.09 | 70.18 | 48.94 | 8170.77 | 0.7 | 0.85 | 2.27 | 0.49 | 1 | 10
39 | 140 | CONCLUIDO | 4.9773 | 20.09 | 16.25 | 54.17 | 0.65 | 18 | 293.52 | 60.56 | 10.75 | 16 | 82.21 | 36434.56 | 245.67 | 1353.09 | 69.98 | 48.94 | 8074.75 | 0.7 | 0.85 | 2.27 | 0.48 | 1 | 10
40 | 140 | CONCLUIDO | 5.0006 | 20 | 16.21 | 57.21 | 0.67 | 17 | 294.03 | 60.56 | 11 | 15 | 82.48 | 36498.06 | 243.2 | 1353.13 | 68.85 | 48.94 | 7514.39 | 0.71 | 0.85 | 2.26 | 0.44 | 1 | 10
41 | 140 | CONCLUIDO | 4.9957 | 20.02 | 16.23 | 57.28 | 0.68 | 17 | 294.55 | 60.56 | 11.25 | 15 | 82.74 | 36561.67 | 243.86 | 1353.11 | 69.17 | 48.94 | 7673.72 | 0.71 | 0.85 | 2.27 | 0.46 | 1 | 10
42 | 140 | CONCLUIDO | 5.0141 | 19.94 | 16.21 | 60.78 | 0.69 | 16 | 295.06 | 60.56 | 11.5 | 14 | 83.01 | 36625.39 | 240.99 | 1353.14 | 68.68 | 48.94 | 7434.35 | 0.71 | 0.85 | 2.26 | 0.44 | 1 | 10
43 | 140 | CONCLUIDO | 5.0197 | 19.92 | 16.18 | 60.69 | 0.71 | 16 | 295.58 | 60.56 | 11.75 | 14 | 83.28 | 36689.22 | 241.05 | 1353.16 | 67.77 | 48.94 | 6979.33 | 0.72 | 0.85 | 2.26 | 0.42 | 1 | 10
44 | 140 | CONCLUIDO | 5.0138 | 19.94 | 16.21 | 60.78 | 0.72 | 16 | 296.1 | 60.56 | 12 | 14 | 83.54 | 36753.16 | 238.35 | 1353.11 | 68.56 | 48.94 | 7375 | 0.71 | 0.85 | 2.26 | 0.44 | 1 | 10
45 | 140 | CONCLUIDO | 5.0371 | 19.85 | 16.17 | 64.67 | 0.74 | 15 | 296.62 | 60.56 | 12.25 | 13 | 83.81 | 36817.22 | 236.62 | 1353.12 | 67.24 | 48.94 | 6717.22 | 0.73 | 0.85 | 2.26 | 0.4 | 1 | 10
46 | 140 | CONCLUIDO | 5.0361 | 19.86 | 16.17 | 64.69 | 0.75 | 15 | 297.14 | 60.56 | 12.5 | 13 | 84.08 | 36881.39 | 236.09 | 1353.09 | 67.47 | 48.94 | 6831.28 | 0.73 | 0.85 | 2.26 | 0.4 | 1 | 10
47 | 140 | CONCLUIDO | 5.0382 | 19.85 | 16.16 | 64.66 | 0.76 | 15 | 297.66 | 60.56 | 12.75 | 13 | 84.36 | 36945.67 | 234.65 | 1353.18 | 66.99 | 48.94 | 6591.32 | 0.73 | 0.85 | 2.27 | 0.4 | 1 | 10
48 | 140 | CONCLUIDO | 5.0588 | 19.77 | 16.14 | 69.15 | 0.78 | 14 | 298.18 | 60.56 | 13 | 12 | 84.63 | 37010.06 | 233.6 | 1353.09 | 66.29 | 48.94 | 6248.45 | 0.74 | 0.86 | 2.26 | 0.37 | 1 | 10
49 | 140 | CONCLUIDO | 5.0587 | 19.77 | 16.14 | 69.15 | 0.79 | 14 | 298.71 | 60.56 | 13.25 | 12 | 84.9 | 37074.57 | 234.15 | 1353.12 | 66.24 | 48.94 | 6221.74 | 0.74 | 0.86 | 2.26 | 0.37 | 1 | 10
50 | 140 | CONCLUIDO | 5.0565 | 19.78 | 16.14 | 69.19 | 0.8 | 14 | 299.23 | 60.56 | 13.5 | 12 | 85.18 | 37139.2 | 232.79 | 1353.09 | 66.4 | 48.94 | 6300.65 | 0.74 | 0.85 | 2.26 | 0.38 | 1 | 10
51 | 140 | CONCLUIDO | 5.078 | 19.69 | 16.11 | 74.37 | 0.82 | 13 | 299.76 | 60.56 | 13.75 | 11 | 85.45 | 37204.07 | 229.61 | 1353.09 | 65.48 | 48.94 | 5846.61 | 0.75 | 0.86 | 2.26 | 0.34 | 1 | 10
52 | 140 | CONCLUIDO | 5.0766 | 19.7 | 16.12 | 74.39 | 0.83 | 13 | 300.28 | 60.56 | 14 | 11 | 85.73 | 37268.93 | 229.36 | 1353.09 | 65.86 | 48.94 | 6037.36 | 0.74 | 0.86 | 2.25 | 0.35 | 1 | 10
53 | 140 | CONCLUIDO | 5.0776 | 19.69 | 16.11 | 74.37 | 0.84 | 13 | 300.81 | 60.56 | 14.25 | 11 | 86 | 37333.9 | 228.42 | 1353.14 | 65.47 | 48.94 | 5842.84 | 0.75 | 0.86 | 2.26 | 0.35 | 1 | 10
54 | 140 | CONCLUIDO | 5.0771 | 19.7 | 16.12 | 74.38 | 0.86 | 13 | 301.34 | 60.56 | 14.5 | 11 | 86.28 | 37399 | 226.51 | 1353.11 | 65.76 | 48.94 | 5987.91 | 0.74 | 0.86 | 2.26 | 0.35 | 1 | 10
55 | 140 | CONCLUIDO | 5.1038 | 19.59 | 16.07 | 80.33 | 0.87 | 12 | 301.86 | 60.56 | 14.75 | 10 | 86.56 | 37464.21 | 225.67 | 1353.09 | 63.88 | 48.94 | 5051.21 | 0.77 | 0.86 | 2.26 | 0.3 | 1 | 10
56 | 140 | CONCLUIDO | 5.102 | 19.6 | 16.07 | 80.36 | 0.88 | 12 | 302.39 | 60.56 | 15 | 9 | 86.84 | 37529.55 | 224.2 | 1353.09 | 64.27 | 48.94 | 5249.67 | 0.76 | 0.86 | 2.25 | 0.3 | 1 | 10
57 | 140 | CONCLUIDO | 5.1017 | 19.6 | 16.07 | 80.37 | 0.9 | 12 | 302.92 | 60.56 | 15.25 | 9 | 87.12 | 37595 | 224.57 | 1353.09 | 64.24 | 48.94 | 5230.86 | 0.76 | 0.86 | 2.26 | 0.31 | 1 | 10
58 | 140 | CONCLUIDO | 5.0989 | 19.61 | 16.08 | 80.42 | 0.91 | 12 | 303.46 | 60.56 | 15.5 | 7 | 87.4 | 37660.57 | 223.43 | 1353.14 | 64.49 | 48.94 | 5355.73 | 0.76 | 0.86 | 2.26 | 0.31 | 1 | 10
59 | 140 | CONCLUIDO | 5.0984 | 19.61 | 16.09 | 80.43 | 0.92 | 12 | 303.99 | 60.56 | 15.75 | 5 | 87.68 | 37726.27 | 221.91 | 1353.14 | 64.41 | 48.94 | 5316.34 | 0.76 | 0.86 | 2.26 | 0.32 | 1 | 10
60 | 140 | CONCLUIDO | 5.0984 | 19.61 | 16.09 | 80.43 | 0.94 | 12 | 304.52 | 60.56 | 16 | 4 | 87.97 | 37792.08 | 220.02 | 1353.12 | 64.51 | 48.94 | 5366.34 | 0.76 | 0.86 | 2.26 | 0.32 | 1 | 10
61 | 140 | CONCLUIDO | 5.1198 | 19.53 | 16.06 | 87.58 | 0.95 | 11 | 305.06 | 60.56 | 16.25 | 3 | 88.25 | 37858.02 | 219.87 | 1353.1 | 63.62 | 48.94 | 4929.02 | 0.77 | 0.86 | 2.26 | 0.29 | 1 | 10
62 | 140 | CONCLUIDO | 5.12 | 19.53 | 16.06 | 87.58 | 0.96 | 11 | 305.59 | 60.56 | 16.5 | 3 | 88.54 | 37924.08 | 220.41 | 1353.09 | 63.48 | 48.94 | 4858.94 | 0.77 | 0.86 | 2.26 | 0.29 | 1 | 10
63 | 140 | CONCLUIDO | 5.1194 | 19.53 | 16.06 | 87.59 | 0.97 | 11 | 306.13 | 60.56 | 16.75 | 2 | 88.83 | 37990.27 | 220.83 | 1353.09 | 63.44 | 48.94 | 4836.26 | 0.77 | 0.86 | 2.26 | 0.29 | 1 | 10
64 | 140 | CONCLUIDO | 5.1187 | 19.54 | 16.06 | 87.6 | 0.99 | 11 | 306.67 | 60.56 | 17 | 2 | 89.11 | 38056.58 | 221.1 | 1353.09 | 63.62 | 48.94 | 4926.11 | 0.77 | 0.86 | 2.26 | 0.29 | 1 | 10
65 | 140 | CONCLUIDO | 5.1189 | 19.54 | 16.06 | 87.6 | 1 | 11 | 307.21 | 60.56 | 17.25 | 1 | 89.4 | 38123.01 | 220.97 | 1353.09 | 63.44 | 48.94 | 4839.91 | 0.77 | 0.86 | 2.27 | 0.29 | 1 | 10
66 | 140 | CONCLUIDO | 5.1183 | 19.54 | 16.06 | 87.61 | 1.01 | 11 | 307.75 | 60.56 | 17.5 | 0 | 89.69 | 38189.58 | 220.9 | 1353.1 | 63.51 | 48.94 | 4874.09 | 0.77 | 0.86 | 2.27 | 0.29 | 1 | 10

## RESULTADOS_6
Unnamed: 0 | Volume de calda [L] | STATUS | Capacidade operacional [ha/h] | Tempo de missao [h] | Tempo util [h] | Tempo por voo [min] | Autonomia Projetada [h] | N° Voos | MTOW [kg] | Massa Estrutura [kg] | Combustível [kg] | Abastecimentos | Massa gerador | Potência gerador [W] | Combustível consumido [L] | Calda cons [L] | Distância percorrida [km] | Distância Pulverizando [km] | RTL ACUMULADO[m] | EOC [km/km] | EOC [h/h] | Tempo de manobra [h] | Tempo rtl_rtw [h] | V pulv [m/s] | V desloc [m/s]
0 | 40 | CONCLUIDO | 4.3678 | 22.9 | 18.91 | 10.51 | 0.2 | 108 | 89.87 | 37.55 | 1 | 106 | 11.32 | 11317.98 | 148.86 | 1353.33 | 156.66 | 48.94 | 50962.92 | 0.31 | 0.73 | 2.42 | 3.14 | 1 | 10
1 | 40 | CONCLUIDO | 4.6365 | 21.57 | 18.1 | 13.41 | 0.24 | 81 | 90.18 | 37.55 | 1.25 | 79 | 11.37 | 11355.7 | 138.79 | 1353.38 | 129.86 | 48.94 | 37695.39 | 0.38 | 0.76 | 2.38 | 2.33 | 1 | 10
2 | 40 | CONCLUIDO | 4.8213 | 20.74 | 17.59 | 16.49 | 0.29 | 64 | 90.48 | 37.55 | 1.5 | 62 | 11.43 | 11393.43 | 131.04 | 1353.14 | 113.54 | 48.94 | 29620.31 | 0.43 | 0.78 | 2.35 | 1.82 | 1 | 10
3 | 40 | CONCLUIDO | 4.9459 | 20.22 | 17.28 | 19.56 | 0.34 | 53 | 90.79 | 37.55 | 1.75 | 51 | 11.49 | 11431.19 | 125.04 | 1353.16 | 103.7 | 48.94 | 24757.99 | 0.47 | 0.8 | 2.32 | 1.51 | 1 | 10
4 | 40 | CONCLUIDO | 5.0543 | 19.78 | 17.01 | 23.2 | 0.39 | 44 | 91.1 | 37.55 | 2 | 41 | 11.54 | 11468.97 | 119.06 | 1353.18 | 94.69 | 48.94 | 20296.87 | 0.52 | 0.81 | 2.31 | 1.24 | 1 | 10
5 | 40 | CONCLUIDO | 5.1249 | 19.51 | 16.85 | 26.61 | 0.43 | 38 | 91.4 | 37.55 | 2.25 | 24 | 11.6 | 11506.78 | 113.53 | 1353.2 | 88.77 | 48.94 | 17367.83 | 0.55 | 0.82 | 2.33 | 1.09 | 1 | 10
6 | 40 | CONCLUIDO | 5.1482 | 19.42 | 16.8 | 28.01 | 0.48 | 36 | 91.71 | 37.55 | 2.5 | 9 | 11.66 | 11544.61 | 111.7 | 1353.19 | 86.89 | 48.94 | 16439.91 | 0.56 | 0.82 | 2.33 | 1.04 | 1 | 10
7 | 40 | CONCLUIDO | 5.1582 | 19.39 | 16.79 | 28.78 | 0.52 | 35 | 92.02 | 37.55 | 2.75 | 0 | 11.71 | 11582.46 | 110.71 | 1353.26 | 85.92 | 48.94 | 15957.29 | 0.57 | 0.82 | 2.34 | 1.02 | 1 | 10

## RESULTADOS_23
Unnamed: 0 | Volume de calda [L] | STATUS | Capacidade operacional [ha/h] | Tempo de missao [h] | Tempo util [h] | Tempo por voo [min] | Autonomia Projetada [h] | N° Voos | MTOW [kg] | Massa Estrutura [kg] | Combustível [kg] | Abastecimentos | Massa gerador | Potência gerador [W] | Combustível consumido [L] | Calda cons [L] | Distância percorrida [km] | Distância Pulverizando [km] | RTL ACUMULADO[m] | EOC [km/km] | EOC [h/h] | Tempo de manobra [h] | Tempo rtl_rtw [h] | V pulv [m/s] | V desloc [m/s]
0 | 125 | CONCLUIDO | 2.4836 | 40.26 | 24.24 | 5.18 | 0.07 | 281 | 242.64 | 58.47 | 1 | 279 | 58.17 | 30160.1 | 386.68 | 1353.66 | 331.2 | 48.94 | 137368.23 | 0.15 | 0.57 | 2.7 | 8.46 | 1 | 10
1 | 125 | CONCLUIDO | 2.9411 | 34 | 21.75 | 6.49 | 0.09 | 201 | 243.08 | 58.47 | 1.25 | 199 | 58.36 | 30214.33 | 345.76 | 1353.55 | 249.65 | 48.94 | 96993.86 | 0.2 | 0.63 | 2.57 | 5.98 | 1 | 10
2 | 125 | CONCLUIDO | 3.2825 | 30.46 | 20.34 | 7.82 | 0.11 | 156 | 243.52 | 58.47 | 1.5 | 154 | 58.55 | 30268.64 | 322.03 | 1353.51 | 203.6 | 48.94 | 74190.54 | 0.24 | 0.68 | 2.49 | 4.57 | 1 | 10
3 | 125 | CONCLUIDO | 3.5357 | 28.28 | 19.48 | 9.13 | 0.13 | 128 | 243.96 | 58.47 | 1.75 | 126 | 58.74 | 30323.01 | 307.25 | 1353.35 | 175.4 | 48.94 | 60230.52 | 0.28 | 0.71 | 2.44 | 3.71 | 1 | 10
4 | 125 | CONCLUIDO | 3.7384 | 26.75 | 18.89 | 10.5 | 0.15 | 108 | 244.41 | 58.47 | 2 | 106 | 58.93 | 30377.45 | 296.89 | 1353.47 | 156.01 | 48.94 | 50638.59 | 0.31 | 0.73 | 2.42 | 3.12 | 1 | 10
5 | 125 | CONCLUIDO | 3.9099 | 25.58 | 18.43 | 11.89 | 0.16 | 93 | 244.85 | 58.47 | 2.25 | 91 | 59.12 | 30431.96 | 288.21 | 1353.32 | 140.77 | 48.94 | 43093.58 | 0.35 | 0.75 | 2.39 | 2.66 | 1 | 10
6 | 125 | CONCLUIDO | 4.0267 | 24.83 | 18.16 | 13.13 | 0.18 | 83 | 245.29 | 58.47 | 2.5 | 81 | 59.32 | 30486.54 | 283.12 | 1353.35 | 131.65 | 48.94 | 38582.68 | 0.37 | 0.76 | 2.39 | 2.39 | 1 | 10
7 | 125 | CONCLUIDO | 4.1425 | 24.14 | 17.89 | 14.5 | 0.2 | 74 | 245.73 | 58.47 | 2.75 | 72 | 59.51 | 30541.19 | 277.76 | 1353.29 | 123.21 | 48.94 | 34407.61 | 0.4 | 0.77 | 2.36 | 2.12 | 1 | 10
8 | 125 | CONCLUIDO | 4.2323 | 23.63 | 17.71 | 15.86 | 0.22 | 67 | 246.18 | 58.47 | 3 | 65 | 59.7 | 30595.91 | 273.76 | 1353.2 | 117.35 | 48.94 | 31510.37 | 0.42 | 0.78 | 2.35 | 1.94 | 1 | 10
9 | 125 | CONCLUIDO | 4.3197 | 23.15 | 17.51 | 17.23 | 0.23 | 61 | 246.62 | 58.47 | 3.25 | 59 | 59.9 | 30650.7 | 269.79 | 1353.21 | 111.14 | 48.94 | 28435.09 | 0.44 | 0.79 | 2.34 | 1.74 | 1 | 10
10 | 125 | CONCLUIDO | 4.392 | 22.77 | 17.37 | 18.61 | 0.25 | 56 | 247.07 | 58.47 | 3.5 | 54 | 60.09 | 30705.56 | 266.53 | 1353.21 | 106.44 | 48.94 | 26110.83 | 0.46 | 0.79 | 2.33 | 1.6 | 1 | 10
11 | 125 | CONCLUIDO | 4.4563 | 22.44 | 17.23 | 19.88 | 0.27 | 52 | 247.51 | 58.47 | 3.75 | 50 | 60.29 | 30760.49 | 263.26 | 1353.1 | 102.13 | 48.94 | 23975.49 | 0.48 | 0.8 | 2.31 | 1.46 | 1 | 10
12 | 125 | CONCLUIDO | 4.5169 | 22.14 | 17.12 | 21.39 | 0.29 | 48 | 247.96 | 58.47 | 4 | 46 | 60.48 | 30815.5 | 260.38 | 1353.3 | 98.38 | 48.94 | 22122.46 | 0.5 | 0.81 | 2.31 | 1.34 | 1 | 10
13 | 125 | CONCLUIDO | 4.5649 | 21.91 | 17.02 | 22.7 | 0.3 | 45 | 248.4 | 58.47 | 4.25 | 43 | 60.68 | 30870.57 | 257.44 | 1353.2 | 95.4 | 48.94 | 20645.86 | 0.51 | 0.81 | 2.3 | 1.25 | 1 | 10
14 | 125 | CONCLUIDO | 4.6121 | 21.68 | 16.94 | 24.2 | 0.32 | 42 | 248.85 | 58.47 | 4.5 | 40 | 60.88 | 30925.72 | 255.61 | 1353.12 | 92.44 | 48.94 | 19184.25 | 0.53 | 0.81 | 2.31 | 1.17 | 1 | 10
15 | 125 | CONCLUIDO | 4.6431 | 21.54 | 16.89 | 25.34 | 0.34 | 40 | 249.3 | 58.47 | 4.75 | 38 | 61.07 | 30980.93 | 253.71 | 1353.23 | 90.78 | 48.94 | 18363.74 | 0.54 | 0.82 | 2.31 | 1.12 | 1 | 10
16 | 125 | CONCLUIDO | 4.6909 | 21.32 | 16.81 | 27.27 | 0.36 | 37 | 249.75 | 58.47 | 5 | 35 | 61.27 | 31036.22 | 251.21 | 1353.28 | 88.25 | 48.94 | 17112.88 | 0.55 | 0.82 | 2.3 | 1.04 | 1 | 10
17 | 125 | CONCLUIDO | 4.7301 | 21.14 | 16.73 | 28.68 | 0.37 | 35 | 250.2 | 58.47 | 5.25 | 33 | 61.47 | 31091.59 | 248.52 | 1353.12 | 85.66 | 48.94 | 15829.85 | 0.57 | 0.82 | 2.29 | 0.96 | 1 | 10
18 | 125 | CONCLUIDO | 4.7453 | 21.07 | 16.71 | 29.49 | 0.39 | 34 | 250.64 | 58.47 | 5.5 | 32 | 61.67 | 31147.02 | 247.28 | 1353.14 | 84.93 | 48.94 | 15466.47 | 0.58 | 0.83 | 2.3 | 0.94 | 1 | 10
19 | 125 | CONCLUIDO | 4.7781 | 20.93 | 16.66 | 31.24 | 0.41 | 32 | 251.09 | 58.47 | 5.75 | 30 | 61.87 | 31202.53 | 245.66 | 1353.11 | 83.36 | 48.94 | 14692.88 | 0.59 | 0.83 | 2.29 | 0.89 | 1 | 10
20 | 125 | CONCLUIDO | 4.7953 | 20.85 | 16.63 | 32.19 | 0.42 | 31 | 251.55 | 58.47 | 6 | 29 | 62.07 | 31258.11 | 244.29 | 1353.09 | 82.57 | 48.94 | 14302.5 | 0.59 | 0.83 | 2.29 | 0.86 | 1 | 10
21 | 125 | CONCLUIDO | 4.8323 | 20.69 | 16.57 | 34.28 | 0.44 | 29 | 252 | 58.47 | 6.25 | 27 | 62.27 | 31313.77 | 242.3 | 1353.09 | 80.45 | 48.94 | 13251.48 | 0.61 | 0.83 | 2.28 | 0.8 | 1 | 10
22 | 125 | CONCLUIDO | 4.8491 | 20.62 | 16.54 | 35.45 | 0.46 | 28 | 252.45 | 58.47 | 6.5 | 26 | 62.47 | 31369.49 | 240.45 | 1353.11 | 79.47 | 48.94 | 12765.09 | 0.62 | 0.83 | 2.28 | 0.77 | 1 | 10
23 | 125 | CONCLUIDO | 4.8656 | 20.55 | 16.52 | 36.71 | 0.47 | 27 | 252.9 | 58.47 | 6.75 | 25 | 62.68 | 31425.3 | 239.78 | 1353.17 | 78.93 | 48.94 | 12503.51 | 0.62 | 0.84 | 2.28 | 0.75 | 1 | 10
24 | 125 | CONCLUIDO | 4.8808 | 20.49 | 16.5 | 38.09 | 0.49 | 26 | 253.35 | 58.47 | 7 | 24 | 62.88 | 31481.17 | 238.01 | 1353.1 | 78.17 | 48.94 | 12126.97 | 0.63 | 0.84 | 2.28 | 0.73 | 1 | 10
25 | 125 | CONCLUIDO | 4.8985 | 20.41 | 16.48 | 39.54 | 0.51 | 25 | 253.81 | 58.47 | 7.25 | 23 | 63.08 | 31537.13 | 236.69 | 1353.12 | 77.47 | 48.94 | 11780.11 | 0.63 | 0.84 | 2.28 | 0.71 | 1 | 10
26 | 125 | CONCLUIDO | 4.9211 | 20.32 | 16.43 | 41.08 | 0.52 | 24 | 254.26 | 58.47 | 7.5 | 22 | 63.29 | 31593.16 | 233.65 | 1353.15 | 76.07 | 48.94 | 11089.07 | 0.64 | 0.84 | 2.27 | 0.66 | 1 | 10
27 | 125 | CONCLUIDO | 4.9418 | 20.24 | 16.39 | 42.76 | 0.54 | 23 | 254.72 | 58.47 | 7.75 | 21 | 63.49 | 31649.26 | 232.28 | 1353.12 | 74.43 | 48.94 | 10272.12 | 0.66 | 0.84 | 2.28 | 0.62 | 1 | 10
28 | 125 | CONCLUIDO | 4.9547 | 20.18 | 16.39 | 44.69 | 0.56 | 22 | 255.17 | 58.47 | 8 | 20 | 63.7 | 31705.44 | 232.09 | 1353.13 | 74.24 | 48.94 | 10181.09 | 0.66 | 0.84 | 2.28 | 0.62 | 1 | 10
29 | 125 | CONCLUIDO | 4.9765 | 20.09 | 16.35 | 46.7 | 0.57 | 21 | 255.63 | 58.47 | 8.25 | 19 | 63.91 | 31761.69 | 230.14 | 1353.15 | 72.97 | 48.94 | 9552.99 | 0.67 | 0.84 | 2.28 | 0.58 | 1 | 10
30 | 125 | CONCLUIDO | 4.9752 | 20.1 | 16.35 | 46.72 | 0.59 | 21 | 256.09 | 58.47 | 8.5 | 19 | 64.11 | 31818.02 | 228.56 | 1353.15 | 72.83 | 48.94 | 9483.59 | 0.67 | 0.84 | 2.28 | 0.58 | 1 | 10
31 | 125 | CONCLUIDO | 4.9976 | 20.01 | 16.31 | 48.92 | 0.61 | 20 | 256.54 | 58.47 | 8.75 | 18 | 64.32 | 31874.43 | 227.59 | 1353.28 | 71.91 | 48.94 | 9025.42 | 0.68 | 0.85 | 2.27 | 0.54 | 1 | 10
32 | 125 | CONCLUIDO | 5.0123 | 19.95 | 16.3 | 51.46 | 0.62 | 19 | 257 | 58.47 | 9 | 17 | 64.53 | 31931.04 | 224.97 | 1353.09 | 71.32 | 48.94 | 8738.46 | 0.69 | 0.85 | 2.28 | 0.53 | 1 | 10
33 | 125 | CONCLUIDO | 5.0169 | 19.93 | 16.28 | 51.41 | 0.64 | 19 | 257.46 | 58.47 | 9.25 | 17 | 64.74 | 31987.61 | 224.27 | 1353.2 | 70.88 | 48.94 | 8516.48 | 0.69 | 0.85 | 2.27 | 0.51 | 1 | 10
34 | 125 | CONCLUIDO | 5.0332 | 19.87 | 16.26 | 54.2 | 0.66 | 18 | 257.92 | 58.47 | 9.5 | 16 | 64.95 | 32044.25 | 222.04 | 1353.22 | 70.55 | 48.94 | 8358.56 | 0.69 | 0.85 | 2.26 | 0.49 | 1 | 10
35 | 125 | CONCLUIDO | 5.0344 | 19.86 | 16.26 | 54.19 | 0.67 | 18 | 258.38 | 58.47 | 9.75 | 16 | 65.16 | 32100.97 | 220.28 | 1353.11 | 70.29 | 48.94 | 8227.69 | 0.7 | 0.85 | 2.26 | 0.49 | 1 | 10
36 | 125 | CONCLUIDO | 5.0552 | 19.78 | 16.22 | 57.25 | 0.69 | 17 | 258.84 | 58.47 | 10 | 15 | 65.37 | 32157.77 | 219.61 | 1353.09 | 69.17 | 48.94 | 7672.59 | 0.71 | 0.85 | 2.26 | 0.45 | 1 | 10
37 | 125 | CONCLUIDO | 5.0535 | 19.79 | 16.23 | 57.28 | 0.7 | 17 | 259.3 | 58.47 | 10.25 | 15 | 65.58 | 32214.64 | 218.13 | 1353.09 | 69.26 | 48.94 | 7718.02 | 0.71 | 0.85 | 2.27 | 0.46 | 1 | 10
38 | 125 | CONCLUIDO | 5.0753 | 19.7 | 16.19 | 60.72 | 0.72 | 16 | 259.76 | 58.47 | 10.5 | 14 | 65.79 | 32271.6 | 216.54 | 1353.16 | 67.94 | 48.94 | 7062.61 | 0.72 | 0.85 | 2.27 | 0.42 | 1 | 10
39 | 125 | CONCLUIDO | 5.0716 | 19.72 | 16.2 | 60.77 | 0.74 | 16 | 260.23 | 58.47 | 10.75 | 14 | 66 | 32328.64 | 213.67 | 1353.11 | 68.62 | 48.94 | 7401 | 0.71 | 0.85 | 2.26 | 0.44 | 1 | 10
40 | 125 | CONCLUIDO | 5.0929 | 19.64 | 16.17 | 64.68 | 0.75 | 15 | 260.69 | 58.47 | 11 | 13 | 66.21 | 32385.75 | 212.05 | 1353.1 | 67.38 | 48.94 | 6789.95 | 0.73 | 0.85 | 2.26 | 0.4 | 1 | 10
41 | 125 | CONCLUIDO | 5.0917 | 19.64 | 16.17 | 64.7 | 0.77 | 15 | 261.15 | 58.47 | 11.25 | 13 | 66.43 | 32442.95 | 210.55 | 1353.09 | 67.61 | 48.94 | 6903.59 | 0.72 | 0.85 | 2.26 | 0.41 | 1 | 10
42 | 125 | CONCLUIDO | 5.1155 | 19.55 | 16.13 | 69.13 | 0.78 | 14 | 261.62 | 58.47 | 11.5 | 12 | 66.64 | 32500.22 | 208.83 | 1353.12 | 66.18 | 48.94 | 6190.93 | 0.74 | 0.86 | 2.26 | 0.36 | 1 | 10
43 | 125 | CONCLUIDO | 5.1143 | 19.55 | 16.14 | 69.15 | 0.8 | 14 | 262.08 | 58.47 | 11.75 | 11 | 66.86 | 32557.58 | 209.82 | 1353.09 | 66.22 | 48.94 | 6211.22 | 0.74 | 0.86 | 2.26 | 0.37 | 1 | 10
44 | 125 | CONCLUIDO | 5.113 | 19.56 | 16.14 | 69.17 | 0.81 | 14 | 262.55 | 58.47 | 12 | 11 | 67.07 | 32615.02 | 207.9 | 1353.1 | 66.31 | 48.94 | 6257.46 | 0.74 | 0.85 | 2.26 | 0.37 | 1 | 10
45 | 125 | CONCLUIDO | 5.1104 | 19.57 | 16.15 | 69.21 | 0.83 | 14 | 263.01 | 58.47 | 12.25 | 10 | 67.29 | 32672.53 | 205.34 | 1353.11 | 66.86 | 48.94 | 6530.14 | 0.73 | 0.85 | 2.26 | 0.38 | 1 | 10
46 | 125 | CONCLUIDO | 5.1295 | 19.5 | 16.12 | 74.42 | 0.84 | 13 | 263.48 | 58.47 | 12.5 | 9 | 67.51 | 32730.13 | 204.24 | 1353.12 | 65.8 | 48.94 | 6006 | 0.74 | 0.86 | 2.26 | 0.36 | 1 | 10
47 | 125 | CONCLUIDO | 5.1297 | 19.49 | 16.12 | 74.42 | 0.86 | 13 | 263.95 | 58.47 | 12.75 | 6 | 67.72 | 32787.82 | 204.09 | 1353.16 | 65.69 | 48.94 | 5953.87 | 0.74 | 0.86 | 2.27 | 0.35 | 1 | 10
48 | 125 | CONCLUIDO | 5.1304 | 19.49 | 16.12 | 74.4 | 0.87 | 13 | 264.42 | 58.47 | 13 | 7 | 67.94 | 32845.58 | 202.49 | 1353.14 | 65.47 | 48.94 | 5844.3 | 0.75 | 0.86 | 2.27 | 0.35 | 1 | 10
49 | 125 | CONCLUIDO | 5.1261 | 19.51 | 16.14 | 74.48 | 0.89 | 13 | 264.89 | 58.47 | 13.25 | 5 | 68.16 | 32903.43 | 200.79 | 1353.14 | 66.07 | 48.94 | 6142.42 | 0.74 | 0.86 | 2.27 | 0.37 | 1 | 10
50 | 125 | CONCLUIDO | 5.1467 | 19.43 | 16.11 | 80.53 | 0.91 | 12 | 265.36 | 58.47 | 13.5 | 3 | 68.38 | 32961.36 | 200.38 | 1353.14 | 65.2 | 48.94 | 5711.49 | 0.75 | 0.86 | 2.26 | 0.34 | 1 | 10
51 | 125 | CONCLUIDO | 5.1493 | 19.42 | 16.1 | 80.48 | 0.92 | 12 | 265.83 | 58.47 | 13.75 | 1 | 68.6 | 33019.37 | 200.39 | 1353.19 | 64.72 | 48.94 | 5470.61 | 0.76 | 0.86 | 2.27 | 0.33 | 1 | 10
52 | 125 | CONCLUIDO | 5.1501 | 19.42 | 16.09 | 80.47 | 0.94 | 12 | 266.3 | 58.47 | 14 | 1 | 68.82 | 33077.47 | 201.11 | 1353.19 | 64.47 | 48.94 | 5349.49 | 0.76 | 0.86 | 2.27 | 0.33 | 1 | 10
53 | 125 | CONCLUIDO | 5.1477 | 19.43 | 16.1 | 80.51 | 0.95 | 12 | 266.77 | 58.47 | 14.25 | 1 | 69.04 | 33135.65 | 201.68 | 1353.35 | 64.78 | 48.94 | 5501.28 | 0.76 | 0.86 | 2.27 | 0.33 | 1 | 10
54 | 125 | CONCLUIDO | 5.148 | 19.42 | 16.1 | 80.51 | 0.97 | 12 | 267.24 | 58.47 | 14.5 | 0 | 69.27 | 33193.92 | 202.24 | 1353.24 | 64.67 | 48.94 | 5449.75 | 0.76 | 0.86 | 2.27 | 0.33 | 1 | 10

## RESULTADOS_4
Unnamed: 0 | Volume de calda [L] | STATUS | Capacidade operacional [ha/h] | Tempo de missao [h] | Tempo util [h] | Tempo por voo [min] | Autonomia Projetada [h] | N° Voos | MTOW [kg] | Massa Estrutura [kg] | Combustível [kg] | Abastecimentos | Massa gerador | Potência gerador [W] | Combustível consumido [L] | Calda cons [L] | Distância percorrida [km] | Distância Pulverizando [km] | RTL ACUMULADO[m] | EOC [km/km] | EOC [h/h] | Tempo de manobra [h] | Tempo rtl_rtw [h] | V pulv [m/s] | V desloc [m/s]
0 | 30 | CONCLUIDO | 4.6662 | 21.43 | 18.25 | 12.73 | 0.24 | 86 | 71.52 | 32.27 | 1 | 84 | 8.25 | 9054.6 | 117.63 | 1353.12 | 135.03 | 48.94 | 40258.11 | 0.36 | 0.76 | 2.38 | 2.48 | 1 | 10
1 | 30 | CONCLUIDO | 4.9007 | 20.41 | 17.58 | 16.74 | 0.3 | 63 | 71.81 | 32.27 | 1.25 | 60 | 8.29 | 9090.98 | 107.98 | 1353.15 | 113.25 | 48.94 | 29481.04 | 0.43 | 0.78 | 2.34 | 1.81 | 1 | 10
2 | 30 | CONCLUIDO | 5.0333 | 19.87 | 17.23 | 20.27 | 0.36 | 51 | 72.11 | 32.27 | 1.5 | 32 | 8.34 | 9127.38 | 101.27 | 1353.31 | 101.2 | 48.94 | 23515.46 | 0.48 | 0.8 | 2.34 | 1.46 | 1 | 10
3 | 30 | CONCLUIDO | 5.0646 | 19.74 | 17.17 | 21.92 | 0.42 | 47 | 72.4 | 32.27 | 1.75 | 5 | 8.38 | 9163.8 | 99.45 | 1353.42 | 97.84 | 48.94 | 21857.94 | 0.5 | 0.8 | 2.38 | 1.4 | 1 | 10
4 | 30 | CONCLUIDO | 5.0694 | 19.73 | 17.15 | 21.9 | 0.48 | 47 | 72.7 | 32.27 | 2 | 0 | 8.43 | 9200.25 | 99.53 | 1353.34 | 97.48 | 48.94 | 21679.19 | 0.5 | 0.8 | 2.37 | 1.38 | 1 | 10

## RESULTADOS_1
Unnamed: 0 | Volume de calda [L] | STATUS | Capacidade operacional [ha/h] | Tempo de missao [h] | Tempo util [h] | Tempo por voo [min] | Autonomia Projetada [h] | N° Voos | MTOW [kg] | Massa Estrutura [kg] | Combustível [kg] | Abastecimentos | Massa gerador | Potência gerador [W] | Combustível consumido [L] | Calda cons [L] | Distância percorrida [km] | Distância Pulverizando [km] | RTL ACUMULADO[m] | EOC [km/km] | EOC [h/h] | Tempo de manobra [h] | Tempo rtl_rtw [h] | V pulv [m/s] | V desloc [m/s]
0 | 15 | CONCLUIDO | 4.7059 | 21.25 | 18.53 | 12.08 | 0.43 | 92 | 39.78 | 19.54 | 1 | 0 | 4.24 | 5140 | 73.05 | 1353.5 | 140.68 | 48.94 | 43051.48 | 0.35 | 0.74 | 2.5 | 2.76 | 1 | 10

## RESULTADOS_12
Unnamed: 0 | Volume de calda [L] | STATUS | Capacidade operacional [ha/h] | Tempo de missao [h] | Tempo util [h] | Tempo por voo [min] | Autonomia Projetada [h] | N° Voos | MTOW [kg] | Massa Estrutura [kg] | Combustível [kg] | Abastecimentos | Massa gerador | Potência gerador [W] | Combustível consumido [L] | Calda cons [L] | Distância percorrida [km] | Distância Pulverizando [km] | RTL ACUMULADO[m] | EOC [km/km] | EOC [h/h] | Tempo de manobra [h] | Tempo rtl_rtw [h] | V pulv [m/s] | V desloc [m/s]
0 | 70 | CONCLUIDO | 3.6069 | 27.72 | 20.67 | 7.43 | 0.12 | 167 | 141.81 | 47.83 | 1 | 165 | 22.98 | 17723.39 | 229.94 | 1353.58 | 214.28 | 48.94 | 79477.73 | 0.23 | 0.67 | 2.51 | 4.9 | 1 | 10
1 | 70 | CONCLUIDO | 3.9692 | 25.19 | 19.38 | 9.38 | 0.16 | 124 | 142.15 | 47.83 | 1.25 | 122 | 23.07 | 17765.46 | 213.37 | 1353.53 | 171.98 | 48.94 | 58544.22 | 0.28 | 0.71 | 2.44 | 3.61 | 1 | 10
2 | 70 | CONCLUIDO | 4.2145 | 23.73 | 18.64 | 11.3 | 0.19 | 99 | 142.49 | 47.83 | 1.5 | 97 | 23.16 | 17807.56 | 203.04 | 1353.31 | 147.7 | 48.94 | 46528.46 | 0.33 | 0.74 | 2.4 | 2.87 | 1 | 10
3 | 70 | CONCLUIDO | 4.4156 | 22.65 | 18.08 | 13.39 | 0.22 | 81 | 142.83 | 47.83 | 1.75 | 79 | 23.25 | 17849.7 | 194.49 | 1353.28 | 129.57 | 48.94 | 37552.5 | 0.38 | 0.76 | 2.37 | 2.31 | 1 | 10
4 | 70 | CONCLUIDO | 4.5513 | 21.97 | 17.75 | 15.43 | 0.25 | 69 | 143.17 | 47.83 | 2 | 67 | 23.34 | 17891.86 | 189.13 | 1353.37 | 118.87 | 48.94 | 32261.47 | 0.41 | 0.78 | 2.35 | 1.98 | 1 | 10
5 | 70 | CONCLUIDO | 4.6684 | 21.42 | 17.46 | 17.46 | 0.28 | 60 | 143.51 | 47.83 | 2.25 | 58 | 23.44 | 17934.06 | 183.72 | 1353.38 | 109.33 | 48.94 | 27540.08 | 0.45 | 0.79 | 2.33 | 1.69 | 1 | 10
6 | 70 | CONCLUIDO | 4.7584 | 21.02 | 17.26 | 19.53 | 0.31 | 53 | 143.86 | 47.83 | 2.5 | 51 | 23.53 | 17976.29 | 179.46 | 1353.23 | 102.53 | 48.94 | 24174.34 | 0.48 | 0.8 | 2.33 | 1.49 | 1 | 10
7 | 70 | CONCLUIDO | 4.8365 | 20.68 | 17.09 | 21.82 | 0.34 | 47 | 144.2 | 47.83 | 2.75 | 45 | 23.62 | 18018.55 | 175.5 | 1353.14 | 97.59 | 48.94 | 21733.33 | 0.5 | 0.81 | 2.31 | 1.32 | 1 | 10
8 | 70 | CONCLUIDO | 4.9068 | 20.38 | 16.94 | 24.2 | 0.37 | 42 | 144.54 | 47.83 | 3 | 40 | 23.71 | 18060.85 | 171.68 | 1353.13 | 92.23 | 48.94 | 19079.12 | 0.53 | 0.81 | 2.31 | 1.17 | 1 | 10
9 | 70 | CONCLUIDO | 4.9613 | 20.16 | 16.83 | 26.57 | 0.4 | 38 | 144.89 | 47.83 | 3.25 | 36 | 23.81 | 18103.18 | 167.65 | 1353.25 | 88.85 | 48.94 | 17405.59 | 0.55 | 0.82 | 2.3 | 1.06 | 1 | 10
10 | 70 | CONCLUIDO | 4.9983 | 20.01 | 16.77 | 28.74 | 0.43 | 35 | 145.23 | 47.83 | 3.5 | 33 | 23.9 | 18145.54 | 164.9 | 1353.13 | 86.88 | 48.94 | 16436.61 | 0.56 | 0.82 | 2.3 | 1 | 1 | 10
11 | 70 | CONCLUIDO | 5.0436 | 19.83 | 16.67 | 31.26 | 0.46 | 32 | 145.57 | 47.83 | 3.75 | 30 | 23.99 | 18187.93 | 161.41 | 1353.11 | 83.93 | 48.94 | 14977.08 | 0.58 | 0.83 | 2.29 | 0.91 | 1 | 10
12 | 70 | CONCLUIDO | 5.0774 | 19.7 | 16.6 | 33.2 | 0.49 | 30 | 145.92 | 47.83 | 4 | 28 | 24.09 | 18230.35 | 157.56 | 1353.11 | 81.38 | 48.94 | 13710.68 | 0.6 | 0.83 | 2.29 | 0.83 | 1 | 10
13 | 70 | CONCLUIDO | 5.1078 | 19.58 | 16.54 | 35.44 | 0.51 | 28 | 146.26 | 47.83 | 4.25 | 26 | 24.18 | 18272.81 | 155.33 | 1353.16 | 79.25 | 48.94 | 12655.32 | 0.62 | 0.83 | 2.29 | 0.77 | 1 | 10
14 | 70 | CONCLUIDO | 5.1343 | 19.48 | 16.5 | 38.07 | 0.54 | 26 | 146.61 | 47.83 | 4.5 | 23 | 24.28 | 18315.3 | 152.89 | 1353.16 | 78.17 | 48.94 | 12127.37 | 0.63 | 0.84 | 2.28 | 0.73 | 1 | 10
15 | 70 | CONCLUIDO | 5.1655 | 19.36 | 16.44 | 41.09 | 0.57 | 24 | 146.95 | 47.83 | 4.75 | 22 | 24.37 | 18357.82 | 147.97 | 1353.2 | 76.06 | 48.94 | 11082.75 | 0.64 | 0.84 | 2.28 | 0.67 | 1 | 10
16 | 70 | CONCLUIDO | 5.1846 | 19.29 | 16.4 | 42.77 | 0.6 | 23 | 147.3 | 47.83 | 5 | 17 | 24.47 | 18400.38 | 146.27 | 1353.18 | 74.69 | 48.94 | 10402.52 | 0.66 | 0.84 | 2.27 | 0.63 | 1 | 10
17 | 70 | CONCLUIDO | 5.2086 | 19.2 | 16.36 | 46.75 | 0.63 | 21 | 147.64 | 47.83 | 5.25 | 8 | 24.56 | 18442.97 | 142.85 | 1353.2 | 73.06 | 48.94 | 9599.23 | 0.67 | 0.84 | 2.29 | 0.59 | 1 | 10
18 | 70 | CONCLUIDO | 5.2094 | 19.2 | 16.36 | 46.75 | 0.66 | 21 | 147.99 | 47.83 | 5.5 | 5 | 24.66 | 18485.59 | 144.4 | 1353.12 | 72.83 | 48.94 | 9480.37 | 0.67 | 0.84 | 2.3 | 0.59 | 1 | 10
19 | 70 | CONCLUIDO | 5.2068 | 19.21 | 16.37 | 46.77 | 0.69 | 21 | 148.33 | 47.83 | 5.75 | 1 | 24.75 | 18528.25 | 143.77 | 1353.28 | 73.06 | 48.94 | 9596.88 | 0.67 | 0.84 | 2.3 | 0.6 | 1 | 10
20 | 70 | CONCLUIDO | 5.2061 | 19.21 | 16.37 | 46.78 | 0.71 | 21 | 148.68 | 47.83 | 6 | 1 | 24.85 | 18570.94 | 143.93 | 1353.27 | 73.14 | 48.94 | 9639.6 | 0.67 | 0.84 | 2.3 | 0.6 | 1 | 10
21 | 70 | CONCLUIDO | 5.2049 | 19.21 | 16.38 | 46.79 | 0.74 | 21 | 149.02 | 47.83 | 6.25 | 0 | 24.95 | 18613.66 | 143.99 | 1353.23 | 73.24 | 48.94 | 9687.39 | 0.67 | 0.84 | 2.3 | 0.61 | 1 | 10

## RESULTADOS_16
Unnamed: 0 | Volume de calda [L] | STATUS | Capacidade operacional [ha/h] | Tempo de missao [h] | Tempo util [h] | Tempo por voo [min] | Autonomia Projetada [h] | N° Voos | MTOW [kg] | Massa Estrutura [kg] | Combustível [kg] | Abastecimentos | Massa gerador | Potência gerador [W] | Combustível consumido [L] | Calda cons [L] | Distância percorrida [km] | Distância Pulverizando [km] | RTL ACUMULADO[m] | EOC [km/km] | EOC [h/h] | Tempo de manobra [h] | Tempo rtl_rtw [h] | V pulv [m/s] | V desloc [m/s]
0 | 90 | CONCLUIDO | 3.1596 | 31.65 | 21.9 | 6.38 | 0.1 | 206 | 176.73 | 52.44 | 1 | 204 | 33.29 | 22031.19 | 283.56 | 1353.67 | 254.18 | 48.94 | 99231.12 | 0.19 | 0.63 | 2.59 | 6.13 | 1 | 10
1 | 90 | CONCLUIDO | 3.5779 | 27.95 | 20.16 | 8.01 | 0.13 | 151 | 177.1 | 52.44 | 1.25 | 149 | 33.41 | 22076.81 | 259.21 | 1353.58 | 197.51 | 48.94 | 71171.7 | 0.25 | 0.68 | 2.49 | 4.39 | 1 | 10
2 | 90 | CONCLUIDO | 3.866 | 25.87 | 19.21 | 9.69 | 0.15 | 119 | 177.47 | 52.44 | 1.5 | 117 | 33.53 | 22122.46 | 245.21 | 1353.36 | 166.43 | 48.94 | 55790.43 | 0.29 | 0.72 | 2.44 | 3.44 | 1 | 10
3 | 90 | CONCLUIDO | 4.0818 | 24.5 | 18.59 | 11.38 | 0.17 | 98 | 177.84 | 52.44 | 1.75 | 96 | 33.65 | 22168.15 | 235.7 | 1353.17 | 146.52 | 48.94 | 45944.84 | 0.33 | 0.74 | 2.39 | 2.82 | 1 | 10
4 | 90 | CONCLUIDO | 4.2375 | 23.6 | 18.19 | 12.99 | 0.2 | 84 | 178.21 | 52.44 | 2 | 82 | 33.77 | 22213.89 | 228.97 | 1353.3 | 133.06 | 48.94 | 39281.26 | 0.37 | 0.76 | 2.38 | 2.42 | 1 | 10
5 | 90 | CONCLUIDO | 4.3846 | 22.81 | 17.83 | 14.86 | 0.22 | 72 | 178.59 | 52.44 | 2.25 | 70 | 33.89 | 22259.66 | 222.56 | 1353.28 | 121.19 | 48.94 | 33407.08 | 0.4 | 0.77 | 2.36 | 2.06 | 1 | 10
6 | 90 | CONCLUIDO | 4.4904 | 22.27 | 17.57 | 16.48 | 0.25 | 64 | 178.96 | 52.44 | 2.5 | 62 | 34.02 | 22305.48 | 217.57 | 1353.15 | 113.19 | 48.94 | 29448.29 | 0.43 | 0.79 | 2.34 | 1.8 | 1 | 10
7 | 90 | CONCLUIDO | 4.583 | 21.82 | 17.37 | 18.29 | 0.27 | 57 | 179.33 | 52.44 | 2.75 | 55 | 34.14 | 22351.34 | 213.53 | 1353.09 | 106.91 | 48.94 | 26342.74 | 0.46 | 0.79 | 2.32 | 1.6 | 1 | 10
8 | 90 | CONCLUIDO | 4.6509 | 21.5 | 17.23 | 19.88 | 0.3 | 52 | 179.7 | 52.44 | 3 | 50 | 34.26 | 22397.24 | 210.28 | 1353.32 | 101.98 | 48.94 | 23902.43 | 0.48 | 0.8 | 2.32 | 1.46 | 1 | 10
9 | 90 | CONCLUIDO | 4.7238 | 21.17 | 17.08 | 21.8 | 0.32 | 47 | 180.07 | 52.44 | 3.25 | 45 | 34.38 | 22443.18 | 206.87 | 1353.16 | 97.23 | 48.94 | 21550.27 | 0.5 | 0.81 | 2.3 | 1.31 | 1 | 10
10 | 90 | CONCLUIDO | 4.7752 | 20.94 | 16.99 | 23.71 | 0.34 | 43 | 180.45 | 52.44 | 3.5 | 41 | 34.51 | 22489.16 | 203.76 | 1353.26 | 94 | 48.94 | 19958.47 | 0.52 | 0.81 | 2.31 | 1.22 | 1 | 10
11 | 90 | CONCLUIDO | 4.8257 | 20.72 | 16.88 | 25.32 | 0.37 | 40 | 180.82 | 52.44 | 3.75 | 38 | 34.63 | 22535.19 | 201.11 | 1353.21 | 90.56 | 48.94 | 18254.49 | 0.54 | 0.82 | 2.3 | 1.11 | 1 | 10
12 | 90 | CONCLUIDO | 4.8699 | 20.53 | 16.8 | 27.24 | 0.39 | 37 | 181.19 | 52.44 | 4 | 35 | 34.75 | 22581.25 | 198.65 | 1353.09 | 87.82 | 48.94 | 16898.24 | 0.56 | 0.82 | 2.3 | 1.03 | 1 | 10
13 | 90 | CONCLUIDO | 4.9183 | 20.33 | 16.7 | 29.48 | 0.42 | 34 | 181.57 | 52.44 | 4.25 | 32 | 34.88 | 22627.36 | 195.2 | 1353.14 | 84.71 | 48.94 | 15356.19 | 0.58 | 0.83 | 2.29 | 0.93 | 1 | 10
14 | 90 | CONCLUIDO | 4.9411 | 20.24 | 16.68 | 31.28 | 0.44 | 32 | 181.94 | 52.44 | 4.5 | 30 | 35 | 22673.63 | 193.13 | 1353.2 | 83.93 | 48.94 | 14978.4 | 0.58 | 0.83 | 2.29 | 0.91 | 1 | 10
15 | 90 | CONCLUIDO | 4.9759 | 20.1 | 16.61 | 33.22 | 0.46 | 30 | 182.32 | 52.44 | 4.75 | 28 | 35.12 | 22719.83 | 190 | 1353.09 | 81.75 | 48.94 | 13896.88 | 0.6 | 0.83 | 2.29 | 0.84 | 1 | 10
16 | 90 | CONCLUIDO | 5.0125 | 19.95 | 16.53 | 35.43 | 0.49 | 28 | 182.69 | 52.44 | 5 | 26 | 35.25 | 22766.06 | 187.46 | 1353.27 | 79.4 | 48.94 | 12730.93 | 0.62 | 0.83 | 2.28 | 0.77 | 1 | 10
17 | 90 | CONCLUIDO | 5.0263 | 19.9 | 16.51 | 36.7 | 0.51 | 27 | 183.07 | 52.44 | 5.25 | 25 | 35.37 | 22812.34 | 186.4 | 1353.27 | 78.88 | 48.94 | 12477.04 | 0.62 | 0.84 | 2.27 | 0.74 | 1 | 10
18 | 90 | CONCLUIDO | 5.0592 | 19.77 | 16.46 | 39.5 | 0.53 | 25 | 183.44 | 52.44 | 5.5 | 23 | 35.5 | 22858.66 | 183.39 | 1353.13 | 76.57 | 48.94 | 11334.86 | 0.64 | 0.84 | 2.28 | 0.69 | 1 | 10
19 | 90 | CONCLUIDO | 5.0744 | 19.71 | 16.43 | 41.08 | 0.55 | 24 | 183.82 | 52.44 | 5.75 | 22 | 35.63 | 22905.03 | 180.1 | 1353.23 | 75.94 | 48.94 | 11024.66 | 0.64 | 0.84 | 2.28 | 0.66 | 1 | 10
20 | 90 | CONCLUIDO | 5.0947 | 19.63 | 16.39 | 42.76 | 0.58 | 23 | 184.19 | 52.44 | 6 | 21 | 35.75 | 22951.43 | 178.08 | 1353.16 | 74.68 | 48.94 | 10397.11 | 0.66 | 0.84 | 2.27 | 0.62 | 1 | 10
21 | 90 | CONCLUIDO | 5.1057 | 19.59 | 16.38 | 44.68 | 0.6 | 22 | 184.57 | 52.44 | 6.25 | 20 | 35.88 | 22997.88 | 175.56 | 1353.25 | 74.21 | 48.94 | 10170.01 | 0.66 | 0.84 | 2.28 | 0.61 | 1 | 10
22 | 90 | CONCLUIDO | 5.1472 | 19.43 | 16.3 | 48.89 | 0.62 | 20 | 184.95 | 52.44 | 6.5 | 18 | 36.01 | 23044.38 | 171.98 | 1353.15 | 71.62 | 48.94 | 8881.7 | 0.68 | 0.85 | 2.27 | 0.53 | 1 | 10
23 | 90 | CONCLUIDO | 5.1389 | 19.46 | 16.33 | 48.98 | 0.65 | 20 | 185.33 | 52.44 | 6.75 | 18 | 36.13 | 23090.91 | 171.72 | 1353.18 | 72.56 | 48.94 | 9353.04 | 0.67 | 0.85 | 2.27 | 0.56 | 1 | 10
24 | 90 | CONCLUIDO | 5.1599 | 19.38 | 16.28 | 51.42 | 0.67 | 19 | 185.7 | 52.44 | 7 | 16 | 36.26 | 23137.49 | 168.99 | 1353.09 | 70.8 | 48.94 | 8475.7 | 0.69 | 0.85 | 2.28 | 0.52 | 1 | 10
25 | 90 | CONCLUIDO | 5.1731 | 19.33 | 16.27 | 54.23 | 0.69 | 18 | 186.08 | 52.44 | 7.25 | 13 | 36.39 | 23184.11 | 167.39 | 1353.1 | 70.55 | 48.94 | 8359.35 | 0.69 | 0.85 | 2.27 | 0.5 | 1 | 10
26 | 90 | CONCLUIDO | 5.1951 | 19.25 | 16.22 | 57.26 | 0.71 | 17 | 186.46 | 52.44 | 7.5 | 10 | 36.52 | 23230.78 | 164.12 | 1353.17 | 68.97 | 48.94 | 7570.19 | 0.71 | 0.85 | 2.27 | 0.46 | 1 | 10
27 | 90 | CONCLUIDO | 5.1889 | 19.27 | 16.25 | 57.34 | 0.74 | 17 | 186.84 | 52.44 | 7.75 | 7 | 36.65 | 23277.49 | 164.8 | 1353.12 | 69.54 | 48.94 | 7859.26 | 0.7 | 0.85 | 2.28 | 0.48 | 1 | 10
28 | 90 | CONCLUIDO | 5.1886 | 19.27 | 16.25 | 57.35 | 0.76 | 17 | 187.22 | 52.44 | 8 | 4 | 36.78 | 23324.24 | 164.22 | 1353.09 | 69.52 | 48.94 | 7847.33 | 0.7 | 0.85 | 2.28 | 0.48 | 1 | 10
29 | 90 | CONCLUIDO | 5.1917 | 19.26 | 16.24 | 57.31 | 0.78 | 17 | 187.6 | 52.44 | 8.25 | 2 | 36.9 | 23371.04 | 163.73 | 1353.12 | 69 | 48.94 | 7588.85 | 0.71 | 0.85 | 2.28 | 0.47 | 1 | 10
30 | 90 | CONCLUIDO | 5.1887 | 19.27 | 16.25 | 57.35 | 0.8 | 17 | 187.98 | 52.44 | 8.5 | 0 | 37.03 | 23417.88 | 163.69 | 1353.14 | 69.45 | 48.94 | 7811.32 | 0.7 | 0.85 | 2.28 | 0.48 | 1 | 10

## RESULTADOS_20
Unnamed: 0 | Volume de calda [L] | STATUS | Capacidade operacional [ha/h] | Tempo de missao [h] | Tempo util [h] | Tempo por voo [min] | Autonomia Projetada [h] | N° Voos | MTOW [kg] | Massa Estrutura [kg] | Combustível [kg] | Abastecimentos | Massa gerador | Potência gerador [W] | Combustível consumido [L] | Calda cons [L] | Distância percorrida [km] | Distância Pulverizando [km] | RTL ACUMULADO[m] | EOC [km/km] | EOC [h/h] | Tempo de manobra [h] | Tempo rtl_rtw [h] | V pulv [m/s] | V desloc [m/s]
0 | 110 | CONCLUIDO | 2.7633 | 36.19 | 23.15 | 5.62 | 0.08 | 247 | 213.37 | 56.13 | 1 | 245 | 46.25 | 26550.29 | 339.61 | 1353.67 | 295.32 | 48.94 | 119595.37 | 0.17 | 0.6 | 2.64 | 7.37 | 1 | 10
1 | 110 | CONCLUIDO | 3.2006 | 31.24 | 21.07 | 7.06 | 0.1 | 179 | 213.78 | 56.13 | 1.25 | 177 | 46.4 | 26600.32 | 307.68 | 1353.69 | 226.6 | 48.94 | 85576.38 | 0.22 | 0.66 | 2.56 | 5.3 | 1 | 10
2 | 110 | CONCLUIDO | 3.5241 | 28.38 | 19.85 | 8.51 | 0.12 | 140 | 214.19 | 56.13 | 1.5 | 138 | 46.56 | 26650.41 | 288.41 | 1353.48 | 187.22 | 48.94 | 66080.79 | 0.26 | 0.7 | 2.47 | 4.08 | 1 | 10
3 | 110 | CONCLUIDO | 3.765 | 26.56 | 19.09 | 9.96 | 0.14 | 115 | 214.59 | 56.13 | 1.75 | 113 | 46.72 | 26700.55 | 275.98 | 1353.41 | 162.55 | 48.94 | 53870.12 | 0.3 | 0.72 | 2.42 | 3.32 | 1 | 10
4 | 110 | CONCLUIDO | 3.956 | 25.28 | 18.57 | 11.49 | 0.17 | 97 | 215 | 56.13 | 2 | 95 | 46.87 | 26750.75 | 267.25 | 1353.3 | 145.6 | 48.94 | 45487.77 | 0.34 | 0.74 | 2.39 | 2.8 | 1 | 10
5 | 110 | CONCLUIDO | 4.0949 | 24.42 | 18.22 | 12.86 | 0.19 | 85 | 215.41 | 56.13 | 2.25 | 83 | 47.03 | 26801 | 261.02 | 1353.28 | 134.04 | 48.94 | 39769.43 | 0.37 | 0.76 | 2.38 | 2.45 | 1 | 10
6 | 110 | CONCLUIDO | 4.2182 | 23.71 | 17.93 | 14.34 | 0.21 | 75 | 215.82 | 56.13 | 2.5 | 73 | 47.19 | 26851.31 | 255.34 | 1353.3 | 124.55 | 48.94 | 35071.74 | 0.39 | 0.77 | 2.36 | 2.16 | 1 | 10
7 | 110 | CONCLUIDO | 4.3233 | 23.13 | 17.69 | 15.84 | 0.23 | 67 | 216.22 | 56.13 | 2.75 | 65 | 47.35 | 26901.66 | 250.43 | 1353.2 | 117.06 | 48.94 | 31369.42 | 0.42 | 0.78 | 2.34 | 1.92 | 1 | 10
8 | 110 | CONCLUIDO | 4.4216 | 22.62 | 17.47 | 17.47 | 0.25 | 60 | 216.63 | 56.13 | 3 | 58 | 47.51 | 26952.08 | 246.41 | 1353.15 | 109.62 | 48.94 | 27684.07 | 0.45 | 0.79 | 2.34 | 1.7 | 1 | 10
9 | 110 | CONCLUIDO | 4.494 | 22.25 | 17.32 | 18.89 | 0.27 | 55 | 217.04 | 56.13 | 3.25 | 53 | 47.66 | 27002.55 | 242.64 | 1353.21 | 104.53 | 48.94 | 25165.06 | 0.47 | 0.8 | 2.33 | 1.55 | 1 | 10
10 | 110 | CONCLUIDO | 4.5514 | 21.97 | 17.21 | 20.24 | 0.29 | 51 | 217.45 | 56.13 | 3.5 | 49 | 47.82 | 27053.07 | 239.85 | 1353.13 | 101.52 | 48.94 | 23675.88 | 0.48 | 0.8 | 2.31 | 1.44 | 1 | 10
11 | 110 | CONCLUIDO | 4.6109 | 21.69 | 17.09 | 21.82 | 0.31 | 47 | 217.86 | 56.13 | 3.75 | 45 | 47.98 | 27103.65 | 237.06 | 1353.22 | 97.44 | 48.94 | 21658.14 | 0.5 | 0.81 | 2.31 | 1.32 | 1 | 10
12 | 110 | CONCLUIDO | 4.6679 | 21.42 | 16.99 | 23.71 | 0.33 | 43 | 218.27 | 56.13 | 4 | 41 | 48.15 | 27154.29 | 234.16 | 1353.18 | 94.08 | 48.94 | 19995.67 | 0.52 | 0.81 | 2.31 | 1.23 | 1 | 10
13 | 110 | CONCLUIDO | 4.7169 | 21.2 | 16.9 | 25.35 | 0.35 | 40 | 218.68 | 56.13 | 4.25 | 38 | 48.31 | 27204.98 | 231.23 | 1353.09 | 91.22 | 48.94 | 18581.84 | 0.54 | 0.82 | 2.3 | 1.13 | 1 | 10
14 | 110 | CONCLUIDO | 4.7466 | 21.07 | 16.85 | 26.61 | 0.36 | 38 | 219.09 | 56.13 | 4.5 | 36 | 48.47 | 27255.72 | 229.58 | 1353.12 | 89.33 | 48.94 | 17649.37 | 0.55 | 0.82 | 2.31 | 1.08 | 1 | 10
15 | 110 | CONCLUIDO | 4.7837 | 20.9 | 16.77 | 27.95 | 0.38 | 36 | 219.51 | 56.13 | 4.75 | 34 | 48.63 | 27306.53 | 227.38 | 1353.21 | 86.87 | 48.94 | 16427.75 | 0.56 | 0.82 | 2.3 | 1 | 1 | 10
16 | 110 | CONCLUIDO | 4.8161 | 20.76 | 16.72 | 29.5 | 0.4 | 34 | 219.92 | 56.13 | 5 | 32 | 48.79 | 27357.39 | 224.8 | 1353.12 | 84.95 | 48.94 | 15478.14 | 0.58 | 0.83 | 2.3 | 0.95 | 1 | 10
17 | 110 | CONCLUIDO | 4.8478 | 20.63 | 16.66 | 31.24 | 0.42 | 32 | 220.33 | 56.13 | 5.25 | 30 | 48.95 | 27408.3 | 222.99 | 1353.22 | 83.4 | 48.94 | 14714.55 | 0.59 | 0.83 | 2.29 | 0.9 | 1 | 10
18 | 110 | CONCLUIDO | 4.8835 | 20.48 | 16.6 | 33.2 | 0.44 | 30 | 220.74 | 56.13 | 5.5 | 28 | 49.12 | 27459.27 | 220.26 | 1353.14 | 81.36 | 48.94 | 13700.61 | 0.6 | 0.83 | 2.28 | 0.83 | 1 | 10
19 | 110 | CONCLUIDO | 4.8988 | 20.41 | 16.58 | 34.3 | 0.46 | 29 | 221.16 | 56.13 | 5.75 | 27 | 49.28 | 27510.3 | 219.37 | 1353.21 | 80.7 | 48.94 | 13375.14 | 0.61 | 0.83 | 2.28 | 0.81 | 1 | 10
20 | 110 | CONCLUIDO | 4.9331 | 20.27 | 16.52 | 36.71 | 0.48 | 27 | 221.57 | 56.13 | 6 | 25 | 49.45 | 27561.39 | 216.85 | 1353.18 | 78.38 | 48.94 | 12225.51 | 0.62 | 0.84 | 2.29 | 0.75 | 1 | 10
21 | 110 | CONCLUIDO | 4.9517 | 20.2 | 16.48 | 38.04 | 0.5 | 26 | 221.99 | 56.13 | 6.25 | 24 | 49.61 | 27612.53 | 214.99 | 1353.1 | 77.66 | 48.94 | 11873.39 | 0.63 | 0.84 | 2.28 | 0.72 | 1 | 10
22 | 110 | CONCLUIDO | 4.9635 | 20.15 | 16.48 | 39.55 | 0.52 | 25 | 222.4 | 56.13 | 6.5 | 23 | 49.78 | 27663.85 | 214.07 | 1353.1 | 77.29 | 48.94 | 11691.71 | 0.63 | 0.84 | 2.28 | 0.71 | 1 | 10
23 | 110 | CONCLUIDO | 4.9853 | 20.06 | 16.43 | 41.08 | 0.54 | 24 | 222.82 | 56.13 | 6.75 | 22 | 49.94 | 27715.11 | 210.79 | 1353.16 | 76.08 | 48.94 | 11090.72 | 0.64 | 0.84 | 2.27 | 0.66 | 1 | 10
24 | 110 | CONCLUIDO | 5.0072 | 19.97 | 16.39 | 42.75 | 0.56 | 23 | 223.23 | 56.13 | 7 | 21 | 50.11 | 27766.43 | 209.27 | 1353.12 | 74.4 | 48.94 | 10258.83 | 0.66 | 0.84 | 2.28 | 0.62 | 1 | 10
25 | 110 | CONCLUIDO | 5.0221 | 19.91 | 16.37 | 44.65 | 0.58 | 22 | 223.65 | 56.13 | 7.25 | 20 | 50.27 | 27817.81 | 208.68 | 1353.11 | 73.84 | 48.94 | 9980.89 | 0.66 | 0.84 | 2.27 | 0.6 | 1 | 10
26 | 110 | CONCLUIDO | 5.0407 | 19.84 | 16.34 | 46.68 | 0.59 | 21 | 224.07 | 56.13 | 7.5 | 19 | 50.44 | 27869.24 | 206.9 | 1353.17 | 72.87 | 48.94 | 9501.19 | 0.67 | 0.84 | 2.27 | 0.57 | 1 | 10
27 | 110 | CONCLUIDO | 5.0576 | 19.77 | 16.32 | 48.95 | 0.61 | 20 | 224.49 | 56.13 | 7.75 | 18 | 50.61 | 27920.73 | 203.8 | 1353.09 | 72.1 | 48.94 | 9124.46 | 0.68 | 0.85 | 2.27 | 0.55 | 1 | 10
28 | 110 | CONCLUIDO | 5.0528 | 19.79 | 16.33 | 49 | 0.63 | 20 | 224.9 | 56.13 | 8 | 18 | 50.78 | 27972.28 | 202.58 | 1353.18 | 72.75 | 48.94 | 9447.66 | 0.67 | 0.84 | 2.27 | 0.57 | 1 | 10
29 | 110 | CONCLUIDO | 5.0764 | 19.7 | 16.28 | 51.42 | 0.65 | 19 | 225.32 | 56.13 | 8.25 | 17 | 50.95 | 28023.89 | 200.86 | 1353.12 | 70.86 | 48.94 | 8507.04 | 0.69 | 0.85 | 2.27 | 0.52 | 1 | 10
30 | 110 | CONCLUIDO | 5.0915 | 19.64 | 16.27 | 54.23 | 0.67 | 18 | 225.74 | 56.13 | 8.5 | 16 | 51.11 | 28075.56 | 198.71 | 1353.09 | 70.66 | 48.94 | 8414.97 | 0.69 | 0.85 | 2.27 | 0.5 | 1 | 10
31 | 110 | CONCLUIDO | 5.0917 | 19.64 | 16.27 | 54.22 | 0.69 | 18 | 226.16 | 56.13 | 8.75 | 16 | 51.28 | 28127.29 | 196.28 | 1353.1 | 70.36 | 48.94 | 8262.83 | 0.7 | 0.85 | 2.27 | 0.5 | 1 | 10
32 | 110 | CONCLUIDO | 5.1104 | 19.57 | 16.24 | 57.31 | 0.71 | 17 | 226.58 | 56.13 | 9 | 15 | 51.45 | 28179.08 | 196.27 | 1353.14 | 69.42 | 48.94 | 7799.67 | 0.7 | 0.85 | 2.27 | 0.47 | 1 | 10
33 | 110 | CONCLUIDO | 5.1293 | 19.5 | 16.21 | 60.78 | 0.72 | 16 | 227 | 56.13 | 9.25 | 14 | 51.62 | 28230.92 | 192.53 | 1353.2 | 68.45 | 48.94 | 7317.75 | 0.71 | 0.85 | 2.27 | 0.44 | 1 | 10
34 | 110 | CONCLUIDO | 5.13 | 19.49 | 16.2 | 60.77 | 0.74 | 16 | 227.42 | 56.13 | 9.5 | 12 | 51.8 | 28282.83 | 191.14 | 1353.1 | 68.35 | 48.94 | 7269.85 | 0.72 | 0.85 | 2.27 | 0.44 | 1 | 10
35 | 110 | CONCLUIDO | 5.1507 | 19.42 | 16.17 | 64.68 | 0.76 | 15 | 227.84 | 56.13 | 9.75 | 11 | 51.97 | 28334.8 | 188.36 | 1353.09 | 67.23 | 48.94 | 6712.26 | 0.73 | 0.85 | 2.26 | 0.4 | 1 | 10
36 | 110 | CONCLUIDO | 5.1501 | 19.42 | 16.17 | 64.68 | 0.78 | 15 | 228.27 | 56.13 | 10 | 11 | 52.14 | 28386.82 | 186.44 | 1353.09 | 67.34 | 48.94 | 6768.9 | 0.73 | 0.85 | 2.26 | 0.4 | 1 | 10
37 | 110 | CONCLUIDO | 5.1663 | 19.36 | 16.15 | 69.22 | 0.8 | 14 | 228.69 | 56.13 | 10.25 | 7 | 52.31 | 28438.91 | 184.61 | 1353.09 | 66.43 | 48.94 | 6316.07 | 0.74 | 0.85 | 2.27 | 0.38 | 1 | 10
38 | 110 | CONCLUIDO | 5.1673 | 19.35 | 16.15 | 69.21 | 0.81 | 14 | 229.11 | 56.13 | 10.5 | 6 | 52.48 | 28491.06 | 184.67 | 1353.14 | 66.54 | 48.94 | 6370.87 | 0.74 | 0.85 | 2.27 | 0.38 | 1 | 10
39 | 110 | CONCLUIDO | 5.1703 | 19.34 | 16.14 | 69.16 | 0.83 | 14 | 229.53 | 56.13 | 10.75 | 5 | 52.66 | 28543.27 | 185.5 | 1353.09 | 66.13 | 48.94 | 6168.53 | 0.74 | 0.86 | 2.27 | 0.37 | 1 | 10
40 | 110 | CONCLUIDO | 5.1684 | 19.35 | 16.14 | 69.19 | 0.85 | 14 | 229.96 | 56.13 | 11 | 2 | 52.83 | 28595.54 | 185.63 | 1353.09 | 66.14 | 48.94 | 6174.7 | 0.74 | 0.85 | 2.27 | 0.38 | 1 | 10
41 | 110 | CONCLUIDO | 5.167 | 19.35 | 16.15 | 69.21 | 0.87 | 14 | 230.38 | 56.13 | 11.25 | 1 | 53 | 28647.87 | 185.65 | 1353.16 | 66.32 | 48.94 | 6262.94 | 0.74 | 0.85 | 2.27 | 0.38 | 1 | 10
42 | 110 | CONCLUIDO | 5.1675 | 19.35 | 16.15 | 69.2 | 0.89 | 14 | 230.81 | 56.13 | 11.5 | 1 | 53.18 | 28700.26 | 186.05 | 1353.18 | 66.18 | 48.94 | 6193.1 | 0.74 | 0.85 | 2.27 | 0.38 | 1 | 10
43 | 110 | CONCLUIDO | 5.1688 | 19.35 | 16.14 | 69.18 | 0.9 | 14 | 231.23 | 56.13 | 11.75 | 1 | 53.36 | 28752.71 | 186.15 | 1353.09 | 66.07 | 48.94 | 6139.08 | 0.74 | 0.85 | 2.27 | 0.38 | 1 | 10
44 | 110 | CONCLUIDO | 5.168 | 19.35 | 16.15 | 69.2 | 0.92 | 14 | 231.66 | 56.13 | 12 | 1 | 53.53 | 28805.23 | 185.89 | 1353.09 | 66.13 | 48.94 | 6165.37 | 0.74 | 0.85 | 2.27 | 0.38 | 1 | 10
45 | 110 | CONCLUIDO | 5.1682 | 19.35 | 16.15 | 69.19 | 0.94 | 14 | 232.08 | 56.13 | 12.25 | 0 | 53.71 | 28857.81 | 186.11 | 1353.11 | 66.19 | 48.94 | 6197.19 | 0.74 | 0.85 | 2.27 | 0.38 | 1 | 10

## RESULTADOS_28
Unnamed: 0 | Volume de calda [L] | STATUS | Capacidade operacional [ha/h] | Tempo de missao [h] | Tempo util [h] | Tempo por voo [min] | Autonomia Projetada [h] | N° Voos | MTOW [kg] | Massa Estrutura [kg] | Combustível [kg] | Abastecimentos | Massa gerador | Potência gerador [W] | Combustível consumido [L] | Calda cons [L] | Distância percorrida [km] | Distância Pulverizando [km] | RTL ACUMULADO[m] | EOC [km/km] | EOC [h/h] | Tempo de manobra [h] | Tempo rtl_rtw [h] | V pulv [m/s] | V desloc [m/s]
0 | 150 | CONCLUIDO | 2.0433 | 48.94 | 26.5 | 4.54 | 0.06 | 350 | 296.65 | 61.82 | 1 | 348 | 83.83 | 36821.52 | 480.8 | 1353.87 | 404.75 | 48.94 | 173796.66 | 0.12 | 0.52 | 2.83 | 10.72 | 1 | 10
1 | 150 | CONCLUIDO | 2.5349 | 39.45 | 23.01 | 5.7 | 0.07 | 242 | 297.17 | 61.82 | 1.25 | 240 | 84.1 | 36885.7 | 416.41 | 1353.8 | 290.75 | 48.94 | 117337.1 | 0.17 | 0.6 | 2.63 | 7.23 | 1 | 10
2 | 150 | CONCLUIDO | 2.8927 | 34.57 | 21.24 | 6.85 | 0.09 | 186 | 297.7 | 61.82 | 1.5 | 184 | 84.37 | 36949.99 | 383.39 | 1353.37 | 233.06 | 48.94 | 88771.85 | 0.21 | 0.65 | 2.54 | 5.47 | 1 | 10
3 | 150 | CONCLUIDO | 3.1683 | 31.56 | 20.18 | 8.02 | 0.1 | 151 | 298.22 | 61.82 | 1.75 | 149 | 84.65 | 37014.39 | 363.31 | 1353.34 | 197.9 | 48.94 | 71368.05 | 0.25 | 0.68 | 2.49 | 4.4 | 1 | 10
4 | 150 | CONCLUIDO | 3.3847 | 29.54 | 19.49 | 9.21 | 0.12 | 127 | 298.74 | 61.82 | 2 | 125 | 84.92 | 37078.91 | 350.12 | 1353.38 | 175.67 | 48.94 | 60370.63 | 0.28 | 0.71 | 2.45 | 3.72 | 1 | 10
5 | 150 | CONCLUIDO | 3.5638 | 28.06 | 18.95 | 10.34 | 0.13 | 110 | 299.26 | 61.82 | 2.25 | 108 | 85.19 | 37143.54 | 339.67 | 1353.29 | 157.3 | 48.94 | 51270.52 | 0.31 | 0.73 | 2.44 | 3.18 | 1 | 10
6 | 150 | CONCLUIDO | 3.7093 | 26.96 | 18.57 | 11.49 | 0.15 | 97 | 299.79 | 61.82 | 2.5 | 95 | 85.47 | 37208.42 | 331.93 | 1353.19 | 145.87 | 48.94 | 45622.98 | 0.34 | 0.74 | 2.39 | 2.8 | 1 | 10
7 | 150 | CONCLUIDO | 3.8283 | 26.12 | 18.29 | 12.61 | 0.16 | 87 | 300.32 | 61.82 | 2.75 | 85 | 85.74 | 37273.29 | 326.08 | 1353.31 | 136.57 | 48.94 | 41020.7 | 0.36 | 0.75 | 2.38 | 2.52 | 1 | 10
8 | 150 | CONCLUIDO | 3.9421 | 25.37 | 18.04 | 13.87 | 0.18 | 78 | 300.84 | 61.82 | 3 | 76 | 86.02 | 37338.27 | 320.8 | 1353.26 | 127.81 | 48.94 | 36689.95 | 0.38 | 0.77 | 2.38 | 2.27 | 1 | 10
9 | 150 | CONCLUIDO | 4.0409 | 24.75 | 17.81 | 15.05 | 0.19 | 71 | 301.37 | 61.82 | 3.25 | 69 | 86.3 | 37403.38 | 315.73 | 1353.23 | 120.1 | 48.94 | 32866.46 | 0.41 | 0.78 | 2.37 | 2.04 | 1 | 10
10 | 150 | CONCLUIDO | 4.1296 | 24.22 | 17.61 | 16.25 | 0.21 | 65 | 301.9 | 61.82 | 3.5 | 63 | 86.58 | 37468.6 | 311.49 | 1353.24 | 114.13 | 48.94 | 29911.19 | 0.43 | 0.78 | 2.34 | 1.84 | 1 | 10
11 | 150 | CONCLUIDO | 4.1851 | 23.89 | 17.51 | 17.22 | 0.22 | 61 | 302.43 | 61.82 | 3.75 | 59 | 86.86 | 37533.94 | 309.07 | 1353.29 | 111.06 | 48.94 | 28397.43 | 0.44 | 0.79 | 2.33 | 1.74 | 1 | 10
12 | 150 | CONCLUIDO | 4.2595 | 23.48 | 17.37 | 18.61 | 0.24 | 56 | 302.96 | 61.82 | 4 | 54 | 87.14 | 37599.4 | 305.69 | 1353.2 | 106.41 | 48.94 | 26099.76 | 0.46 | 0.79 | 2.33 | 1.6 | 1 | 10
13 | 150 | CONCLUIDO | 4.3044 | 23.23 | 17.29 | 19.57 | 0.25 | 53 | 303.49 | 61.82 | 4.25 | 51 | 87.42 | 37664.98 | 303.57 | 1353.49 | 103.55 | 48.94 | 24683.04 | 0.47 | 0.8 | 2.33 | 1.52 | 1 | 10
14 | 150 | CONCLUIDO | 4.3733 | 22.87 | 17.15 | 21 | 0.26 | 49 | 304.03 | 61.82 | 4.5 | 47 | 87.7 | 37730.68 | 299.96 | 1353.17 | 98.81 | 48.94 | 22332.91 | 0.5 | 0.8 | 2.33 | 1.38 | 1 | 10
15 | 150 | CONCLUIDO | 4.4217 | 22.62 | 17.06 | 22.26 | 0.28 | 46 | 304.56 | 61.82 | 4.75 | 44 | 87.99 | 37796.51 | 297.83 | 1353.21 | 96.51 | 48.94 | 21198.12 | 0.51 | 0.81 | 2.31 | 1.29 | 1 | 10
16 | 150 | CONCLUIDO | 4.4563 | 22.44 | 17 | 23.18 | 0.29 | 44 | 305.09 | 61.82 | 5 | 42 | 88.27 | 37862.45 | 296.23 | 1353.17 | 94.34 | 48.94 | 20123.39 | 0.52 | 0.81 | 2.31 | 1.23 | 1 | 10
17 | 150 | CONCLUIDO | 4.4878 | 22.28 | 16.95 | 24.22 | 0.31 | 42 | 305.63 | 61.82 | 5.25 | 40 | 88.56 | 37928.52 | 294.68 | 1353.16 | 92.82 | 48.94 | 19373.83 | 0.53 | 0.81 | 2.31 | 1.18 | 1 | 10
18 | 150 | CONCLUIDO | 4.5227 | 22.11 | 16.89 | 25.34 | 0.32 | 40 | 306.17 | 61.82 | 5.5 | 38 | 88.84 | 37994.72 | 292.45 | 1353.21 | 91.17 | 48.94 | 18556.86 | 0.54 | 0.82 | 2.29 | 1.12 | 1 | 10
19 | 150 | CONCLUIDO | 4.5574 | 21.94 | 16.83 | 26.58 | 0.33 | 38 | 306.7 | 61.82 | 5.75 | 36 | 89.13 | 38061.04 | 290.53 | 1353.2 | 89.07 | 48.94 | 17518.66 | 0.55 | 0.82 | 2.3 | 1.06 | 1 | 10
20 | 150 | CONCLUIDO | 4.5954 | 21.76 | 16.76 | 27.94 | 0.35 | 36 | 307.24 | 61.82 | 6 | 34 | 89.42 | 38127.48 | 288.93 | 1353.22 | 86.8 | 48.94 | 16394.71 | 0.56 | 0.82 | 2.29 | 0.99 | 1 | 10
21 | 150 | CONCLUIDO | 4.6271 | 21.61 | 16.73 | 29.52 | 0.36 | 34 | 307.78 | 61.82 | 6.25 | 32 | 89.71 | 38194.05 | 287.35 | 1353.16 | 85.25 | 48.94 | 15629.61 | 0.57 | 0.83 | 2.3 | 0.96 | 1 | 10
22 | 150 | CONCLUIDO | 4.6487 | 21.51 | 16.68 | 30.33 | 0.38 | 33 | 308.32 | 61.82 | 6.5 | 31 | 90 | 38260.74 | 285.69 | 1353.23 | 84.18 | 48.94 | 15098.09 | 0.58 | 0.83 | 2.29 | 0.91 | 1 | 10
23 | 150 | CONCLUIDO | 4.6614 | 21.45 | 16.68 | 31.27 | 0.39 | 32 | 308.86 | 61.82 | 6.75 | 30 | 90.29 | 38327.57 | 284.72 | 1353.12 | 84.05 | 48.94 | 15036.04 | 0.58 | 0.83 | 2.29 | 0.91 | 1 | 10
24 | 150 | CONCLUIDO | 4.7058 | 21.25 | 16.59 | 33.17 | 0.4 | 30 | 309.41 | 61.82 | 7 | 28 | 90.59 | 38394.52 | 282.48 | 1353.16 | 81.08 | 48.94 | 13563.28 | 0.6 | 0.83 | 2.28 | 0.82 | 1 | 10
25 | 150 | CONCLUIDO | 4.7216 | 21.18 | 16.57 | 34.29 | 0.42 | 29 | 309.95 | 61.82 | 7.25 | 27 | 90.88 | 38461.6 | 281.47 | 1353.12 | 80.32 | 48.94 | 13188.99 | 0.61 | 0.83 | 2.29 | 0.8 | 1 | 10
26 | 150 | CONCLUIDO | 4.7382 | 21.11 | 16.55 | 35.47 | 0.43 | 28 | 310.5 | 61.82 | 7.5 | 26 | 91.18 | 38528.81 | 280.05 | 1353.09 | 79.67 | 48.94 | 12865.66 | 0.61 | 0.83 | 2.29 | 0.78 | 1 | 10
27 | 150 | CONCLUIDO | 4.7595 | 21.01 | 16.51 | 36.7 | 0.44 | 27 | 311.04 | 61.82 | 7.75 | 25 | 91.47 | 38596.15 | 278.6 | 1353.18 | 78.45 | 48.94 | 12263.92 | 0.62 | 0.84 | 2.28 | 0.74 | 1 | 10
28 | 150 | CONCLUIDO | 4.7781 | 20.93 | 16.49 | 38.05 | 0.46 | 26 | 311.59 | 61.82 | 8 | 24 | 91.77 | 38663.62 | 277.76 | 1353.19 | 77.69 | 48.94 | 11889.72 | 0.63 | 0.84 | 2.28 | 0.72 | 1 | 10
29 | 150 | CONCLUIDO | 4.798 | 20.84 | 16.46 | 39.49 | 0.47 | 25 | 312.14 | 61.82 | 8.25 | 23 | 92.07 | 38731.35 | 276.49 | 1353.14 | 76.69 | 48.94 | 11391.38 | 0.64 | 0.84 | 2.28 | 0.69 | 1 | 10
30 | 150 | CONCLUIDO | 4.7969 | 20.85 | 16.46 | 39.51 | 0.48 | 25 | 312.69 | 61.82 | 8.5 | 23 | 92.37 | 38799.09 | 275.87 | 1353.27 | 76.99 | 48.94 | 11541.31 | 0.64 | 0.84 | 2.27 | 0.69 | 1 | 10
31 | 150 | CONCLUIDO | 4.8155 | 20.77 | 16.44 | 41.09 | 0.5 | 24 | 313.24 | 61.82 | 8.75 | 22 | 92.67 | 38866.96 | 273.77 | 1353.11 | 76 | 48.94 | 11050.87 | 0.64 | 0.84 | 2.28 | 0.67 | 1 | 10
32 | 150 | CONCLUIDO | 4.8387 | 20.67 | 16.39 | 42.76 | 0.51 | 23 | 313.79 | 61.82 | 9 | 21 | 92.97 | 38934.97 | 272.85 | 1353.22 | 74.63 | 48.94 | 10373.34 | 0.66 | 0.84 | 2.27 | 0.62 | 1 | 10
33 | 150 | CONCLUIDO | 4.8586 | 20.58 | 16.36 | 44.63 | 0.52 | 22 | 314.34 | 61.82 | 9.25 | 20 | 93.27 | 39003.11 | 271.38 | 1353.15 | 73.73 | 48.94 | 9926.82 | 0.66 | 0.84 | 2.27 | 0.59 | 1 | 10
34 | 150 | CONCLUIDO | 4.8566 | 20.59 | 16.37 | 44.65 | 0.54 | 22 | 314.9 | 61.82 | 9.5 | 20 | 93.57 | 39071.38 | 271.46 | 1353.11 | 73.85 | 48.94 | 9986.15 | 0.66 | 0.84 | 2.28 | 0.6 | 1 | 10
35 | 150 | CONCLUIDO | 4.8788 | 20.5 | 16.33 | 46.67 | 0.55 | 21 | 315.45 | 61.82 | 9.75 | 19 | 93.88 | 39139.8 | 270.45 | 1353.13 | 72.8 | 48.94 | 9467.04 | 0.67 | 0.84 | 2.27 | 0.56 | 1 | 10
36 | 150 | CONCLUIDO | 4.8764 | 20.51 | 16.34 | 46.69 | 0.56 | 21 | 316.01 | 61.82 | 10 | 19 | 94.18 | 39208.35 | 268.88 | 1353.11 | 72.82 | 48.94 | 9475.28 | 0.67 | 0.84 | 2.28 | 0.57 | 1 | 10
37 | 150 | CONCLUIDO | 4.8974 | 20.42 | 16.31 | 48.93 | 0.58 | 20 | 316.56 | 61.82 | 10.25 | 18 | 94.49 | 39277.04 | 267.46 | 1353.12 | 71.96 | 48.94 | 9054.76 | 0.68 | 0.85 | 2.27 | 0.54 | 1 | 10
38 | 150 | CONCLUIDO | 4.895 | 20.43 | 16.32 | 48.96 | 0.59 | 20 | 317.12 | 61.82 | 10.5 | 18 | 94.8 | 39345.87 | 266.87 | 1353.19 | 72.29 | 48.94 | 9216.32 | 0.68 | 0.85 | 2.27 | 0.55 | 1 | 10
39 | 150 | CONCLUIDO | 4.9182 | 20.33 | 16.28 | 51.41 | 0.6 | 19 | 317.68 | 61.82 | 10.75 | 17 | 95.11 | 39414.84 | 265.14 | 1353.11 | 71 | 48.94 | 8575.3 | 0.69 | 0.85 | 2.27 | 0.51 | 1 | 10
40 | 150 | CONCLUIDO | 4.918 | 20.33 | 16.28 | 51.41 | 0.62 | 19 | 318.24 | 61.82 | 11 | 17 | 95.42 | 39483.95 | 264.18 | 1353.2 | 70.9 | 48.94 | 8527.89 | 0.69 | 0.85 | 2.27 | 0.51 | 1 | 10
41 | 150 | CONCLUIDO | 4.9352 | 20.26 | 16.27 | 54.22 | 0.63 | 18 | 318.8 | 61.82 | 11.25 | 16 | 95.73 | 39553.2 | 263.19 | 1353.09 | 70.31 | 48.94 | 8236.81 | 0.7 | 0.85 | 2.27 | 0.5 | 1 | 10
42 | 150 | CONCLUIDO | 4.9393 | 20.25 | 16.25 | 54.16 | 0.64 | 18 | 319.36 | 61.82 | 11.5 | 16 | 96.04 | 39622.59 | 262.57 | 1353.09 | 69.94 | 48.94 | 8050.4 | 0.7 | 0.85 | 2.27 | 0.48 | 1 | 10
43 | 150 | CONCLUIDO | 4.9599 | 20.16 | 16.22 | 57.25 | 0.65 | 17 | 319.93 | 61.82 | 11.75 | 15 | 96.36 | 39692.13 | 260.41 | 1353.13 | 68.98 | 48.94 | 7575.89 | 0.71 | 0.85 | 2.26 | 0.45 | 1 | 10
44 | 150 | CONCLUIDO | 4.9587 | 20.17 | 16.22 | 57.26 | 0.67 | 17 | 320.49 | 61.82 | 12 | 15 | 96.67 | 39761.81 | 261.05 | 1353.1 | 69.08 | 48.94 | 7629.94 | 0.71 | 0.85 | 2.27 | 0.46 | 1 | 10
45 | 150 | CONCLUIDO | 4.9584 | 20.17 | 16.23 | 57.27 | 0.68 | 17 | 321.06 | 61.82 | 12.25 | 15 | 96.99 | 39831.64 | 259.79 | 1353.13 | 69.22 | 48.94 | 7697 | 0.71 | 0.85 | 2.26 | 0.46 | 1 | 10
46 | 150 | CONCLUIDO | 4.9766 | 20.09 | 16.21 | 60.78 | 0.69 | 16 | 321.63 | 61.82 | 12.5 | 14 | 97.31 | 39901.61 | 258.23 | 1353.09 | 68.65 | 48.94 | 7418.48 | 0.71 | 0.85 | 2.26 | 0.44 | 1 | 10
47 | 150 | CONCLUIDO | 4.9775 | 20.09 | 16.2 | 60.77 | 0.71 | 16 | 322.2 | 61.82 | 12.75 | 14 | 97.62 | 39971.73 | 257.07 | 1353.11 | 68.33 | 48.94 | 7257.67 | 0.72 | 0.85 | 2.27 | 0.44 | 1 | 10
48 | 150 | CONCLUIDO | 5.0024 | 19.99 | 16.16 | 64.64 | 0.72 | 15 | 322.77 | 61.82 | 13 | 13 | 97.94 | 40042 | 253.75 | 1353.09 | 67.12 | 48.94 | 6659.45 | 0.73 | 0.85 | 2.26 | 0.39 | 1 | 10
49 | 150 | CONCLUIDO | 5.0001 | 20 | 16.17 | 64.68 | 0.73 | 15 | 323.34 | 61.82 | 13.25 | 13 | 98.27 | 40112.54 | 254.04 | 1353.09 | 67.25 | 48.94 | 6721.39 | 0.73 | 0.85 | 2.26 | 0.4 | 1 | 10
50 | 150 | CONCLUIDO | 4.9965 | 20.01 | 16.18 | 64.73 | 0.74 | 15 | 323.91 | 61.82 | 13.5 | 13 | 98.59 | 40183.11 | 253.09 | 1353.15 | 67.81 | 48.94 | 7004.98 | 0.72 | 0.85 | 2.26 | 0.41 | 1 | 10
51 | 150 | CONCLUIDO | 4.9996 | 20 | 16.17 | 64.68 | 0.76 | 15 | 324.48 | 61.82 | 13.75 | 13 | 98.91 | 40253.84 | 252.23 | 1353.12 | 67.24 | 48.94 | 6718.38 | 0.73 | 0.85 | 2.27 | 0.4 | 1 | 10
52 | 150 | CONCLUIDO | 5.0199 | 19.92 | 16.15 | 69.2 | 0.77 | 14 | 325.06 | 61.82 | 14 | 12 | 99.24 | 40324.71 | 251.39 | 1353.09 | 66.52 | 48.94 | 6363.22 | 0.74 | 0.85 | 2.26 | 0.38 | 1 | 10
53 | 150 | CONCLUIDO | 5.0225 | 19.91 | 16.14 | 69.15 | 0.78 | 14 | 325.63 | 61.82 | 14.25 | 12 | 99.56 | 40395.74 | 251.81 | 1353.09 | 66.28 | 48.94 | 6244.17 | 0.74 | 0.86 | 2.26 | 0.37 | 1 | 10
54 | 150 | CONCLUIDO | 5.0225 | 19.91 | 16.14 | 69.15 | 0.79 | 14 | 326.21 | 61.82 | 14.5 | 12 | 99.89 | 40466.92 | 250.24 | 1353.09 | 66.27 | 48.94 | 6236.68 | 0.74 | 0.86 | 2.26 | 0.37 | 1 | 10
55 | 150 | CONCLUIDO | 5.041 | 19.84 | 16.12 | 74.39 | 0.8 | 13 | 326.79 | 61.82 | 14.75 | 11 | 100.22 | 40538.25 | 247.38 | 1353.09 | 65.78 | 48.94 | 5996.25 | 0.74 | 0.86 | 2.26 | 0.35 | 1 | 10
56 | 150 | CONCLUIDO | 5.0403 | 19.84 | 16.12 | 74.4 | 0.82 | 13 | 327.37 | 61.82 | 15 | 11 | 100.55 | 40609.74 | 247.29 | 1353.09 | 65.8 | 48.94 | 6008.96 | 0.74 | 0.86 | 2.26 | 0.35 | 1 | 10
57 | 150 | CONCLUIDO | 5.041 | 19.84 | 16.12 | 74.39 | 0.83 | 13 | 327.95 | 61.82 | 15.25 | 11 | 100.88 | 40681.39 | 247.28 | 1353.09 | 65.8 | 48.94 | 6006.74 | 0.74 | 0.86 | 2.26 | 0.35 | 1 | 10
58 | 150 | CONCLUIDO | 5.0411 | 19.84 | 16.12 | 74.39 | 0.84 | 13 | 328.53 | 61.82 | 15.5 | 11 | 101.21 | 40753.2 | 244.84 | 1353.09 | 65.63 | 48.94 | 5923.15 | 0.75 | 0.86 | 2.26 | 0.35 | 1 | 10
59 | 150 | CONCLUIDO | 5.0412 | 19.84 | 16.12 | 74.39 | 0.85 | 13 | 329.12 | 61.82 | 15.75 | 11 | 101.54 | 40825.16 | 244.84 | 1353.14 | 65.68 | 48.94 | 5946.66 | 0.75 | 0.86 | 2.26 | 0.35 | 1 | 10
60 | 150 | CONCLUIDO | 5.0691 | 19.73 | 16.06 | 80.32 | 0.86 | 12 | 329.7 | 61.82 | 16 | 10 | 101.88 | 40897.29 | 243.77 | 1353.09 | 64.03 | 48.94 | 5126.7 | 0.76 | 0.86 | 2.25 | 0.3 | 1 | 10
61 | 150 | CONCLUIDO | 5.0657 | 19.74 | 16.08 | 80.38 | 0.88 | 12 | 330.29 | 61.82 | 16.25 | 10 | 102.21 | 40969.57 | 242.72 | 1353.22 | 64.31 | 48.94 | 5267.7 | 0.76 | 0.86 | 2.26 | 0.31 | 1 | 10
62 | 150 | CONCLUIDO | 5.0641 | 19.75 | 16.08 | 80.41 | 0.89 | 12 | 330.87 | 61.82 | 16.5 | 10 | 102.55 | 41042.02 | 242.79 | 1353.11 | 64.48 | 48.94 | 5353.86 | 0.76 | 0.86 | 2.26 | 0.31 | 1 | 10
63 | 150 | CONCLUIDO | 5.0635 | 19.75 | 16.09 | 80.43 | 0.9 | 12 | 331.46 | 61.82 | 16.75 | 10 | 102.89 | 41114.63 | 240.3 | 1353.09 | 64.75 | 48.94 | 5485.19 | 0.76 | 0.86 | 2.25 | 0.32 | 1 | 10
64 | 150 | CONCLUIDO | 5.0835 | 19.67 | 16.06 | 87.62 | 0.91 | 11 | 332.05 | 61.82 | 17 | 8 | 103.23 | 41187.41 | 237.25 | 1353.11 | 63.83 | 48.94 | 5031.02 | 0.77 | 0.86 | 2.26 | 0.29 | 1 | 10
65 | 150 | CONCLUIDO | 5.0865 | 19.66 | 16.05 | 87.55 | 0.92 | 11 | 332.64 | 61.82 | 17.25 | 8 | 103.57 | 41260.35 | 237.93 | 1353.1 | 63.41 | 48.94 | 4822.47 | 0.77 | 0.86 | 2.26 | 0.28 | 1 | 10
66 | 150 | CONCLUIDO | 5.0871 | 19.66 | 16.05 | 87.54 | 0.94 | 11 | 333.24 | 61.82 | 17.5 | 6 | 103.92 | 41333.46 | 238.07 | 1353.09 | 63.23 | 48.94 | 4730.2 | 0.77 | 0.86 | 2.26 | 0.28 | 1 | 10
67 | 150 | CONCLUIDO | 5.0848 | 19.67 | 16.06 | 87.59 | 0.95 | 11 | 333.83 | 61.82 | 17.75 | 6 | 104.26 | 41406.86 | 238.15 | 1353.09 | 63.58 | 48.94 | 4909.23 | 0.77 | 0.86 | 2.26 | 0.29 | 1 | 10
68 | 150 | CONCLUIDO | 5.0845 | 19.67 | 16.06 | 87.6 | 0.96 | 11 | 334.43 | 61.82 | 18 | 6 | 104.61 | 41480.31 | 237.9 | 1353.18 | 63.66 | 48.94 | 4947.49 | 0.77 | 0.86 | 2.26 | 0.29 | 1 | 10
69 | 150 | CONCLUIDO | 5.086 | 19.66 | 16.05 | 87.57 | 0.97 | 11 | 335.02 | 61.82 | 18.25 | 5 | 104.95 | 41553.93 | 236.98 | 1353.09 | 63.47 | 48.94 | 4851.25 | 0.77 | 0.86 | 2.26 | 0.29 | 1 | 10
70 | 150 | CONCLUIDO | 5.0863 | 19.66 | 16.05 | 87.56 | 0.98 | 11 | 335.62 | 61.82 | 18.5 | 4 | 105.3 | 41627.72 | 235.8 | 1353.09 | 63.31 | 48.94 | 4771.17 | 0.77 | 0.86 | 2.26 | 0.28 | 1 | 10
71 | 150 | CONCLUIDO | 5.0867 | 19.66 | 16.05 | 87.55 | 0.99 | 11 | 336.22 | 61.82 | 18.75 | 4 | 105.65 | 41701.68 | 236.3 | 1353.09 | 63.31 | 48.94 | 4773.09 | 0.77 | 0.86 | 2.26 | 0.28 | 1 | 10
72 | 150 | CONCLUIDO | 5.0827 | 19.67 | 16.07 | 87.63 | 1.01 | 11 | 336.82 | 61.82 | 19 | 3 | 106 | 41775.82 | 235.73 | 1353.09 | 63.74 | 48.94 | 4988.81 | 0.77 | 0.86 | 2.26 | 0.3 | 1 | 10
73 | 150 | CONCLUIDO | 5.0847 | 19.67 | 16.06 | 87.59 | 1.02 | 11 | 337.43 | 61.82 | 19.25 | 3 | 106.35 | 41850.13 | 235.95 | 1353.09 | 63.55 | 48.94 | 4892.88 | 0.77 | 0.86 | 2.26 | 0.29 | 1 | 10
74 | 150 | CONCLUIDO | 5.084 | 19.67 | 16.06 | 87.61 | 1.03 | 11 | 338.03 | 61.82 | 19.5 | 2 | 106.71 | 41924.62 | 235.49 | 1353.09 | 63.47 | 48.94 | 4854.81 | 0.77 | 0.86 | 2.27 | 0.29 | 1 | 10
75 | 150 | CONCLUIDO | 5.083 | 19.67 | 16.07 | 87.63 | 1.04 | 11 | 338.63 | 61.82 | 19.75 | 2 | 107.06 | 41999.28 | 235.52 | 1353.13 | 63.72 | 48.94 | 4979.27 | 0.77 | 0.86 | 2.26 | 0.3 | 1 | 10
76 | 150 | CONCLUIDO | 5.0812 | 19.68 | 16.07 | 87.67 | 1.05 | 11 | 339.24 | 61.82 | 20 | 1 | 107.42 | 42074.12 | 235.75 | 1353.09 | 63.81 | 48.94 | 5022.46 | 0.77 | 0.86 | 2.27 | 0.3 | 1 | 10
77 | 150 | CONCLUIDO | 5.0821 | 19.68 | 16.07 | 87.65 | 1.06 | 11 | 339.85 | 61.82 | 20.25 | 0 | 107.78 | 42149.15 | 236.11 | 1353.11 | 63.74 | 48.94 | 4987.51 | 0.77 | 0.86 | 2.27 | 0.3 | 1 | 10

## RESULTADOS_0
Unnamed: 0 | Volume de calda [L] | STATUS | Capacidade operacional [ha/h] | Tempo de missao [h] | Tempo util [h] | Tempo por voo [min] | Autonomia Projetada [h] | N° Voos | MTOW [kg] | Massa Estrutura [kg] | Combustível [kg] | Abastecimentos | Massa gerador | Potência gerador [W] | Combustível consumido [L] | Calda cons [L] | Distância percorrida [km] | Distância Pulverizando [km] | RTL ACUMULADO[m] | EOC [km/km] | EOC [h/h] | Tempo de manobra [h] | Tempo rtl_rtw [h] | V pulv [m/s] | V desloc [m/s]
0 | 10 | CONCLUIDO | 4.3491 | 22.99 | 19.84 | 8.75 | 0.64 | 136 | 26.11 | 12.1 | 1 | 0 | 3.01 | 3454.41 | 57.69 | 1353.5 | 180.84 | 48.94 | 62912.34 | 0.27 | 0.7 | 2.64 | 4.06 | 1 | 10

## RESULTADOS_7
Unnamed: 0 | Volume de calda [L] | STATUS | Capacidade operacional [ha/h] | Tempo de missao [h] | Tempo util [h] | Tempo por voo [min] | Autonomia Projetada [h] | N° Voos | MTOW [kg] | Massa Estrutura [kg] | Combustível [kg] | Abastecimentos | Massa gerador | Potência gerador [W] | Combustível consumido [L] | Calda cons [L] | Distância percorrida [km] | Distância Pulverizando [km] | RTL ACUMULADO[m] | EOC [km/km] | EOC [h/h] | Tempo de manobra [h] | Tempo rtl_rtw [h] | V pulv [m/s] | V desloc [m/s]
0 | 45 | CONCLUIDO | 4.23 | 23.64 | 19.21 | 9.68 | 0.18 | 119 | 98.71 | 39.72 | 1 | 117 | 12.99 | 12407.75 | 163.19 | 1353.3 | 166.34 | 48.94 | 55745.97 | 0.29 | 0.72 | 2.43 | 3.44 | 1 | 10
1 | 45 | CONCLUIDO | 4.5127 | 22.16 | 18.34 | 12.37 | 0.22 | 89 | 99.02 | 39.72 | 1.25 | 87 | 13.05 | 12446.14 | 152.88 | 1353.33 | 137.84 | 48.94 | 41647.64 | 0.36 | 0.75 | 2.39 | 2.57 | 1 | 10
2 | 45 | CONCLUIDO | 4.704 | 21.26 | 17.81 | 15.05 | 0.27 | 71 | 99.33 | 39.72 | 1.5 | 69 | 13.11 | 12484.55 | 144.84 | 1353.16 | 120.76 | 48.94 | 33196.33 | 0.41 | 0.77 | 2.36 | 2.04 | 1 | 10
3 | 45 | CONCLUIDO | 4.8603 | 20.57 | 17.39 | 17.99 | 0.31 | 58 | 99.64 | 39.72 | 1.75 | 56 | 13.18 | 12522.99 | 137.96 | 1353.25 | 107.22 | 48.94 | 26492.55 | 0.46 | 0.79 | 2.33 | 1.62 | 1 | 10
4 | 45 | CONCLUIDO | 4.9574 | 20.17 | 17.18 | 21.03 | 0.35 | 49 | 99.95 | 39.72 | 2 | 47 | 13.24 | 12561.45 | 132.91 | 1353.12 | 100.14 | 48.94 | 22999.23 | 0.49 | 0.8 | 2.32 | 1.41 | 1 | 10
5 | 45 | CONCLUIDO | 5.0499 | 19.8 | 16.95 | 24.22 | 0.39 | 42 | 100.27 | 39.72 | 2.25 | 40 | 13.3 | 12599.94 | 126.88 | 1353.14 | 92.78 | 48.94 | 19353.29 | 0.53 | 0.81 | 2.31 | 1.18 | 1 | 10
6 | 45 | CONCLUIDO | 5.1259 | 19.51 | 16.78 | 27.97 | 0.44 | 36 | 100.58 | 39.72 | 2.5 | 29 | 13.36 | 12638.45 | 121.6 | 1353.2 | 87.14 | 48.94 | 16561 | 0.56 | 0.82 | 2.3 | 1.01 | 1 | 10
7 | 45 | CONCLUIDO | 5.1589 | 19.38 | 16.72 | 30.4 | 0.48 | 33 | 100.89 | 39.72 | 2.75 | 19 | 13.42 | 12676.98 | 118.34 | 1353.18 | 84.85 | 48.94 | 15431.93 | 0.58 | 0.83 | 2.3 | 0.95 | 1 | 10
8 | 45 | CONCLUIDO | 5.1697 | 19.34 | 16.7 | 31.31 | 0.52 | 32 | 101.2 | 39.72 | 3 | 5 | 13.49 | 12715.54 | 117.62 | 1353.18 | 83.61 | 48.94 | 14816.8 | 0.59 | 0.83 | 2.32 | 0.93 | 1 | 10
9 | 45 | CONCLUIDO | 5.166 | 19.36 | 16.71 | 31.33 | 0.56 | 32 | 101.52 | 39.72 | 3.25 | 1 | 13.55 | 12754.13 | 118.04 | 1353.15 | 83.75 | 48.94 | 14887.71 | 0.58 | 0.83 | 2.33 | 0.94 | 1 | 10
10 | 45 | CONCLUIDO | 5.1661 | 19.36 | 16.71 | 31.33 | 0.6 | 32 | 101.83 | 39.72 | 3.5 | 0 | 13.61 | 12792.74 | 118.24 | 1353.09 | 83.83 | 48.94 | 14927.78 | 0.58 | 0.83 | 2.33 | 0.94 | 1 | 10

## RESULTADOS_19
Unnamed: 0 | Volume de calda [L] | STATUS | Capacidade operacional [ha/h] | Tempo de missao [h] | Tempo util [h] | Tempo por voo [min] | Autonomia Projetada [h] | N° Voos | MTOW [kg] | Massa Estrutura [kg] | Combustível [kg] | Abastecimentos | Massa gerador | Potência gerador [W] | Combustível consumido [L] | Calda cons [L] | Distância percorrida [km] | Distância Pulverizando [km] | RTL ACUMULADO[m] | EOC [km/km] | EOC [h/h] | Tempo de manobra [h] | Tempo rtl_rtw [h] | V pulv [m/s] | V desloc [m/s]
0 | 105 | CONCLUIDO | 2.8617 | 34.94 | 22.81 | 5.8 | 0.09 | 236 | 204 | 55.27 | 1 | 234 | 42.72 | 25393.6 | 324.95 | 1353.54 | 283.94 | 48.94 | 113962.55 | 0.17 | 0.61 | 2.63 | 7.03 | 1 | 10
1 | 105 | CONCLUIDO | 3.3032 | 30.27 | 20.77 | 7.29 | 0.11 | 171 | 204.39 | 55.27 | 1.25 | 169 | 42.87 | 25442.42 | 294.28 | 1353.6 | 217.75 | 48.94 | 81194.02 | 0.22 | 0.66 | 2.51 | 5 | 1 | 10
2 | 105 | CONCLUIDO | 3.6026 | 27.76 | 19.72 | 8.76 | 0.13 | 135 | 204.79 | 55.27 | 1.5 | 133 | 43.02 | 25491.3 | 277.94 | 1353.31 | 182.78 | 48.94 | 63889.69 | 0.27 | 0.7 | 2.47 | 3.95 | 1 | 10
3 | 105 | CONCLUIDO | 3.8359 | 26.07 | 19 | 10.27 | 0.15 | 111 | 205.18 | 55.27 | 1.75 | 109 | 43.16 | 25540.22 | 266.44 | 1353.23 | 159.4 | 48.94 | 52316.44 | 0.31 | 0.73 | 2.43 | 3.23 | 1 | 10
4 | 105 | CONCLUIDO | 4.0259 | 24.84 | 18.46 | 11.78 | 0.17 | 94 | 205.58 | 55.27 | 2 | 92 | 43.31 | 25589.2 | 257.24 | 1353.39 | 142.14 | 48.94 | 43773.42 | 0.34 | 0.75 | 2.39 | 2.69 | 1 | 10
5 | 105 | CONCLUIDO | 4.1792 | 23.93 | 18.08 | 13.39 | 0.19 | 81 | 205.98 | 55.27 | 2.25 | 79 | 43.46 | 25638.22 | 250.49 | 1353.19 | 129.49 | 48.94 | 37514.67 | 0.38 | 0.76 | 2.37 | 2.31 | 1 | 10
6 | 105 | CONCLUIDO | 4.2996 | 23.26 | 17.77 | 14.81 | 0.22 | 72 | 206.38 | 55.27 | 2.5 | 70 | 43.6 | 25687.3 | 244.94 | 1353.19 | 119.89 | 48.94 | 32757.51 | 0.41 | 0.78 | 2.34 | 2 | 1 | 10
7 | 105 | CONCLUIDO | 4.3949 | 22.75 | 17.59 | 16.49 | 0.24 | 64 | 206.78 | 55.27 | 2.75 | 62 | 43.75 | 25736.42 | 241.27 | 1353.4 | 113.59 | 48.94 | 29648.94 | 0.43 | 0.78 | 2.35 | 1.82 | 1 | 10
8 | 105 | CONCLUIDO | 4.481 | 22.32 | 17.4 | 18 | 0.26 | 58 | 207.17 | 55.27 | 3 | 56 | 43.9 | 25785.6 | 237.13 | 1353.23 | 107.55 | 48.94 | 26658.63 | 0.46 | 0.79 | 2.33 | 1.63 | 1 | 10
9 | 105 | CONCLUIDO | 4.551 | 21.97 | 17.26 | 19.54 | 0.28 | 53 | 207.57 | 55.27 | 3.25 | 51 | 44.05 | 25834.83 | 233.82 | 1353.22 | 102.75 | 48.94 | 24282.18 | 0.48 | 0.8 | 2.32 | 1.49 | 1 | 10
10 | 105 | CONCLUIDO | 4.6026 | 21.73 | 17.18 | 21.03 | 0.3 | 49 | 207.97 | 55.27 | 3.5 | 47 | 44.2 | 25884.1 | 231.71 | 1353.12 | 100.21 | 48.94 | 23034.86 | 0.49 | 0.8 | 2.32 | 1.41 | 1 | 10
11 | 105 | CONCLUIDO | 4.6697 | 21.41 | 17.02 | 22.7 | 0.32 | 45 | 208.37 | 55.27 | 3.75 | 43 | 44.35 | 25933.43 | 227.29 | 1353.2 | 95.34 | 48.94 | 20617.64 | 0.51 | 0.81 | 2.31 | 1.26 | 1 | 10
12 | 105 | CONCLUIDO | 4.7106 | 21.23 | 16.96 | 24.23 | 0.34 | 42 | 208.77 | 55.27 | 4 | 40 | 44.5 | 25982.82 | 225.92 | 1353.28 | 92.78 | 48.94 | 19350.75 | 0.53 | 0.81 | 2.32 | 1.19 | 1 | 10
13 | 105 | CONCLUIDO | 4.7557 | 21.03 | 16.88 | 25.97 | 0.36 | 39 | 209.17 | 55.27 | 4.25 | 37 | 44.65 | 26032.25 | 223.28 | 1353.2 | 90.43 | 48.94 | 18190.23 | 0.54 | 0.82 | 2.31 | 1.11 | 1 | 10
14 | 105 | CONCLUIDO | 4.7881 | 20.89 | 16.82 | 27.28 | 0.38 | 37 | 209.58 | 55.27 | 4.5 | 35 | 44.8 | 26081.73 | 220.83 | 1353.25 | 88.56 | 48.94 | 17267.02 | 0.55 | 0.82 | 2.3 | 1.05 | 1 | 10
15 | 105 | CONCLUIDO | 4.8466 | 20.63 | 16.69 | 29.45 | 0.4 | 34 | 209.98 | 55.27 | 4.75 | 32 | 44.95 | 26131.27 | 217.6 | 1353.28 | 84.44 | 48.94 | 15222.71 | 0.58 | 0.83 | 2.29 | 0.92 | 1 | 10
16 | 105 | CONCLUIDO | 4.8715 | 20.53 | 16.66 | 31.25 | 0.42 | 32 | 210.38 | 55.27 | 5 | 30 | 45.11 | 26180.86 | 215.9 | 1353.15 | 83.36 | 48.94 | 14694.52 | 0.59 | 0.83 | 2.29 | 0.9 | 1 | 10
17 | 105 | CONCLUIDO | 4.8887 | 20.46 | 16.63 | 32.19 | 0.44 | 31 | 210.78 | 55.27 | 5.25 | 29 | 45.26 | 26230.5 | 214.55 | 1353.13 | 82.29 | 48.94 | 14164.23 | 0.59 | 0.83 | 2.29 | 0.86 | 1 | 10
18 | 105 | CONCLUIDO | 4.9224 | 20.32 | 16.57 | 34.29 | 0.46 | 29 | 211.18 | 55.27 | 5.5 | 27 | 45.41 | 26280.2 | 211.78 | 1353.15 | 80.72 | 48.94 | 13385.24 | 0.61 | 0.83 | 2.28 | 0.81 | 1 | 10
19 | 105 | CONCLUIDO | 4.9432 | 20.23 | 16.53 | 35.42 | 0.48 | 28 | 211.59 | 55.27 | 5.75 | 26 | 45.57 | 26329.94 | 209.82 | 1353.22 | 79.25 | 48.94 | 12656.67 | 0.62 | 0.83 | 2.28 | 0.76 | 1 | 10
20 | 105 | CONCLUIDO | 4.9727 | 20.11 | 16.49 | 38.06 | 0.5 | 26 | 211.99 | 55.27 | 6 | 24 | 45.72 | 26379.74 | 207.87 | 1353.15 | 77.76 | 48.94 | 11924.21 | 0.63 | 0.84 | 2.28 | 0.72 | 1 | 10
21 | 105 | CONCLUIDO | 4.9893 | 20.04 | 16.46 | 39.51 | 0.52 | 25 | 212.4 | 55.27 | 6.25 | 23 | 45.87 | 26429.59 | 206.42 | 1353.18 | 77.09 | 48.94 | 11592.17 | 0.63 | 0.84 | 2.27 | 0.7 | 1 | 10
22 | 105 | CONCLUIDO | 5.0072 | 19.97 | 16.43 | 41.08 | 0.54 | 24 | 212.8 | 55.27 | 6.5 | 22 | 46.03 | 26479.5 | 203.17 | 1353.29 | 76.02 | 48.94 | 11060.5 | 0.64 | 0.84 | 2.27 | 0.66 | 1 | 10
23 | 105 | CONCLUIDO | 5.0287 | 19.89 | 16.39 | 42.75 | 0.56 | 23 | 213.21 | 55.27 | 6.75 | 21 | 46.18 | 26529.46 | 201.4 | 1353.15 | 74.51 | 48.94 | 10312.02 | 0.66 | 0.84 | 2.27 | 0.62 | 1 | 10
24 | 105 | CONCLUIDO | 5.0428 | 19.83 | 16.37 | 44.65 | 0.58 | 22 | 213.61 | 55.27 | 7 | 20 | 46.34 | 26579.47 | 200.66 | 1353.09 | 73.86 | 48.94 | 9992.55 | 0.66 | 0.84 | 2.28 | 0.61 | 1 | 10
25 | 105 | CONCLUIDO | 5.0634 | 19.75 | 16.33 | 46.67 | 0.6 | 21 | 214.02 | 55.27 | 7.25 | 19 | 46.49 | 26629.54 | 198.41 | 1353.09 | 72.39 | 48.94 | 9262.76 | 0.68 | 0.84 | 2.28 | 0.56 | 1 | 10
26 | 105 | CONCLUIDO | 5.0805 | 19.68 | 16.31 | 48.92 | 0.62 | 20 | 214.42 | 55.27 | 7.5 | 18 | 46.65 | 26679.66 | 195.93 | 1353.12 | 71.73 | 48.94 | 8937.79 | 0.68 | 0.85 | 2.27 | 0.54 | 1 | 10
27 | 105 | CONCLUIDO | 5.094 | 19.63 | 16.3 | 51.46 | 0.64 | 19 | 214.83 | 55.27 | 7.75 | 17 | 46.81 | 26729.83 | 193.77 | 1353.15 | 71.29 | 48.94 | 8724.26 | 0.69 | 0.85 | 2.27 | 0.53 | 1 | 10
28 | 105 | CONCLUIDO | 5.0996 | 19.61 | 16.27 | 51.39 | 0.66 | 19 | 215.24 | 55.27 | 8 | 17 | 46.97 | 26780.06 | 191.79 | 1353.14 | 70.68 | 48.94 | 8419.2 | 0.69 | 0.85 | 2.27 | 0.51 | 1 | 10
29 | 105 | CONCLUIDO | 5.1157 | 19.55 | 16.25 | 54.18 | 0.68 | 18 | 215.65 | 55.27 | 8.25 | 16 | 47.12 | 26830.34 | 190.69 | 1353.09 | 70.05 | 48.94 | 8106.65 | 0.7 | 0.85 | 2.27 | 0.48 | 1 | 10
30 | 105 | CONCLUIDO | 5.1336 | 19.48 | 16.23 | 57.27 | 0.7 | 17 | 216.05 | 55.27 | 8.5 | 15 | 47.28 | 26880.68 | 187.65 | 1353.17 | 69.28 | 48.94 | 7729.32 | 0.71 | 0.85 | 2.26 | 0.46 | 1 | 10
31 | 105 | CONCLUIDO | 5.1297 | 19.49 | 16.24 | 57.32 | 0.72 | 17 | 216.46 | 55.27 | 8.75 | 14 | 47.44 | 26931.07 | 186.97 | 1353.1 | 69.64 | 48.94 | 7907.63 | 0.7 | 0.85 | 2.27 | 0.47 | 1 | 10
32 | 105 | CONCLUIDO | 5.1515 | 19.41 | 16.2 | 60.74 | 0.74 | 16 | 216.87 | 55.27 | 9 | 13 | 47.6 | 26981.51 | 184.99 | 1353.11 | 68.27 | 48.94 | 7228.83 | 0.72 | 0.85 | 2.26 | 0.43 | 1 | 10
33 | 105 | CONCLUIDO | 5.1477 | 19.43 | 16.21 | 60.8 | 0.76 | 16 | 217.28 | 55.27 | 9.25 | 12 | 47.76 | 27032.02 | 182.25 | 1353.09 | 68.53 | 48.94 | 7358.65 | 0.71 | 0.85 | 2.27 | 0.44 | 1 | 10
34 | 105 | CONCLUIDO | 5.1706 | 19.34 | 16.17 | 64.67 | 0.78 | 15 | 217.69 | 55.27 | 9.5 | 9 | 47.92 | 27082.57 | 179.95 | 1353.16 | 67.26 | 48.94 | 6726.04 | 0.73 | 0.85 | 2.26 | 0.4 | 1 | 10
35 | 105 | CONCLUIDO | 5.1653 | 19.36 | 16.19 | 64.75 | 0.79 | 15 | 218.1 | 55.27 | 9.75 | 6 | 48.08 | 27133.18 | 178.72 | 1353.17 | 67.65 | 48.94 | 6924.89 | 0.72 | 0.85 | 2.27 | 0.42 | 1 | 10
36 | 105 | CONCLUIDO | 5.1647 | 19.36 | 16.19 | 64.76 | 0.81 | 15 | 218.51 | 55.27 | 10 | 3 | 48.24 | 27183.85 | 177.29 | 1353.21 | 67.55 | 48.94 | 6873.77 | 0.72 | 0.85 | 2.28 | 0.42 | 1 | 10
37 | 105 | CONCLUIDO | 5.1837 | 19.29 | 16.16 | 69.25 | 0.83 | 14 | 218.92 | 55.27 | 10.25 | 2 | 48.4 | 27234.57 | 176.94 | 1353.14 | 66.6 | 48.94 | 6403.69 | 0.73 | 0.85 | 2.27 | 0.39 | 1 | 10
38 | 105 | CONCLUIDO | 5.182 | 19.3 | 16.16 | 69.28 | 0.85 | 14 | 219.33 | 55.27 | 10.5 | 1 | 48.56 | 27285.35 | 177.41 | 1353.09 | 66.74 | 48.94 | 6470.64 | 0.73 | 0.85 | 2.28 | 0.4 | 1 | 10
39 | 105 | CONCLUIDO | 5.1825 | 19.3 | 16.16 | 69.27 | 0.87 | 14 | 219.75 | 55.27 | 10.75 | 0 | 48.72 | 27336.19 | 177.62 | 1353.14 | 66.63 | 48.94 | 6415.72 | 0.73 | 0.85 | 2.28 | 0.4 | 1 | 10

## RESULTADOS_10
Unnamed: 0 | Volume de calda [L] | STATUS | Capacidade operacional [ha/h] | Tempo de missao [h] | Tempo util [h] | Tempo por voo [min] | Autonomia Projetada [h] | N° Voos | MTOW [kg] | Massa Estrutura [kg] | Combustível [kg] | Abastecimentos | Massa gerador | Potência gerador [W] | Combustível consumido [L] | Calda cons [L] | Distância percorrida [km] | Distância Pulverizando [km] | RTL ACUMULADO[m] | EOC [km/km] | EOC [h/h] | Tempo de manobra [h] | Tempo rtl_rtw [h] | V pulv [m/s] | V desloc [m/s]
0 | 60 | CONCLUIDO | 3.8442 | 26.01 | 20.1 | 8.15 | 0.14 | 148 | 124.63 | 45 | 1 | 146 | 18.64 | 15605.44 | 203.79 | 1353.45 | 195.51 | 48.94 | 70187.67 | 0.25 | 0.69 | 2.48 | 4.33 | 1 | 10
1 | 60 | CONCLUIDO | 4.1746 | 23.95 | 18.99 | 10.26 | 0.18 | 111 | 124.96 | 45 | 1.25 | 109 | 18.71 | 15645.96 | 189.91 | 1353.35 | 159.21 | 48.94 | 52224.06 | 0.31 | 0.73 | 2.42 | 3.21 | 1 | 10
2 | 60 | CONCLUIDO | 4.4094 | 22.68 | 18.3 | 12.48 | 0.21 | 88 | 125.29 | 45 | 1.5 | 86 | 18.79 | 15686.51 | 180.74 | 1353.25 | 136.99 | 48.94 | 41225.17 | 0.36 | 0.75 | 2.37 | 2.53 | 1 | 10
3 | 60 | CONCLUIDO | 4.5762 | 21.85 | 17.85 | 14.67 | 0.25 | 73 | 125.62 | 45 | 1.75 | 71 | 18.87 | 15727.09 | 173.59 | 1353.33 | 122.16 | 48.94 | 33890.03 | 0.4 | 0.77 | 2.36 | 2.08 | 1 | 10
4 | 60 | CONCLUIDO | 4.7051 | 21.25 | 17.54 | 16.97 | 0.28 | 62 | 125.95 | 45 | 2 | 60 | 18.95 | 15767.7 | 168.27 | 1353.13 | 111.66 | 48.94 | 28693.23 | 0.44 | 0.79 | 2.35 | 1.77 | 1 | 10
5 | 60 | CONCLUIDO | 4.8135 | 20.77 | 17.29 | 19.57 | 0.31 | 53 | 126.28 | 45 | 2.25 | 51 | 19.03 | 15808.34 | 163.14 | 1353.21 | 103.75 | 48.94 | 24780.59 | 0.47 | 0.8 | 2.32 | 1.52 | 1 | 10
6 | 60 | CONCLUIDO | 4.8954 | 20.43 | 17.09 | 21.82 | 0.35 | 47 | 126.61 | 45 | 2.5 | 45 | 19.11 | 15849 | 158.65 | 1353.14 | 97.69 | 48.94 | 21783.91 | 0.5 | 0.81 | 2.31 | 1.32 | 1 | 10
7 | 60 | CONCLUIDO | 4.9589 | 20.17 | 16.96 | 24.23 | 0.38 | 42 | 126.94 | 45 | 2.75 | 40 | 19.19 | 15889.69 | 154.4 | 1353.23 | 92.89 | 48.94 | 19407.39 | 0.53 | 0.81 | 2.31 | 1.19 | 1 | 10
8 | 60 | CONCLUIDO | 5.0311 | 19.88 | 16.8 | 27.24 | 0.42 | 37 | 127.27 | 45 | 3 | 35 | 19.27 | 15930.42 | 150.2 | 1353.19 | 87.93 | 48.94 | 16954.62 | 0.56 | 0.82 | 2.29 | 1.03 | 1 | 10
9 | 60 | CONCLUIDO | 5.0703 | 19.72 | 16.72 | 29.51 | 0.45 | 34 | 127.6 | 45 | 3.25 | 32 | 19.35 | 15971.17 | 146.33 | 1353.22 | 85.25 | 48.94 | 15627.78 | 0.57 | 0.83 | 2.29 | 0.95 | 1 | 10
10 | 60 | CONCLUIDO | 5.1163 | 19.55 | 16.62 | 32.17 | 0.48 | 31 | 127.93 | 45 | 3.5 | 27 | 19.43 | 16011.95 | 142.07 | 1353.18 | 81.96 | 48.94 | 14000.01 | 0.6 | 0.83 | 2.29 | 0.85 | 1 | 10
11 | 60 | CONCLUIDO | 5.1553 | 19.4 | 16.55 | 35.46 | 0.52 | 28 | 128.26 | 45 | 3.75 | 23 | 19.51 | 16052.76 | 138.69 | 1353.21 | 79.33 | 48.94 | 12695.73 | 0.62 | 0.83 | 2.29 | 0.78 | 1 | 10
12 | 60 | CONCLUIDO | 5.1843 | 19.29 | 16.49 | 38.06 | 0.55 | 26 | 128.59 | 45 | 4 | 18 | 19.59 | 16093.6 | 135.6 | 1353.18 | 77.61 | 48.94 | 11846.54 | 0.63 | 0.84 | 2.29 | 0.72 | 1 | 10
13 | 60 | CONCLUIDO | 5.1911 | 19.26 | 16.49 | 39.58 | 0.58 | 25 | 128.92 | 45 | 4.25 | 10 | 19.68 | 16134.46 | 134.84 | 1353.19 | 77.19 | 48.94 | 11643.66 | 0.63 | 0.84 | 2.3 | 0.72 | 1 | 10
14 | 60 | CONCLUIDO | 5.2122 | 19.19 | 16.44 | 41.1 | 0.62 | 24 | 129.25 | 45 | 4.5 | 3 | 19.76 | 16175.36 | 133.76 | 1353.2 | 75.54 | 48.94 | 10821.89 | 0.65 | 0.84 | 2.29 | 0.67 | 1 | 10
15 | 60 | CONCLUIDO | 5.2078 | 19.2 | 16.46 | 41.14 | 0.65 | 24 | 129.59 | 45 | 4.75 | 0 | 19.84 | 16216.29 | 133.39 | 1353.12 | 75.87 | 48.94 | 10988.76 | 0.65 | 0.84 | 2.3 | 0.69 | 1 | 10

## RESULTADOS_25
Unnamed: 0 | Volume de calda [L] | STATUS | Capacidade operacional [ha/h] | Tempo de missao [h] | Tempo util [h] | Tempo por voo [min] | Autonomia Projetada [h] | N° Voos | MTOW [kg] | Massa Estrutura [kg] | Combustível [kg] | Abastecimentos | Massa gerador | Potência gerador [W] | Combustível consumido [L] | Calda cons [L] | Distância percorrida [km] | Distância Pulverizando [km] | RTL ACUMULADO[m] | EOC [km/km] | EOC [h/h] | Tempo de manobra [h] | Tempo rtl_rtw [h] | V pulv [m/s] | V desloc [m/s]
0 | 135 | CONCLUIDO | 2.3015 | 43.45 | 25.08 | 4.9 | 0.07 | 307 | 263.32 | 59.89 | 1 | 305 | 67.43 | 32710.1 | 421.65 | 1353.68 | 358.85 | 48.94 | 151064.55 | 0.14 | 0.55 | 2.74 | 9.3 | 1 | 10
1 | 135 | CONCLUIDO | 2.7809 | 35.96 | 22.19 | 6.16 | 0.08 | 216 | 263.79 | 59.89 | 1.25 | 214 | 67.65 | 32767.75 | 371.83 | 1353.55 | 264.05 | 48.94 | 104115.38 | 0.19 | 0.62 | 2.59 | 6.41 | 1 | 10
2 | 135 | CONCLUIDO | 3.1279 | 31.97 | 20.67 | 7.43 | 0.1 | 167 | 264.25 | 59.89 | 1.5 | 165 | 67.87 | 32825.49 | 345.36 | 1353.51 | 214.1 | 48.94 | 79385.94 | 0.23 | 0.67 | 2.52 | 4.9 | 1 | 10
3 | 135 | CONCLUIDO | 3.3858 | 29.53 | 19.76 | 8.65 | 0.12 | 137 | 264.72 | 59.89 | 1.75 | 135 | 68.09 | 32883.31 | 328.97 | 1353.32 | 184.68 | 48.94 | 64826.64 | 0.26 | 0.7 | 2.45 | 3.98 | 1 | 10
4 | 135 | CONCLUIDO | 3.5887 | 27.87 | 19.15 | 9.9 | 0.13 | 116 | 265.19 | 59.89 | 2 | 114 | 68.31 | 32941.21 | 317.86 | 1353.25 | 164.23 | 48.94 | 54709.72 | 0.3 | 0.72 | 2.43 | 3.38 | 1 | 10
5 | 135 | CONCLUIDO | 3.7664 | 26.55 | 18.64 | 11.19 | 0.15 | 100 | 265.66 | 59.89 | 2.25 | 98 | 68.53 | 32999.19 | 308.53 | 1353.44 | 147.72 | 48.94 | 46533.1 | 0.33 | 0.74 | 2.4 | 2.87 | 1 | 10
6 | 135 | CONCLUIDO | 3.9062 | 25.6 | 18.3 | 12.48 | 0.17 | 88 | 266.13 | 59.89 | 2.5 | 86 | 68.75 | 33057.26 | 301.92 | 1353.27 | 136.63 | 48.94 | 41049.8 | 0.36 | 0.75 | 2.38 | 2.53 | 1 | 10
7 | 135 | CONCLUIDO | 4.0201 | 24.88 | 18.03 | 13.69 | 0.18 | 79 | 266.6 | 59.89 | 2.75 | 77 | 68.97 | 33115.41 | 296.25 | 1353.27 | 128.27 | 48.94 | 36912.12 | 0.38 | 0.77 | 2.36 | 2.26 | 1 | 10
8 | 135 | CONCLUIDO | 4.1256 | 24.24 | 17.8 | 15.04 | 0.2 | 71 | 267.08 | 59.89 | 3 | 69 | 69.19 | 33173.65 | 291.5 | 1353.47 | 119.73 | 48.94 | 32682.62 | 0.41 | 0.78 | 2.37 | 2.02 | 1 | 10
9 | 135 | CONCLUIDO | 4.2088 | 23.76 | 17.62 | 16.27 | 0.22 | 65 | 267.55 | 59.89 | 3.25 | 63 | 69.41 | 33231.97 | 287.6 | 1353.18 | 114.74 | 48.94 | 30219.24 | 0.43 | 0.78 | 2.34 | 1.85 | 1 | 10
10 | 135 | CONCLUIDO | 4.2789 | 23.37 | 17.48 | 17.48 | 0.23 | 60 | 268.02 | 59.89 | 3.5 | 58 | 69.64 | 33290.38 | 284.47 | 1353.31 | 109.93 | 48.94 | 27838.06 | 0.45 | 0.79 | 2.34 | 1.71 | 1 | 10
11 | 135 | CONCLUIDO | 4.3612 | 22.93 | 17.3 | 18.87 | 0.25 | 55 | 268.5 | 59.89 | 3.75 | 53 | 69.86 | 33348.87 | 280.23 | 1353.31 | 104.44 | 48.94 | 25115.13 | 0.47 | 0.8 | 2.31 | 1.53 | 1 | 10
12 | 135 | CONCLUIDO | 4.4157 | 22.65 | 17.21 | 20.25 | 0.26 | 51 | 268.97 | 59.89 | 4 | 49 | 70.09 | 33407.45 | 278.3 | 1353.22 | 101.27 | 48.94 | 23554.72 | 0.48 | 0.8 | 2.32 | 1.45 | 1 | 10
13 | 135 | CONCLUIDO | 4.4648 | 22.4 | 17.12 | 21.4 | 0.28 | 48 | 269.45 | 59.89 | 4.25 | 46 | 70.31 | 33466.11 | 275.84 | 1353.3 | 98.35 | 48.94 | 22109.74 | 0.5 | 0.81 | 2.31 | 1.35 | 1 | 10
14 | 135 | CONCLUIDO | 4.5142 | 22.15 | 17.02 | 22.7 | 0.3 | 45 | 269.92 | 59.89 | 4.5 | 43 | 70.54 | 33524.86 | 272.61 | 1353.12 | 95.49 | 48.94 | 20693.67 | 0.51 | 0.81 | 2.3 | 1.26 | 1 | 10
15 | 135 | CONCLUIDO | 4.5614 | 21.92 | 16.95 | 24.21 | 0.31 | 42 | 270.4 | 59.89 | 4.75 | 40 | 70.76 | 33583.7 | 271.1 | 1353.1 | 92.41 | 48.94 | 19169.71 | 0.53 | 0.81 | 2.31 | 1.18 | 1 | 10
16 | 135 | CONCLUIDO | 4.5937 | 21.77 | 16.89 | 25.34 | 0.33 | 40 | 270.88 | 59.89 | 5 | 38 | 70.99 | 33642.62 | 269.57 | 1353.23 | 90.88 | 48.94 | 18412.5 | 0.54 | 0.82 | 2.3 | 1.12 | 1 | 10
17 | 135 | CONCLUIDO | 4.6259 | 21.62 | 16.84 | 26.59 | 0.34 | 38 | 271.36 | 59.89 | 5.25 | 36 | 71.22 | 33701.64 | 267.18 | 1353.09 | 89.42 | 48.94 | 17690.14 | 0.55 | 0.82 | 2.3 | 1.07 | 1 | 10
18 | 135 | CONCLUIDO | 4.6647 | 21.44 | 16.76 | 27.94 | 0.36 | 36 | 271.84 | 59.89 | 5.5 | 34 | 71.45 | 33760.74 | 265.32 | 1353.15 | 86.61 | 48.94 | 16296.07 | 0.57 | 0.82 | 2.3 | 1 | 1 | 10
19 | 135 | CONCLUIDO | 4.6997 | 21.28 | 16.71 | 29.48 | 0.38 | 34 | 272.32 | 59.89 | 5.75 | 32 | 71.68 | 33820.05 | 263.13 | 1353.2 | 84.67 | 48.94 | 15335.61 | 0.58 | 0.83 | 2.29 | 0.94 | 1 | 10
20 | 135 | CONCLUIDO | 4.7152 | 21.21 | 16.69 | 30.34 | 0.39 | 33 | 272.8 | 59.89 | 6 | 31 | 71.91 | 33879.33 | 261.86 | 1353.27 | 84.22 | 48.94 | 15116.15 | 0.58 | 0.83 | 2.29 | 0.92 | 1 | 10
21 | 135 | CONCLUIDO | 4.7482 | 21.06 | 16.64 | 32.21 | 0.41 | 31 | 273.28 | 59.89 | 6.25 | 29 | 72.14 | 33938.7 | 260.03 | 1353.1 | 82.66 | 48.94 | 14345.41 | 0.59 | 0.83 | 2.29 | 0.87 | 1 | 10
22 | 135 | CONCLUIDO | 4.7665 | 20.98 | 16.61 | 33.22 | 0.42 | 30 | 273.76 | 59.89 | 6.5 | 28 | 72.37 | 33998.16 | 258.34 | 1353.09 | 81.81 | 48.94 | 13927.97 | 0.6 | 0.83 | 2.28 | 0.84 | 1 | 10
23 | 135 | CONCLUIDO | 4.7845 | 20.9 | 16.58 | 34.31 | 0.44 | 29 | 274.24 | 59.89 | 6.75 | 27 | 72.61 | 34057.71 | 257.51 | 1353.22 | 80.67 | 48.94 | 13361.47 | 0.61 | 0.83 | 2.29 | 0.81 | 1 | 10
24 | 135 | CONCLUIDO | 4.8065 | 20.8 | 16.54 | 35.44 | 0.45 | 28 | 274.73 | 59.89 | 7 | 26 | 72.84 | 34117.35 | 255.39 | 1353.14 | 79.33 | 48.94 | 12699.32 | 0.62 | 0.83 | 2.28 | 0.77 | 1 | 10
25 | 135 | CONCLUIDO | 4.8232 | 20.73 | 16.52 | 36.7 | 0.47 | 27 | 275.21 | 59.89 | 7.25 | 25 | 73.08 | 34177.09 | 254.33 | 1353.21 | 78.73 | 48.94 | 12404.59 | 0.62 | 0.84 | 2.28 | 0.75 | 1 | 10
26 | 135 | CONCLUIDO | 4.8403 | 20.66 | 16.49 | 38.06 | 0.48 | 26 | 275.7 | 59.89 | 7.5 | 24 | 73.31 | 34236.91 | 253.39 | 1353.09 | 78.14 | 48.94 | 12113.33 | 0.63 | 0.84 | 2.27 | 0.72 | 1 | 10
27 | 135 | CONCLUIDO | 4.8573 | 20.59 | 16.47 | 39.53 | 0.5 | 25 | 276.18 | 59.89 | 7.75 | 23 | 73.55 | 34296.82 | 251.95 | 1353.2 | 77.17 | 48.94 | 11631.82 | 0.63 | 0.84 | 2.28 | 0.7 | 1 | 10
28 | 135 | CONCLUIDO | 4.879 | 20.5 | 16.43 | 41.07 | 0.51 | 24 | 276.67 | 59.89 | 8 | 22 | 73.78 | 34356.83 | 249.23 | 1353.1 | 76.06 | 48.94 | 11084.47 | 0.64 | 0.84 | 2.27 | 0.66 | 1 | 10
29 | 135 | CONCLUIDO | 4.9035 | 20.39 | 16.38 | 42.72 | 0.53 | 23 | 277.16 | 59.89 | 8.25 | 21 | 74.02 | 34416.93 | 247.74 | 1353.17 | 74.18 | 48.94 | 10145.52 | 0.66 | 0.84 | 2.27 | 0.61 | 1 | 10
30 | 135 | CONCLUIDO | 4.9149 | 20.35 | 16.38 | 44.68 | 0.55 | 22 | 277.65 | 59.89 | 8.5 | 20 | 74.26 | 34477.13 | 247.97 | 1353.2 | 74.16 | 48.94 | 10143.31 | 0.66 | 0.84 | 2.28 | 0.61 | 1 | 10
31 | 135 | CONCLUIDO | 4.9133 | 20.35 | 16.39 | 44.69 | 0.56 | 22 | 278.13 | 59.89 | 8.75 | 20 | 74.5 | 34537.41 | 245.73 | 1353.12 | 74.48 | 48.94 | 10300.45 | 0.66 | 0.84 | 2.27 | 0.62 | 1 | 10
32 | 135 | CONCLUIDO | 4.936 | 20.26 | 16.34 | 46.7 | 0.58 | 21 | 278.62 | 59.89 | 9 | 19 | 74.74 | 34597.8 | 244.31 | 1353.09 | 73.32 | 48.94 | 9726.59 | 0.67 | 0.84 | 2.27 | 0.58 | 1 | 10
33 | 135 | CONCLUIDO | 4.9574 | 20.17 | 16.31 | 48.92 | 0.59 | 20 | 279.11 | 59.89 | 9.25 | 18 | 74.98 | 34658.27 | 242.68 | 1353.12 | 71.96 | 48.94 | 9050.53 | 0.68 | 0.85 | 2.27 | 0.54 | 1 | 10
34 | 135 | CONCLUIDO | 4.9568 | 20.17 | 16.31 | 48.93 | 0.6 | 20 | 279.61 | 59.89 | 9.5 | 18 | 75.22 | 34718.84 | 241.87 | 1353.09 | 71.85 | 48.94 | 8996.25 | 0.68 | 0.85 | 2.27 | 0.54 | 1 | 10
35 | 135 | CONCLUIDO | 4.977 | 20.09 | 16.28 | 51.41 | 0.62 | 19 | 280.1 | 59.89 | 9.75 | 17 | 75.46 | 34779.51 | 240.11 | 1353.15 | 71 | 48.94 | 8575.74 | 0.69 | 0.85 | 2.27 | 0.51 | 1 | 10
36 | 135 | CONCLUIDO | 4.9789 | 20.08 | 16.27 | 51.38 | 0.63 | 19 | 280.59 | 59.89 | 10 | 17 | 75.7 | 34840.27 | 238.5 | 1353.12 | 70.77 | 48.94 | 8464.54 | 0.69 | 0.85 | 2.27 | 0.5 | 1 | 10
37 | 135 | CONCLUIDO | 4.9931 | 20.03 | 16.26 | 54.22 | 0.65 | 18 | 281.08 | 59.89 | 10.25 | 16 | 75.95 | 34901.13 | 238.03 | 1353.09 | 70.54 | 48.94 | 8351.87 | 0.69 | 0.85 | 2.27 | 0.5 | 1 | 10
38 | 135 | CONCLUIDO | 4.9972 | 20.01 | 16.25 | 54.16 | 0.66 | 18 | 281.58 | 59.89 | 10.5 | 16 | 76.19 | 34962.08 | 235.72 | 1353.1 | 70.01 | 48.94 | 8087.53 | 0.7 | 0.85 | 2.26 | 0.48 | 1 | 10
39 | 135 | CONCLUIDO | 5.0161 | 19.94 | 16.22 | 57.26 | 0.68 | 17 | 282.07 | 59.89 | 10.75 | 15 | 76.44 | 35023.13 | 235.84 | 1353.11 | 69.09 | 48.94 | 7632.03 | 0.71 | 0.85 | 2.27 | 0.45 | 1 | 10
40 | 135 | CONCLUIDO | 5.0157 | 19.94 | 16.23 | 57.26 | 0.69 | 17 | 282.57 | 59.89 | 11 | 15 | 76.68 | 35084.28 | 234.37 | 1353.14 | 69.27 | 48.94 | 7723.14 | 0.71 | 0.85 | 2.26 | 0.46 | 1 | 10
41 | 135 | CONCLUIDO | 5.0318 | 19.87 | 16.21 | 60.79 | 0.71 | 16 | 283.06 | 59.89 | 11.25 | 14 | 76.93 | 35145.53 | 232.77 | 1353.11 | 68.68 | 48.94 | 7430.67 | 0.71 | 0.85 | 2.27 | 0.44 | 1 | 10
42 | 135 | CONCLUIDO | 5.0347 | 19.86 | 16.2 | 60.75 | 0.72 | 16 | 283.56 | 59.89 | 11.5 | 14 | 77.18 | 35206.88 | 230.44 | 1353.19 | 68.48 | 48.94 | 7335.07 | 0.71 | 0.85 | 2.26 | 0.43 | 1 | 10
43 | 135 | CONCLUIDO | 5.0567 | 19.78 | 16.16 | 64.66 | 0.74 | 15 | 284.06 | 59.89 | 11.75 | 13 | 77.42 | 35268.32 | 228.4 | 1353.09 | 67.22 | 48.94 | 6708.75 | 0.73 | 0.85 | 2.26 | 0.4 | 1 | 10
44 | 135 | CONCLUIDO | 5.0549 | 19.78 | 16.17 | 64.69 | 0.75 | 15 | 284.56 | 59.89 | 12 | 13 | 77.67 | 35329.87 | 228.61 | 1353.11 | 67.33 | 48.94 | 6760.62 | 0.73 | 0.85 | 2.26 | 0.4 | 1 | 10
45 | 135 | CONCLUIDO | 5.0538 | 19.79 | 16.18 | 64.7 | 0.77 | 15 | 285.06 | 59.89 | 12.25 | 13 | 77.92 | 35391.51 | 227.28 | 1353.11 | 67.61 | 48.94 | 6900.56 | 0.72 | 0.85 | 2.26 | 0.41 | 1 | 10
46 | 135 | CONCLUIDO | 5.0771 | 19.7 | 16.14 | 69.15 | 0.78 | 14 | 285.56 | 59.89 | 12.5 | 12 | 78.17 | 35453.26 | 224.85 | 1353.16 | 66.23 | 48.94 | 6218.65 | 0.74 | 0.86 | 2.26 | 0.37 | 1 | 10
47 | 135 | CONCLUIDO | 5.0766 | 19.7 | 16.14 | 69.16 | 0.79 | 14 | 286.06 | 59.89 | 12.75 | 12 | 78.42 | 35515.1 | 225.94 | 1353.15 | 66.26 | 48.94 | 6230.96 | 0.74 | 0.86 | 2.26 | 0.37 | 1 | 10
48 | 135 | CONCLUIDO | 5.0755 | 19.7 | 16.14 | 69.18 | 0.81 | 14 | 286.56 | 59.89 | 13 | 12 | 78.68 | 35577.18 | 224.19 | 1353.09 | 66.46 | 48.94 | 6331.41 | 0.74 | 0.85 | 2.26 | 0.37 | 1 | 10
49 | 135 | CONCLUIDO | 5.0954 | 19.63 | 16.12 | 74.38 | 0.82 | 13 | 287.07 | 59.89 | 13.25 | 11 | 78.93 | 35639.23 | 221.06 | 1353.15 | 65.68 | 48.94 | 5948.26 | 0.75 | 0.86 | 2.26 | 0.35 | 1 | 10
50 | 135 | CONCLUIDO | 5.0919 | 19.64 | 16.13 | 74.44 | 0.84 | 13 | 287.57 | 59.89 | 13.5 | 10 | 79.18 | 35701.38 | 221.1 | 1353.11 | 65.92 | 48.94 | 6069.47 | 0.74 | 0.86 | 2.26 | 0.36 | 1 | 10
51 | 135 | CONCLUIDO | 5.0978 | 19.62 | 16.11 | 74.34 | 0.85 | 13 | 288.08 | 59.89 | 13.75 | 11 | 79.44 | 35763.64 | 219.02 | 1353.15 | 65.28 | 48.94 | 5745.65 | 0.75 | 0.86 | 2.26 | 0.34 | 1 | 10
52 | 135 | CONCLUIDO | 5.094 | 19.63 | 16.12 | 74.4 | 0.86 | 13 | 288.58 | 59.89 | 14 | 10 | 79.69 | 35826 | 217.92 | 1353.13 | 65.7 | 48.94 | 5955.5 | 0.74 | 0.86 | 2.26 | 0.35 | 1 | 10
53 | 135 | CONCLUIDO | 5.1218 | 19.52 | 16.06 | 80.32 | 0.88 | 12 | 289.09 | 59.89 | 14.25 | 9 | 79.95 | 35888.47 | 217.25 | 1353.09 | 63.92 | 48.94 | 5074.71 | 0.77 | 0.86 | 2.26 | 0.3 | 1 | 10
54 | 135 | CONCLUIDO | 5.118 | 19.54 | 16.08 | 80.4 | 0.89 | 12 | 289.6 | 59.89 | 14.5 | 6 | 80.21 | 35951.04 | 217 | 1353.09 | 64.21 | 48.94 | 5217.82 | 0.76 | 0.86 | 2.26 | 0.31 | 1 | 10
55 | 135 | CONCLUIDO | 5.1174 | 19.54 | 16.08 | 80.41 | 0.91 | 12 | 290.1 | 59.89 | 14.75 | 6 | 80.47 | 36013.72 | 215.43 | 1353.15 | 64.27 | 48.94 | 5245.11 | 0.76 | 0.86 | 2.26 | 0.31 | 1 | 10
56 | 135 | CONCLUIDO | 5.1147 | 19.55 | 16.09 | 80.46 | 0.92 | 12 | 290.61 | 59.89 | 15 | 4 | 80.73 | 36076.5 | 216.04 | 1353.09 | 64.65 | 48.94 | 5435.28 | 0.76 | 0.86 | 2.26 | 0.32 | 1 | 10
57 | 135 | CONCLUIDO | 5.112 | 19.56 | 16.1 | 80.51 | 0.93 | 12 | 291.12 | 59.89 | 15.25 | 4 | 80.99 | 36139.39 | 215.85 | 1353.14 | 64.79 | 48.94 | 5509.2 | 0.76 | 0.86 | 2.27 | 0.33 | 1 | 10
58 | 135 | CONCLUIDO | 5.1144 | 19.55 | 16.09 | 80.47 | 0.95 | 12 | 291.63 | 59.89 | 15.5 | 4 | 81.25 | 36202.38 | 215.51 | 1353.13 | 64.64 | 48.94 | 5431.2 | 0.76 | 0.86 | 2.26 | 0.32 | 1 | 10
59 | 135 | CONCLUIDO | 5.1138 | 19.56 | 16.1 | 80.48 | 0.96 | 12 | 292.15 | 59.89 | 15.75 | 3 | 81.51 | 36265.48 | 214.19 | 1353.1 | 64.79 | 48.94 | 5505.47 | 0.76 | 0.86 | 2.26 | 0.33 | 1 | 10
60 | 135 | CONCLUIDO | 5.1144 | 19.55 | 16.09 | 80.46 | 0.97 | 12 | 292.66 | 59.89 | 16 | 3 | 81.77 | 36328.69 | 213.96 | 1353.09 | 64.51 | 48.94 | 5366.97 | 0.76 | 0.86 | 2.27 | 0.32 | 1 | 10
61 | 135 | CONCLUIDO | 5.1121 | 19.56 | 16.1 | 80.51 | 0.99 | 12 | 293.17 | 59.89 | 16.25 | 1 | 82.03 | 36392.01 | 213.27 | 1353.09 | 64.76 | 48.94 | 5490.64 | 0.76 | 0.86 | 2.27 | 0.33 | 1 | 10
62 | 135 | CONCLUIDO | 5.112 | 19.56 | 16.1 | 80.51 | 1 | 12 | 293.69 | 59.89 | 16.5 | 1 | 82.3 | 36455.44 | 213.51 | 1353.09 | 64.78 | 48.94 | 5503.56 | 0.76 | 0.86 | 2.27 | 0.33 | 1 | 10
63 | 135 | CONCLUIDO | 5.1118 | 19.56 | 16.1 | 80.51 | 1.01 | 12 | 294.2 | 59.89 | 16.75 | 0 | 82.56 | 36518.97 | 213.73 | 1353.09 | 64.83 | 48.94 | 5529.23 | 0.75 | 0.86 | 2.27 | 0.33 | 1 | 10

## RESULTADOS_14
Unnamed: 0 | Volume de calda [L] | STATUS | Capacidade operacional [ha/h] | Tempo de missao [h] | Tempo util [h] | Tempo por voo [min] | Autonomia Projetada [h] | N° Voos | MTOW [kg] | Massa Estrutura [kg] | Combustível [kg] | Abastecimentos | Massa gerador | Potência gerador [W] | Combustível consumido [L] | Calda cons [L] | Distância percorrida [km] | Distância Pulverizando [km] | RTL ACUMULADO[m] | EOC [km/km] | EOC [h/h] | Tempo de manobra [h] | Tempo rtl_rtw [h] | V pulv [m/s] | V desloc [m/s]
0 | 80 | CONCLUIDO | 3.3832 | 29.56 | 21.24 | 6.85 | 0.11 | 186 | 159.12 | 50.28 | 1 | 184 | 27.84 | 19859.16 | 255.93 | 1353.65 | 233.22 | 48.94 | 88853.68 | 0.21 | 0.65 | 2.53 | 5.47 | 1 | 10
1 | 80 | CONCLUIDO | 3.7609 | 26.59 | 19.82 | 8.62 | 0.14 | 138 | 159.48 | 50.28 | 1.25 | 136 | 27.95 | 19902.91 | 236.84 | 1353.34 | 185.85 | 48.94 | 65409.14 | 0.26 | 0.7 | 2.48 | 4.05 | 1 | 10
2 | 80 | CONCLUIDO | 4.0348 | 24.78 | 18.95 | 10.43 | 0.17 | 109 | 159.83 | 50.28 | 1.5 | 107 | 28.05 | 19946.71 | 224.44 | 1353.16 | 157.83 | 48.94 | 51544.65 | 0.31 | 0.73 | 2.42 | 3.18 | 1 | 10
3 | 80 | CONCLUIDO | 4.2407 | 23.58 | 18.36 | 12.24 | 0.19 | 90 | 160.19 | 50.28 | 1.75 | 88 | 28.16 | 19990.53 | 215.52 | 1353.44 | 138.32 | 48.94 | 41884.42 | 0.35 | 0.75 | 2.39 | 2.59 | 1 | 10
4 | 80 | CONCLUIDO | 4.4029 | 22.71 | 17.94 | 14.16 | 0.22 | 76 | 160.54 | 50.28 | 2 | 74 | 28.26 | 20034.4 | 208.64 | 1353.25 | 125.13 | 48.94 | 35355.13 | 0.39 | 0.77 | 2.36 | 2.17 | 1 | 10
5 | 80 | CONCLUIDO | 4.5263 | 22.09 | 17.64 | 16.04 | 0.25 | 66 | 160.9 | 50.28 | 2.25 | 64 | 28.37 | 20078.3 | 203.55 | 1353.13 | 115.59 | 48.94 | 30636.18 | 0.42 | 0.78 | 2.34 | 1.87 | 1 | 10
6 | 80 | CONCLUIDO | 4.6271 | 21.61 | 17.42 | 18.02 | 0.27 | 58 | 161.26 | 50.28 | 2.5 | 56 | 28.48 | 20122.23 | 198.54 | 1353.32 | 108.53 | 48.94 | 27149.23 | 0.45 | 0.79 | 2.32 | 1.65 | 1 | 10
7 | 80 | CONCLUIDO | 4.7045 | 21.26 | 17.26 | 19.91 | 0.3 | 52 | 161.61 | 50.28 | 2.75 | 50 | 28.58 | 20166.2 | 195.51 | 1353.38 | 102.71 | 48.94 | 24268.48 | 0.48 | 0.8 | 2.32 | 1.49 | 1 | 10
8 | 80 | CONCLUIDO | 4.7732 | 20.95 | 17.11 | 21.84 | 0.33 | 47 | 161.97 | 50.28 | 3 | 45 | 28.69 | 20210.21 | 191.92 | 1353.23 | 98.17 | 48.94 | 22023.18 | 0.5 | 0.81 | 2.31 | 1.34 | 1 | 10
9 | 80 | CONCLUIDO | 4.8318 | 20.7 | 16.99 | 23.7 | 0.35 | 43 | 162.33 | 50.28 | 3.25 | 41 | 28.8 | 20254.26 | 188.11 | 1353.34 | 94.02 | 48.94 | 19965.73 | 0.52 | 0.81 | 2.31 | 1.22 | 1 | 10
10 | 80 | CONCLUIDO | 4.8882 | 20.46 | 16.88 | 25.96 | 0.38 | 39 | 162.68 | 50.28 | 3.5 | 37 | 28.9 | 20298.34 | 184.76 | 1353.12 | 90.3 | 48.94 | 18126.68 | 0.54 | 0.82 | 2.3 | 1.11 | 1 | 10
11 | 80 | CONCLUIDO | 4.9391 | 20.25 | 16.76 | 27.94 | 0.41 | 36 | 163.04 | 50.28 | 3.75 | 34 | 29.01 | 20342.46 | 181.77 | 1353.14 | 86.72 | 48.94 | 16351.15 | 0.56 | 0.82 | 2.29 | 0.99 | 1 | 10
12 | 80 | CONCLUIDO | 4.9821 | 20.07 | 16.68 | 30.33 | 0.43 | 33 | 163.4 | 50.28 | 4 | 31 | 29.12 | 20386.62 | 178.63 | 1353.1 | 84.3 | 48.94 | 15155.81 | 0.58 | 0.83 | 2.29 | 0.92 | 1 | 10
13 | 80 | CONCLUIDO | 5.0077 | 19.97 | 16.65 | 32.22 | 0.46 | 31 | 163.76 | 50.28 | 4.25 | 29 | 29.23 | 20430.81 | 176.32 | 1353.2 | 82.8 | 48.94 | 14420.05 | 0.59 | 0.83 | 2.29 | 0.88 | 1 | 10
14 | 80 | CONCLUIDO | 5.0428 | 19.83 | 16.57 | 34.29 | 0.49 | 29 | 164.12 | 50.28 | 4.5 | 27 | 29.34 | 20475.04 | 173.48 | 1353.09 | 80.57 | 48.94 | 13312.85 | 0.61 | 0.83 | 2.28 | 0.8 | 1 | 10
15 | 80 | CONCLUIDO | 5.0749 | 19.7 | 16.51 | 36.69 | 0.51 | 27 | 164.48 | 50.28 | 4.75 | 25 | 29.45 | 20519.3 | 170.59 | 1353.1 | 78.57 | 48.94 | 12324.1 | 0.62 | 0.84 | 2.28 | 0.74 | 1 | 10
16 | 80 | CONCLUIDO | 5.0897 | 19.65 | 16.49 | 38.04 | 0.54 | 26 | 164.83 | 50.28 | 5 | 24 | 29.55 | 20563.61 | 168.47 | 1353.12 | 77.71 | 48.94 | 11895.88 | 0.63 | 0.84 | 2.28 | 0.72 | 1 | 10
17 | 80 | CONCLUIDO | 5.1216 | 19.52 | 16.43 | 41.07 | 0.56 | 24 | 165.19 | 50.28 | 5.25 | 22 | 29.66 | 20607.95 | 164.37 | 1353.25 | 75.93 | 48.94 | 11015.36 | 0.64 | 0.84 | 2.27 | 0.66 | 1 | 10
18 | 80 | CONCLUIDO | 5.1417 | 19.45 | 16.38 | 42.74 | 0.59 | 23 | 165.55 | 50.28 | 5.5 | 21 | 29.77 | 20652.33 | 162.53 | 1353.24 | 74.39 | 48.94 | 10251.18 | 0.66 | 0.84 | 2.27 | 0.61 | 1 | 10
19 | 80 | CONCLUIDO | 5.1697 | 19.34 | 16.34 | 46.69 | 0.61 | 21 | 165.91 | 50.28 | 5.75 | 19 | 29.88 | 20696.74 | 160.14 | 1353.09 | 73.05 | 48.94 | 9590.44 | 0.67 | 0.84 | 2.27 | 0.57 | 1 | 10
20 | 80 | CONCLUIDO | 5.1854 | 19.28 | 16.32 | 48.95 | 0.64 | 20 | 166.27 | 50.28 | 6 | 14 | 29.99 | 20741.2 | 156.55 | 1353.14 | 71.98 | 48.94 | 9063.82 | 0.68 | 0.85 | 2.27 | 0.55 | 1 | 10
21 | 80 | CONCLUIDO | 5.1787 | 19.31 | 16.34 | 49.02 | 0.66 | 20 | 166.64 | 50.28 | 6.25 | 10 | 30.11 | 20785.69 | 155.43 | 1353.09 | 72.72 | 48.94 | 9433.88 | 0.67 | 0.84 | 2.28 | 0.57 | 1 | 10
22 | 80 | CONCLUIDO | 5.1969 | 19.24 | 16.31 | 51.49 | 0.69 | 19 | 167 | 50.28 | 6.5 | 6 | 30.22 | 20830.22 | 154.08 | 1353.27 | 71.26 | 48.94 | 8705.88 | 0.69 | 0.85 | 2.28 | 0.54 | 1 | 10
23 | 80 | CONCLUIDO | 5.1992 | 19.23 | 16.3 | 51.46 | 0.71 | 19 | 167.36 | 50.28 | 6.75 | 3 | 30.33 | 20874.78 | 152.44 | 1353.11 | 70.87 | 48.94 | 8514.81 | 0.69 | 0.85 | 2.29 | 0.53 | 1 | 10
24 | 80 | CONCLUIDO | 5.215 | 19.18 | 16.27 | 54.24 | 0.74 | 18 | 167.72 | 50.28 | 7 | 1 | 30.44 | 20919.39 | 151.53 | 1353.16 | 70.05 | 48.94 | 8107.98 | 0.7 | 0.85 | 2.28 | 0.5 | 1 | 10
25 | 80 | CONCLUIDO | 5.2145 | 19.18 | 16.27 | 54.24 | 0.76 | 18 | 168.08 | 50.28 | 7.25 | 0 | 30.55 | 20964.03 | 151.9 | 1353.17 | 70.07 | 48.94 | 8118.38 | 0.7 | 0.85 | 2.29 | 0.5 | 1 | 10

## RESULTADOS_21
Unnamed: 0 | Volume de calda [L] | STATUS | Capacidade operacional [ha/h] | Tempo de missao [h] | Tempo util [h] | Tempo por voo [min] | Autonomia Projetada [h] | N° Voos | MTOW [kg] | Massa Estrutura [kg] | Combustível [kg] | Abastecimentos | Massa gerador | Potência gerador [W] | Combustível consumido [L] | Calda cons [L] | Distância percorrida [km] | Distância Pulverizando [km] | RTL ACUMULADO[m] | EOC [km/km] | EOC [h/h] | Tempo de manobra [h] | Tempo rtl_rtw [h] | V pulv [m/s] | V desloc [m/s]
0 | 115 | CONCLUIDO | 2.6679 | 37.48 | 23.5 | 5.46 | 0.08 | 258 | 222.93 | 56.94 | 1 | 256 | 49.99 | 27728.69 | 354.78 | 1353.68 | 307.5 | 48.94 | 125632.28 | 0.16 | 0.59 | 2.65 | 7.72 | 1 | 10
1 | 115 | CONCLUIDO | 3.125 | 32 | 21.22 | 6.88 | 0.1 | 185 | 223.35 | 56.94 | 1.25 | 183 | 50.15 | 27780.03 | 318.97 | 1353.51 | 231.95 | 48.94 | 88224.59 | 0.21 | 0.65 | 2.55 | 5.45 | 1 | 10
2 | 115 | CONCLUIDO | 3.4455 | 29.02 | 20 | 8.28 | 0.12 | 145 | 223.76 | 56.94 | 1.5 | 143 | 50.32 | 27831.42 | 299.32 | 1353.59 | 191.8 | 48.94 | 68345.83 | 0.26 | 0.69 | 2.49 | 4.23 | 1 | 10
3 | 115 | CONCLUIDO | 3.6895 | 27.1 | 19.22 | 9.69 | 0.14 | 119 | 224.18 | 56.94 | 1.75 | 117 | 50.49 | 27882.87 | 286.25 | 1353.38 | 166.38 | 48.94 | 55769.51 | 0.29 | 0.72 | 2.44 | 3.45 | 1 | 10
4 | 115 | CONCLUIDO | 3.8758 | 25.8 | 18.71 | 11.11 | 0.16 | 101 | 224.6 | 56.94 | 2 | 99 | 50.65 | 27934.37 | 277.31 | 1353.42 | 149.67 | 48.94 | 47505.07 | 0.33 | 0.74 | 2.42 | 2.94 | 1 | 10
5 | 115 | CONCLUIDO | 4.0266 | 24.83 | 18.31 | 12.49 | 0.18 | 88 | 225.01 | 56.94 | 2.25 | 86 | 50.82 | 27985.94 | 270.41 | 1353.47 | 137.13 | 48.94 | 41298.98 | 0.36 | 0.75 | 2.38 | 2.54 | 1 | 10
6 | 115 | CONCLUIDO | 4.1611 | 24.03 | 17.99 | 14.02 | 0.2 | 77 | 225.43 | 56.94 | 2.5 | 75 | 50.99 | 28037.57 | 264.4 | 1353.27 | 126.81 | 48.94 | 36194.6 | 0.39 | 0.77 | 2.36 | 2.22 | 1 | 10
7 | 115 | CONCLUIDO | 4.2657 | 23.44 | 17.75 | 15.44 | 0.22 | 69 | 225.85 | 56.94 | 2.75 | 67 | 51.16 | 28089.25 | 259.64 | 1353.2 | 119.05 | 48.94 | 32352.36 | 0.41 | 0.78 | 2.35 | 1.98 | 1 | 10
8 | 115 | CONCLUIDO | 4.3652 | 22.91 | 17.53 | 16.96 | 0.24 | 62 | 226.27 | 56.94 | 3 | 60 | 51.33 | 28140.99 | 255.06 | 1353.16 | 111.59 | 48.94 | 28658.68 | 0.44 | 0.79 | 2.34 | 1.76 | 1 | 10
9 | 115 | CONCLUIDO | 4.4349 | 22.55 | 17.39 | 18.3 | 0.25 | 57 | 226.69 | 56.94 | 3.25 | 55 | 51.5 | 28192.8 | 251.8 | 1353.27 | 107 | 48.94 | 26386.85 | 0.46 | 0.79 | 2.33 | 1.62 | 1 | 10
10 | 115 | CONCLUIDO | 4.5069 | 22.19 | 17.25 | 19.9 | 0.27 | 52 | 227.11 | 56.94 | 3.5 | 50 | 51.67 | 28244.66 | 248.69 | 1353.23 | 102.65 | 48.94 | 24238.44 | 0.48 | 0.8 | 2.31 | 1.48 | 1 | 10
11 | 115 | CONCLUIDO | 4.5668 | 21.9 | 17.13 | 21.41 | 0.29 | 48 | 227.53 | 56.94 | 3.75 | 46 | 51.84 | 28296.58 | 245.89 | 1353.11 | 98.67 | 48.94 | 22270.04 | 0.5 | 0.81 | 2.31 | 1.36 | 1 | 10
12 | 115 | CONCLUIDO | 4.616 | 21.66 | 17.03 | 22.7 | 0.31 | 45 | 227.95 | 56.94 | 4 | 43 | 52.01 | 28348.56 | 242.39 | 1353.14 | 95.36 | 48.94 | 20626.34 | 0.51 | 0.81 | 2.31 | 1.26 | 1 | 10
13 | 115 | CONCLUIDO | 4.6627 | 21.45 | 16.94 | 24.2 | 0.33 | 42 | 228.38 | 56.94 | 4.25 | 40 | 52.18 | 28400.61 | 240.63 | 1353.14 | 92.71 | 48.94 | 19320 | 0.53 | 0.81 | 2.3 | 1.17 | 1 | 10
14 | 115 | CONCLUIDO | 4.7062 | 21.25 | 16.88 | 25.96 | 0.35 | 39 | 228.8 | 56.94 | 4.5 | 37 | 52.36 | 28452.71 | 237.98 | 1353.22 | 90.12 | 48.94 | 18037.34 | 0.54 | 0.82 | 2.31 | 1.11 | 1 | 10
15 | 115 | CONCLUIDO | 4.7424 | 21.09 | 16.8 | 27.25 | 0.37 | 37 | 229.22 | 56.94 | 4.75 | 35 | 52.53 | 28504.87 | 236.2 | 1353.11 | 87.8 | 48.94 | 16886.53 | 0.56 | 0.82 | 2.3 | 1.03 | 1 | 10
16 | 115 | CONCLUIDO | 4.7695 | 20.97 | 16.77 | 28.75 | 0.39 | 35 | 229.65 | 56.94 | 5 | 33 | 52.7 | 28557.1 | 234.34 | 1353.15 | 87.15 | 48.94 | 16573.7 | 0.56 | 0.82 | 2.29 | 1 | 1 | 10
17 | 115 | CONCLUIDO | 4.8087 | 20.8 | 16.69 | 30.34 | 0.41 | 33 | 230.07 | 56.94 | 5.25 | 31 | 52.88 | 28609.38 | 231.36 | 1353.27 | 84.17 | 48.94 | 15091.07 | 0.58 | 0.83 | 2.29 | 0.92 | 1 | 10
18 | 115 | CONCLUIDO | 4.8417 | 20.65 | 16.63 | 32.19 | 0.42 | 31 | 230.49 | 56.94 | 5.5 | 29 | 53.05 | 28661.73 | 229.81 | 1353.1 | 82.41 | 48.94 | 14223.13 | 0.59 | 0.83 | 2.29 | 0.86 | 1 | 10
19 | 115 | CONCLUIDO | 4.8577 | 20.59 | 16.61 | 33.22 | 0.44 | 30 | 230.92 | 56.94 | 5.75 | 28 | 53.23 | 28714.14 | 227.63 | 1353.16 | 81.46 | 48.94 | 13751.67 | 0.6 | 0.83 | 2.29 | 0.84 | 1 | 10
20 | 115 | CONCLUIDO | 4.8948 | 20.43 | 16.54 | 35.44 | 0.46 | 28 | 231.34 | 56.94 | 6 | 26 | 53.4 | 28766.61 | 225.47 | 1353.11 | 79.53 | 48.94 | 12798.28 | 0.62 | 0.83 | 2.28 | 0.77 | 1 | 10
21 | 115 | CONCLUIDO | 4.9117 | 20.36 | 16.51 | 36.7 | 0.48 | 27 | 231.77 | 56.94 | 6.25 | 25 | 53.58 | 28819.14 | 224.39 | 1353.09 | 78.37 | 48.94 | 12220.5 | 0.62 | 0.84 | 2.29 | 0.75 | 1 | 10
22 | 115 | CONCLUIDO | 4.9337 | 20.27 | 16.47 | 38 | 0.5 | 26 | 232.2 | 56.94 | 6.5 | 24 | 53.75 | 28871.74 | 222.2 | 1353.13 | 77.07 | 48.94 | 11580.01 | 0.63 | 0.84 | 2.28 | 0.7 | 1 | 10
23 | 115 | CONCLUIDO | 4.9432 | 20.23 | 16.47 | 39.53 | 0.52 | 25 | 232.62 | 56.94 | 6.75 | 23 | 53.93 | 28924.39 | 221.66 | 1353.17 | 77.5 | 48.94 | 11795.55 | 0.63 | 0.84 | 2.27 | 0.7 | 1 | 10
24 | 115 | CONCLUIDO | 4.9635 | 20.15 | 16.43 | 41.08 | 0.53 | 24 | 233.05 | 56.94 | 7 | 22 | 54.11 | 28977.11 | 218.36 | 1353.17 | 76.11 | 48.94 | 11107.51 | 0.64 | 0.84 | 2.27 | 0.66 | 1 | 10
25 | 115 | CONCLUIDO | 4.9857 | 20.06 | 16.39 | 42.75 | 0.55 | 23 | 233.48 | 56.94 | 7.25 | 21 | 54.29 | 29029.89 | 216.85 | 1353.18 | 74.42 | 48.94 | 10269.31 | 0.66 | 0.84 | 2.27 | 0.62 | 1 | 10
26 | 115 | CONCLUIDO | 4.9994 | 20 | 16.38 | 44.66 | 0.57 | 22 | 233.91 | 56.94 | 7.5 | 20 | 54.46 | 29082.74 | 216.22 | 1353.16 | 74.05 | 48.94 | 10088.41 | 0.66 | 0.84 | 2.27 | 0.61 | 1 | 10
27 | 115 | CONCLUIDO | 5.0196 | 19.92 | 16.34 | 46.68 | 0.59 | 21 | 234.34 | 56.94 | 7.75 | 19 | 54.64 | 29135.65 | 215.09 | 1353.13 | 72.95 | 48.94 | 9543.66 | 0.67 | 0.84 | 2.27 | 0.57 | 1 | 10
28 | 115 | CONCLUIDO | 5.0398 | 19.84 | 16.3 | 48.91 | 0.61 | 20 | 234.77 | 56.94 | 8 | 18 | 54.82 | 29188.62 | 211.28 | 1353.12 | 71.66 | 48.94 | 8902.12 | 0.68 | 0.85 | 2.27 | 0.54 | 1 | 10
29 | 115 | CONCLUIDO | 5.04 | 19.84 | 16.3 | 48.91 | 0.62 | 20 | 235.2 | 56.94 | 8.25 | 18 | 55 | 29241.66 | 210.37 | 1353.09 | 71.71 | 48.94 | 8925.09 | 0.68 | 0.85 | 2.27 | 0.53 | 1 | 10
30 | 115 | CONCLUIDO | 5.058 | 19.77 | 16.28 | 51.4 | 0.64 | 19 | 235.63 | 56.94 | 8.5 | 17 | 55.18 | 29294.76 | 208.61 | 1353.18 | 70.86 | 48.94 | 8508.03 | 0.69 | 0.85 | 2.27 | 0.51 | 1 | 10
31 | 115 | CONCLUIDO | 5.0736 | 19.71 | 16.26 | 54.2 | 0.66 | 18 | 236.06 | 56.94 | 8.75 | 16 | 55.36 | 29347.92 | 206.38 | 1353.1 | 70.32 | 48.94 | 8245 | 0.7 | 0.85 | 2.27 | 0.49 | 1 | 10
32 | 115 | CONCLUIDO | 5.0749 | 19.7 | 16.25 | 54.18 | 0.68 | 18 | 236.49 | 56.94 | 9 | 16 | 55.55 | 29401.15 | 205.55 | 1353.09 | 70.01 | 48.94 | 8085.37 | 0.7 | 0.85 | 2.27 | 0.49 | 1 | 10
33 | 115 | CONCLUIDO | 5.0947 | 19.63 | 16.22 | 57.25 | 0.69 | 17 | 236.92 | 56.94 | 9.25 | 15 | 55.73 | 29454.44 | 203.44 | 1353.1 | 69.17 | 48.94 | 7673.97 | 0.71 | 0.85 | 2.26 | 0.45 | 1 | 10
34 | 115 | CONCLUIDO | 5.0933 | 19.63 | 16.23 | 57.27 | 0.71 | 17 | 237.35 | 56.94 | 9.5 | 15 | 55.91 | 29507.8 | 202.21 | 1353.09 | 69.27 | 48.94 | 7723.4 | 0.71 | 0.85 | 2.26 | 0.46 | 1 | 10
35 | 115 | CONCLUIDO | 5.1171 | 19.54 | 16.18 | 60.67 | 0.73 | 16 | 237.79 | 56.94 | 9.75 | 14 | 56.09 | 29561.22 | 200.36 | 1353.14 | 67.65 | 48.94 | 6918.78 | 0.72 | 0.85 | 2.26 | 0.41 | 1 | 10
36 | 115 | CONCLUIDO | 5.1122 | 19.56 | 16.2 | 60.74 | 0.75 | 16 | 238.22 | 56.94 | 10 | 13 | 56.28 | 29614.71 | 196.76 | 1353.13 | 68.35 | 48.94 | 7268.06 | 0.72 | 0.85 | 2.26 | 0.43 | 1 | 10
37 | 115 | CONCLUIDO | 5.1328 | 19.48 | 16.16 | 64.65 | 0.76 | 15 | 238.66 | 56.94 | 10.25 | 12 | 56.46 | 29668.27 | 195.97 | 1353.19 | 67.1 | 48.94 | 6647.88 | 0.73 | 0.85 | 2.26 | 0.39 | 1 | 10
38 | 115 | CONCLUIDO | 5.1284 | 19.5 | 16.18 | 64.72 | 0.78 | 15 | 239.09 | 56.94 | 10.5 | 12 | 56.65 | 29721.89 | 194.33 | 1353.09 | 67.61 | 48.94 | 6904.8 | 0.72 | 0.85 | 2.27 | 0.41 | 1 | 10
39 | 115 | CONCLUIDO | 5.1513 | 19.41 | 16.14 | 69.16 | 0.8 | 14 | 239.53 | 56.94 | 10.75 | 11 | 56.83 | 29775.57 | 192.31 | 1353.15 | 66.18 | 48.94 | 6194.59 | 0.74 | 0.86 | 2.26 | 0.37 | 1 | 10
40 | 115 | CONCLUIDO | 5.1497 | 19.42 | 16.14 | 69.19 | 0.82 | 14 | 239.96 | 56.94 | 11 | 8 | 57.02 | 29829.32 | 193.82 | 1353.13 | 66.34 | 48.94 | 6273.9 | 0.74 | 0.85 | 2.27 | 0.38 | 1 | 10
41 | 115 | CONCLUIDO | 5.149 | 19.42 | 16.15 | 69.2 | 0.83 | 14 | 240.4 | 56.94 | 11.25 | 7 | 57.21 | 29883.27 | 193.11 | 1353.16 | 66.4 | 48.94 | 6300.53 | 0.74 | 0.85 | 2.27 | 0.38 | 1 | 10
42 | 115 | CONCLUIDO | 5.1478 | 19.43 | 16.15 | 69.22 | 0.85 | 14 | 240.84 | 56.94 | 11.5 | 5 | 57.39 | 29937.16 | 190.46 | 1353.09 | 66.54 | 48.94 | 6374.6 | 0.74 | 0.85 | 2.27 | 0.38 | 1 | 10
43 | 115 | CONCLUIDO | 5.1668 | 19.35 | 16.12 | 74.41 | 0.87 | 13 | 241.27 | 56.94 | 11.75 | 4 | 57.58 | 29991.11 | 189.14 | 1353.13 | 65.63 | 48.94 | 5925.02 | 0.75 | 0.86 | 2.26 | 0.35 | 1 | 10
44 | 115 | CONCLUIDO | 5.1637 | 19.37 | 16.13 | 74.47 | 0.88 | 13 | 241.71 | 56.94 | 12 | 3 | 57.77 | 30045.13 | 189.27 | 1353.16 | 65.81 | 48.94 | 6013.33 | 0.74 | 0.86 | 2.27 | 0.37 | 1 | 10
45 | 115 | CONCLUIDO | 5.1644 | 19.36 | 16.13 | 74.46 | 0.9 | 13 | 242.15 | 56.94 | 12.25 | 2 | 57.96 | 30099.23 | 188.97 | 1353.09 | 65.86 | 48.94 | 6035.26 | 0.74 | 0.86 | 2.27 | 0.36 | 1 | 10
46 | 115 | CONCLUIDO | 5.1634 | 19.37 | 16.14 | 74.47 | 0.92 | 13 | 242.59 | 56.94 | 12.5 | 1 | 58.15 | 30153.38 | 189.18 | 1353.14 | 66.01 | 48.94 | 6110.37 | 0.74 | 0.86 | 2.27 | 0.37 | 1 | 10
47 | 115 | CONCLUIDO | 5.163 | 19.37 | 16.14 | 74.48 | 0.93 | 13 | 243.03 | 56.94 | 12.75 | 0 | 58.34 | 30207.61 | 189.43 | 1353.1 | 65.97 | 48.94 | 6094.58 | 0.74 | 0.86 | 2.27 | 0.37 | 1 | 10

## RESULTADOS_5
Unnamed: 0 | Volume de calda [L] | STATUS | Capacidade operacional [ha/h] | Tempo de missao [h] | Tempo util [h] | Tempo por voo [min] | Autonomia Projetada [h] | N° Voos | MTOW [kg] | Massa Estrutura [kg] | Combustível [kg] | Abastecimentos | Massa gerador | Potência gerador [W] | Combustível consumido [L] | Calda cons [L] | Distância percorrida [km] | Distância Pulverizando [km] | RTL ACUMULADO[m] | EOC [km/km] | EOC [h/h] | Tempo de manobra [h] | Tempo rtl_rtw [h] | V pulv [m/s] | V desloc [m/s]
0 | 35 | CONCLUIDO | 4.505 | 22.2 | 18.62 | 11.4 | 0.22 | 98 | 80.84 | 35.1 | 1 | 96 | 9.74 | 10204.21 | 134.12 | 1353.3 | 147.21 | 48.94 | 46285.98 | 0.33 | 0.74 | 2.4 | 2.85 | 1 | 10
1 | 35 | CONCLUIDO | 4.776 | 20.94 | 17.81 | 14.84 | 0.27 | 72 | 81.14 | 35.1 | 1.25 | 70 | 9.79 | 10241.25 | 123.72 | 1353.22 | 120.33 | 48.94 | 32975.28 | 0.41 | 0.78 | 2.36 | 2.04 | 1 | 10
2 | 35 | CONCLUIDO | 4.9343 | 20.27 | 17.39 | 18.31 | 0.32 | 57 | 81.44 | 35.1 | 1.5 | 55 | 9.84 | 10278.32 | 116.45 | 1353.14 | 106.95 | 48.94 | 26363.37 | 0.46 | 0.79 | 2.34 | 1.62 | 1 | 10
3 | 35 | CONCLUIDO | 5.0463 | 19.82 | 17.12 | 21.85 | 0.38 | 47 | 81.74 | 35.1 | 1.75 | 38 | 9.89 | 10315.41 | 110.45 | 1353.15 | 97.75 | 48.94 | 21814.5 | 0.5 | 0.81 | 2.33 | 1.35 | 1 | 10
4 | 35 | CONCLUIDO | 5.1163 | 19.55 | 16.95 | 24.8 | 0.43 | 41 | 82.04 | 35.1 | 2 | 13 | 9.94 | 10352.53 | 106.15 | 1353.2 | 91.46 | 48.94 | 18698.94 | 0.54 | 0.81 | 2.34 | 1.18 | 1 | 10
5 | 35 | CONCLUIDO | 5.1256 | 19.51 | 16.93 | 25.39 | 0.48 | 40 | 82.34 | 35.1 | 2.25 | 3 | 9.99 | 10389.66 | 105.16 | 1353.19 | 90.79 | 48.94 | 18365.85 | 0.54 | 0.82 | 2.34 | 1.16 | 1 | 10
6 | 35 | CONCLUIDO | 5.1221 | 19.52 | 16.94 | 25.41 | 0.53 | 40 | 82.65 | 35.1 | 2.5 | 0 | 10.04 | 10426.82 | 105.62 | 1353.2 | 90.94 | 48.94 | 18440.84 | 0.54 | 0.81 | 2.35 | 1.17 | 1 | 10

## RESULTADOS_8
Unnamed: 0 | Volume de calda [L] | STATUS | Capacidade operacional [ha/h] | Tempo de missao [h] | Tempo util [h] | Tempo por voo [min] | Autonomia Projetada [h] | N° Voos | MTOW [kg] | Massa Estrutura [kg] | Combustível [kg] | Abastecimentos | Massa gerador | Potência gerador [W] | Combustível consumido [L] | Calda cons [L] | Distância percorrida [km] | Distância Pulverizando [km] | RTL ACUMULADO[m] | EOC [km/km] | EOC [h/h] | Tempo de manobra [h] | Tempo rtl_rtw [h] | V pulv [m/s] | V desloc [m/s]
0 | 50 | CONCLUIDO | 4.0941 | 24.43 | 19.52 | 9.08 | 0.16 | 129 | 107.41 | 41.65 | 1 | 127 | 14.77 | 13481.73 | 177.17 | 1353.44 | 176.36 | 48.94 | 60706.89 | 0.28 | 0.71 | 2.45 | 3.75 | 1 | 10
1 | 50 | CONCLUIDO | 4.4065 | 22.69 | 18.52 | 11.58 | 0.2 | 96 | 107.73 | 41.65 | 1.25 | 94 | 14.83 | 13520.81 | 165.13 | 1353.15 | 144.2 | 48.94 | 44791.72 | 0.34 | 0.75 | 2.39 | 2.75 | 1 | 10
2 | 50 | CONCLUIDO | 4.6147 | 21.67 | 17.94 | 14.17 | 0.24 | 76 | 108.05 | 41.65 | 1.5 | 74 | 14.9 | 13559.91 | 156.64 | 1353.52 | 125.19 | 48.94 | 35385.76 | 0.39 | 0.77 | 2.36 | 2.17 | 1 | 10
3 | 50 | CONCLUIDO | 4.7611 | 21 | 17.57 | 16.73 | 0.28 | 63 | 108.37 | 41.65 | 1.75 | 61 | 14.97 | 13599.17 | 150.52 | 1353.22 | 112.79 | 48.94 | 29253 | 0.43 | 0.79 | 2.34 | 1.8 | 1 | 10
4 | 50 | CONCLUIDO | 4.8784 | 20.5 | 17.28 | 19.57 | 0.32 | 53 | 108.68 | 41.65 | 2 | 51 | 15.03 | 13638.32 | 145.04 | 1353.25 | 103.77 | 48.94 | 24793.43 | 0.47 | 0.8 | 2.32 | 1.52 | 1 | 10
5 | 50 | CONCLUIDO | 4.9696 | 20.12 | 17.06 | 22.26 | 0.36 | 46 | 109 | 41.65 | 2.25 | 44 | 15.1 | 13677.51 | 139.74 | 1353.16 | 96.53 | 48.94 | 21208.24 | 0.51 | 0.81 | 2.31 | 1.29 | 1 | 10
6 | 50 | CONCLUIDO | 5.0446 | 19.82 | 16.9 | 25.35 | 0.4 | 40 | 109.32 | 41.65 | 2.5 | 38 | 15.17 | 13716.72 | 135.14 | 1353.22 | 91.14 | 48.94 | 18542.87 | 0.54 | 0.82 | 2.3 | 1.13 | 1 | 10
7 | 50 | CONCLUIDO | 5.1075 | 19.58 | 16.77 | 28.74 | 0.44 | 35 | 109.64 | 41.65 | 2.75 | 32 | 15.24 | 13755.95 | 129.84 | 1353.17 | 86.66 | 48.94 | 16328.42 | 0.56 | 0.82 | 2.3 | 1 | 1 | 10
8 | 50 | CONCLUIDO | 5.1465 | 19.43 | 16.68 | 31.28 | 0.48 | 32 | 109.96 | 41.65 | 3 | 24 | 15.31 | 13795.21 | 125.82 | 1353.13 | 83.93 | 48.94 | 14978.31 | 0.58 | 0.83 | 2.29 | 0.91 | 1 | 10
9 | 50 | CONCLUIDO | 5.1915 | 19.26 | 16.58 | 34.31 | 0.52 | 29 | 110.27 | 41.65 | 3.25 | 11 | 15.37 | 13834.5 | 122.31 | 1353.35 | 80.07 | 48.94 | 13063.87 | 0.61 | 0.83 | 2.3 | 0.81 | 1 | 10
10 | 50 | CONCLUIDO | 5.1849 | 19.29 | 16.61 | 34.36 | 0.56 | 29 | 110.59 | 41.65 | 3.5 | 3 | 15.44 | 13873.81 | 122.78 | 1353.39 | 80.59 | 48.94 | 13324.26 | 0.61 | 0.83 | 2.31 | 0.84 | 1 | 10
11 | 50 | CONCLUIDO | 5.184 | 19.29 | 16.61 | 34.36 | 0.6 | 29 | 110.91 | 41.65 | 3.75 | 0 | 15.51 | 13913.15 | 123.14 | 1353.43 | 80.61 | 48.94 | 13330.38 | 0.61 | 0.83 | 2.32 | 0.84 | 1 | 10

## RESULTADOS_3
Unnamed: 0 | Volume de calda [L] | STATUS | Capacidade operacional [ha/h] | Tempo de missao [h] | Tempo util [h] | Tempo por voo [min] | Autonomia Projetada [h] | N° Voos | MTOW [kg] | Massa Estrutura [kg] | Combustível [kg] | Abastecimentos | Massa gerador | Potência gerador [W] | Combustível consumido [L] | Calda cons [L] | Distância percorrida [km] | Distância Pulverizando [km] | RTL ACUMULADO[m] | EOC [km/km] | EOC [h/h] | Tempo de manobra [h] | Tempo rtl_rtw [h] | V pulv [m/s] | V desloc [m/s]
0 | 25 | CONCLUIDO | 4.8525 | 20.61 | 17.81 | 14.84 | 0.28 | 72 | 61.76 | 28.92 | 1 | 64 | 6.84 | 7851.41 | 98.4 | 1353.18 | 120.42 | 48.94 | 33021.66 | 0.41 | 0.77 | 2.37 | 2.04 | 1 | 10
1 | 25 | CONCLUIDO | 4.9866 | 20.05 | 17.45 | 18.05 | 0.35 | 58 | 62.05 | 28.92 | 1.25 | 22 | 6.88 | 7887.12 | 92.37 | 1353.26 | 107.42 | 48.94 | 26594.86 | 0.46 | 0.79 | 2.38 | 1.68 | 1 | 10
2 | 25 | CONCLUIDO | 5.0032 | 19.99 | 17.41 | 18.66 | 0.42 | 56 | 62.34 | 28.92 | 1.5 | 1 | 6.92 | 7922.85 | 91.66 | 1353.47 | 105.81 | 48.94 | 25799.06 | 0.46 | 0.79 | 2.39 | 1.64 | 1 | 10
3 | 25 | CONCLUIDO | 5.0058 | 19.98 | 17.4 | 18.65 | 0.49 | 56 | 62.63 | 28.92 | 1.75 | 0 | 6.96 | 7958.6 | 91.95 | 1353.26 | 105.23 | 48.94 | 25507.55 | 0.47 | 0.79 | 2.4 | 1.63 | 1 | 10

## RESULTADOS_15
Unnamed: 0 | Volume de calda [L] | STATUS | Capacidade operacional [ha/h] | Tempo de missao [h] | Tempo util [h] | Tempo por voo [min] | Autonomia Projetada [h] | N° Voos | MTOW [kg] | Massa Estrutura [kg] | Combustível [kg] | Abastecimentos | Massa gerador | Potência gerador [W] | Combustível consumido [L] | Calda cons [L] | Distância percorrida [km] | Distância Pulverizando [km] | RTL ACUMULADO[m] | EOC [km/km] | EOC [h/h] | Tempo de manobra [h] | Tempo rtl_rtw [h] | V pulv [m/s] | V desloc [m/s]
0 | 85 | CONCLUIDO | 3.2694 | 30.59 | 21.57 | 6.6 | 0.11 | 196 | 167.88 | 51.39 | 1 | 194 | 30.49 | 20939.59 | 269.67 | 1353.58 | 244.14 | 48.94 | 94265.07 | 0.2 | 0.64 | 2.55 | 5.8 | 1 | 10
1 | 85 | CONCLUIDO | 3.6701 | 27.25 | 19.99 | 8.33 | 0.13 | 144 | 168.25 | 51.39 | 1.25 | 142 | 30.6 | 20984.25 | 247.97 | 1353.5 | 191.81 | 48.94 | 68356.74 | 0.26 | 0.69 | 2.48 | 4.22 | 1 | 10
2 | 85 | CONCLUIDO | 3.9517 | 25.31 | 19.07 | 10.04 | 0.16 | 114 | 168.61 | 51.39 | 1.5 | 112 | 30.71 | 21028.94 | 234.83 | 1353.32 | 161.98 | 48.94 | 53593.35 | 0.3 | 0.72 | 2.42 | 3.3 | 1 | 10
3 | 85 | CONCLUIDO | 4.1652 | 24.01 | 18.45 | 11.78 | 0.18 | 94 | 168.97 | 51.39 | 1.75 | 92 | 30.83 | 21073.68 | 225.25 | 1353.27 | 141.75 | 48.94 | 43578.79 | 0.35 | 0.75 | 2.38 | 2.68 | 1 | 10
4 | 85 | CONCLUIDO | 4.3192 | 23.15 | 18.07 | 13.55 | 0.21 | 80 | 169.33 | 51.39 | 2 | 78 | 30.94 | 21118.46 | 219.02 | 1353.37 | 129.08 | 48.94 | 37312.61 | 0.38 | 0.76 | 2.37 | 2.3 | 1 | 10
5 | 85 | CONCLUIDO | 4.4558 | 22.44 | 17.73 | 15.42 | 0.24 | 69 | 169.7 | 51.39 | 2.25 | 67 | 31.05 | 21163.27 | 212.97 | 1353.25 | 118.55 | 48.94 | 32100.42 | 0.41 | 0.78 | 2.34 | 1.96 | 1 | 10
6 | 85 | CONCLUIDO | 4.562 | 21.92 | 17.48 | 17.19 | 0.26 | 61 | 170.06 | 51.39 | 2.5 | 59 | 31.17 | 21208.12 | 208.25 | 1353.23 | 109.9 | 48.94 | 27816.19 | 0.45 | 0.79 | 2.34 | 1.71 | 1 | 10
7 | 85 | CONCLUIDO | 4.6382 | 21.56 | 17.32 | 18.9 | 0.29 | 55 | 170.42 | 51.39 | 2.75 | 53 | 31.28 | 21253.01 | 204.86 | 1353.25 | 104.77 | 48.94 | 25280.63 | 0.47 | 0.8 | 2.33 | 1.55 | 1 | 10
8 | 85 | CONCLUIDO | 4.7241 | 21.17 | 17.14 | 20.98 | 0.31 | 49 | 170.79 | 51.39 | 3 | 47 | 31.4 | 21297.94 | 200.33 | 1353.1 | 99.01 | 48.94 | 22434.28 | 0.49 | 0.81 | 2.31 | 1.37 | 1 | 10
9 | 85 | CONCLUIDO | 4.7797 | 20.92 | 17.02 | 22.7 | 0.34 | 45 | 171.15 | 51.39 | 3.25 | 43 | 31.51 | 21342.91 | 196.99 | 1353.27 | 95.28 | 48.94 | 20589.43 | 0.51 | 0.81 | 2.31 | 1.26 | 1 | 10
10 | 85 | CONCLUIDO | 4.834 | 20.69 | 16.92 | 24.77 | 0.36 | 41 | 171.52 | 51.39 | 3.5 | 39 | 31.63 | 21387.92 | 195.01 | 1353.16 | 91.63 | 48.94 | 18783.16 | 0.53 | 0.82 | 2.31 | 1.16 | 1 | 10
11 | 85 | CONCLUIDO | 4.8786 | 20.5 | 16.84 | 26.59 | 0.39 | 38 | 171.88 | 51.39 | 3.75 | 36 | 31.74 | 21432.96 | 191.47 | 1353.17 | 89.08 | 48.94 | 17521.37 | 0.55 | 0.82 | 2.3 | 1.07 | 1 | 10
12 | 85 | CONCLUIDO | 4.9225 | 20.31 | 16.76 | 28.72 | 0.41 | 35 | 172.25 | 51.39 | 4 | 33 | 31.86 | 21478.05 | 188.56 | 1353.17 | 86.82 | 48.94 | 16408.29 | 0.56 | 0.82 | 2.28 | 0.99 | 1 | 10
13 | 85 | CONCLUIDO | 4.9523 | 20.19 | 16.7 | 30.37 | 0.44 | 33 | 172.61 | 51.39 | 4.25 | 31 | 31.97 | 21523.17 | 186.48 | 1353.22 | 84.44 | 48.94 | 15227.27 | 0.58 | 0.83 | 2.3 | 0.93 | 1 | 10
14 | 85 | CONCLUIDO | 4.9886 | 20.05 | 16.62 | 32.17 | 0.46 | 31 | 172.98 | 51.39 | 4.5 | 29 | 32.09 | 21568.34 | 183.63 | 1353.12 | 82.46 | 48.94 | 14248.33 | 0.59 | 0.83 | 2.28 | 0.85 | 1 | 10
15 | 85 | CONCLUIDO | 5.0147 | 19.94 | 16.59 | 34.32 | 0.49 | 29 | 173.35 | 51.39 | 4.75 | 27 | 32.2 | 21613.54 | 181.28 | 1353.11 | 81.08 | 48.94 | 13566.15 | 0.6 | 0.83 | 2.28 | 0.82 | 1 | 10
16 | 85 | CONCLUIDO | 5.0529 | 19.79 | 16.5 | 36.67 | 0.51 | 27 | 173.71 | 51.39 | 5 | 25 | 32.32 | 21658.78 | 178.81 | 1353.24 | 78.17 | 48.94 | 12121.47 | 0.63 | 0.84 | 2.28 | 0.73 | 1 | 10
17 | 85 | CONCLUIDO | 5.0839 | 19.67 | 16.45 | 39.48 | 0.53 | 25 | 174.08 | 51.39 | 5.25 | 23 | 32.44 | 21704.07 | 175.52 | 1353.15 | 76.47 | 48.94 | 11283.66 | 0.64 | 0.84 | 2.28 | 0.68 | 1 | 10
18 | 85 | CONCLUIDO | 5.0986 | 19.61 | 16.43 | 41.07 | 0.56 | 24 | 174.45 | 51.39 | 5.5 | 22 | 32.56 | 21749.39 | 172.22 | 1353.12 | 75.95 | 48.94 | 11028.17 | 0.64 | 0.84 | 2.27 | 0.66 | 1 | 10
19 | 85 | CONCLUIDO | 5.1184 | 19.54 | 16.39 | 42.74 | 0.58 | 23 | 174.82 | 51.39 | 5.75 | 21 | 32.67 | 21794.75 | 170.52 | 1353.18 | 74.46 | 48.94 | 10285.63 | 0.66 | 0.84 | 2.27 | 0.62 | 1 | 10
20 | 85 | CONCLUIDO | 5.1292 | 19.5 | 16.38 | 44.67 | 0.61 | 22 | 175.18 | 51.39 | 6 | 20 | 32.79 | 21840.16 | 168.22 | 1353.21 | 74.35 | 48.94 | 10237.37 | 0.66 | 0.84 | 2.27 | 0.61 | 1 | 10
21 | 85 | CONCLUIDO | 5.1647 | 19.36 | 16.31 | 48.94 | 0.63 | 20 | 175.55 | 51.39 | 6.25 | 17 | 32.91 | 21885.6 | 164.59 | 1353.12 | 71.95 | 48.94 | 9047 | 0.68 | 0.85 | 2.27 | 0.54 | 1 | 10
22 | 85 | CONCLUIDO | 5.1788 | 19.31 | 16.29 | 51.45 | 0.66 | 19 | 175.92 | 51.39 | 6.5 | 15 | 33.03 | 21931.08 | 162.23 | 1353.2 | 71.4 | 48.94 | 8779.65 | 0.69 | 0.85 | 2.27 | 0.52 | 1 | 10
23 | 85 | CONCLUIDO | 5.1811 | 19.3 | 16.28 | 51.42 | 0.68 | 19 | 176.29 | 51.39 | 6.75 | 13 | 33.15 | 21976.61 | 161.14 | 1353.13 | 70.87 | 48.94 | 8514.48 | 0.69 | 0.85 | 2.28 | 0.52 | 1 | 10
24 | 85 | CONCLUIDO | 5.1956 | 19.25 | 16.26 | 54.21 | 0.7 | 18 | 176.66 | 51.39 | 7 | 8 | 33.27 | 22022.17 | 159.25 | 1353.18 | 70.24 | 48.94 | 8201.34 | 0.7 | 0.85 | 2.27 | 0.5 | 1 | 10
25 | 85 | CONCLUIDO | 5.1931 | 19.26 | 16.27 | 54.25 | 0.73 | 18 | 177.03 | 51.39 | 7.25 | 6 | 33.39 | 22067.77 | 159.16 | 1353.09 | 70.36 | 48.94 | 8261.91 | 0.7 | 0.85 | 2.28 | 0.51 | 1 | 10
26 | 85 | CONCLUIDO | 5.1955 | 19.25 | 16.27 | 54.22 | 0.75 | 18 | 177.4 | 51.39 | 7.5 | 5 | 33.51 | 22113.42 | 158.75 | 1353.17 | 70.09 | 48.94 | 8127.38 | 0.7 | 0.85 | 2.28 | 0.5 | 1 | 10
27 | 85 | CONCLUIDO | 5.211 | 19.19 | 16.24 | 57.32 | 0.77 | 17 | 177.77 | 51.39 | 7.75 | 1 | 33.63 | 22159.1 | 157.81 | 1353.09 | 69.2 | 48.94 | 7687.97 | 0.71 | 0.85 | 2.28 | 0.47 | 1 | 10
28 | 85 | CONCLUIDO | 5.212 | 19.19 | 16.24 | 57.31 | 0.8 | 17 | 178.14 | 51.39 | 8 | 1 | 33.75 | 22204.83 | 158.2 | 1353.09 | 69.18 | 48.94 | 7677.78 | 0.71 | 0.85 | 2.28 | 0.47 | 1 | 10
29 | 85 | CONCLUIDO | 5.2109 | 19.19 | 16.24 | 57.32 | 0.82 | 17 | 178.51 | 51.39 | 8.25 | 1 | 33.87 | 22250.6 | 158.1 | 1353.09 | 69.17 | 48.94 | 7673.24 | 0.71 | 0.85 | 2.28 | 0.47 | 1 | 10
30 | 85 | CONCLUIDO | 5.211 | 19.19 | 16.24 | 57.32 | 0.84 | 17 | 178.88 | 51.39 | 8.5 | 0 | 33.99 | 22296.41 | 158.44 | 1353.09 | 69.22 | 48.94 | 7695.22 | 0.71 | 0.85 | 2.28 | 0.47 | 1 | 10

## RESULTADOS_2
Unnamed: 0 | Volume de calda [L] | STATUS | Capacidade operacional [ha/h] | Tempo de missao [h] | Tempo util [h] | Tempo por voo [min] | Autonomia Projetada [h] | N° Voos | MTOW [kg] | Massa Estrutura [kg] | Combustível [kg] | Abastecimentos | Massa gerador | Potência gerador [W] | Combustível consumido [L] | Calda cons [L] | Distância percorrida [km] | Distância Pulverizando [km] | RTL ACUMULADO[m] | EOC [km/km] | EOC [h/h] | Tempo de manobra [h] | Tempo rtl_rtw [h] | V pulv [m/s] | V desloc [m/s]
0 | 20 | CONCLUIDO | 4.8928 | 20.44 | 17.84 | 15.29 | 0.34 | 70 | 51.33 | 24.83 | 1 | 10 | 5.51 | 6564.78 | 83.17 | 1353.57 | 119.24 | 48.94 | 32443.32 | 0.41 | 0.77 | 2.42 | 2.06 | 1 | 10
1 | 20 | CONCLUIDO | 4.9006 | 20.41 | 17.81 | 15.49 | 0.42 | 69 | 51.62 | 24.83 | 1.25 | 0 | 5.54 | 6599.8 | 83.05 | 1353.48 | 118.12 | 48.94 | 31889.18 | 0.41 | 0.77 | 2.43 | 2.04 | 1 | 10

## RESULTADOS_22
Unnamed: 0 | Volume de calda [L] | STATUS | Capacidade operacional [ha/h] | Tempo de missao [h] | Tempo util [h] | Tempo por voo [min] | Autonomia Projetada [h] | N° Voos | MTOW [kg] | Massa Estrutura [kg] | Combustível [kg] | Abastecimentos | Massa gerador | Potência gerador [W] | Combustível consumido [L] | Calda cons [L] | Distância percorrida [km] | Distância Pulverizando [km] | RTL ACUMULADO[m] | EOC [km/km] | EOC [h/h] | Tempo de manobra [h] | Tempo rtl_rtw [h] | V pulv [m/s] | V desloc [m/s]
0 | 120 | CONCLUIDO | 2.5699 | 38.91 | 23.9 | 5.31 | 0.08 | 270 | 232.68 | 57.72 | 1 | 268 | 53.95 | 28931.02 | 371.13 | 1353.68 | 319.95 | 48.94 | 131797.78 | 0.15 | 0.58 | 2.69 | 8.13 | 1 | 10
1 | 120 | CONCLUIDO | 3.0332 | 32.97 | 21.47 | 6.67 | 0.1 | 193 | 233.1 | 57.72 | 1.25 | 191 | 54.13 | 28983.75 | 331.91 | 1353.8 | 240.77 | 48.94 | 92592.28 | 0.2 | 0.64 | 2.54 | 5.69 | 1 | 10
2 | 120 | CONCLUIDO | 3.3686 | 29.69 | 20.14 | 8.06 | 0.11 | 150 | 233.53 | 57.72 | 1.5 | 148 | 54.31 | 29036.54 | 310.15 | 1353.54 | 196.77 | 48.94 | 70809.64 | 0.25 | 0.69 | 2.48 | 4.37 | 1 | 10
3 | 120 | CONCLUIDO | 3.6155 | 27.66 | 19.35 | 9.44 | 0.13 | 123 | 233.96 | 57.72 | 1.75 | 121 | 54.49 | 29089.39 | 296.55 | 1353.44 | 170.53 | 48.94 | 57821.91 | 0.29 | 0.71 | 2.45 | 3.57 | 1 | 10
4 | 120 | CONCLUIDO | 3.8044 | 26.29 | 18.79 | 10.74 | 0.15 | 105 | 234.39 | 57.72 | 2 | 103 | 54.67 | 29142.31 | 287.03 | 1353.37 | 153.49 | 48.94 | 49392.5 | 0.32 | 0.73 | 2.39 | 3.02 | 1 | 10
5 | 120 | CONCLUIDO | 3.9616 | 25.24 | 18.39 | 12.12 | 0.17 | 91 | 234.82 | 57.72 | 2.25 | 89 | 54.85 | 29195.29 | 279.59 | 1353.38 | 139.79 | 48.94 | 42611.95 | 0.35 | 0.75 | 2.38 | 2.62 | 1 | 10
6 | 120 | CONCLUIDO | 4.0947 | 24.42 | 18.07 | 13.55 | 0.19 | 80 | 235.25 | 57.72 | 2.5 | 78 | 55.03 | 29248.33 | 273.64 | 1353.4 | 128.77 | 48.94 | 37156.5 | 0.38 | 0.76 | 2.38 | 2.3 | 1 | 10
7 | 120 | CONCLUIDO | 4.2186 | 23.7 | 17.76 | 15.01 | 0.21 | 71 | 235.68 | 57.72 | 2.75 | 69 | 55.21 | 29301.44 | 267.67 | 1353.34 | 119.62 | 48.94 | 32628.02 | 0.41 | 0.78 | 2.34 | 1.99 | 1 | 10
8 | 120 | CONCLUIDO | 4.2928 | 23.3 | 17.62 | 16.27 | 0.23 | 65 | 236.11 | 57.72 | 3 | 63 | 55.39 | 29354.61 | 264.55 | 1353.32 | 114.71 | 48.94 | 30201.52 | 0.43 | 0.78 | 2.34 | 1.85 | 1 | 10
9 | 120 | CONCLUIDO | 4.3803 | 22.83 | 17.43 | 17.73 | 0.24 | 59 | 236.54 | 57.72 | 3.25 | 57 | 55.57 | 29407.85 | 260.52 | 1353.34 | 108.48 | 48.94 | 27119.47 | 0.45 | 0.79 | 2.33 | 1.66 | 1 | 10
10 | 120 | CONCLUIDO | 4.4579 | 22.43 | 17.26 | 19.18 | 0.26 | 54 | 236.98 | 57.72 | 3.5 | 52 | 55.75 | 29461.15 | 256.73 | 1353.22 | 103.1 | 48.94 | 24452.57 | 0.47 | 0.8 | 2.32 | 1.49 | 1 | 10
11 | 120 | CONCLUIDO | 4.5088 | 22.18 | 17.19 | 20.63 | 0.28 | 50 | 237.41 | 57.72 | 3.75 | 48 | 55.93 | 29514.51 | 254.6 | 1353.11 | 100.66 | 48.94 | 23254.09 | 0.49 | 0.8 | 2.32 | 1.42 | 1 | 10
12 | 120 | CONCLUIDO | 4.5564 | 21.95 | 17.1 | 21.83 | 0.3 | 47 | 237.84 | 57.72 | 4 | 45 | 56.12 | 29567.95 | 251.84 | 1353.09 | 97.62 | 48.94 | 21748.48 | 0.5 | 0.81 | 2.31 | 1.33 | 1 | 10
13 | 120 | CONCLUIDO | 4.6172 | 21.66 | 16.99 | 23.71 | 0.32 | 43 | 238.28 | 57.72 | 4.25 | 41 | 56.3 | 29621.44 | 249.04 | 1353.19 | 93.99 | 48.94 | 19954.67 | 0.52 | 0.81 | 2.31 | 1.22 | 1 | 10
14 | 120 | CONCLUIDO | 4.6515 | 21.5 | 16.92 | 24.76 | 0.34 | 41 | 238.71 | 57.72 | 4.5 | 39 | 56.49 | 29675.01 | 246.4 | 1353.26 | 91.79 | 48.94 | 18864.32 | 0.53 | 0.82 | 2.31 | 1.15 | 1 | 10
15 | 120 | CONCLUIDO | 4.7002 | 21.28 | 16.84 | 26.58 | 0.35 | 38 | 239.14 | 57.72 | 4.75 | 36 | 56.67 | 29728.63 | 244.41 | 1353.16 | 88.97 | 48.94 | 17468.88 | 0.55 | 0.82 | 2.3 | 1.07 | 1 | 10
16 | 120 | CONCLUIDO | 4.7365 | 21.11 | 16.76 | 27.94 | 0.37 | 36 | 239.58 | 57.72 | 5 | 34 | 56.86 | 29782.33 | 242.68 | 1353.15 | 86.61 | 48.94 | 16296.64 | 0.57 | 0.82 | 2.3 | 1 | 1 | 10
17 | 120 | CONCLUIDO | 4.7706 | 20.96 | 16.7 | 29.48 | 0.39 | 34 | 240.02 | 57.72 | 5.25 | 32 | 57.04 | 29836.09 | 240.29 | 1353.2 | 84.7 | 48.94 | 15351.79 | 0.58 | 0.83 | 2.29 | 0.93 | 1 | 10
18 | 120 | CONCLUIDO | 4.7843 | 20.9 | 16.69 | 30.34 | 0.41 | 33 | 240.45 | 57.72 | 5.5 | 31 | 57.23 | 29890.04 | 238.8 | 1353.24 | 84.31 | 48.94 | 15163.26 | 0.58 | 0.83 | 2.29 | 0.92 | 1 | 10
19 | 120 | CONCLUIDO | 4.8192 | 20.75 | 16.63 | 32.19 | 0.42 | 31 | 240.89 | 57.72 | 5.75 | 29 | 57.42 | 29943.94 | 237.21 | 1353.22 | 82.26 | 48.94 | 14148.06 | 0.59 | 0.83 | 2.29 | 0.86 | 1 | 10
20 | 120 | CONCLUIDO | 4.8542 | 20.6 | 16.57 | 34.28 | 0.44 | 29 | 241.33 | 57.72 | 6 | 27 | 57.6 | 29997.9 | 234.12 | 1353.11 | 80.6 | 48.94 | 13329.26 | 0.61 | 0.83 | 2.28 | 0.8 | 1 | 10
21 | 120 | CONCLUIDO | 4.8721 | 20.52 | 16.54 | 35.44 | 0.46 | 28 | 241.77 | 57.72 | 6.25 | 26 | 57.79 | 30051.93 | 232.8 | 1353.11 | 79.55 | 48.94 | 12805.86 | 0.62 | 0.83 | 2.28 | 0.77 | 1 | 10
22 | 120 | CONCLUIDO | 4.8916 | 20.44 | 16.5 | 36.68 | 0.48 | 27 | 242.2 | 57.72 | 6.5 | 25 | 57.98 | 30106.03 | 232.15 | 1353.11 | 78.06 | 48.94 | 12067.17 | 0.63 | 0.84 | 2.28 | 0.74 | 1 | 10
23 | 120 | CONCLUIDO | 4.908 | 20.37 | 16.48 | 38.03 | 0.49 | 26 | 242.64 | 57.72 | 6.75 | 24 | 58.17 | 30160.2 | 229.76 | 1353.21 | 77.45 | 48.94 | 11766.03 | 0.63 | 0.84 | 2.28 | 0.71 | 1 | 10
24 | 120 | CONCLUIDO | 4.9188 | 20.33 | 16.48 | 39.56 | 0.51 | 25 | 243.08 | 57.72 | 7 | 23 | 58.36 | 30214.44 | 229.11 | 1353.12 | 77.53 | 48.94 | 11812.84 | 0.63 | 0.84 | 2.28 | 0.71 | 1 | 10
25 | 120 | CONCLUIDO | 4.9423 | 20.23 | 16.43 | 41.08 | 0.53 | 24 | 243.52 | 57.72 | 7.25 | 22 | 58.55 | 30268.74 | 225.94 | 1353.2 | 76.05 | 48.94 | 11076.98 | 0.64 | 0.84 | 2.27 | 0.66 | 1 | 10
26 | 120 | CONCLUIDO | 4.9635 | 20.15 | 16.39 | 42.76 | 0.55 | 23 | 243.96 | 57.72 | 7.5 | 21 | 58.74 | 30323.11 | 224.54 | 1353.22 | 74.51 | 48.94 | 10311.24 | 0.66 | 0.84 | 2.27 | 0.62 | 1 | 10
27 | 120 | CONCLUIDO | 4.9792 | 20.08 | 16.37 | 44.65 | 0.56 | 22 | 244.41 | 57.72 | 7.75 | 20 | 58.93 | 30377.55 | 223.9 | 1353.16 | 74.05 | 48.94 | 10087.33 | 0.66 | 0.84 | 2.27 | 0.6 | 1 | 10
28 | 120 | CONCLUIDO | 5.0001 | 20 | 16.33 | 46.67 | 0.58 | 21 | 244.85 | 57.72 | 8 | 19 | 59.12 | 30432.06 | 222.38 | 1353.13 | 72.73 | 48.94 | 9431.65 | 0.67 | 0.84 | 2.27 | 0.57 | 1 | 10
29 | 120 | CONCLUIDO | 4.9986 | 20.01 | 16.34 | 46.69 | 0.6 | 21 | 245.29 | 57.72 | 8.25 | 19 | 59.32 | 30486.64 | 219.9 | 1353.15 | 72.83 | 48.94 | 9484.12 | 0.67 | 0.84 | 2.27 | 0.57 | 1 | 10
30 | 120 | CONCLUIDO | 5.0171 | 19.93 | 16.31 | 48.94 | 0.62 | 20 | 245.73 | 57.72 | 8.5 | 18 | 59.51 | 30541.29 | 219.89 | 1353.09 | 72 | 48.94 | 9073.82 | 0.68 | 0.85 | 2.27 | 0.54 | 1 | 10
31 | 120 | CONCLUIDO | 5.0368 | 19.85 | 16.28 | 51.41 | 0.63 | 19 | 246.18 | 57.72 | 8.75 | 17 | 59.7 | 30596.01 | 216.88 | 1353.1 | 70.94 | 48.94 | 8547.15 | 0.69 | 0.85 | 2.27 | 0.51 | 1 | 10
32 | 120 | CONCLUIDO | 5.0391 | 19.84 | 16.27 | 51.38 | 0.65 | 19 | 246.62 | 57.72 | 9 | 17 | 59.9 | 30650.8 | 214.69 | 1353.09 | 70.75 | 48.94 | 8450.43 | 0.69 | 0.85 | 2.27 | 0.5 | 1 | 10
33 | 120 | CONCLUIDO | 5.0528 | 19.79 | 16.26 | 54.21 | 0.67 | 18 | 247.07 | 57.72 | 9.25 | 16 | 60.09 | 30705.66 | 214.43 | 1353.09 | 70.38 | 48.94 | 8272.89 | 0.7 | 0.85 | 2.27 | 0.49 | 1 | 10
34 | 120 | CONCLUIDO | 5.0755 | 19.7 | 16.22 | 57.24 | 0.68 | 17 | 247.51 | 57.72 | 9.5 | 15 | 60.29 | 30760.6 | 211.11 | 1353.11 | 68.92 | 48.94 | 7549.14 | 0.71 | 0.85 | 2.27 | 0.45 | 1 | 10
35 | 120 | CONCLUIDO | 5.0729 | 19.71 | 16.23 | 57.28 | 0.7 | 17 | 247.96 | 57.72 | 9.75 | 15 | 60.48 | 30815.6 | 211.58 | 1353.12 | 69.27 | 48.94 | 7720.45 | 0.71 | 0.85 | 2.26 | 0.46 | 1 | 10
36 | 120 | CONCLUIDO | 5.0933 | 19.63 | 16.2 | 60.73 | 0.72 | 16 | 248.4 | 57.72 | 10 | 14 | 60.68 | 30870.67 | 208.29 | 1353.11 | 68.33 | 48.94 | 7259.65 | 0.72 | 0.85 | 2.26 | 0.43 | 1 | 10
37 | 120 | CONCLUIDO | 5.0936 | 19.63 | 16.19 | 60.73 | 0.73 | 16 | 248.85 | 57.72 | 10.25 | 14 | 60.88 | 30925.82 | 206.33 | 1353.14 | 68.38 | 48.94 | 7283.09 | 0.72 | 0.85 | 2.26 | 0.43 | 1 | 10
38 | 120 | CONCLUIDO | 5.1133 | 19.56 | 16.16 | 64.66 | 0.75 | 15 | 249.3 | 57.72 | 10.5 | 12 | 61.07 | 30981.04 | 203.79 | 1353.09 | 67.2 | 48.94 | 6696.79 | 0.73 | 0.85 | 2.26 | 0.4 | 1 | 10
39 | 120 | CONCLUIDO | 5.1115 | 19.56 | 16.17 | 64.69 | 0.77 | 15 | 249.75 | 57.72 | 10.75 | 12 | 61.27 | 31036.33 | 203.11 | 1353.14 | 67.42 | 48.94 | 6805.12 | 0.73 | 0.85 | 2.26 | 0.4 | 1 | 10
40 | 120 | CONCLUIDO | 5.1118 | 19.56 | 16.17 | 64.68 | 0.78 | 15 | 250.2 | 57.72 | 11 | 12 | 61.47 | 31091.69 | 201.27 | 1353.12 | 67.31 | 48.94 | 6754.78 | 0.73 | 0.85 | 2.27 | 0.4 | 1 | 10
41 | 120 | CONCLUIDO | 5.132 | 19.49 | 16.14 | 69.17 | 0.8 | 14 | 250.65 | 57.72 | 11.25 | 11 | 61.67 | 31147.12 | 201.32 | 1353.09 | 66.46 | 48.94 | 6334.3 | 0.74 | 0.86 | 2.26 | 0.37 | 1 | 10
42 | 120 | CONCLUIDO | 5.1326 | 19.48 | 16.14 | 69.16 | 0.81 | 14 | 251.1 | 57.72 | 11.5 | 10 | 61.87 | 31202.63 | 200.35 | 1353.09 | 66.21 | 48.94 | 6206.7 | 0.74 | 0.86 | 2.26 | 0.37 | 1 | 10
43 | 120 | CONCLUIDO | 5.1348 | 19.48 | 16.13 | 69.12 | 0.83 | 14 | 251.55 | 57.72 | 11.75 | 10 | 62.07 | 31258.21 | 198.42 | 1353.12 | 66.08 | 48.94 | 6140.76 | 0.74 | 0.86 | 2.26 | 0.36 | 1 | 10
44 | 120 | CONCLUIDO | 5.1495 | 19.42 | 16.12 | 74.39 | 0.85 | 13 | 252 | 57.72 | 12 | 6 | 62.27 | 31313.87 | 196.36 | 1353.12 | 65.48 | 48.94 | 5848.3 | 0.75 | 0.86 | 2.27 | 0.35 | 1 | 10
45 | 120 | CONCLUIDO | 5.1467 | 19.43 | 16.13 | 74.44 | 0.86 | 13 | 252.45 | 57.72 | 12.25 | 5 | 62.48 | 31369.6 | 196.53 | 1353.1 | 65.89 | 48.94 | 6050.9 | 0.74 | 0.86 | 2.26 | 0.36 | 1 | 10
46 | 120 | CONCLUIDO | 5.1475 | 19.43 | 16.13 | 74.43 | 0.88 | 13 | 252.9 | 57.72 | 12.5 | 5 | 62.68 | 31425.4 | 196.26 | 1353.12 | 65.79 | 48.94 | 6000.4 | 0.74 | 0.86 | 2.26 | 0.36 | 1 | 10
47 | 120 | CONCLUIDO | 5.1458 | 19.43 | 16.13 | 74.46 | 0.9 | 13 | 253.35 | 57.72 | 12.75 | 2 | 62.88 | 31481.28 | 196.25 | 1353.09 | 65.74 | 48.94 | 5978.67 | 0.74 | 0.86 | 2.27 | 0.36 | 1 | 10
48 | 120 | CONCLUIDO | 5.1512 | 19.41 | 16.11 | 74.36 | 0.91 | 13 | 253.81 | 57.72 | 13 | 1 | 63.08 | 31537.23 | 195.84 | 1353.09 | 65.22 | 48.94 | 5719.01 | 0.75 | 0.86 | 2.27 | 0.34 | 1 | 10
49 | 120 | CONCLUIDO | 5.1482 | 19.42 | 16.12 | 74.41 | 0.93 | 13 | 254.26 | 57.72 | 13.25 | 1 | 63.29 | 31593.26 | 195.36 | 1353.12 | 65.45 | 48.94 | 5830.6 | 0.75 | 0.86 | 2.27 | 0.35 | 1 | 10
50 | 120 | CONCLUIDO | 5.1473 | 19.43 | 16.13 | 74.43 | 0.94 | 13 | 254.72 | 57.72 | 13.5 | 1 | 63.49 | 31649.36 | 195.6 | 1353.09 | 65.55 | 48.94 | 5880.35 | 0.75 | 0.86 | 2.27 | 0.36 | 1 | 10
51 | 120 | CONCLUIDO | 5.1462 | 19.43 | 16.13 | 74.45 | 0.96 | 13 | 255.17 | 57.72 | 13.75 | 0 | 63.7 | 31705.54 | 196.08 | 1353.09 | 65.64 | 48.94 | 5928.58 | 0.75 | 0.86 | 2.27 | 0.36 | 1 | 10

## RESULTADOS_27
Unnamed: 0 | Volume de calda [L] | STATUS | Capacidade operacional [ha/h] | Tempo de missao [h] | Tempo util [h] | Tempo por voo [min] | Autonomia Projetada [h] | N° Voos | MTOW [kg] | Massa Estrutura [kg] | Combustível [kg] | Abastecimentos | Massa gerador | Potência gerador [W] | Combustível consumido [L] | Calda cons [L] | Distância percorrida [km] | Distância Pulverizando [km] | RTL ACUMULADO[m] | EOC [km/km] | EOC [h/h] | Tempo de manobra [h] | Tempo rtl_rtw [h] | V pulv [m/s] | V desloc [m/s]
0 | 145 | CONCLUIDO | 2.1344 | 46.85 | 25.9 | 4.65 | 0.06 | 334 | 285.18 | 61.2 | 1 | 332 | 77.98 | 35406.83 | 458.34 | 1353.88 | 386.91 | 48.94 | 164958.84 | 0.13 | 0.53 | 2.76 | 10.13 | 1 | 10
1 | 145 | CONCLUIDO | 2.6152 | 38.24 | 22.73 | 5.85 | 0.08 | 233 | 285.68 | 61.2 | 1.25 | 231 | 78.24 | 35468.6 | 401.13 | 1354.03 | 281.81 | 48.94 | 112914.09 | 0.17 | 0.61 | 2.62 | 6.96 | 1 | 10
2 | 145 | CONCLUIDO | 2.9737 | 33.63 | 21.03 | 7.05 | 0.09 | 179 | 286.19 | 61.2 | 1.5 | 177 | 78.49 | 35530.47 | 370.16 | 1353.68 | 225.96 | 48.94 | 85256.56 | 0.22 | 0.66 | 2.53 | 5.26 | 1 | 10
3 | 145 | CONCLUIDO | 3.2424 | 30.84 | 20.02 | 8.23 | 0.11 | 146 | 286.69 | 61.2 | 1.75 | 144 | 78.74 | 35592.57 | 351.42 | 1353.69 | 193.21 | 48.94 | 69046.73 | 0.25 | 0.69 | 2.47 | 4.25 | 1 | 10
4 | 145 | CONCLUIDO | 3.4594 | 28.91 | 19.33 | 9.43 | 0.12 | 123 | 287.19 | 61.2 | 2 | 121 | 78.99 | 35654.65 | 338.33 | 1353.37 | 170.37 | 48.94 | 57740.18 | 0.29 | 0.71 | 2.44 | 3.56 | 1 | 10
5 | 145 | CONCLUIDO | 3.6391 | 27.48 | 18.82 | 10.65 | 0.14 | 106 | 287.7 | 61.2 | 2.25 | 104 | 79.25 | 35716.83 | 328.34 | 1353.56 | 153.75 | 48.94 | 49517.11 | 0.32 | 0.73 | 2.41 | 3.05 | 1 | 10
6 | 145 | CONCLUIDO | 3.7774 | 26.47 | 18.46 | 11.78 | 0.15 | 94 | 288.2 | 61.2 | 2.5 | 92 | 79.5 | 35779.11 | 321.17 | 1353.31 | 142.14 | 48.94 | 43771.64 | 0.34 | 0.75 | 2.39 | 2.69 | 1 | 10
7 | 145 | CONCLUIDO | 3.8984 | 25.65 | 18.18 | 12.98 | 0.17 | 84 | 288.71 | 61.2 | 2.75 | 82 | 79.76 | 35841.5 | 315.63 | 1353.25 | 132.67 | 48.94 | 39089.92 | 0.37 | 0.76 | 2.38 | 2.41 | 1 | 10
8 | 145 | CONCLUIDO | 4.001 | 24.99 | 17.95 | 14.17 | 0.18 | 76 | 289.21 | 61.2 | 3 | 74 | 80.02 | 35903.99 | 310.63 | 1353.36 | 125.29 | 48.94 | 35436.41 | 0.39 | 0.77 | 2.36 | 2.18 | 1 | 10
9 | 145 | CONCLUIDO | 4.0941 | 24.43 | 17.76 | 15.44 | 0.2 | 69 | 289.72 | 61.2 | 3.25 | 67 | 80.27 | 35966.59 | 306.58 | 1353.47 | 119.04 | 48.94 | 32349.79 | 0.41 | 0.78 | 2.35 | 1.99 | 1 | 10
10 | 145 | CONCLUIDO | 4.1813 | 23.92 | 17.57 | 16.74 | 0.21 | 63 | 290.23 | 61.2 | 3.5 | 61 | 80.53 | 36029.29 | 302.33 | 1353.14 | 113.31 | 48.94 | 29514.63 | 0.43 | 0.79 | 2.33 | 1.8 | 1 | 10
11 | 145 | CONCLUIDO | 4.2414 | 23.58 | 17.45 | 17.74 | 0.23 | 59 | 290.74 | 61.2 | 3.75 | 57 | 80.79 | 36092.1 | 299.12 | 1353.58 | 109.14 | 48.94 | 27449.31 | 0.45 | 0.79 | 2.33 | 1.68 | 1 | 10
12 | 145 | CONCLUIDO | 4.3014 | 23.25 | 17.34 | 18.91 | 0.24 | 55 | 291.25 | 61.2 | 4 | 53 | 81.05 | 36155.02 | 296.93 | 1353.18 | 105.06 | 48.94 | 25429.59 | 0.47 | 0.8 | 2.34 | 1.57 | 1 | 10
13 | 145 | CONCLUIDO | 4.3664 | 22.9 | 17.2 | 20.24 | 0.26 | 51 | 291.76 | 61.2 | 4.25 | 49 | 81.31 | 36218.04 | 293.85 | 1353.24 | 100.69 | 48.94 | 23260.1 | 0.49 | 0.8 | 2.33 | 1.43 | 1 | 10
14 | 145 | CONCLUIDO | 4.4143 | 22.65 | 17.12 | 21.4 | 0.27 | 48 | 292.27 | 61.2 | 4.5 | 46 | 81.57 | 36281.16 | 291.4 | 1353.22 | 98.45 | 48.94 | 22158.24 | 0.5 | 0.81 | 2.31 | 1.35 | 1 | 10
15 | 145 | CONCLUIDO | 4.4638 | 22.4 | 17.03 | 22.7 | 0.29 | 45 | 292.79 | 61.2 | 4.75 | 43 | 81.84 | 36344.4 | 288.47 | 1353.14 | 95.47 | 48.94 | 20680.34 | 0.51 | 0.81 | 2.31 | 1.26 | 1 | 10
16 | 145 | CONCLUIDO | 4.4967 | 22.24 | 16.97 | 23.68 | 0.3 | 43 | 293.3 | 61.2 | 5 | 41 | 82.1 | 36407.75 | 287.28 | 1353.21 | 93.42 | 48.94 | 19666.32 | 0.52 | 0.81 | 2.31 | 1.2 | 1 | 10
17 | 145 | CONCLUIDO | 4.5429 | 22.01 | 16.91 | 25.36 | 0.32 | 40 | 293.81 | 61.2 | 5.25 | 38 | 82.36 | 36471.2 | 284.91 | 1353.26 | 91.25 | 48.94 | 18597.97 | 0.54 | 0.82 | 2.31 | 1.14 | 1 | 10
18 | 145 | CONCLUIDO | 4.5824 | 21.82 | 16.83 | 26.57 | 0.33 | 38 | 294.33 | 61.2 | 5.5 | 36 | 82.63 | 36534.76 | 282.62 | 1353.2 | 88.77 | 48.94 | 17366.9 | 0.55 | 0.82 | 2.3 | 1.06 | 1 | 10
19 | 145 | CONCLUIDO | 4.5938 | 21.77 | 16.83 | 27.28 | 0.35 | 37 | 294.84 | 61.2 | 5.75 | 35 | 82.9 | 36598.44 | 282.07 | 1353.3 | 88.63 | 48.94 | 17300.99 | 0.55 | 0.82 | 2.3 | 1.06 | 1 | 10
20 | 145 | CONCLUIDO | 4.6293 | 21.6 | 16.77 | 28.74 | 0.36 | 35 | 295.36 | 61.2 | 6 | 33 | 83.16 | 36662.22 | 280.36 | 1353.22 | 86.9 | 48.94 | 16446.98 | 0.56 | 0.82 | 2.29 | 1 | 1 | 10
21 | 145 | CONCLUIDO | 4.6694 | 21.42 | 16.69 | 30.34 | 0.38 | 33 | 295.88 | 61.2 | 6.25 | 31 | 83.43 | 36726.12 | 277.64 | 1353.13 | 84.4 | 48.94 | 15206.92 | 0.58 | 0.83 | 2.29 | 0.92 | 1 | 10
22 | 145 | CONCLUIDO | 4.6879 | 21.33 | 16.66 | 31.23 | 0.39 | 32 | 296.4 | 61.2 | 6.5 | 30 | 83.7 | 36790.13 | 276.48 | 1353.09 | 83.19 | 48.94 | 14608.69 | 0.59 | 0.83 | 2.29 | 0.89 | 1 | 10
23 | 145 | CONCLUIDO | 4.7054 | 21.25 | 16.63 | 32.19 | 0.4 | 31 | 296.92 | 61.2 | 6.75 | 29 | 83.97 | 36854.25 | 275.75 | 1353.24 | 82.24 | 48.94 | 14139.1 | 0.6 | 0.83 | 2.29 | 0.86 | 1 | 10
24 | 145 | CONCLUIDO | 4.7413 | 21.09 | 16.58 | 34.3 | 0.42 | 29 | 297.44 | 61.2 | 7 | 27 | 84.24 | 36918.48 | 273.07 | 1353.19 | 80.63 | 48.94 | 13341.83 | 0.61 | 0.83 | 2.29 | 0.81 | 1 | 10
25 | 145 | CONCLUIDO | 4.7617 | 21 | 16.54 | 35.45 | 0.43 | 28 | 297.96 | 61.2 | 7.25 | 26 | 84.51 | 36982.83 | 271.79 | 1353.12 | 79.58 | 48.94 | 12822.3 | 0.61 | 0.83 | 2.28 | 0.77 | 1 | 10
26 | 145 | CONCLUIDO | 4.7813 | 20.91 | 16.51 | 36.69 | 0.45 | 27 | 298.48 | 61.2 | 7.5 | 25 | 84.79 | 37047.29 | 270.56 | 1353.14 | 78.39 | 48.94 | 12230.25 | 0.62 | 0.84 | 2.28 | 0.74 | 1 | 10
27 | 145 | CONCLUIDO | 4.8002 | 20.83 | 16.48 | 38.04 | 0.46 | 26 | 299.01 | 61.2 | 7.75 | 24 | 85.06 | 37111.87 | 269.51 | 1353.1 | 77.69 | 48.94 | 11888.03 | 0.63 | 0.84 | 2.28 | 0.71 | 1 | 10
28 | 145 | CONCLUIDO | 4.7972 | 20.85 | 16.5 | 38.07 | 0.48 | 26 | 299.53 | 61.2 | 8 | 24 | 85.33 | 37176.68 | 269.05 | 1353.16 | 77.96 | 48.94 | 12024.31 | 0.63 | 0.84 | 2.28 | 0.73 | 1 | 10
29 | 145 | CONCLUIDO | 4.8178 | 20.76 | 16.46 | 39.5 | 0.49 | 25 | 300.06 | 61.2 | 8.25 | 23 | 85.61 | 37241.49 | 267.55 | 1353.09 | 76.93 | 48.94 | 11514.39 | 0.64 | 0.84 | 2.28 | 0.69 | 1 | 10
30 | 145 | CONCLUIDO | 4.8362 | 20.68 | 16.43 | 41.09 | 0.5 | 24 | 300.59 | 61.2 | 8.5 | 22 | 85.89 | 37306.42 | 265.29 | 1353.09 | 76.03 | 48.94 | 11065.1 | 0.64 | 0.84 | 2.28 | 0.67 | 1 | 10
31 | 145 | CONCLUIDO | 4.8578 | 20.59 | 16.4 | 42.77 | 0.52 | 23 | 301.11 | 61.2 | 8.75 | 21 | 86.16 | 37371.47 | 264.48 | 1353.21 | 74.9 | 48.94 | 10509.31 | 0.65 | 0.84 | 2.27 | 0.63 | 1 | 10
32 | 145 | CONCLUIDO | 4.8741 | 20.52 | 16.38 | 44.68 | 0.53 | 22 | 301.64 | 61.2 | 9 | 20 | 86.44 | 37436.63 | 263.48 | 1353.14 | 74.32 | 48.94 | 10222.79 | 0.66 | 0.84 | 2.27 | 0.61 | 1 | 10
33 | 145 | CONCLUIDO | 4.8802 | 20.49 | 16.36 | 44.61 | 0.55 | 22 | 302.17 | 61.2 | 9.25 | 20 | 86.72 | 37501.91 | 261.87 | 1353.17 | 73.43 | 48.94 | 9778.84 | 0.67 | 0.84 | 2.27 | 0.59 | 1 | 10
34 | 145 | CONCLUIDO | 4.8992 | 20.41 | 16.33 | 46.66 | 0.56 | 21 | 302.7 | 61.2 | 9.5 | 19 | 87 | 37567.32 | 261.79 | 1353.19 | 72.73 | 48.94 | 9433.09 | 0.67 | 0.85 | 2.27 | 0.56 | 1 | 10
35 | 145 | CONCLUIDO | 4.8967 | 20.42 | 16.34 | 46.69 | 0.57 | 21 | 303.23 | 61.2 | 9.75 | 19 | 87.28 | 37632.84 | 259.63 | 1353.17 | 73.07 | 48.94 | 9600.54 | 0.67 | 0.84 | 2.27 | 0.57 | 1 | 10
36 | 145 | CONCLUIDO | 4.9176 | 20.34 | 16.31 | 48.92 | 0.59 | 20 | 303.76 | 61.2 | 10 | 18 | 87.57 | 37698.48 | 259.54 | 1353.1 | 71.8 | 48.94 | 8971.02 | 0.68 | 0.85 | 2.27 | 0.54 | 1 | 10
37 | 145 | CONCLUIDO | 4.9343 | 20.27 | 16.29 | 51.45 | 0.6 | 19 | 304.3 | 61.2 | 10.25 | 17 | 87.85 | 37764.25 | 257.26 | 1353.09 | 71.73 | 48.94 | 8940.46 | 0.68 | 0.85 | 2.26 | 0.53 | 1 | 10
38 | 145 | CONCLUIDO | 4.935 | 20.26 | 16.29 | 51.44 | 0.61 | 19 | 304.83 | 61.2 | 10.5 | 17 | 88.13 | 37830.13 | 256.96 | 1353.11 | 71.46 | 48.94 | 8809.94 | 0.68 | 0.85 | 2.26 | 0.52 | 1 | 10
39 | 145 | CONCLUIDO | 4.9583 | 20.17 | 16.25 | 54.16 | 0.63 | 18 | 305.37 | 61.2 | 10.75 | 16 | 88.42 | 37896.14 | 254.54 | 1353.09 | 69.81 | 48.94 | 7985.17 | 0.7 | 0.85 | 2.27 | 0.48 | 1 | 10
40 | 145 | CONCLUIDO | 4.9534 | 20.19 | 16.27 | 54.23 | 0.64 | 18 | 305.9 | 61.2 | 11 | 16 | 88.7 | 37962.28 | 254.89 | 1353.1 | 70.63 | 48.94 | 8396.26 | 0.69 | 0.85 | 2.27 | 0.5 | 1 | 10
41 | 145 | CONCLUIDO | 4.958 | 20.17 | 16.25 | 54.17 | 0.65 | 18 | 306.44 | 61.2 | 11.25 | 16 | 88.99 | 38028.53 | 252.43 | 1353.14 | 70.09 | 48.94 | 8125.4 | 0.7 | 0.85 | 2.26 | 0.48 | 1 | 10
42 | 145 | CONCLUIDO | 4.9797 | 20.08 | 16.22 | 57.23 | 0.67 | 17 | 306.98 | 61.2 | 11.5 | 15 | 89.28 | 38094.91 | 252.26 | 1353.13 | 69.04 | 48.94 | 7608.79 | 0.71 | 0.85 | 2.26 | 0.45 | 1 | 10
43 | 145 | CONCLUIDO | 4.9756 | 20.1 | 16.23 | 57.29 | 0.68 | 17 | 307.52 | 61.2 | 11.75 | 15 | 89.57 | 38161.42 | 251.89 | 1353.1 | 69.44 | 48.94 | 7805.19 | 0.7 | 0.85 | 2.27 | 0.46 | 1 | 10
44 | 145 | CONCLUIDO | 4.9993 | 20 | 16.19 | 60.72 | 0.69 | 16 | 308.06 | 61.2 | 12 | 14 | 89.86 | 38228.06 | 249.19 | 1353.09 | 68.29 | 48.94 | 7238.93 | 0.72 | 0.85 | 2.26 | 0.42 | 1 | 10
45 | 145 | CONCLUIDO | 4.9985 | 20.01 | 16.19 | 60.73 | 0.71 | 16 | 308.6 | 61.2 | 12.25 | 14 | 90.15 | 38294.82 | 248.14 | 1353.21 | 68.3 | 48.94 | 7240.15 | 0.72 | 0.85 | 2.26 | 0.43 | 1 | 10
46 | 145 | CONCLUIDO | 4.9977 | 20.01 | 16.2 | 60.74 | 0.72 | 16 | 309.14 | 61.2 | 12.5 | 14 | 90.44 | 38361.7 | 246.11 | 1353.09 | 68.33 | 48.94 | 7258.15 | 0.72 | 0.85 | 2.26 | 0.43 | 1 | 10
47 | 145 | CONCLUIDO | 5.0178 | 19.93 | 16.17 | 64.69 | 0.73 | 15 | 309.68 | 61.2 | 12.75 | 13 | 90.74 | 38428.72 | 245.43 | 1353.11 | 67.4 | 48.94 | 6795.88 | 0.73 | 0.85 | 2.26 | 0.4 | 1 | 10
48 | 145 | CONCLUIDO | 5.0157 | 19.94 | 16.18 | 64.72 | 0.75 | 15 | 310.23 | 61.2 | 13 | 13 | 91.03 | 38495.87 | 244.43 | 1353.09 | 67.61 | 48.94 | 6901.51 | 0.72 | 0.85 | 2.27 | 0.41 | 1 | 10
49 | 145 | CONCLUIDO | 5.0194 | 19.92 | 16.17 | 64.66 | 0.76 | 15 | 310.77 | 61.2 | 13.25 | 13 | 91.33 | 38563.14 | 243.12 | 1353.11 | 67.24 | 48.94 | 6715.12 | 0.73 | 0.85 | 2.26 | 0.4 | 1 | 10
50 | 145 | CONCLUIDO | 5.0391 | 19.84 | 16.14 | 69.18 | 0.77 | 14 | 311.32 | 61.2 | 13.5 | 12 | 91.62 | 38630.55 | 242.42 | 1353.11 | 66.5 | 48.94 | 6353.61 | 0.74 | 0.85 | 2.26 | 0.37 | 1 | 10
51 | 145 | CONCLUIDO | 5.0407 | 19.84 | 16.14 | 69.15 | 0.79 | 14 | 311.87 | 61.2 | 13.75 | 12 | 91.92 | 38698.21 | 242.87 | 1353.09 | 66.24 | 48.94 | 6220.74 | 0.74 | 0.86 | 2.26 | 0.37 | 1 | 10
52 | 145 | CONCLUIDO | 5.0397 | 19.84 | 16.14 | 69.17 | 0.8 | 14 | 312.42 | 61.2 | 14 | 12 | 92.22 | 38765.89 | 241.36 | 1353.09 | 66.35 | 48.94 | 6278.52 | 0.74 | 0.86 | 2.26 | 0.37 | 1 | 10
53 | 145 | CONCLUIDO | 5.0581 | 19.77 | 16.12 | 74.4 | 0.81 | 13 | 312.97 | 61.2 | 14.25 | 11 | 92.52 | 38833.69 | 238.52 | 1353.15 | 65.85 | 48.94 | 6033.27 | 0.74 | 0.86 | 2.26 | 0.35 | 1 | 10
54 | 145 | CONCLUIDO | 5.0596 | 19.76 | 16.11 | 74.38 | 0.82 | 13 | 313.52 | 61.2 | 14.5 | 11 | 92.82 | 38901.63 | 237.67 | 1353.09 | 65.68 | 48.94 | 5946.25 | 0.75 | 0.86 | 2.26 | 0.35 | 1 | 10
55 | 145 | CONCLUIDO | 5.0606 | 19.76 | 16.11 | 74.36 | 0.84 | 13 | 314.07 | 61.2 | 14.75 | 11 | 93.12 | 38969.71 | 238.04 | 1353.1 | 65.47 | 48.94 | 5843.98 | 0.75 | 0.86 | 2.26 | 0.34 | 1 | 10
56 | 145 | CONCLUIDO | 5.0592 | 19.77 | 16.12 | 74.38 | 0.85 | 13 | 314.62 | 61.2 | 15 | 11 | 93.43 | 39037.92 | 235.38 | 1353.12 | 65.64 | 48.94 | 5927.16 | 0.75 | 0.86 | 2.26 | 0.35 | 1 | 10
57 | 145 | CONCLUIDO | 5.059 | 19.77 | 16.12 | 74.39 | 0.86 | 13 | 315.18 | 61.2 | 15.25 | 11 | 93.73 | 39106.27 | 235.86 | 1353.17 | 65.73 | 48.94 | 5970.32 | 0.74 | 0.86 | 2.26 | 0.35 | 1 | 10
58 | 145 | CONCLUIDO | 5.0849 | 19.67 | 16.07 | 80.35 | 0.87 | 12 | 315.73 | 61.2 | 15.5 | 10 | 94.03 | 39174.75 | 233.39 | 1353.2 | 64.04 | 48.94 | 5134.1 | 0.76 | 0.86 | 2.26 | 0.3 | 1 | 10
59 | 145 | CONCLUIDO | 5.084 | 19.67 | 16.07 | 80.37 | 0.89 | 12 | 316.29 | 61.2 | 15.75 | 9 | 94.34 | 39243.37 | 234.08 | 1353.17 | 64.22 | 48.94 | 5224.43 | 0.76 | 0.86 | 2.26 | 0.3 | 1 | 10
60 | 145 | CONCLUIDO | 5.0806 | 19.68 | 16.09 | 80.43 | 0.9 | 12 | 316.85 | 61.2 | 16 | 9 | 94.65 | 39312.13 | 233.05 | 1353.09 | 64.69 | 48.94 | 5458.63 | 0.76 | 0.86 | 2.26 | 0.32 | 1 | 10
61 | 145 | CONCLUIDO | 5.0817 | 19.68 | 16.08 | 80.41 | 0.91 | 12 | 317.41 | 61.2 | 16.25 | 8 | 94.96 | 39381.03 | 231.2 | 1353.09 | 64.37 | 48.94 | 5298.5 | 0.76 | 0.86 | 2.26 | 0.31 | 1 | 10
62 | 145 | CONCLUIDO | 5.0997 | 19.61 | 16.07 | 87.64 | 0.92 | 11 | 317.97 | 61.2 | 16.5 | 5 | 95.27 | 39450.07 | 228.64 | 1353.09 | 63.86 | 48.94 | 5049.04 | 0.77 | 0.86 | 2.26 | 0.3 | 1 | 10
63 | 145 | CONCLUIDO | 5.1005 | 19.61 | 16.06 | 87.62 | 0.94 | 11 | 318.53 | 61.2 | 16.75 | 6 | 95.58 | 39519.26 | 229.29 | 1353.14 | 63.86 | 48.94 | 5046.73 | 0.77 | 0.86 | 2.26 | 0.3 | 1 | 10
64 | 145 | CONCLUIDO | 5.1023 | 19.6 | 16.06 | 87.58 | 0.95 | 11 | 319.09 | 61.2 | 17 | 5 | 95.89 | 39588.58 | 229.77 | 1353.09 | 63.52 | 48.94 | 4876.78 | 0.77 | 0.86 | 2.26 | 0.29 | 1 | 10
65 | 145 | CONCLUIDO | 5.1005 | 19.61 | 16.06 | 87.62 | 0.96 | 11 | 319.65 | 61.2 | 17.25 | 4 | 96.2 | 39658.05 | 229.14 | 1353.09 | 63.65 | 48.94 | 4944.17 | 0.77 | 0.86 | 2.26 | 0.3 | 1 | 10
66 | 145 | CONCLUIDO | 5.1019 | 19.6 | 16.06 | 87.59 | 0.97 | 11 | 320.22 | 61.2 | 17.5 | 4 | 96.52 | 39727.66 | 228.85 | 1353.09 | 63.61 | 48.94 | 4923.62 | 0.77 | 0.86 | 2.26 | 0.29 | 1 | 10
67 | 145 | CONCLUIDO | 5.0995 | 19.61 | 16.07 | 87.64 | 0.99 | 11 | 320.78 | 61.2 | 17.75 | 3 | 96.83 | 39797.41 | 228.93 | 1353.13 | 63.74 | 48.94 | 4986.58 | 0.77 | 0.86 | 2.27 | 0.3 | 1 | 10
68 | 145 | CONCLUIDO | 5.0997 | 19.61 | 16.07 | 87.64 | 1 | 11 | 321.35 | 61.2 | 18 | 2 | 97.15 | 39867.32 | 228.86 | 1353.09 | 63.68 | 48.94 | 4958.42 | 0.77 | 0.86 | 2.27 | 0.3 | 1 | 10
69 | 145 | CONCLUIDO | 5.1 | 19.61 | 16.07 | 87.63 | 1.01 | 11 | 321.92 | 61.2 | 18.25 | 1 | 97.47 | 39937.36 | 228.29 | 1353.09 | 63.6 | 48.94 | 4918.96 | 0.77 | 0.86 | 2.27 | 0.3 | 1 | 10
70 | 145 | CONCLUIDO | 5.1012 | 19.6 | 16.06 | 87.61 | 1.02 | 11 | 322.49 | 61.2 | 18.5 | 1 | 97.79 | 40007.56 | 229.21 | 1353.09 | 63.57 | 48.94 | 4900.3 | 0.77 | 0.86 | 2.26 | 0.29 | 1 | 10
71 | 145 | CONCLUIDO | 5.1002 | 19.61 | 16.07 | 87.63 | 1.03 | 11 | 323.06 | 61.2 | 18.75 | 1 | 98.11 | 40077.9 | 229.43 | 1353.13 | 63.72 | 48.94 | 4976.4 | 0.77 | 0.86 | 2.26 | 0.3 | 1 | 10
72 | 145 | CONCLUIDO | 5.1014 | 19.6 | 16.06 | 87.6 | 1.05 | 11 | 323.63 | 61.2 | 19 | 1 | 98.43 | 40148.52 | 229.32 | 1353.11 | 63.49 | 48.94 | 4863.19 | 0.77 | 0.86 | 2.27 | 0.29 | 1 | 10
73 | 145 | CONCLUIDO | 5.1007 | 19.61 | 16.06 | 87.62 | 1.06 | 11 | 324.2 | 61.2 | 19.25 | 0 | 98.75 | 40219.17 | 229.65 | 1353.21 | 63.48 | 48.94 | 4857.86 | 0.77 | 0.86 | 2.27 | 0.29 | 1 | 10

## RESULTADOS_11
Unnamed: 0 | Volume de calda [L] | STATUS | Capacidade operacional [ha/h] | Tempo de missao [h] | Tempo util [h] | Tempo por voo [min] | Autonomia Projetada [h] | N° Voos | MTOW [kg] | Massa Estrutura [kg] | Combustível [kg] | Abastecimentos | Massa gerador | Potência gerador [W] | Combustível consumido [L] | Calda cons [L] | Distância percorrida [km] | Distância Pulverizando [km] | RTL ACUMULADO[m] | EOC [km/km] | EOC [h/h] | Tempo de manobra [h] | Tempo rtl_rtw [h] | V pulv [m/s] | V desloc [m/s]
0 | 65 | CONCLUIDO | 3.7167 | 26.91 | 20.42 | 7.76 | 0.13 | 158 | 133.21 | 46.47 | 1 | 156 | 20.75 | 16663.42 | 217.25 | 1353.73 | 206.09 | 48.94 | 75428.71 | 0.24 | 0.68 | 2.5 | 4.65 | 1 | 10
1 | 65 | CONCLUIDO | 4.0763 | 24.53 | 19.17 | 9.83 | 0.17 | 117 | 133.55 | 46.47 | 1.25 | 115 | 20.83 | 16704.7 | 201.54 | 1353.27 | 164.81 | 48.94 | 54993.65 | 0.3 | 0.72 | 2.44 | 3.4 | 1 | 10
2 | 65 | CONCLUIDO | 4.3188 | 23.15 | 18.44 | 11.9 | 0.2 | 93 | 133.88 | 46.47 | 1.5 | 91 | 20.91 | 16746.01 | 191.51 | 1353.43 | 141.26 | 48.94 | 43337.83 | 0.35 | 0.75 | 2.39 | 2.67 | 1 | 10
3 | 65 | CONCLUIDO | 4.4987 | 22.23 | 17.95 | 13.99 | 0.23 | 77 | 134.22 | 46.47 | 1.75 | 75 | 21 | 16787.35 | 184.21 | 1353.25 | 125.42 | 48.94 | 35498.86 | 0.39 | 0.77 | 2.36 | 2.18 | 1 | 10
4 | 65 | CONCLUIDO | 4.6379 | 21.56 | 17.61 | 16.26 | 0.26 | 65 | 134.55 | 46.47 | 2 | 63 | 21.09 | 16828.84 | 178.37 | 1353.17 | 114.44 | 48.94 | 30067.28 | 0.43 | 0.78 | 2.34 | 1.84 | 1 | 10
5 | 65 | CONCLUIDO | 4.7397 | 21.1 | 17.37 | 18.28 | 0.29 | 57 | 134.89 | 46.47 | 2.25 | 55 | 21.17 | 16870.25 | 173.45 | 1353.33 | 106.2 | 48.94 | 25986.07 | 0.46 | 0.79 | 2.33 | 1.6 | 1 | 10
6 | 65 | CONCLUIDO | 4.8304 | 20.7 | 17.16 | 20.59 | 0.33 | 50 | 135.22 | 46.47 | 2.5 | 48 | 21.26 | 16911.68 | 169.04 | 1353.26 | 99.79 | 48.94 | 22820.01 | 0.49 | 0.8 | 2.31 | 1.39 | 1 | 10
7 | 65 | CONCLUIDO | 4.9064 | 20.38 | 17 | 23.19 | 0.36 | 44 | 135.56 | 46.47 | 2.75 | 42 | 21.34 | 16953.14 | 164.86 | 1353.18 | 94.41 | 48.94 | 20155.97 | 0.52 | 0.81 | 2.31 | 1.23 | 1 | 10
8 | 65 | CONCLUIDO | 4.9602 | 20.16 | 16.89 | 25.34 | 0.39 | 40 | 135.9 | 46.47 | 3 | 38 | 21.43 | 16994.64 | 161.58 | 1353.19 | 90.99 | 48.94 | 18469.32 | 0.54 | 0.82 | 2.3 | 1.12 | 1 | 10
9 | 65 | CONCLUIDO | 5.0174 | 19.93 | 16.77 | 27.95 | 0.42 | 36 | 136.23 | 46.47 | 3.25 | 34 | 21.52 | 17036.16 | 157.6 | 1353.22 | 86.88 | 48.94 | 16434.48 | 0.56 | 0.82 | 2.3 | 1 | 1 | 10
10 | 65 | CONCLUIDO | 5.0559 | 19.78 | 16.7 | 30.36 | 0.45 | 33 | 136.57 | 46.47 | 3.5 | 31 | 21.6 | 17077.72 | 154.22 | 1353.14 | 84.43 | 48.94 | 15220.3 | 0.58 | 0.83 | 2.3 | 0.93 | 1 | 10
11 | 65 | CONCLUIDO | 5.1005 | 19.61 | 16.61 | 33.22 | 0.48 | 30 | 136.91 | 46.47 | 3.75 | 28 | 21.69 | 17119.3 | 149.79 | 1353.17 | 82.01 | 48.94 | 14025.24 | 0.6 | 0.83 | 2.28 | 0.84 | 1 | 10
12 | 65 | CONCLUIDO | 5.1348 | 19.48 | 16.53 | 35.43 | 0.52 | 28 | 137.25 | 46.47 | 4 | 25 | 21.78 | 17160.92 | 146.89 | 1353.17 | 78.75 | 48.94 | 12409.67 | 0.62 | 0.83 | 2.29 | 0.76 | 1 | 10
13 | 65 | CONCLUIDO | 5.1583 | 19.39 | 16.5 | 38.07 | 0.55 | 26 | 137.58 | 46.47 | 4.25 | 22 | 21.87 | 17202.57 | 144.01 | 1353.14 | 78.01 | 48.94 | 12045.81 | 0.63 | 0.84 | 2.28 | 0.73 | 1 | 10
14 | 65 | CONCLUIDO | 5.1911 | 19.26 | 16.43 | 41.08 | 0.58 | 24 | 137.92 | 46.47 | 4.5 | 17 | 21.95 | 17244.24 | 140.21 | 1353.13 | 75.73 | 48.94 | 10918.73 | 0.65 | 0.84 | 2.28 | 0.66 | 1 | 10
15 | 65 | CONCLUIDO | 5.203 | 19.22 | 16.41 | 42.82 | 0.61 | 23 | 138.26 | 46.47 | 4.75 | 10 | 22.04 | 17285.95 | 140.01 | 1353.15 | 74.97 | 48.94 | 10541.79 | 0.65 | 0.84 | 2.29 | 0.64 | 1 | 10
16 | 65 | CONCLUIDO | 5.2019 | 19.22 | 16.42 | 42.83 | 0.64 | 23 | 138.6 | 46.47 | 5 | 4 | 22.13 | 17327.69 | 138.58 | 1353.13 | 74.76 | 48.94 | 10435.66 | 0.65 | 0.84 | 2.3 | 0.65 | 1 | 10
17 | 65 | CONCLUIDO | 5.2135 | 19.18 | 16.4 | 44.73 | 0.67 | 22 | 138.94 | 46.47 | 5.25 | 0 | 22.22 | 17369.47 | 138.31 | 1353.1 | 74.15 | 48.94 | 10138.6 | 0.66 | 0.84 | 2.3 | 0.63 | 1 | 10

## RESULTADOS_24
Unnamed: 0 | Volume de calda [L] | STATUS | Capacidade operacional [ha/h] | Tempo de missao [h] | Tempo util [h] | Tempo por voo [min] | Autonomia Projetada [h] | N° Voos | MTOW [kg] | Massa Estrutura [kg] | Combustível [kg] | Abastecimentos | Massa gerador | Potência gerador [W] | Combustível consumido [L] | Calda cons [L] | Distância percorrida [km] | Distância Pulverizando [km] | RTL ACUMULADO[m] | EOC [km/km] | EOC [h/h] | Tempo de manobra [h] | Tempo rtl_rtw [h] | V pulv [m/s] | V desloc [m/s]
0 | 130 | CONCLUIDO | 2.3899 | 41.84 | 24.66 | 5.03 | 0.07 | 294 | 252.85 | 59.19 | 1 | 292 | 62.65 | 31418.63 | 404.1 | 1353.75 | 344.81 | 48.94 | 144106.42 | 0.14 | 0.56 | 2.73 | 8.89 | 1 | 10
1 | 130 | CONCLUIDO | 2.8654 | 34.9 | 21.92 | 6.32 | 0.09 | 208 | 253.3 | 59.19 | 1.25 | 206 | 62.86 | 31474.5 | 357.9 | 1353.69 | 255.27 | 48.94 | 99766.31 | 0.19 | 0.63 | 2.57 | 6.15 | 1 | 10
2 | 130 | CONCLUIDO | 3.2013 | 31.24 | 20.51 | 7.6 | 0.11 | 162 | 253.75 | 59.19 | 1.5 | 160 | 63.06 | 31530.44 | 333.74 | 1353.14 | 209.59 | 48.94 | 77157.6 | 0.23 | 0.67 | 2.49 | 4.74 | 1 | 10
3 | 130 | CONCLUIDO | 3.4642 | 28.87 | 19.61 | 8.91 | 0.12 | 132 | 254.21 | 59.19 | 1.75 | 130 | 63.26 | 31586.46 | 317.94 | 1353.26 | 179.41 | 48.94 | 62219.61 | 0.27 | 0.7 | 2.46 | 3.84 | 1 | 10
4 | 130 | CONCLUIDO | 3.6627 | 27.3 | 19.02 | 10.19 | 0.14 | 112 | 254.66 | 59.19 | 2 | 110 | 63.47 | 31642.55 | 307.3 | 1353.33 | 160 | 48.94 | 52612.2 | 0.31 | 0.73 | 2.43 | 3.25 | 1 | 10
5 | 130 | CONCLUIDO | 3.8265 | 26.13 | 18.59 | 11.5 | 0.16 | 97 | 255.12 | 59.19 | 2.25 | 95 | 63.67 | 31698.72 | 299.18 | 1353.47 | 146.02 | 48.94 | 45695.15 | 0.34 | 0.74 | 2.4 | 2.81 | 1 | 10
6 | 130 | CONCLUIDO | 3.9718 | 25.18 | 18.22 | 12.86 | 0.17 | 85 | 255.57 | 59.19 | 2.5 | 83 | 63.88 | 31754.97 | 292.2 | 1353.27 | 134.08 | 48.94 | 39789.84 | 0.36 | 0.76 | 2.38 | 2.45 | 1 | 10
7 | 130 | CONCLUIDO | 4.0882 | 24.46 | 17.94 | 14.16 | 0.19 | 76 | 256.03 | 59.19 | 2.75 | 74 | 64.09 | 31811.29 | 286.62 | 1353.14 | 125.17 | 48.94 | 35380.06 | 0.39 | 0.77 | 2.36 | 2.17 | 1 | 10
8 | 130 | CONCLUIDO | 4.1794 | 23.93 | 17.75 | 15.43 | 0.21 | 69 | 256.49 | 59.19 | 3 | 67 | 64.29 | 31867.69 | 282.65 | 1353.2 | 119.04 | 48.94 | 32345.46 | 0.41 | 0.78 | 2.34 | 1.98 | 1 | 10
9 | 130 | CONCLUIDO | 4.2655 | 23.44 | 17.56 | 16.72 | 0.23 | 63 | 256.95 | 59.19 | 3.25 | 61 | 64.5 | 31924.29 | 278.45 | 1353.12 | 112.65 | 48.94 | 29181.64 | 0.43 | 0.79 | 2.34 | 1.79 | 1 | 10
10 | 130 | CONCLUIDO | 4.3409 | 23.04 | 17.4 | 18 | 0.24 | 58 | 257.41 | 59.19 | 3.5 | 56 | 64.71 | 31980.84 | 275.06 | 1353.23 | 107.64 | 48.94 | 26700.62 | 0.45 | 0.79 | 2.33 | 1.63 | 1 | 10
11 | 130 | CONCLUIDO | 4.3929 | 22.76 | 17.32 | 19.24 | 0.26 | 54 | 257.86 | 59.19 | 3.75 | 52 | 64.92 | 32037.48 | 272.79 | 1353.14 | 104.65 | 48.94 | 25229.33 | 0.47 | 0.8 | 2.33 | 1.55 | 1 | 10
12 | 130 | CONCLUIDO | 4.4635 | 22.4 | 17.15 | 20.59 | 0.28 | 50 | 258.32 | 59.19 | 4 | 48 | 65.13 | 32094.19 | 268.9 | 1353.18 | 99.69 | 48.94 | 22767 | 0.49 | 0.8 | 2.31 | 1.39 | 1 | 10
13 | 130 | CONCLUIDO | 4.5209 | 22.12 | 17.07 | 22.26 | 0.29 | 46 | 258.78 | 59.19 | 4.25 | 44 | 65.34 | 32150.98 | 266.55 | 1353.22 | 96.5 | 48.94 | 21193.91 | 0.51 | 0.81 | 2.31 | 1.3 | 1 | 10
14 | 130 | CONCLUIDO | 4.552 | 21.97 | 17.01 | 23.2 | 0.31 | 44 | 259.25 | 59.19 | 4.5 | 42 | 65.55 | 32207.85 | 264.45 | 1353.15 | 94.98 | 48.94 | 20445.03 | 0.52 | 0.81 | 2.3 | 1.24 | 1 | 10
15 | 130 | CONCLUIDO | 4.6119 | 21.68 | 16.87 | 24.69 | 0.33 | 41 | 259.71 | 59.19 | 4.75 | 39 | 65.76 | 32264.79 | 261.55 | 1353.17 | 90.38 | 48.94 | 18158.8 | 0.54 | 0.82 | 2.3 | 1.1 | 1 | 10
16 | 130 | CONCLUIDO | 4.6348 | 21.58 | 16.86 | 25.94 | 0.34 | 39 | 260.17 | 59.19 | 5 | 37 | 65.98 | 32321.82 | 260.75 | 1353.13 | 90.01 | 48.94 | 17984.19 | 0.54 | 0.82 | 2.3 | 1.09 | 1 | 10
17 | 130 | CONCLUIDO | 4.6676 | 21.42 | 16.81 | 27.26 | 0.36 | 37 | 260.63 | 59.19 | 5.25 | 35 | 66.19 | 32378.93 | 258.74 | 1353.19 | 88.38 | 48.94 | 17175.25 | 0.55 | 0.82 | 2.29 | 1.04 | 1 | 10
18 | 130 | CONCLUIDO | 4.7002 | 21.28 | 16.76 | 28.73 | 0.37 | 35 | 261.1 | 59.19 | 5.5 | 33 | 66.4 | 32436.11 | 256.9 | 1353.1 | 86.89 | 48.94 | 16445.08 | 0.56 | 0.82 | 2.29 | 0.99 | 1 | 10
19 | 130 | CONCLUIDO | 4.7391 | 21.1 | 16.68 | 30.33 | 0.39 | 33 | 261.56 | 59.19 | 5.75 | 31 | 66.62 | 32493.38 | 253.9 | 1353.28 | 84.04 | 48.94 | 15027.32 | 0.58 | 0.83 | 2.29 | 0.91 | 1 | 10
20 | 130 | CONCLUIDO | 4.7518 | 21.04 | 16.68 | 31.27 | 0.41 | 32 | 262.03 | 59.19 | 6 | 30 | 66.83 | 32550.72 | 253.11 | 1353.17 | 84.06 | 48.94 | 15041.14 | 0.58 | 0.83 | 2.28 | 0.91 | 1 | 10
21 | 130 | CONCLUIDO | 4.7921 | 20.87 | 16.6 | 33.19 | 0.42 | 30 | 262.49 | 59.19 | 6.25 | 28 | 67.05 | 32608.15 | 250.77 | 1353.11 | 81.32 | 48.94 | 13685.02 | 0.6 | 0.83 | 2.28 | 0.83 | 1 | 10
22 | 130 | CONCLUIDO | 4.8079 | 20.8 | 16.58 | 34.3 | 0.44 | 29 | 262.96 | 59.19 | 6.5 | 27 | 67.26 | 32665.66 | 249.56 | 1353.1 | 80.73 | 48.94 | 13390.61 | 0.61 | 0.83 | 2.28 | 0.81 | 1 | 10
23 | 130 | CONCLUIDO | 4.8286 | 20.71 | 16.54 | 35.43 | 0.46 | 28 | 263.42 | 59.19 | 6.75 | 26 | 67.48 | 32723.25 | 247.82 | 1353.16 | 79.11 | 48.94 | 12586.03 | 0.62 | 0.83 | 2.29 | 0.77 | 1 | 10
24 | 130 | CONCLUIDO | 4.8456 | 20.64 | 16.51 | 36.69 | 0.47 | 27 | 263.89 | 59.19 | 7 | 25 | 67.7 | 32780.92 | 246.53 | 1353.12 | 78.51 | 48.94 | 12290.77 | 0.62 | 0.84 | 2.28 | 0.74 | 1 | 10
25 | 130 | CONCLUIDO | 4.8597 | 20.58 | 16.5 | 38.08 | 0.49 | 26 | 264.36 | 59.19 | 7.25 | 24 | 67.92 | 32838.68 | 245.81 | 1353.09 | 78.06 | 48.94 | 12073.38 | 0.63 | 0.84 | 2.28 | 0.73 | 1 | 10
26 | 130 | CONCLUIDO | 4.8742 | 20.52 | 16.49 | 39.57 | 0.5 | 25 | 264.83 | 59.19 | 7.5 | 23 | 68.14 | 32896.51 | 244.58 | 1353.09 | 77.66 | 48.94 | 11875.31 | 0.63 | 0.84 | 2.28 | 0.72 | 1 | 10
27 | 130 | CONCLUIDO | 4.8995 | 20.41 | 16.43 | 41.08 | 0.52 | 24 | 265.3 | 59.19 | 7.75 | 22 | 68.36 | 32954.43 | 241.41 | 1353.15 | 76.07 | 48.94 | 11088.8 | 0.64 | 0.84 | 2.27 | 0.66 | 1 | 10
28 | 130 | CONCLUIDO | 4.9231 | 20.31 | 16.38 | 42.74 | 0.54 | 23 | 265.77 | 59.19 | 8 | 21 | 68.58 | 33012.44 | 239.85 | 1353.12 | 74.29 | 48.94 | 10201.26 | 0.66 | 0.84 | 2.28 | 0.61 | 1 | 10
29 | 130 | CONCLUIDO | 4.9351 | 20.26 | 16.38 | 44.68 | 0.55 | 22 | 266.24 | 59.19 | 8.25 | 20 | 68.8 | 33070.52 | 239.89 | 1353.16 | 74.22 | 48.94 | 10171.08 | 0.66 | 0.84 | 2.28 | 0.61 | 1 | 10
30 | 130 | CONCLUIDO | 4.9345 | 20.27 | 16.38 | 44.69 | 0.57 | 22 | 266.71 | 59.19 | 8.5 | 20 | 69.02 | 33128.7 | 238.27 | 1353.31 | 74.46 | 48.94 | 10292.35 | 0.66 | 0.84 | 2.27 | 0.61 | 1 | 10
31 | 130 | CONCLUIDO | 4.9554 | 20.18 | 16.35 | 46.71 | 0.58 | 21 | 267.18 | 59.19 | 8.75 | 19 | 69.24 | 33186.95 | 236.24 | 1353.15 | 73.02 | 48.94 | 9579.65 | 0.67 | 0.84 | 2.28 | 0.58 | 1 | 10
32 | 130 | CONCLUIDO | 4.9788 | 20.08 | 16.3 | 48.91 | 0.6 | 20 | 267.66 | 59.19 | 9 | 18 | 69.46 | 33245.29 | 234.77 | 1353.16 | 71.67 | 48.94 | 8907.65 | 0.68 | 0.85 | 2.27 | 0.53 | 1 | 10
33 | 130 | CONCLUIDO | 4.9734 | 20.11 | 16.32 | 48.97 | 0.61 | 20 | 268.13 | 59.19 | 9.25 | 18 | 69.69 | 33303.72 | 233.89 | 1353.09 | 72.68 | 48.94 | 9415.02 | 0.67 | 0.85 | 2.26 | 0.56 | 1 | 10
34 | 130 | CONCLUIDO | 4.9933 | 20.03 | 16.29 | 51.45 | 0.63 | 19 | 268.61 | 59.19 | 9.5 | 17 | 69.91 | 33362.23 | 232.59 | 1353.09 | 71.47 | 48.94 | 8814.28 | 0.68 | 0.85 | 2.27 | 0.52 | 1 | 10
35 | 130 | CONCLUIDO | 5.0141 | 19.94 | 16.26 | 54.2 | 0.64 | 18 | 269.08 | 59.19 | 9.75 | 16 | 70.14 | 33420.83 | 230.14 | 1353.1 | 70.23 | 48.94 | 8195.89 | 0.7 | 0.85 | 2.27 | 0.49 | 1 | 10
36 | 130 | CONCLUIDO | 5.0167 | 19.93 | 16.25 | 54.16 | 0.66 | 18 | 269.56 | 59.19 | 10 | 16 | 70.36 | 33479.51 | 229.3 | 1353.09 | 69.86 | 48.94 | 8010.51 | 0.7 | 0.85 | 2.27 | 0.48 | 1 | 10
37 | 130 | CONCLUIDO | 5.0374 | 19.85 | 16.22 | 57.23 | 0.68 | 17 | 270.03 | 59.19 | 10.25 | 15 | 70.59 | 33538.28 | 227.15 | 1353.09 | 68.87 | 48.94 | 7524.39 | 0.71 | 0.85 | 2.26 | 0.45 | 1 | 10
38 | 130 | CONCLUIDO | 5.0343 | 19.86 | 16.23 | 57.27 | 0.69 | 17 | 270.51 | 59.19 | 10.5 | 15 | 70.82 | 33597.14 | 227.57 | 1353.09 | 69.25 | 48.94 | 7710.44 | 0.71 | 0.85 | 2.26 | 0.46 | 1 | 10
39 | 130 | CONCLUIDO | 5.0537 | 19.79 | 16.2 | 60.75 | 0.71 | 16 | 270.99 | 59.19 | 10.75 | 14 | 71.04 | 33656.08 | 224.51 | 1353.1 | 68.42 | 48.94 | 7302.14 | 0.72 | 0.85 | 2.26 | 0.43 | 1 | 10
40 | 130 | CONCLUIDO | 5.0559 | 19.78 | 16.19 | 60.72 | 0.72 | 16 | 271.47 | 59.19 | 11 | 14 | 71.27 | 33715.11 | 223.07 | 1353.11 | 68.22 | 48.94 | 7201.44 | 0.72 | 0.85 | 2.26 | 0.42 | 1 | 10
41 | 130 | CONCLUIDO | 5.0789 | 19.69 | 16.15 | 64.6 | 0.74 | 15 | 271.95 | 59.19 | 11.25 | 13 | 71.5 | 33774.23 | 219.89 | 1353.09 | 66.82 | 48.94 | 6507.34 | 0.73 | 0.85 | 2.26 | 0.38 | 1 | 10
42 | 130 | CONCLUIDO | 5.0717 | 19.72 | 16.18 | 64.72 | 0.75 | 15 | 272.43 | 59.19 | 11.5 | 13 | 71.73 | 33833.57 | 220.36 | 1353.18 | 67.52 | 48.94 | 6855.98 | 0.72 | 0.85 | 2.27 | 0.41 | 1 | 10
43 | 130 | CONCLUIDO | 5.0741 | 19.71 | 16.17 | 64.68 | 0.77 | 15 | 272.91 | 59.19 | 11.75 | 13 | 71.96 | 33892.87 | 218.93 | 1353.15 | 67.27 | 48.94 | 6730.27 | 0.73 | 0.85 | 2.26 | 0.4 | 1 | 10
44 | 130 | CONCLUIDO | 5.0945 | 19.63 | 16.14 | 69.17 | 0.78 | 14 | 273.39 | 59.19 | 12 | 12 | 72.2 | 33952.26 | 217.3 | 1353.12 | 66.38 | 48.94 | 6291.08 | 0.74 | 0.86 | 2.26 | 0.37 | 1 | 10
45 | 130 | CONCLUIDO | 5.0929 | 19.64 | 16.15 | 69.2 | 0.8 | 14 | 273.87 | 59.19 | 12.25 | 12 | 72.43 | 34011.74 | 218.14 | 1353.1 | 66.55 | 48.94 | 6375.94 | 0.74 | 0.85 | 2.26 | 0.38 | 1 | 10
46 | 130 | CONCLUIDO | 5.094 | 19.63 | 16.14 | 69.18 | 0.81 | 14 | 274.35 | 59.19 | 12.5 | 12 | 72.66 | 34071.31 | 215.82 | 1353.1 | 66.48 | 48.94 | 6341.16 | 0.74 | 0.85 | 2.26 | 0.37 | 1 | 10
47 | 130 | CONCLUIDO | 5.1119 | 19.56 | 16.12 | 74.41 | 0.83 | 13 | 274.84 | 59.19 | 12.75 | 9 | 72.89 | 34130.98 | 212.64 | 1353.09 | 65.78 | 48.94 | 5999.6 | 0.74 | 0.86 | 2.26 | 0.35 | 1 | 10
48 | 130 | CONCLUIDO | 5.1125 | 19.56 | 16.12 | 74.4 | 0.84 | 13 | 275.32 | 59.19 | 13 | 9 | 73.13 | 34190.73 | 212.13 | 1353.17 | 65.78 | 48.94 | 5997.55 | 0.74 | 0.86 | 2.26 | 0.35 | 1 | 10
49 | 130 | CONCLUIDO | 5.1146 | 19.55 | 16.11 | 74.36 | 0.86 | 13 | 275.81 | 59.19 | 13.25 | 9 | 73.36 | 34250.57 | 211.81 | 1353.09 | 65.36 | 48.94 | 5785.52 | 0.75 | 0.86 | 2.26 | 0.34 | 1 | 10
50 | 130 | CONCLUIDO | 5.1125 | 19.56 | 16.12 | 74.4 | 0.87 | 13 | 276.29 | 59.19 | 13.5 | 8 | 73.6 | 34310.51 | 209.34 | 1353.14 | 65.63 | 48.94 | 5922.8 | 0.75 | 0.86 | 2.26 | 0.35 | 1 | 10
51 | 130 | CONCLUIDO | 5.1347 | 19.48 | 16.08 | 80.42 | 0.88 | 12 | 276.78 | 59.19 | 13.75 | 6 | 73.84 | 34370.54 | 208.56 | 1353.15 | 64.6 | 48.94 | 5410.59 | 0.76 | 0.86 | 2.26 | 0.32 | 1 | 10
52 | 130 | CONCLUIDO | 5.1352 | 19.47 | 16.08 | 80.41 | 0.9 | 12 | 277.27 | 59.19 | 14 | 6 | 74.07 | 34430.66 | 209.03 | 1353.14 | 64.36 | 48.94 | 5291.8 | 0.76 | 0.86 | 2.26 | 0.31 | 1 | 10
53 | 130 | CONCLUIDO | 5.1383 | 19.46 | 16.07 | 80.35 | 0.91 | 12 | 277.76 | 59.19 | 14.25 | 4 | 74.31 | 34490.87 | 209.45 | 1353.09 | 63.95 | 48.94 | 5086.29 | 0.77 | 0.86 | 2.26 | 0.3 | 1 | 10
54 | 130 | CONCLUIDO | 5.1374 | 19.47 | 16.07 | 80.37 | 0.93 | 12 | 278.25 | 59.19 | 14.5 | 3 | 74.55 | 34551.18 | 209.15 | 1353.09 | 63.97 | 48.94 | 5099.59 | 0.76 | 0.86 | 2.26 | 0.31 | 1 | 10
55 | 130 | CONCLUIDO | 5.1341 | 19.48 | 16.09 | 80.43 | 0.94 | 12 | 278.74 | 59.19 | 14.75 | 3 | 74.79 | 34611.59 | 208.22 | 1353.09 | 64.43 | 48.94 | 5327.4 | 0.76 | 0.86 | 2.26 | 0.32 | 1 | 10
56 | 130 | CONCLUIDO | 5.133 | 19.48 | 16.09 | 80.45 | 0.96 | 12 | 279.23 | 59.19 | 15 | 2 | 75.03 | 34672.08 | 208.3 | 1353.12 | 64.57 | 48.94 | 5396.33 | 0.76 | 0.86 | 2.26 | 0.32 | 1 | 10
57 | 130 | CONCLUIDO | 5.1319 | 19.49 | 16.09 | 80.47 | 0.97 | 12 | 279.72 | 59.19 | 15.25 | 1 | 75.27 | 34732.68 | 208.91 | 1353.12 | 64.51 | 48.94 | 5369.86 | 0.76 | 0.86 | 2.27 | 0.33 | 1 | 10
58 | 130 | CONCLUIDO | 5.1315 | 19.49 | 16.1 | 80.48 | 0.98 | 12 | 280.21 | 59.19 | 15.5 | 1 | 75.52 | 34793.36 | 209.21 | 1353.14 | 64.6 | 48.94 | 5412.11 | 0.76 | 0.86 | 2.27 | 0.33 | 1 | 10
59 | 130 | CONCLUIDO | 5.1317 | 19.49 | 16.09 | 80.47 | 1 | 12 | 280.7 | 59.19 | 15.75 | 0 | 75.76 | 34854.15 | 209.58 | 1353.12 | 64.62 | 48.94 | 5422.45 | 0.76 | 0.86 | 2.27 | 0.33 | 1 | 10

## RESULTADOS_13
Unnamed: 0 | Volume de calda [L] | STATUS | Capacidade operacional [ha/h] | Tempo de missao [h] | Tempo util [h] | Tempo por voo [min] | Autonomia Projetada [h] | N° Voos | MTOW [kg] | Massa Estrutura [kg] | Combustível [kg] | Abastecimentos | Massa gerador | Potência gerador [W] | Combustível consumido [L] | Calda cons [L] | Distância percorrida [km] | Distância Pulverizando [km] | RTL ACUMULADO[m] | EOC [km/km] | EOC [h/h] | Tempo de manobra [h] | Tempo rtl_rtw [h] | V pulv [m/s] | V desloc [m/s]
0 | 75 | CONCLUIDO | 3.489 | 28.66 | 20.98 | 7.11 | 0.12 | 177 | 150.44 | 49.1 | 1 | 175 | 25.34 | 18787.76 | 243.18 | 1353.41 | 224.55 | 48.94 | 84563.39 | 0.22 | 0.66 | 2.52 | 5.2 | 1 | 10
1 | 75 | CONCLUIDO | 3.8675 | 25.86 | 19.58 | 8.97 | 0.15 | 131 | 150.78 | 49.1 | 1.25 | 129 | 25.44 | 18830.65 | 224.95 | 1353.39 | 178.35 | 48.94 | 61693.97 | 0.27 | 0.71 | 2.46 | 3.81 | 1 | 10
2 | 75 | CONCLUIDO | 4.1256 | 24.24 | 18.79 | 10.84 | 0.18 | 104 | 151.13 | 49.1 | 1.5 | 102 | 25.54 | 18873.58 | 213.73 | 1353.38 | 152.75 | 48.94 | 49026.5 | 0.32 | 0.73 | 2.41 | 3.01 | 1 | 10
3 | 75 | CONCLUIDO | 4.3188 | 23.15 | 18.25 | 12.73 | 0.2 | 86 | 151.48 | 49.1 | 1.75 | 84 | 25.64 | 18916.54 | 205.77 | 1353.31 | 134.9 | 48.94 | 40192.38 | 0.36 | 0.76 | 2.39 | 2.48 | 1 | 10
4 | 75 | CONCLUIDO | 4.4739 | 22.35 | 17.84 | 14.67 | 0.23 | 73 | 151.83 | 49.1 | 2 | 71 | 25.73 | 18959.54 | 198.88 | 1353.4 | 121.71 | 48.94 | 33661.67 | 0.4 | 0.77 | 2.36 | 2.07 | 1 | 10
5 | 75 | CONCLUIDO | 4.5915 | 21.78 | 17.58 | 16.74 | 0.26 | 63 | 152.18 | 49.1 | 2.25 | 61 | 25.83 | 19002.56 | 194.08 | 1353.27 | 113.17 | 48.94 | 29444.46 | 0.43 | 0.79 | 2.34 | 1.81 | 1 | 10
6 | 75 | CONCLUIDO | 4.6815 | 21.36 | 17.37 | 18.61 | 0.29 | 56 | 152.53 | 49.1 | 2.5 | 54 | 25.93 | 19045.63 | 189.84 | 1353.25 | 106.6 | 48.94 | 26192.42 | 0.46 | 0.79 | 2.33 | 1.6 | 1 | 10
7 | 75 | CONCLUIDO | 4.7718 | 20.96 | 17.15 | 20.58 | 0.32 | 50 | 152.88 | 49.1 | 2.75 | 48 | 26.03 | 19088.72 | 184.95 | 1353.13 | 99.55 | 48.94 | 22698.03 | 0.49 | 0.8 | 2.31 | 1.38 | 1 | 10
8 | 75 | CONCLUIDO | 4.8355 | 20.68 | 17.03 | 22.71 | 0.35 | 45 | 153.23 | 49.1 | 3 | 43 | 26.13 | 19131.85 | 181.55 | 1353.16 | 95.08 | 48.94 | 20485.8 | 0.51 | 0.81 | 2.32 | 1.26 | 1 | 10
9 | 75 | CONCLUIDO | 4.8871 | 20.46 | 16.93 | 24.78 | 0.37 | 41 | 153.58 | 49.1 | 3.25 | 39 | 26.23 | 19175.02 | 177.7 | 1353.16 | 92.17 | 48.94 | 19052.49 | 0.53 | 0.81 | 2.31 | 1.16 | 1 | 10
10 | 75 | CONCLUIDO | 4.9478 | 20.21 | 16.8 | 27.25 | 0.4 | 37 | 153.93 | 49.1 | 3.5 | 35 | 26.33 | 19218.22 | 175.11 | 1353.09 | 87.92 | 48.94 | 16949.36 | 0.56 | 0.82 | 2.3 | 1.04 | 1 | 10
11 | 75 | CONCLUIDO | 4.9968 | 20.01 | 16.7 | 29.47 | 0.43 | 34 | 154.28 | 49.1 | 3.75 | 32 | 26.43 | 19261.45 | 171.62 | 1353.14 | 84.31 | 48.94 | 15159.63 | 0.58 | 0.83 | 2.3 | 0.93 | 1 | 10
12 | 75 | CONCLUIDO | 5.0188 | 19.93 | 16.67 | 31.26 | 0.46 | 32 | 154.63 | 49.1 | 4 | 30 | 26.53 | 19304.72 | 168.94 | 1353.15 | 83.8 | 48.94 | 14913.06 | 0.58 | 0.83 | 2.29 | 0.9 | 1 | 10
13 | 75 | CONCLUIDO | 5.0696 | 19.73 | 16.56 | 34.27 | 0.49 | 29 | 154.98 | 49.1 | 4.25 | 27 | 26.63 | 19348.03 | 165.78 | 1353.12 | 80.22 | 48.94 | 13138.76 | 0.61 | 0.83 | 2.28 | 0.79 | 1 | 10
14 | 75 | CONCLUIDO | 5.0977 | 19.62 | 16.52 | 36.7 | 0.51 | 27 | 155.33 | 49.1 | 4.5 | 25 | 26.74 | 19391.36 | 162.87 | 1353.16 | 78.43 | 48.94 | 12252.95 | 0.62 | 0.84 | 2.29 | 0.75 | 1 | 10
15 | 75 | CONCLUIDO | 5.1094 | 19.57 | 16.5 | 38.08 | 0.54 | 26 | 155.68 | 49.1 | 4.75 | 24 | 26.84 | 19434.74 | 160.78 | 1353.14 | 77.9 | 48.94 | 11990.15 | 0.63 | 0.84 | 2.29 | 0.73 | 1 | 10
16 | 75 | CONCLUIDO | 5.1416 | 19.45 | 16.44 | 41.1 | 0.57 | 24 | 156.03 | 49.1 | 5 | 22 | 26.94 | 19478.15 | 156.19 | 1353.09 | 76.14 | 48.94 | 11120.51 | 0.64 | 0.84 | 2.28 | 0.67 | 1 | 10
17 | 75 | CONCLUIDO | 5.1605 | 19.38 | 16.4 | 42.78 | 0.59 | 23 | 156.39 | 49.1 | 5.25 | 20 | 27.04 | 19521.59 | 154.45 | 1353.15 | 74.98 | 48.94 | 10547.89 | 0.65 | 0.84 | 2.27 | 0.63 | 1 | 10
18 | 75 | CONCLUIDO | 5.1933 | 19.26 | 16.34 | 46.68 | 0.62 | 21 | 156.74 | 49.1 | 5.5 | 16 | 27.14 | 19565.07 | 152.3 | 1353.16 | 72.74 | 48.94 | 9436.58 | 0.67 | 0.84 | 2.27 | 0.57 | 1 | 10
19 | 75 | CONCLUIDO | 5.1885 | 19.27 | 16.36 | 46.73 | 0.65 | 21 | 157.09 | 49.1 | 5.75 | 10 | 27.25 | 19608.58 | 149.65 | 1353.26 | 72.9 | 48.94 | 9516.85 | 0.67 | 0.84 | 2.29 | 0.59 | 1 | 10
20 | 75 | CONCLUIDO | 5.2028 | 19.22 | 16.33 | 49 | 0.67 | 20 | 157.44 | 49.1 | 6 | 6 | 27.35 | 19652.13 | 149.66 | 1353.09 | 71.89 | 48.94 | 9017.79 | 0.68 | 0.84 | 2.29 | 0.56 | 1 | 10
21 | 75 | CONCLUIDO | 5.2022 | 19.22 | 16.34 | 49.01 | 0.7 | 20 | 157.8 | 49.1 | 6.25 | 4 | 27.45 | 19695.71 | 149.06 | 1353.14 | 72.01 | 48.94 | 9078.03 | 0.68 | 0.84 | 2.29 | 0.57 | 1 | 10
22 | 75 | CONCLUIDO | 5.1985 | 19.24 | 16.35 | 49.05 | 0.73 | 20 | 158.15 | 49.1 | 6.5 | 0 | 27.56 | 19739.33 | 148.73 | 1353.2 | 72.49 | 48.94 | 9316.89 | 0.68 | 0.84 | 2.29 | 0.58 | 1 | 10

## RESULTADOS_17
Unnamed: 0 | Volume de calda [L] | STATUS | Capacidade operacional [ha/h] | Tempo de missao [h] | Tempo util [h] | Tempo por voo [min] | Autonomia Projetada [h] | N° Voos | MTOW [kg] | Massa Estrutura [kg] | Combustível [kg] | Abastecimentos | Massa gerador | Potência gerador [W] | Combustível consumido [L] | Calda cons [L] | Distância percorrida [km] | Distância Pulverizando [km] | RTL ACUMULADO[m] | EOC [km/km] | EOC [h/h] | Tempo de manobra [h] | Tempo rtl_rtw [h] | V pulv [m/s] | V desloc [m/s]
0 | 95 | CONCLUIDO | 3.0578 | 32.7 | 22.19 | 6.17 | 0.1 | 216 | 185.69 | 53.44 | 1 | 214 | 36.26 | 23136.14 | 296.98 | 1353.53 | 264.08 | 48.94 | 104133.77 | 0.19 | 0.62 | 2.59 | 6.42 | 1 | 10
1 | 95 | CONCLUIDO | 3.4746 | 28.78 | 20.43 | 7.76 | 0.12 | 158 | 186.07 | 53.44 | 1.25 | 156 | 36.39 | 23182.76 | 271.66 | 1353.53 | 206.03 | 48.94 | 75397.47 | 0.24 | 0.68 | 2.51 | 4.66 | 1 | 10
2 | 95 | CONCLUIDO | 3.7786 | 26.46 | 19.38 | 9.38 | 0.14 | 124 | 186.45 | 53.44 | 1.5 | 122 | 36.51 | 23229.42 | 256.1 | 1353.25 | 171.85 | 48.94 | 58477.35 | 0.28 | 0.71 | 2.45 | 3.61 | 1 | 10
3 | 95 | CONCLUIDO | 4.0025 | 24.98 | 18.72 | 11.01 | 0.17 | 102 | 186.83 | 53.44 | 1.75 | 100 | 36.64 | 23276.13 | 245.75 | 1353.38 | 150.07 | 48.94 | 47697.39 | 0.33 | 0.74 | 2.41 | 2.95 | 1 | 10
4 | 95 | CONCLUIDO | 4.167 | 24 | 18.29 | 12.61 | 0.19 | 87 | 187.21 | 53.44 | 2 | 85 | 36.77 | 23322.88 | 238.6 | 1353.24 | 136.03 | 48.94 | 40753.95 | 0.36 | 0.75 | 2.39 | 2.52 | 1 | 10
5 | 95 | CONCLUIDO | 4.3186 | 23.16 | 17.9 | 14.32 | 0.21 | 75 | 187.59 | 53.44 | 2.25 | 73 | 36.9 | 23369.68 | 231.87 | 1353.62 | 123.56 | 48.94 | 34579.23 | 0.4 | 0.77 | 2.35 | 2.12 | 1 | 10
6 | 95 | CONCLUIDO | 4.416 | 22.64 | 17.68 | 15.83 | 0.24 | 67 | 187.97 | 53.44 | 2.5 | 65 | 37.03 | 23416.52 | 227.44 | 1353.35 | 116.98 | 48.94 | 31328.45 | 0.42 | 0.78 | 2.34 | 1.91 | 1 | 10
7 | 95 | CONCLUIDO | 4.5067 | 22.19 | 17.49 | 17.49 | 0.26 | 60 | 188.35 | 53.44 | 2.75 | 58 | 37.16 | 23463.4 | 223.23 | 1353.19 | 110.43 | 48.94 | 28087.13 | 0.44 | 0.79 | 2.33 | 1.72 | 1 | 10
8 | 95 | CONCLUIDO | 4.5942 | 21.77 | 17.29 | 19.21 | 0.28 | 54 | 188.73 | 53.44 | 3 | 52 | 37.29 | 23510.33 | 219.4 | 1353.16 | 103.68 | 48.94 | 24742.83 | 0.47 | 0.8 | 2.33 | 1.52 | 1 | 10
9 | 95 | CONCLUIDO | 4.6641 | 21.44 | 17.15 | 21 | 0.3 | 49 | 189.11 | 53.44 | 3.25 | 47 | 37.42 | 23557.3 | 216.06 | 1353.13 | 99.16 | 48.94 | 22508.92 | 0.49 | 0.8 | 2.32 | 1.38 | 1 | 10
10 | 95 | CONCLUIDO | 4.7224 | 21.18 | 17.03 | 22.71 | 0.33 | 45 | 189.49 | 53.44 | 3.5 | 43 | 37.55 | 23604.32 | 212.35 | 1353.27 | 95.3 | 48.94 | 20598.19 | 0.51 | 0.81 | 2.32 | 1.26 | 1 | 10
11 | 95 | CONCLUIDO | 4.7654 | 20.98 | 16.95 | 24.22 | 0.35 | 42 | 189.87 | 53.44 | 3.75 | 40 | 37.69 | 23651.38 | 210.5 | 1353.11 | 92.91 | 48.94 | 19418.41 | 0.53 | 0.81 | 2.31 | 1.18 | 1 | 10
12 | 95 | CONCLUIDO | 4.8145 | 20.77 | 16.85 | 25.92 | 0.37 | 39 | 190.25 | 53.44 | 4 | 37 | 37.82 | 23698.48 | 207.57 | 1353.17 | 89.61 | 48.94 | 17784.08 | 0.55 | 0.82 | 2.3 | 1.08 | 1 | 10
13 | 95 | CONCLUIDO | 4.8601 | 20.58 | 16.77 | 27.95 | 0.4 | 36 | 190.63 | 53.44 | 4.25 | 34 | 37.95 | 23745.63 | 204.98 | 1353.14 | 86.84 | 48.94 | 16412.78 | 0.56 | 0.82 | 2.3 | 1 | 1 | 10
14 | 95 | CONCLUIDO | 4.8904 | 20.45 | 16.71 | 29.5 | 0.42 | 34 | 191.02 | 53.44 | 4.5 | 32 | 38.08 | 23792.83 | 202.2 | 1353.23 | 85.08 | 48.94 | 15540.94 | 0.58 | 0.83 | 2.29 | 0.94 | 1 | 10
15 | 95 | CONCLUIDO | 4.916 | 20.34 | 16.68 | 31.28 | 0.44 | 32 | 191.4 | 53.44 | 4.75 | 30 | 38.22 | 23840.07 | 200.32 | 1353.11 | 84.03 | 48.94 | 15029.43 | 0.58 | 0.83 | 2.29 | 0.91 | 1 | 10
16 | 95 | CONCLUIDO | 4.9553 | 20.18 | 16.59 | 33.19 | 0.46 | 30 | 191.78 | 53.44 | 5 | 28 | 38.35 | 23887.36 | 197.14 | 1353.18 | 81.19 | 48.94 | 13619.48 | 0.6 | 0.83 | 2.28 | 0.83 | 1 | 10
17 | 95 | CONCLUIDO | 4.9882 | 20.05 | 16.54 | 35.44 | 0.48 | 28 | 192.17 | 53.44 | 5.25 | 26 | 38.48 | 23934.69 | 194.86 | 1353.11 | 79.25 | 48.94 | 12659.12 | 0.62 | 0.83 | 2.28 | 0.77 | 1 | 10
18 | 95 | CONCLUIDO | 5.0021 | 19.99 | 16.52 | 36.71 | 0.51 | 27 | 192.55 | 53.44 | 5.5 | 25 | 38.62 | 23982.06 | 193.17 | 1353.16 | 78.61 | 48.94 | 12342.02 | 0.62 | 0.84 | 2.28 | 0.75 | 1 | 10
19 | 95 | CONCLUIDO | 5.0346 | 19.86 | 16.46 | 39.51 | 0.53 | 25 | 192.94 | 53.44 | 5.75 | 23 | 38.75 | 24029.48 | 191.28 | 1353.24 | 76.87 | 48.94 | 11481.47 | 0.64 | 0.84 | 2.28 | 0.69 | 1 | 10
20 | 95 | CONCLUIDO | 5.0524 | 19.79 | 16.43 | 41.08 | 0.55 | 24 | 193.32 | 53.44 | 6 | 22 | 38.89 | 24076.95 | 187.82 | 1353.11 | 75.97 | 48.94 | 11036.65 | 0.64 | 0.84 | 2.27 | 0.66 | 1 | 10
21 | 95 | CONCLUIDO | 5.0731 | 19.71 | 16.39 | 42.75 | 0.57 | 23 | 193.71 | 53.44 | 6.25 | 21 | 39.02 | 24124.47 | 185.65 | 1353.26 | 74.56 | 48.94 | 10339.12 | 0.66 | 0.84 | 2.27 | 0.62 | 1 | 10
22 | 95 | CONCLUIDO | 5.0881 | 19.65 | 16.37 | 44.64 | 0.59 | 22 | 194.09 | 53.44 | 6.5 | 20 | 39.16 | 24172.03 | 184.4 | 1353.12 | 73.67 | 48.94 | 9899.85 | 0.66 | 0.84 | 2.27 | 0.6 | 1 | 10
23 | 95 | CONCLUIDO | 5.1036 | 19.59 | 16.34 | 46.7 | 0.62 | 21 | 194.48 | 53.44 | 6.75 | 19 | 39.29 | 24219.63 | 181.94 | 1353.12 | 72.89 | 48.94 | 9512.78 | 0.67 | 0.84 | 2.28 | 0.58 | 1 | 10
24 | 95 | CONCLUIDO | 5.1191 | 19.53 | 16.32 | 48.97 | 0.64 | 20 | 194.86 | 53.44 | 7 | 18 | 39.43 | 24267.28 | 181.22 | 1353.1 | 72.16 | 48.94 | 9151.07 | 0.68 | 0.85 | 2.27 | 0.55 | 1 | 10
25 | 95 | CONCLUIDO | 5.1368 | 19.47 | 16.29 | 51.45 | 0.66 | 19 | 195.25 | 53.44 | 7.25 | 17 | 39.57 | 24314.98 | 177.81 | 1353.2 | 71.41 | 48.94 | 8784.79 | 0.69 | 0.85 | 2.27 | 0.52 | 1 | 10
26 | 95 | CONCLUIDO | 5.1532 | 19.41 | 16.27 | 54.22 | 0.68 | 18 | 195.64 | 53.44 | 7.5 | 14 | 39.7 | 24362.73 | 175.13 | 1353.12 | 70.33 | 48.94 | 8247.79 | 0.7 | 0.85 | 2.27 | 0.5 | 1 | 10
27 | 95 | CONCLUIDO | 5.1755 | 19.32 | 16.22 | 57.25 | 0.7 | 17 | 196.03 | 53.44 | 7.75 | 13 | 39.84 | 24410.52 | 171.96 | 1353.14 | 68.93 | 48.94 | 7551.06 | 0.71 | 0.85 | 2.27 | 0.45 | 1 | 10
28 | 95 | CONCLUIDO | 5.1726 | 19.33 | 16.23 | 57.29 | 0.72 | 17 | 196.41 | 53.44 | 8 | 12 | 39.98 | 24458.36 | 172.42 | 1353.16 | 69.14 | 48.94 | 7655.81 | 0.71 | 0.85 | 2.27 | 0.46 | 1 | 10
29 | 95 | CONCLUIDO | 5.1733 | 19.33 | 16.23 | 57.28 | 0.74 | 17 | 196.8 | 53.44 | 8.25 | 10 | 40.12 | 24506.24 | 170.52 | 1353.18 | 69.12 | 48.94 | 7648.24 | 0.71 | 0.85 | 2.27 | 0.46 | 1 | 10
30 | 95 | CONCLUIDO | 5.1904 | 19.27 | 16.2 | 60.76 | 0.77 | 16 | 197.19 | 53.44 | 8.5 | 6 | 40.26 | 24554.18 | 169.18 | 1353.11 | 68.03 | 48.94 | 7105.59 | 0.72 | 0.85 | 2.27 | 0.43 | 1 | 10
31 | 95 | CONCLUIDO | 5.1914 | 19.26 | 16.2 | 60.74 | 0.79 | 16 | 197.58 | 53.44 | 8.75 | 5 | 40.39 | 24602.15 | 169.23 | 1353.15 | 67.97 | 48.94 | 7079.92 | 0.72 | 0.85 | 2.27 | 0.43 | 1 | 10
32 | 95 | CONCLUIDO | 5.186 | 19.28 | 16.22 | 60.82 | 0.81 | 16 | 197.97 | 53.44 | 9 | 3 | 40.53 | 24650.18 | 168.68 | 1353.16 | 68.51 | 48.94 | 7348.22 | 0.71 | 0.85 | 2.28 | 0.45 | 1 | 10
33 | 95 | CONCLUIDO | 5.1866 | 19.28 | 16.22 | 60.81 | 0.83 | 16 | 198.36 | 53.44 | 9.25 | 1 | 40.67 | 24698.26 | 169.03 | 1353.14 | 68.5 | 48.94 | 7342.19 | 0.71 | 0.85 | 2.28 | 0.45 | 1 | 10
34 | 95 | CONCLUIDO | 5.1856 | 19.28 | 16.22 | 60.83 | 0.85 | 16 | 198.75 | 53.44 | 9.5 | 0 | 40.81 | 24746.38 | 169.27 | 1353.15 | 68.55 | 48.94 | 7366.3 | 0.71 | 0.85 | 2.28 | 0.45 | 1 | 10

## RESULTADOS_9
Unnamed: 0 | Volume de calda [L] | STATUS | Capacidade operacional [ha/h] | Tempo de missao [h] | Tempo util [h] | Tempo por voo [min] | Autonomia Projetada [h] | N° Voos | MTOW [kg] | Massa Estrutura [kg] | Combustível [kg] | Abastecimentos | Massa gerador | Potência gerador [W] | Combustível consumido [L] | Calda cons [L] | Distância percorrida [km] | Distância Pulverizando [km] | RTL ACUMULADO[m] | EOC [km/km] | EOC [h/h] | Tempo de manobra [h] | Tempo rtl_rtw [h] | V pulv [m/s] | V desloc [m/s]
0 | 55 | CONCLUIDO | 3.9614 | 25.24 | 19.84 | 8.56 | 0.15 | 139 | 116.05 | 43.4 | 1 | 137 | 16.65 | 14546.17 | 190.86 | 1353.33 | 186.9 | 48.94 | 65928.8 | 0.26 | 0.7 | 2.47 | 4.07 | 1 | 10
1 | 55 | CONCLUIDO | 4.2795 | 23.37 | 18.8 | 10.85 | 0.19 | 104 | 116.37 | 43.4 | 1.25 | 102 | 16.72 | 14585.96 | 178.11 | 1353.22 | 152.82 | 48.94 | 49061.66 | 0.32 | 0.73 | 2.42 | 3.03 | 1 | 10
2 | 55 | CONCLUIDO | 4.5148 | 22.15 | 18.11 | 13.25 | 0.23 | 82 | 116.69 | 43.4 | 1.5 | 80 | 16.79 | 14625.77 | 168.6 | 1353.26 | 130.55 | 48.94 | 38038.57 | 0.37 | 0.76 | 2.37 | 2.34 | 1 | 10
3 | 55 | CONCLUIDO | 4.6664 | 21.43 | 17.72 | 15.64 | 0.26 | 68 | 117.01 | 43.4 | 1.75 | 66 | 16.86 | 14665.62 | 162.52 | 1353.3 | 117.98 | 48.94 | 31823.58 | 0.41 | 0.78 | 2.35 | 1.95 | 1 | 10
4 | 55 | CONCLUIDO | 4.7916 | 20.87 | 17.4 | 18 | 0.3 | 58 | 117.34 | 43.4 | 2 | 56 | 16.94 | 14705.49 | 157.03 | 1353.21 | 107.72 | 48.94 | 26741.45 | 0.45 | 0.79 | 2.32 | 1.63 | 1 | 10
5 | 55 | CONCLUIDO | 4.8921 | 20.44 | 17.16 | 20.6 | 0.34 | 50 | 117.66 | 43.4 | 2.25 | 48 | 17.01 | 14745.39 | 151.38 | 1353.22 | 99.75 | 48.94 | 22798.66 | 0.49 | 0.8 | 2.31 | 1.39 | 1 | 10
6 | 55 | CONCLUIDO | 4.9587 | 20.17 | 17.03 | 23.22 | 0.37 | 44 | 117.98 | 43.4 | 2.5 | 42 | 17.08 | 14785.31 | 147.06 | 1353.27 | 95.25 | 48.94 | 20575.7 | 0.51 | 0.81 | 2.31 | 1.26 | 1 | 10
7 | 55 | CONCLUIDO | 5.0345 | 19.86 | 16.85 | 25.92 | 0.41 | 39 | 118.31 | 43.4 | 2.75 | 37 | 17.16 | 14825.26 | 143.39 | 1353.09 | 89.42 | 48.94 | 17687.87 | 0.55 | 0.82 | 2.3 | 1.08 | 1 | 10
8 | 55 | CONCLUIDO | 5.1047 | 19.59 | 16.69 | 29.46 | 0.45 | 34 | 118.63 | 43.4 | 3 | 32 | 17.23 | 14865.24 | 138.26 | 1353.21 | 84.25 | 48.94 | 15127.38 | 0.58 | 0.83 | 2.29 | 0.92 | 1 | 10
9 | 55 | CONCLUIDO | 5.1343 | 19.48 | 16.65 | 32.23 | 0.48 | 31 | 118.96 | 43.4 | 3.25 | 27 | 17.31 | 14905.25 | 134.68 | 1353.25 | 82.86 | 48.94 | 14446.41 | 0.59 | 0.83 | 2.3 | 0.88 | 1 | 10
10 | 55 | CONCLUIDO | 5.1773 | 19.32 | 16.56 | 35.49 | 0.52 | 28 | 119.28 | 43.4 | 3.5 | 20 | 17.38 | 14945.29 | 130.43 | 1353.22 | 79.84 | 48.94 | 12950.96 | 0.61 | 0.83 | 2.29 | 0.79 | 1 | 10
11 | 55 | CONCLUIDO | 5.1921 | 19.26 | 16.53 | 36.74 | 0.55 | 27 | 119.61 | 43.4 | 3.75 | 9 | 17.46 | 14985.35 | 129.02 | 1353.29 | 78.62 | 48.94 | 12346.42 | 0.62 | 0.83 | 2.3 | 0.76 | 1 | 10
12 | 55 | CONCLUIDO | 5.2065 | 19.21 | 16.5 | 38.08 | 0.59 | 26 | 119.93 | 43.4 | 4 | 5 | 17.53 | 15025.44 | 128.39 | 1353.16 | 77.4 | 48.94 | 11743.37 | 0.63 | 0.84 | 2.3 | 0.73 | 1 | 10
13 | 55 | CONCLUIDO | 5.2029 | 19.22 | 16.51 | 38.11 | 0.62 | 26 | 120.26 | 43.4 | 4.25 | 1 | 17.61 | 15065.56 | 128.22 | 1353.09 | 77.62 | 48.94 | 11853.44 | 0.63 | 0.84 | 2.31 | 0.75 | 1 | 10
14 | 55 | CONCLUIDO | 5.2037 | 19.22 | 16.51 | 38.1 | 0.66 | 26 | 120.58 | 43.4 | 4.5 | 0 | 17.68 | 15105.7 | 128.49 | 1353.09 | 77.45 | 48.94 | 11767.78 | 0.63 | 0.84 | 2.31 | 0.74 | 1 | 10

## resultados
Unnamed: 0 | Volume de calda [L] | STATUS | Capacidade operacional [ha/h] | Tempo de missao [h] | Tempo util [h] | Tempo por voo [min] | Autonomia Projetada [h] | N° Voos | MTOW [kg] | Massa Estrutura [kg] | Combustível [kg] | Abastecimentos | Massa gerador | Potência gerador [W] | Combustível consumido [L] | Calda cons [L] | Distância percorrida [km] | Distância Pulverizando [km] | RTL ACUMULADO[m] | EOC [km/km] | EOC [h/h] | Tempo de manobra [h] | Tempo rtl_rtw [h] | V pulv [m/s] | V desloc [m/s]
0 | 100 | CONCLUIDO | 2.9598 | 33.79 | 22.48 | 5.97 | 0.09 | 226 | 194.77 | 54.38 | 1 | 224 | 39.4 | 24256.19 | 310.61 | 1353.8 | 274.08 | 48.94 | 109082.17 | 0.18 | 0.61 | 2.59 | 6.7 | 1 | 10
1 | 100 | CONCLUIDO | 3.3908 | 29.49 | 20.6 | 7.54 | 0.11 | 164 | 195.16 | 54.38 | 1.25 | 162 | 39.53 | 24303.87 | 282.84 | 1353.49 | 211.4 | 48.94 | 78053.52 | 0.23 | 0.67 | 2.52 | 4.83 | 1 | 10
2 | 100 | CONCLUIDO | 3.6946 | 27.07 | 19.53 | 9.09 | 0.14 | 129 | 195.55 | 54.38 | 1.5 | 127 | 39.67 | 24351.61 | 266.81 | 1353.59 | 177.02 | 48.94 | 61037.95 | 0.28 | 0.71 | 2.45 | 3.76 | 1 | 10
3 | 100 | CONCLUIDO | 3.9279 | 25.46 | 18.82 | 10.65 | 0.16 | 106 | 195.93 | 54.38 | 1.75 | 104 | 39.81 | 24399.39 | 255.38 | 1353.48 | 153.64 | 48.94 | 49464.33 | 0.32 | 0.73 | 2.41 | 3.05 | 1 | 10
4 | 100 | CONCLUIDO | 4.103 | 24.37 | 18.36 | 12.24 | 0.18 | 90 | 196.32 | 54.38 | 2 | 88 | 39.95 | 24447.22 | 247.58 | 1353.32 | 138.68 | 48.94 | 42061.04 | 0.35 | 0.75 | 2.38 | 2.58 | 1 | 10
5 | 100 | CONCLUIDO | 4.2301 | 23.64 | 18.05 | 13.71 | 0.2 | 79 | 196.71 | 54.38 | 2.25 | 77 | 40.08 | 24495.09 | 242.15 | 1353.55 | 128.74 | 48.94 | 37146.25 | 0.38 | 0.76 | 2.37 | 2.28 | 1 | 10
6 | 100 | CONCLUIDO | 4.357 | 22.95 | 17.75 | 15.44 | 0.23 | 69 | 197.1 | 54.38 | 2.5 | 67 | 40.22 | 24543.01 | 236.53 | 1353.22 | 118.74 | 48.94 | 32198.55 | 0.41 | 0.78 | 2.36 | 1.98 | 1 | 10
7 | 100 | CONCLUIDO | 4.4513 | 22.47 | 17.54 | 16.97 | 0.25 | 62 | 197.49 | 54.38 | 2.75 | 60 | 40.36 | 24590.98 | 232.28 | 1353.2 | 111.99 | 48.94 | 28856.89 | 0.44 | 0.79 | 2.34 | 1.77 | 1 | 10
8 | 100 | CONCLUIDO | 4.5317 | 22.07 | 17.37 | 18.61 | 0.27 | 56 | 197.88 | 54.38 | 3 | 54 | 40.5 | 24639 | 228.85 | 1353.19 | 106.42 | 48.94 | 26102 | 0.46 | 0.79 | 2.33 | 1.6 | 1 | 10
9 | 100 | CONCLUIDO | 4.6089 | 21.7 | 17.2 | 20.23 | 0.29 | 51 | 198.27 | 54.38 | 3.25 | 49 | 40.64 | 24687.06 | 225.37 | 1353.15 | 100.82 | 48.94 | 23329.86 | 0.49 | 0.8 | 2.32 | 1.43 | 1 | 10
10 | 100 | CONCLUIDO | 4.6613 | 21.45 | 17.11 | 21.84 | 0.31 | 47 | 198.66 | 54.38 | 3.5 | 45 | 40.78 | 24735.17 | 222.38 | 1353.16 | 97.77 | 48.94 | 21824 | 0.5 | 0.81 | 2.32 | 1.34 | 1 | 10
11 | 100 | CONCLUIDO | 4.7221 | 21.18 | 16.99 | 23.7 | 0.33 | 43 | 199.05 | 54.38 | 3.75 | 41 | 40.92 | 24783.33 | 219.17 | 1353.21 | 93.9 | 48.94 | 19907.26 | 0.52 | 0.81 | 2.31 | 1.22 | 1 | 10
12 | 100 | CONCLUIDO | 4.7635 | 20.99 | 16.92 | 25.38 | 0.36 | 40 | 199.44 | 54.38 | 4 | 38 | 41.06 | 24831.54 | 216.82 | 1353.18 | 91.4 | 48.94 | 18673.2 | 0.54 | 0.82 | 2.32 | 1.15 | 1 | 10
13 | 100 | CONCLUIDO | 4.7983 | 20.84 | 16.85 | 26.6 | 0.38 | 38 | 199.83 | 54.38 | 4.25 | 36 | 41.2 | 24879.79 | 214.17 | 1353.26 | 89.42 | 48.94 | 17691.17 | 0.55 | 0.82 | 2.3 | 1.08 | 1 | 10
14 | 100 | CONCLUIDO | 4.845 | 20.64 | 16.76 | 28.73 | 0.4 | 35 | 200.22 | 54.38 | 4.5 | 33 | 41.35 | 24928.09 | 211.63 | 1353.16 | 86.85 | 48.94 | 16421.29 | 0.56 | 0.82 | 2.29 | 0.99 | 1 | 10
15 | 100 | CONCLUIDO | 4.8818 | 20.48 | 16.68 | 30.34 | 0.42 | 33 | 200.61 | 54.38 | 4.75 | 31 | 41.49 | 24976.45 | 209.13 | 1353.13 | 84.15 | 48.94 | 15082.3 | 0.58 | 0.83 | 2.29 | 0.92 | 1 | 10
16 | 100 | CONCLUIDO | 4.9117 | 20.36 | 16.64 | 32.2 | 0.44 | 31 | 201.01 | 54.38 | 5 | 29 | 41.63 | 25024.84 | 206.96 | 1353.16 | 82.51 | 48.94 | 14275.02 | 0.59 | 0.83 | 2.29 | 0.87 | 1 | 10
17 | 100 | CONCLUIDO | 4.95 | 20.2 | 16.56 | 34.26 | 0.46 | 29 | 201.4 | 54.38 | 5.25 | 27 | 41.77 | 25073.29 | 204.49 | 1353.14 | 80.25 | 48.94 | 13152.72 | 0.61 | 0.83 | 2.28 | 0.79 | 1 | 10
18 | 100 | CONCLUIDO | 4.9621 | 20.15 | 16.55 | 35.46 | 0.48 | 28 | 201.79 | 54.38 | 5.5 | 26 | 41.92 | 25121.79 | 202.52 | 1353.12 | 79.53 | 48.94 | 12795.37 | 0.62 | 0.83 | 2.29 | 0.78 | 1 | 10
19 | 100 | CONCLUIDO | 4.9975 | 20.01 | 16.48 | 38.04 | 0.51 | 26 | 202.19 | 54.38 | 5.75 | 24 | 42.06 | 25170.34 | 200.25 | 1353.15 | 77.71 | 48.94 | 11897.18 | 0.63 | 0.84 | 2.27 | 0.71 | 1 | 10
20 | 100 | CONCLUIDO | 5.0113 | 19.95 | 16.47 | 39.52 | 0.53 | 25 | 202.58 | 54.38 | 6 | 23 | 42.2 | 25218.93 | 198.54 | 1353.23 | 76.93 | 48.94 | 11512.31 | 0.64 | 0.84 | 2.28 | 0.7 | 1 | 10
21 | 100 | CONCLUIDO | 5.0297 | 19.88 | 16.43 | 41.08 | 0.55 | 24 | 202.98 | 54.38 | 6.25 | 22 | 42.35 | 25267.7 | 195.58 | 1353.19 | 75.99 | 48.94 | 11047.85 | 0.64 | 0.84 | 2.27 | 0.66 | 1 | 10
22 | 100 | CONCLUIDO | 5.0499 | 19.8 | 16.39 | 42.76 | 0.57 | 23 | 203.37 | 54.38 | 6.5 | 21 | 42.49 | 25316.39 | 193.73 | 1353.15 | 74.54 | 48.94 | 10329.16 | 0.66 | 0.84 | 2.28 | 0.62 | 1 | 10
23 | 100 | CONCLUIDO | 5.0659 | 19.74 | 16.37 | 44.64 | 0.59 | 22 | 203.77 | 54.38 | 6.75 | 20 | 42.64 | 25365.14 | 192.77 | 1353.13 | 73.82 | 48.94 | 9972.27 | 0.66 | 0.84 | 2.27 | 0.6 | 1 | 10
24 | 100 | CONCLUIDO | 5.0804 | 19.68 | 16.35 | 46.71 | 0.61 | 21 | 204.16 | 54.38 | 7 | 19 | 42.78 | 25413.94 | 189.89 | 1353.15 | 73.2 | 48.94 | 9668.27 | 0.67 | 0.84 | 2.27 | 0.58 | 1 | 10
25 | 100 | CONCLUIDO | 5.1044 | 19.59 | 16.3 | 48.89 | 0.63 | 20 | 204.56 | 54.38 | 7.25 | 18 | 42.93 | 25462.78 | 188.86 | 1353.09 | 71.69 | 48.94 | 8919.09 | 0.68 | 0.85 | 2.26 | 0.53 | 1 | 10
26 | 100 | CONCLUIDO | 5.1181 | 19.54 | 16.28 | 51.42 | 0.65 | 19 | 204.95 | 54.38 | 7.5 | 17 | 43.08 | 25511.67 | 185.93 | 1353.18 | 71.09 | 48.94 | 8623.55 | 0.69 | 0.85 | 2.27 | 0.51 | 1 | 10
27 | 100 | CONCLUIDO | 5.1342 | 19.48 | 16.26 | 54.2 | 0.67 | 18 | 205.35 | 54.38 | 7.75 | 16 | 43.22 | 25560.62 | 183.17 | 1353.11 | 70.35 | 48.94 | 8256.39 | 0.7 | 0.85 | 2.27 | 0.49 | 1 | 10
28 | 100 | CONCLUIDO | 5.1368 | 19.47 | 16.25 | 54.17 | 0.69 | 18 | 205.75 | 54.38 | 8 | 16 | 43.37 | 25609.61 | 180.8 | 1353.12 | 70.13 | 48.94 | 8148.92 | 0.7 | 0.85 | 2.26 | 0.48 | 1 | 10
29 | 100 | CONCLUIDO | 5.1541 | 19.4 | 16.22 | 57.26 | 0.71 | 17 | 206.15 | 54.38 | 8.25 | 14 | 43.52 | 25658.66 | 180.22 | 1353.1 | 69.16 | 48.94 | 7668.09 | 0.71 | 0.85 | 2.27 | 0.46 | 1 | 10
30 | 100 | CONCLUIDO | 5.1521 | 19.41 | 16.23 | 57.29 | 0.73 | 17 | 206.54 | 54.38 | 8.5 | 11 | 43.67 | 25707.76 | 178.53 | 1353.12 | 69.22 | 48.94 | 7697.55 | 0.71 | 0.85 | 2.27 | 0.46 | 1 | 10
31 | 100 | CONCLUIDO | 5.1713 | 19.34 | 16.2 | 60.74 | 0.75 | 16 | 206.94 | 54.38 | 8.75 | 10 | 43.81 | 25756.9 | 176.39 | 1353.22 | 68.08 | 48.94 | 7132.68 | 0.72 | 0.85 | 2.27 | 0.43 | 1 | 10
32 | 100 | CONCLUIDO | 5.1695 | 19.34 | 16.21 | 60.77 | 0.77 | 16 | 207.34 | 54.38 | 9 | 8 | 43.96 | 25806.1 | 176.02 | 1353.09 | 68.25 | 48.94 | 7217.87 | 0.72 | 0.85 | 2.27 | 0.44 | 1 | 10
33 | 100 | CONCLUIDO | 5.1873 | 19.28 | 16.18 | 64.71 | 0.79 | 15 | 207.74 | 54.38 | 9.25 | 5 | 44.11 | 25855.35 | 173.14 | 1353.13 | 67.32 | 48.94 | 6757.62 | 0.73 | 0.85 | 2.27 | 0.41 | 1 | 10
34 | 100 | CONCLUIDO | 5.1846 | 19.29 | 16.19 | 64.75 | 0.81 | 15 | 208.14 | 54.38 | 9.5 | 4 | 44.26 | 25904.65 | 173.43 | 1353.1 | 67.7 | 48.94 | 6946.45 | 0.72 | 0.85 | 2.27 | 0.42 | 1 | 10
35 | 100 | CONCLUIDO | 5.1881 | 19.27 | 16.17 | 64.7 | 0.83 | 15 | 208.54 | 54.38 | 9.75 | 3 | 44.41 | 25954 | 173.54 | 1353.13 | 67.28 | 48.94 | 6738.45 | 0.73 | 0.85 | 2.27 | 0.41 | 1 | 10
36 | 100 | CONCLUIDO | 5.1861 | 19.28 | 16.18 | 64.73 | 0.85 | 15 | 208.94 | 54.38 | 10 | 0 | 44.56 | 26003.41 | 173.9 | 1353.12 | 67.38 | 48.94 | 6790.06 | 0.73 | 0.85 | 2.27 | 0.41 | 1 | 10
0 | 140 | CONCLUIDO | 2.2158 | 45.13 | 25.52 | 4.78 | 0.06 | 320 | 274.09 | 60.56 | 1 | 318 | 72.53 | 34038.11 | 440.27 | 1353.88 | 372.52 | 48.94 | 157832.53 | 0.13 | 0.54 | 2.79 | 9.74 | 1 | 10
1 | 140 | CONCLUIDO | 2.7001 | 37.04 | 22.44 | 6.01 | 0.08 | 224 | 274.57 | 60.56 | 1.25 | 222 | 72.76 | 34097.72 | 385.89 | 1353.76 | 271.81 | 48.94 | 107956.15 | 0.18 | 0.62 | 2.61 | 6.66 | 1 | 10
2 | 140 | CONCLUIDO | 3.0506 | 32.78 | 20.85 | 7.23 | 0.1 | 173 | 275.05 | 60.56 | 1.5 | 171 | 73 | 34157.42 | 357.47 | 1353.39 | 219.8 | 48.94 | 82207.6 | 0.22 | 0.66 | 2.53 | 5.07 | 1 | 10
3 | 140 | CONCLUIDO | 3.3175 | 30.14 | 19.88 | 8.46 | 0.11 | 141 | 275.54 | 60.56 | 1.75 | 139 | 73.23 | 34217.22 | 339.89 | 1353.37 | 188.7 | 48.94 | 66817.76 | 0.26 | 0.69 | 2.46 | 4.11 | 1 | 10
4 | 140 | CONCLUIDO | 3.5328 | 28.31 | 19.19 | 9.68 | 0.13 | 119 | 276.02 | 60.56 | 2 | 117 | 73.47 | 34277.1 | 327.12 | 1353.53 | 166.1 | 48.94 | 55626.89 | 0.29 | 0.72 | 2.42 | 3.42 | 1 | 10
5 | 140 | CONCLUIDO | 3.6982 | 27.04 | 18.76 | 10.93 | 0.14 | 103 | 276.51 | 60.56 | 2.25 | 101 | 73.71 | 34337.08 | 318.93 | 1353.43 | 151.74 | 48.94 | 48527.1 | 0.32 | 0.74 | 2.41 | 2.99 | 1 | 10
6 | 140 | CONCLUIDO | 3.8405 | 26.04 | 18.39 | 12.12 | 0.16 | 91 | 277 | 60.56 | 2.5 | 89 | 73.94 | 34397.15 | 311.49 | 1353.26 | 139.96 | 48.94 | 42699.88 | 0.35 | 0.75 | 2.38 | 2.61 | 1 | 10
7 | 140 | CONCLUIDO | 3.9666 | 25.21 | 18.08 | 13.39 | 0.18 | 81 | 277.48 | 60.56 | 2.75 | 79 | 74.18 | 34457.31 | 305.3 | 1353.13 | 129.47 | 48.94 | 37504.75 | 0.38 | 0.76 | 2.37 | 2.31 | 1 | 10
8 | 140 | CONCLUIDO | 4.0515 | 24.68 | 17.92 | 14.53 | 0.19 | 74 | 277.97 | 60.56 | 3 | 72 | 74.42 | 34517.57 | 301.72 | 1353.25 | 123.83 | 48.94 | 34716.16 | 0.4 | 0.77 | 2.37 | 2.15 | 1 | 10
9 | 140 | CONCLUIDO | 4.1523 | 24.08 | 17.68 | 15.84 | 0.21 | 67 | 278.46 | 60.56 | 3.25 | 65 | 74.66 | 34577.92 | 296.83 | 1353.23 | 116.87 | 48.94 | 31272.4 | 0.42 | 0.78 | 2.34 | 1.91 | 1 | 10
10 | 140 | CONCLUIDO | 4.2248 | 23.67 | 17.53 | 16.97 | 0.22 | 62 | 278.95 | 60.56 | 3.5 | 60 | 74.9 | 34638.36 | 293.65 | 1353.21 | 111.71 | 48.94 | 28718.54 | 0.44 | 0.79 | 2.34 | 1.76 | 1 | 10
11 | 140 | CONCLUIDO | 4.2996 | 23.26 | 17.38 | 18.3 | 0.24 | 57 | 279.44 | 60.56 | 3.75 | 55 | 75.14 | 34698.9 | 290.24 | 1353.28 | 106.78 | 48.94 | 26275.86 | 0.46 | 0.79 | 2.33 | 1.61 | 1 | 10
12 | 140 | CONCLUIDO | 4.3609 | 22.93 | 17.26 | 19.54 | 0.25 | 53 | 279.94 | 60.56 | 4 | 51 | 75.38 | 34759.54 | 287.22 | 1353.18 | 102.68 | 48.94 | 24245.8 | 0.48 | 0.8 | 2.33 | 1.49 | 1 | 10
13 | 140 | CONCLUIDO | 4.427 | 22.59 | 17.13 | 20.97 | 0.27 | 49 | 280.43 | 60.56 | 4.25 | 47 | 75.62 | 34820.27 | 283.86 | 1353.15 | 98.84 | 48.94 | 22347.32 | 0.5 | 0.81 | 2.31 | 1.36 | 1 | 10
14 | 140 | CONCLUIDO | 4.4706 | 22.37 | 17.07 | 22.26 | 0.29 | 46 | 280.92 | 60.56 | 4.5 | 44 | 75.87 | 34881.09 | 281.99 | 1353.12 | 96.46 | 48.94 | 21172.69 | 0.51 | 0.81 | 2.32 | 1.3 | 1 | 10
15 | 140 | CONCLUIDO | 4.5063 | 22.19 | 16.99 | 23.17 | 0.3 | 44 | 281.41 | 60.56 | 4.75 | 42 | 76.11 | 34942.02 | 279.72 | 1353.21 | 94.3 | 48.94 | 20104.84 | 0.52 | 0.81 | 2.3 | 1.22 | 1 | 10
16 | 140 | CONCLUIDO | 4.5535 | 21.96 | 16.92 | 24.76 | 0.32 | 41 | 281.91 | 60.56 | 5 | 39 | 76.35 | 35003.04 | 278.15 | 1353.28 | 91.5 | 48.94 | 18716.09 | 0.53 | 0.82 | 2.31 | 1.15 | 1 | 10
17 | 140 | CONCLUIDO | 4.5842 | 21.81 | 16.88 | 25.96 | 0.33 | 39 | 282.4 | 60.56 | 5.25 | 37 | 76.6 | 35064.15 | 276.35 | 1353.19 | 90.4 | 48.94 | 18178.68 | 0.54 | 0.82 | 2.3 | 1.11 | 1 | 10
18 | 140 | CONCLUIDO | 4.6204 | 21.64 | 16.81 | 27.26 | 0.35 | 37 | 282.9 | 60.56 | 5.5 | 35 | 76.85 | 35125.37 | 274.37 | 1353.1 | 87.91 | 48.94 | 16941.04 | 0.56 | 0.82 | 2.31 | 1.04 | 1 | 10
19 | 140 | CONCLUIDO | 4.6551 | 21.48 | 16.75 | 28.72 | 0.36 | 35 | 283.4 | 60.56 | 5.75 | 33 | 77.09 | 35186.68 | 271.95 | 1353.09 | 86.08 | 48.94 | 16039.76 | 0.57 | 0.82 | 2.3 | 0.98 | 1 | 10
20 | 140 | CONCLUIDO | 4.6728 | 21.4 | 16.72 | 29.51 | 0.38 | 34 | 283.9 | 60.56 | 6 | 32 | 77.34 | 35248.1 | 270.69 | 1353.13 | 85.12 | 48.94 | 15560.3 | 0.57 | 0.83 | 2.3 | 0.95 | 1 | 10
21 | 140 | CONCLUIDO | 4.7091 | 21.24 | 16.66 | 31.24 | 0.39 | 32 | 284.4 | 60.56 | 6.25 | 30 | 77.59 | 35309.61 | 269.1 | 1353.12 | 83.45 | 48.94 | 14738.6 | 0.59 | 0.83 | 2.29 | 0.89 | 1 | 10
22 | 140 | CONCLUIDO | 4.7258 | 21.16 | 16.64 | 32.21 | 0.41 | 31 | 284.89 | 60.56 | 6.5 | 29 | 77.84 | 35371.22 | 268.02 | 1353.11 | 82.37 | 48.94 | 14200.8 | 0.59 | 0.83 | 2.3 | 0.87 | 1 | 10
23 | 140 | CONCLUIDO | 4.7485 | 21.06 | 16.59 | 33.18 | 0.42 | 30 | 285.39 | 60.56 | 6.75 | 28 | 78.09 | 35432.93 | 265.53 | 1353.26 | 81.03 | 48.94 | 13536.09 | 0.6 | 0.83 | 2.29 | 0.82 | 1 | 10
24 | 140 | CONCLUIDO | 4.761 | 21 | 16.59 | 34.32 | 0.44 | 29 | 285.9 | 60.56 | 7 | 27 | 78.34 | 35494.74 | 265.45 | 1353.12 | 81.22 | 48.94 | 13637.6 | 0.6 | 0.83 | 2.28 | 0.82 | 1 | 10
25 | 140 | CONCLUIDO | 4.8024 | 20.82 | 16.51 | 36.69 | 0.45 | 27 | 286.4 | 60.56 | 7.25 | 25 | 78.59 | 35556.78 | 263.08 | 1353.12 | 78.53 | 48.94 | 12301.16 | 0.62 | 0.84 | 2.28 | 0.74 | 1 | 10
26 | 140 | CONCLUIDO | 4.8206 | 20.74 | 16.49 | 38.04 | 0.47 | 26 | 286.9 | 60.56 | 7.5 | 24 | 78.85 | 35618.8 | 261.65 | 1353.12 | 77.63 | 48.94 | 11855.65 | 0.63 | 0.84 | 2.28 | 0.72 | 1 | 10
27 | 140 | CONCLUIDO | 4.8199 | 20.75 | 16.49 | 38.05 | 0.48 | 26 | 287.41 | 60.56 | 7.75 | 24 | 79.1 | 35680.92 | 260.92 | 1353.15 | 77.82 | 48.94 | 11950.48 | 0.63 | 0.84 | 2.28 | 0.72 | 1 | 10
28 | 140 | CONCLUIDO | 4.8388 | 20.67 | 16.46 | 39.5 | 0.49 | 25 | 287.91 | 60.56 | 8 | 23 | 79.36 | 35743.15 | 259.54 | 1353.11 | 76.91 | 48.94 | 11501.76 | 0.64 | 0.84 | 2.28 | 0.69 | 1 | 10
29 | 140 | CONCLUIDO | 4.8589 | 20.58 | 16.43 | 41.07 | 0.51 | 24 | 288.42 | 60.56 | 8.25 | 22 | 79.61 | 35805.48 | 257.12 | 1353.15 | 75.99 | 48.94 | 11049.47 | 0.64 | 0.84 | 2.27 | 0.66 | 1 | 10
30 | 140 | CONCLUIDO | 4.88 | 20.49 | 16.39 | 42.76 | 0.52 | 23 | 288.92 | 60.56 | 8.5 | 21 | 79.87 | 35867.91 | 255.97 | 1353.11 | 74.45 | 48.94 | 10283.23 | 0.66 | 0.84 | 2.28 | 0.62 | 1 | 10
31 | 140 | CONCLUIDO | 4.8967 | 20.42 | 16.37 | 44.65 | 0.54 | 22 | 289.43 | 60.56 | 8.75 | 20 | 80.12 | 35930.44 | 255.59 | 1353.1 | 73.92 | 48.94 | 10021.49 | 0.66 | 0.84 | 2.27 | 0.6 | 1 | 10
32 | 140 | CONCLUIDO | 4.8969 | 20.42 | 16.37 | 44.65 | 0.55 | 22 | 289.94 | 60.56 | 9 | 20 | 80.38 | 35993.08 | 253.57 | 1353.14 | 73.91 | 48.94 | 10017.77 | 0.66 | 0.84 | 2.27 | 0.6 | 1 | 10
33 | 140 | CONCLUIDO | 4.9193 | 20.33 | 16.33 | 46.66 | 0.57 | 21 | 290.45 | 60.56 | 9.25 | 19 | 80.64 | 36055.83 | 253.03 | 1353.12 | 72.59 | 48.94 | 9365.07 | 0.67 | 0.85 | 2.27 | 0.56 | 1 | 10
34 | 140 | CONCLUIDO | 4.9352 | 20.26 | 16.32 | 48.95 | 0.58 | 20 | 290.96 | 60.56 | 9.5 | 18 | 80.9 | 36118.68 | 250.75 | 1353.09 | 71.88 | 48.94 | 9013.61 | 0.68 | 0.85 | 2.28 | 0.55 | 1 | 10
35 | 140 | CONCLUIDO | 4.9334 | 20.27 | 16.32 | 48.97 | 0.6 | 20 | 291.47 | 60.56 | 9.75 | 18 | 81.16 | 36181.64 | 251.71 | 1353.14 | 72.19 | 48.94 | 9169.8 | 0.68 | 0.85 | 2.28 | 0.56 | 1 | 10
36 | 140 | CONCLUIDO | 4.9552 | 20.18 | 16.29 | 51.43 | 0.61 | 19 | 291.98 | 60.56 | 10 | 17 | 81.42 | 36244.71 | 249.03 | 1353.1 | 71.16 | 48.94 | 8656.86 | 0.69 | 0.85 | 2.27 | 0.52 | 1 | 10
37 | 140 | CONCLUIDO | 4.9562 | 20.18 | 16.28 | 51.42 | 0.62 | 19 | 292.49 | 60.56 | 10.25 | 17 | 81.68 | 36307.88 | 248.35 | 1353.22 | 70.92 | 48.94 | 8536.75 | 0.69 | 0.85 | 2.27 | 0.52 | 1 | 10
38 | 140 | CONCLUIDO | 4.9757 | 20.1 | 16.26 | 54.19 | 0.64 | 18 | 293 | 60.56 | 10.5 | 16 | 81.95 | 36371.17 | 246.24 | 1353.09 | 70.18 | 48.94 | 8170.77 | 0.7 | 0.85 | 2.27 | 0.49 | 1 | 10
39 | 140 | CONCLUIDO | 4.9773 | 20.09 | 16.25 | 54.17 | 0.65 | 18 | 293.52 | 60.56 | 10.75 | 16 | 82.21 | 36434.56 | 245.67 | 1353.09 | 69.98 | 48.94 | 8074.75 | 0.7 | 0.85 | 2.27 | 0.48 | 1 | 10
40 | 140 | CONCLUIDO | 5.0006 | 20 | 16.21 | 57.21 | 0.67 | 17 | 294.03 | 60.56 | 11 | 15 | 82.48 | 36498.06 | 243.2 | 1353.13 | 68.85 | 48.94 | 7514.39 | 0.71 | 0.85 | 2.26 | 0.44 | 1 | 10
41 | 140 | CONCLUIDO | 4.9957 | 20.02 | 16.23 | 57.28 | 0.68 | 17 | 294.55 | 60.56 | 11.25 | 15 | 82.74 | 36561.67 | 243.86 | 1353.11 | 69.17 | 48.94 | 7673.72 | 0.71 | 0.85 | 2.27 | 0.46 | 1 | 10
42 | 140 | CONCLUIDO | 5.0141 | 19.94 | 16.21 | 60.78 | 0.69 | 16 | 295.06 | 60.56 | 11.5 | 14 | 83.01 | 36625.39 | 240.99 | 1353.14 | 68.68 | 48.94 | 7434.35 | 0.71 | 0.85 | 2.26 | 0.44 | 1 | 10
43 | 140 | CONCLUIDO | 5.0197 | 19.92 | 16.18 | 60.69 | 0.71 | 16 | 295.58 | 60.56 | 11.75 | 14 | 83.28 | 36689.22 | 241.05 | 1353.16 | 67.77 | 48.94 | 6979.33 | 0.72 | 0.85 | 2.26 | 0.42 | 1 | 10
44 | 140 | CONCLUIDO | 5.0138 | 19.94 | 16.21 | 60.78 | 0.72 | 16 | 296.1 | 60.56 | 12 | 14 | 83.54 | 36753.16 | 238.35 | 1353.11 | 68.56 | 48.94 | 7375 | 0.71 | 0.85 | 2.26 | 0.44 | 1 | 10
45 | 140 | CONCLUIDO | 5.0371 | 19.85 | 16.17 | 64.67 | 0.74 | 15 | 296.62 | 60.56 | 12.25 | 13 | 83.81 | 36817.22 | 236.62 | 1353.12 | 67.24 | 48.94 | 6717.22 | 0.73 | 0.85 | 2.26 | 0.4 | 1 | 10
46 | 140 | CONCLUIDO | 5.0361 | 19.86 | 16.17 | 64.69 | 0.75 | 15 | 297.14 | 60.56 | 12.5 | 13 | 84.08 | 36881.39 | 236.09 | 1353.09 | 67.47 | 48.94 | 6831.28 | 0.73 | 0.85 | 2.26 | 0.4 | 1 | 10
47 | 140 | CONCLUIDO | 5.0382 | 19.85 | 16.16 | 64.66 | 0.76 | 15 | 297.66 | 60.56 | 12.75 | 13 | 84.36 | 36945.67 | 234.65 | 1353.18 | 66.99 | 48.94 | 6591.32 | 0.73 | 0.85 | 2.27 | 0.4 | 1 | 10
48 | 140 | CONCLUIDO | 5.0588 | 19.77 | 16.14 | 69.15 | 0.78 | 14 | 298.18 | 60.56 | 13 | 12 | 84.63 | 37010.06 | 233.6 | 1353.09 | 66.29 | 48.94 | 6248.45 | 0.74 | 0.86 | 2.26 | 0.37 | 1 | 10
49 | 140 | CONCLUIDO | 5.0587 | 19.77 | 16.14 | 69.15 | 0.79 | 14 | 298.71 | 60.56 | 13.25 | 12 | 84.9 | 37074.57 | 234.15 | 1353.12 | 66.24 | 48.94 | 6221.74 | 0.74 | 0.86 | 2.26 | 0.37 | 1 | 10
50 | 140 | CONCLUIDO | 5.0565 | 19.78 | 16.14 | 69.19 | 0.8 | 14 | 299.23 | 60.56 | 13.5 | 12 | 85.18 | 37139.2 | 232.79 | 1353.09 | 66.4 | 48.94 | 6300.65 | 0.74 | 0.85 | 2.26 | 0.38 | 1 | 10
51 | 140 | CONCLUIDO | 5.078 | 19.69 | 16.11 | 74.37 | 0.82 | 13 | 299.76 | 60.56 | 13.75 | 11 | 85.45 | 37204.07 | 229.61 | 1353.09 | 65.48 | 48.94 | 5846.61 | 0.75 | 0.86 | 2.26 | 0.34 | 1 | 10
52 | 140 | CONCLUIDO | 5.0766 | 19.7 | 16.12 | 74.39 | 0.83 | 13 | 300.28 | 60.56 | 14 | 11 | 85.73 | 37268.93 | 229.36 | 1353.09 | 65.86 | 48.94 | 6037.36 | 0.74 | 0.86 | 2.25 | 0.35 | 1 | 10
53 | 140 | CONCLUIDO | 5.0776 | 19.69 | 16.11 | 74.37 | 0.84 | 13 | 300.81 | 60.56 | 14.25 | 11 | 86 | 37333.9 | 228.42 | 1353.14 | 65.47 | 48.94 | 5842.84 | 0.75 | 0.86 | 2.26 | 0.35 | 1 | 10
54 | 140 | CONCLUIDO | 5.0771 | 19.7 | 16.12 | 74.38 | 0.86 | 13 | 301.34 | 60.56 | 14.5 | 11 | 86.28 | 37399 | 226.51 | 1353.11 | 65.76 | 48.94 | 5987.91 | 0.74 | 0.86 | 2.26 | 0.35 | 1 | 10
55 | 140 | CONCLUIDO | 5.1038 | 19.59 | 16.07 | 80.33 | 0.87 | 12 | 301.86 | 60.56 | 14.75 | 10 | 86.56 | 37464.21 | 225.67 | 1353.09 | 63.88 | 48.94 | 5051.21 | 0.77 | 0.86 | 2.26 | 0.3 | 1 | 10
56 | 140 | CONCLUIDO | 5.102 | 19.6 | 16.07 | 80.36 | 0.88 | 12 | 302.39 | 60.56 | 15 | 9 | 86.84 | 37529.55 | 224.2 | 1353.09 | 64.27 | 48.94 | 5249.67 | 0.76 | 0.86 | 2.25 | 0.3 | 1 | 10
57 | 140 | CONCLUIDO | 5.1017 | 19.6 | 16.07 | 80.37 | 0.9 | 12 | 302.92 | 60.56 | 15.25 | 9 | 87.12 | 37595 | 224.57 | 1353.09 | 64.24 | 48.94 | 5230.86 | 0.76 | 0.86 | 2.26 | 0.31 | 1 | 10
58 | 140 | CONCLUIDO | 5.0989 | 19.61 | 16.08 | 80.42 | 0.91 | 12 | 303.46 | 60.56 | 15.5 | 7 | 87.4 | 37660.57 | 223.43 | 1353.14 | 64.49 | 48.94 | 5355.73 | 0.76 | 0.86 | 2.26 | 0.31 | 1 | 10
59 | 140 | CONCLUIDO | 5.0984 | 19.61 | 16.09 | 80.43 | 0.92 | 12 | 303.99 | 60.56 | 15.75 | 5 | 87.68 | 37726.27 | 221.91 | 1353.14 | 64.41 | 48.94 | 5316.34 | 0.76 | 0.86 | 2.26 | 0.32 | 1 | 10
60 | 140 | CONCLUIDO | 5.0984 | 19.61 | 16.09 | 80.43 | 0.94 | 12 | 304.52 | 60.56 | 16 | 4 | 87.97 | 37792.08 | 220.02 | 1353.12 | 64.51 | 48.94 | 5366.34 | 0.76 | 0.86 | 2.26 | 0.32 | 1 | 10
61 | 140 | CONCLUIDO | 5.1198 | 19.53 | 16.06 | 87.58 | 0.95 | 11 | 305.06 | 60.56 | 16.25 | 3 | 88.25 | 37858.02 | 219.87 | 1353.1 | 63.62 | 48.94 | 4929.02 | 0.77 | 0.86 | 2.26 | 0.29 | 1 | 10
62 | 140 | CONCLUIDO | 5.12 | 19.53 | 16.06 | 87.58 | 0.96 | 11 | 305.59 | 60.56 | 16.5 | 3 | 88.54 | 37924.08 | 220.41 | 1353.09 | 63.48 | 48.94 | 4858.94 | 0.77 | 0.86 | 2.26 | 0.29 | 1 | 10
63 | 140 | CONCLUIDO | 5.1194 | 19.53 | 16.06 | 87.59 | 0.97 | 11 | 306.13 | 60.56 | 16.75 | 2 | 88.83 | 37990.27 | 220.83 | 1353.09 | 63.44 | 48.94 | 4836.26 | 0.77 | 0.86 | 2.26 | 0.29 | 1 | 10
64 | 140 | CONCLUIDO | 5.1187 | 19.54 | 16.06 | 87.6 | 0.99 | 11 | 306.67 | 60.56 | 17 | 2 | 89.11 | 38056.58 | 221.1 | 1353.09 | 63.62 | 48.94 | 4926.11 | 0.77 | 0.86 | 2.26 | 0.29 | 1 | 10
65 | 140 | CONCLUIDO | 5.1189 | 19.54 | 16.06 | 87.6 | 1 | 11 | 307.21 | 60.56 | 17.25 | 1 | 89.4 | 38123.01 | 220.97 | 1353.09 | 63.44 | 48.94 | 4839.91 | 0.77 | 0.86 | 2.27 | 0.29 | 1 | 10
66 | 140 | CONCLUIDO | 5.1183 | 19.54 | 16.06 | 87.61 | 1.01 | 11 | 307.75 | 60.56 | 17.5 | 0 | 89.69 | 38189.58 | 220.9 | 1353.1 | 63.51 | 48.94 | 4874.09 | 0.77 | 0.86 | 2.27 | 0.29 | 1 | 10
0 | 40 | CONCLUIDO | 4.3678 | 22.9 | 18.91 | 10.51 | 0.2 | 108 | 89.87 | 37.55 | 1 | 106 | 11.32 | 11317.98 | 148.86 | 1353.33 | 156.66 | 48.94 | 50962.92 | 0.31 | 0.73 | 2.42 | 3.14 | 1 | 10
1 | 40 | CONCLUIDO | 4.6365 | 21.57 | 18.1 | 13.41 | 0.24 | 81 | 90.18 | 37.55 | 1.25 | 79 | 11.37 | 11355.7 | 138.79 | 1353.38 | 129.86 | 48.94 | 37695.39 | 0.38 | 0.76 | 2.38 | 2.33 | 1 | 10
2 | 40 | CONCLUIDO | 4.8213 | 20.74 | 17.59 | 16.49 | 0.29 | 64 | 90.48 | 37.55 | 1.5 | 62 | 11.43 | 11393.43 | 131.04 | 1353.14 | 113.54 | 48.94 | 29620.31 | 0.43 | 0.78 | 2.35 | 1.82 | 1 | 10
3 | 40 | CONCLUIDO | 4.9459 | 20.22 | 17.28 | 19.56 | 0.34 | 53 | 90.79 | 37.55 | 1.75 | 51 | 11.49 | 11431.19 | 125.04 | 1353.16 | 103.7 | 48.94 | 24757.99 | 0.47 | 0.8 | 2.32 | 1.51 | 1 | 10
4 | 40 | CONCLUIDO | 5.0543 | 19.78 | 17.01 | 23.2 | 0.39 | 44 | 91.1 | 37.55 | 2 | 41 | 11.54 | 11468.97 | 119.06 | 1353.18 | 94.69 | 48.94 | 20296.87 | 0.52 | 0.81 | 2.31 | 1.24 | 1 | 10
5 | 40 | CONCLUIDO | 5.1249 | 19.51 | 16.85 | 26.61 | 0.43 | 38 | 91.4 | 37.55 | 2.25 | 24 | 11.6 | 11506.78 | 113.53 | 1353.2 | 88.77 | 48.94 | 17367.83 | 0.55 | 0.82 | 2.33 | 1.09 | 1 | 10
6 | 40 | CONCLUIDO | 5.1482 | 19.42 | 16.8 | 28.01 | 0.48 | 36 | 91.71 | 37.55 | 2.5 | 9 | 11.66 | 11544.61 | 111.7 | 1353.19 | 86.89 | 48.94 | 16439.91 | 0.56 | 0.82 | 2.33 | 1.04 | 1 | 10
7 | 40 | CONCLUIDO | 5.1582 | 19.39 | 16.79 | 28.78 | 0.52 | 35 | 92.02 | 37.55 | 2.75 | 0 | 11.71 | 11582.46 | 110.71 | 1353.26 | 85.92 | 48.94 | 15957.29 | 0.57 | 0.82 | 2.34 | 1.02 | 1 | 10
0 | 125 | CONCLUIDO | 2.4836 | 40.26 | 24.24 | 5.18 | 0.07 | 281 | 242.64 | 58.47 | 1 | 279 | 58.17 | 30160.1 | 386.68 | 1353.66 | 331.2 | 48.94 | 137368.23 | 0.15 | 0.57 | 2.7 | 8.46 | 1 | 10
1 | 125 | CONCLUIDO | 2.9411 | 34 | 21.75 | 6.49 | 0.09 | 201 | 243.08 | 58.47 | 1.25 | 199 | 58.36 | 30214.33 | 345.76 | 1353.55 | 249.65 | 48.94 | 96993.86 | 0.2 | 0.63 | 2.57 | 5.98 | 1 | 10
2 | 125 | CONCLUIDO | 3.2825 | 30.46 | 20.34 | 7.82 | 0.11 | 156 | 243.52 | 58.47 | 1.5 | 154 | 58.55 | 30268.64 | 322.03 | 1353.51 | 203.6 | 48.94 | 74190.54 | 0.24 | 0.68 | 2.49 | 4.57 | 1 | 10
3 | 125 | CONCLUIDO | 3.5357 | 28.28 | 19.48 | 9.13 | 0.13 | 128 | 243.96 | 58.47 | 1.75 | 126 | 58.74 | 30323.01 | 307.25 | 1353.35 | 175.4 | 48.94 | 60230.52 | 0.28 | 0.71 | 2.44 | 3.71 | 1 | 10
4 | 125 | CONCLUIDO | 3.7384 | 26.75 | 18.89 | 10.5 | 0.15 | 108 | 244.41 | 58.47 | 2 | 106 | 58.93 | 30377.45 | 296.89 | 1353.47 | 156.01 | 48.94 | 50638.59 | 0.31 | 0.73 | 2.42 | 3.12 | 1 | 10
5 | 125 | CONCLUIDO | 3.9099 | 25.58 | 18.43 | 11.89 | 0.16 | 93 | 244.85 | 58.47 | 2.25 | 91 | 59.12 | 30431.96 | 288.21 | 1353.32 | 140.77 | 48.94 | 43093.58 | 0.35 | 0.75 | 2.39 | 2.66 | 1 | 10
6 | 125 | CONCLUIDO | 4.0267 | 24.83 | 18.16 | 13.13 | 0.18 | 83 | 245.29 | 58.47 | 2.5 | 81 | 59.32 | 30486.54 | 283.12 | 1353.35 | 131.65 | 48.94 | 38582.68 | 0.37 | 0.76 | 2.39 | 2.39 | 1 | 10
7 | 125 | CONCLUIDO | 4.1425 | 24.14 | 17.89 | 14.5 | 0.2 | 74 | 245.73 | 58.47 | 2.75 | 72 | 59.51 | 30541.19 | 277.76 | 1353.29 | 123.21 | 48.94 | 34407.61 | 0.4 | 0.77 | 2.36 | 2.12 | 1 | 10
8 | 125 | CONCLUIDO | 4.2323 | 23.63 | 17.71 | 15.86 | 0.22 | 67 | 246.18 | 58.47 | 3 | 65 | 59.7 | 30595.91 | 273.76 | 1353.2 | 117.35 | 48.94 | 31510.37 | 0.42 | 0.78 | 2.35 | 1.94 | 1 | 10
9 | 125 | CONCLUIDO | 4.3197 | 23.15 | 17.51 | 17.23 | 0.23 | 61 | 246.62 | 58.47 | 3.25 | 59 | 59.9 | 30650.7 | 269.79 | 1353.21 | 111.14 | 48.94 | 28435.09 | 0.44 | 0.79 | 2.34 | 1.74 | 1 | 10
10 | 125 | CONCLUIDO | 4.392 | 22.77 | 17.37 | 18.61 | 0.25 | 56 | 247.07 | 58.47 | 3.5 | 54 | 60.09 | 30705.56 | 266.53 | 1353.21 | 106.44 | 48.94 | 26110.83 | 0.46 | 0.79 | 2.33 | 1.6 | 1 | 10
11 | 125 | CONCLUIDO | 4.4563 | 22.44 | 17.23 | 19.88 | 0.27 | 52 | 247.51 | 58.47 | 3.75 | 50 | 60.29 | 30760.49 | 263.26 | 1353.1 | 102.13 | 48.94 | 23975.49 | 0.48 | 0.8 | 2.31 | 1.46 | 1 | 10
12 | 125 | CONCLUIDO | 4.5169 | 22.14 | 17.12 | 21.39 | 0.29 | 48 | 247.96 | 58.47 | 4 | 46 | 60.48 | 30815.5 | 260.38 | 1353.3 | 98.38 | 48.94 | 22122.46 | 0.5 | 0.81 | 2.31 | 1.34 | 1 | 10
13 | 125 | CONCLUIDO | 4.5649 | 21.91 | 17.02 | 22.7 | 0.3 | 45 | 248.4 | 58.47 | 4.25 | 43 | 60.68 | 30870.57 | 257.44 | 1353.2 | 95.4 | 48.94 | 20645.86 | 0.51 | 0.81 | 2.3 | 1.25 | 1 | 10
14 | 125 | CONCLUIDO | 4.6121 | 21.68 | 16.94 | 24.2 | 0.32 | 42 | 248.85 | 58.47 | 4.5 | 40 | 60.88 | 30925.72 | 255.61 | 1353.12 | 92.44 | 48.94 | 19184.25 | 0.53 | 0.81 | 2.31 | 1.17 | 1 | 10
15 | 125 | CONCLUIDO | 4.6431 | 21.54 | 16.89 | 25.34 | 0.34 | 40 | 249.3 | 58.47 | 4.75 | 38 | 61.07 | 30980.93 | 253.71 | 1353.23 | 90.78 | 48.94 | 18363.74 | 0.54 | 0.82 | 2.31 | 1.12 | 1 | 10
16 | 125 | CONCLUIDO | 4.6909 | 21.32 | 16.81 | 27.27 | 0.36 | 37 | 249.75 | 58.47 | 5 | 35 | 61.27 | 31036.22 | 251.21 | 1353.28 | 88.25 | 48.94 | 17112.88 | 0.55 | 0.82 | 2.3 | 1.04 | 1 | 10
17 | 125 | CONCLUIDO | 4.7301 | 21.14 | 16.73 | 28.68 | 0.37 | 35 | 250.2 | 58.47 | 5.25 | 33 | 61.47 | 31091.59 | 248.52 | 1353.12 | 85.66 | 48.94 | 15829.85 | 0.57 | 0.82 | 2.29 | 0.96 | 1 | 10
18 | 125 | CONCLUIDO | 4.7453 | 21.07 | 16.71 | 29.49 | 0.39 | 34 | 250.64 | 58.47 | 5.5 | 32 | 61.67 | 31147.02 | 247.28 | 1353.14 | 84.93 | 48.94 | 15466.47 | 0.58 | 0.83 | 2.3 | 0.94 | 1 | 10
19 | 125 | CONCLUIDO | 4.7781 | 20.93 | 16.66 | 31.24 | 0.41 | 32 | 251.09 | 58.47 | 5.75 | 30 | 61.87 | 31202.53 | 245.66 | 1353.11 | 83.36 | 48.94 | 14692.88 | 0.59 | 0.83 | 2.29 | 0.89 | 1 | 10
20 | 125 | CONCLUIDO | 4.7953 | 20.85 | 16.63 | 32.19 | 0.42 | 31 | 251.55 | 58.47 | 6 | 29 | 62.07 | 31258.11 | 244.29 | 1353.09 | 82.57 | 48.94 | 14302.5 | 0.59 | 0.83 | 2.29 | 0.86 | 1 | 10
21 | 125 | CONCLUIDO | 4.8323 | 20.69 | 16.57 | 34.28 | 0.44 | 29 | 252 | 58.47 | 6.25 | 27 | 62.27 | 31313.77 | 242.3 | 1353.09 | 80.45 | 48.94 | 13251.48 | 0.61 | 0.83 | 2.28 | 0.8 | 1 | 10
22 | 125 | CONCLUIDO | 4.8491 | 20.62 | 16.54 | 35.45 | 0.46 | 28 | 252.45 | 58.47 | 6.5 | 26 | 62.47 | 31369.49 | 240.45 | 1353.11 | 79.47 | 48.94 | 12765.09 | 0.62 | 0.83 | 2.28 | 0.77 | 1 | 10
23 | 125 | CONCLUIDO | 4.8656 | 20.55 | 16.52 | 36.71 | 0.47 | 27 | 252.9 | 58.47 | 6.75 | 25 | 62.68 | 31425.3 | 239.78 | 1353.17 | 78.93 | 48.94 | 12503.51 | 0.62 | 0.84 | 2.28 | 0.75 | 1 | 10
24 | 125 | CONCLUIDO | 4.8808 | 20.49 | 16.5 | 38.09 | 0.49 | 26 | 253.35 | 58.47 | 7 | 24 | 62.88 | 31481.17 | 238.01 | 1353.1 | 78.17 | 48.94 | 12126.97 | 0.63 | 0.84 | 2.28 | 0.73 | 1 | 10
25 | 125 | CONCLUIDO | 4.8985 | 20.41 | 16.48 | 39.54 | 0.51 | 25 | 253.81 | 58.47 | 7.25 | 23 | 63.08 | 31537.13 | 236.69 | 1353.12 | 77.47 | 48.94 | 11780.11 | 0.63 | 0.84 | 2.28 | 0.71 | 1 | 10
26 | 125 | CONCLUIDO | 4.9211 | 20.32 | 16.43 | 41.08 | 0.52 | 24 | 254.26 | 58.47 | 7.5 | 22 | 63.29 | 31593.16 | 233.65 | 1353.15 | 76.07 | 48.94 | 11089.07 | 0.64 | 0.84 | 2.27 | 0.66 | 1 | 10
27 | 125 | CONCLUIDO | 4.9418 | 20.24 | 16.39 | 42.76 | 0.54 | 23 | 254.72 | 58.47 | 7.75 | 21 | 63.49 | 31649.26 | 232.28 | 1353.12 | 74.43 | 48.94 | 10272.12 | 0.66 | 0.84 | 2.28 | 0.62 | 1 | 10
28 | 125 | CONCLUIDO | 4.9547 | 20.18 | 16.39 | 44.69 | 0.56 | 22 | 255.17 | 58.47 | 8 | 20 | 63.7 | 31705.44 | 232.09 | 1353.13 | 74.24 | 48.94 | 10181.09 | 0.66 | 0.84 | 2.28 | 0.62 | 1 | 10
29 | 125 | CONCLUIDO | 4.9765 | 20.09 | 16.35 | 46.7 | 0.57 | 21 | 255.63 | 58.47 | 8.25 | 19 | 63.91 | 31761.69 | 230.14 | 1353.15 | 72.97 | 48.94 | 9552.99 | 0.67 | 0.84 | 2.28 | 0.58 | 1 | 10
30 | 125 | CONCLUIDO | 4.9752 | 20.1 | 16.35 | 46.72 | 0.59 | 21 | 256.09 | 58.47 | 8.5 | 19 | 64.11 | 31818.02 | 228.56 | 1353.15 | 72.83 | 48.94 | 9483.59 | 0.67 | 0.84 | 2.28 | 0.58 | 1 | 10
31 | 125 | CONCLUIDO | 4.9976 | 20.01 | 16.31 | 48.92 | 0.61 | 20 | 256.54 | 58.47 | 8.75 | 18 | 64.32 | 31874.43 | 227.59 | 1353.28 | 71.91 | 48.94 | 9025.42 | 0.68 | 0.85 | 2.27 | 0.54 | 1 | 10
32 | 125 | CONCLUIDO | 5.0123 | 19.95 | 16.3 | 51.46 | 0.62 | 19 | 257 | 58.47 | 9 | 17 | 64.53 | 31931.04 | 224.97 | 1353.09 | 71.32 | 48.94 | 8738.46 | 0.69 | 0.85 | 2.28 | 0.53 | 1 | 10
33 | 125 | CONCLUIDO | 5.0169 | 19.93 | 16.28 | 51.41 | 0.64 | 19 | 257.46 | 58.47 | 9.25 | 17 | 64.74 | 31987.61 | 224.27 | 1353.2 | 70.88 | 48.94 | 8516.48 | 0.69 | 0.85 | 2.27 | 0.51 | 1 | 10
34 | 125 | CONCLUIDO | 5.0332 | 19.87 | 16.26 | 54.2 | 0.66 | 18 | 257.92 | 58.47 | 9.5 | 16 | 64.95 | 32044.25 | 222.04 | 1353.22 | 70.55 | 48.94 | 8358.56 | 0.69 | 0.85 | 2.26 | 0.49 | 1 | 10
35 | 125 | CONCLUIDO | 5.0344 | 19.86 | 16.26 | 54.19 | 0.67 | 18 | 258.38 | 58.47 | 9.75 | 16 | 65.16 | 32100.97 | 220.28 | 1353.11 | 70.29 | 48.94 | 8227.69 | 0.7 | 0.85 | 2.26 | 0.49 | 1 | 10
36 | 125 | CONCLUIDO | 5.0552 | 19.78 | 16.22 | 57.25 | 0.69 | 17 | 258.84 | 58.47 | 10 | 15 | 65.37 | 32157.77 | 219.61 | 1353.09 | 69.17 | 48.94 | 7672.59 | 0.71 | 0.85 | 2.26 | 0.45 | 1 | 10
37 | 125 | CONCLUIDO | 5.0535 | 19.79 | 16.23 | 57.28 | 0.7 | 17 | 259.3 | 58.47 | 10.25 | 15 | 65.58 | 32214.64 | 218.13 | 1353.09 | 69.26 | 48.94 | 7718.02 | 0.71 | 0.85 | 2.27 | 0.46 | 1 | 10
38 | 125 | CONCLUIDO | 5.0753 | 19.7 | 16.19 | 60.72 | 0.72 | 16 | 259.76 | 58.47 | 10.5 | 14 | 65.79 | 32271.6 | 216.54 | 1353.16 | 67.94 | 48.94 | 7062.61 | 0.72 | 0.85 | 2.27 | 0.42 | 1 | 10
39 | 125 | CONCLUIDO | 5.0716 | 19.72 | 16.2 | 60.77 | 0.74 | 16 | 260.23 | 58.47 | 10.75 | 14 | 66 | 32328.64 | 213.67 | 1353.11 | 68.62 | 48.94 | 7401 | 0.71 | 0.85 | 2.26 | 0.44 | 1 | 10
40 | 125 | CONCLUIDO | 5.0929 | 19.64 | 16.17 | 64.68 | 0.75 | 15 | 260.69 | 58.47 | 11 | 13 | 66.21 | 32385.75 | 212.05 | 1353.1 | 67.38 | 48.94 | 6789.95 | 0.73 | 0.85 | 2.26 | 0.4 | 1 | 10
41 | 125 | CONCLUIDO | 5.0917 | 19.64 | 16.17 | 64.7 | 0.77 | 15 | 261.15 | 58.47 | 11.25 | 13 | 66.43 | 32442.95 | 210.55 | 1353.09 | 67.61 | 48.94 | 6903.59 | 0.72 | 0.85 | 2.26 | 0.41 | 1 | 10
42 | 125 | CONCLUIDO | 5.1155 | 19.55 | 16.13 | 69.13 | 0.78 | 14 | 261.62 | 58.47 | 11.5 | 12 | 66.64 | 32500.22 | 208.83 | 1353.12 | 66.18 | 48.94 | 6190.93 | 0.74 | 0.86 | 2.26 | 0.36 | 1 | 10
43 | 125 | CONCLUIDO | 5.1143 | 19.55 | 16.14 | 69.15 | 0.8 | 14 | 262.08 | 58.47 | 11.75 | 11 | 66.86 | 32557.58 | 209.82 | 1353.09 | 66.22 | 48.94 | 6211.22 | 0.74 | 0.86 | 2.26 | 0.37 | 1 | 10
44 | 125 | CONCLUIDO | 5.113 | 19.56 | 16.14 | 69.17 | 0.81 | 14 | 262.55 | 58.47 | 12 | 11 | 67.07 | 32615.02 | 207.9 | 1353.1 | 66.31 | 48.94 | 6257.46 | 0.74 | 0.85 | 2.26 | 0.37 | 1 | 10
45 | 125 | CONCLUIDO | 5.1104 | 19.57 | 16.15 | 69.21 | 0.83 | 14 | 263.01 | 58.47 | 12.25 | 10 | 67.29 | 32672.53 | 205.34 | 1353.11 | 66.86 | 48.94 | 6530.14 | 0.73 | 0.85 | 2.26 | 0.38 | 1 | 10
46 | 125 | CONCLUIDO | 5.1295 | 19.5 | 16.12 | 74.42 | 0.84 | 13 | 263.48 | 58.47 | 12.5 | 9 | 67.51 | 32730.13 | 204.24 | 1353.12 | 65.8 | 48.94 | 6006 | 0.74 | 0.86 | 2.26 | 0.36 | 1 | 10
47 | 125 | CONCLUIDO | 5.1297 | 19.49 | 16.12 | 74.42 | 0.86 | 13 | 263.95 | 58.47 | 12.75 | 6 | 67.72 | 32787.82 | 204.09 | 1353.16 | 65.69 | 48.94 | 5953.87 | 0.74 | 0.86 | 2.27 | 0.35 | 1 | 10
48 | 125 | CONCLUIDO | 5.1304 | 19.49 | 16.12 | 74.4 | 0.87 | 13 | 264.42 | 58.47 | 13 | 7 | 67.94 | 32845.58 | 202.49 | 1353.14 | 65.47 | 48.94 | 5844.3 | 0.75 | 0.86 | 2.27 | 0.35 | 1 | 10
49 | 125 | CONCLUIDO | 5.1261 | 19.51 | 16.14 | 74.48 | 0.89 | 13 | 264.89 | 58.47 | 13.25 | 5 | 68.16 | 32903.43 | 200.79 | 1353.14 | 66.07 | 48.94 | 6142.42 | 0.74 | 0.86 | 2.27 | 0.37 | 1 | 10
50 | 125 | CONCLUIDO | 5.1467 | 19.43 | 16.11 | 80.53 | 0.91 | 12 | 265.36 | 58.47 | 13.5 | 3 | 68.38 | 32961.36 | 200.38 | 1353.14 | 65.2 | 48.94 | 5711.49 | 0.75 | 0.86 | 2.26 | 0.34 | 1 | 10
51 | 125 | CONCLUIDO | 5.1493 | 19.42 | 16.1 | 80.48 | 0.92 | 12 | 265.83 | 58.47 | 13.75 | 1 | 68.6 | 33019.37 | 200.39 | 1353.19 | 64.72 | 48.94 | 5470.61 | 0.76 | 0.86 | 2.27 | 0.33 | 1 | 10
52 | 125 | CONCLUIDO | 5.1501 | 19.42 | 16.09 | 80.47 | 0.94 | 12 | 266.3 | 58.47 | 14 | 1 | 68.82 | 33077.47 | 201.11 | 1353.19 | 64.47 | 48.94 | 5349.49 | 0.76 | 0.86 | 2.27 | 0.33 | 1 | 10
53 | 125 | CONCLUIDO | 5.1477 | 19.43 | 16.1 | 80.51 | 0.95 | 12 | 266.77 | 58.47 | 14.25 | 1 | 69.04 | 33135.65 | 201.68 | 1353.35 | 64.78 | 48.94 | 5501.28 | 0.76 | 0.86 | 2.27 | 0.33 | 1 | 10
54 | 125 | CONCLUIDO | 5.148 | 19.42 | 16.1 | 80.51 | 0.97 | 12 | 267.24 | 58.47 | 14.5 | 0 | 69.27 | 33193.92 | 202.24 | 1353.24 | 64.67 | 48.94 | 5449.75 | 0.76 | 0.86 | 2.27 | 0.33 | 1 | 10
0 | 30 | CONCLUIDO | 4.6662 | 21.43 | 18.25 | 12.73 | 0.24 | 86 | 71.52 | 32.27 | 1 | 84 | 8.25 | 9054.6 | 117.63 | 1353.12 | 135.03 | 48.94 | 40258.11 | 0.36 | 0.76 | 2.38 | 2.48 | 1 | 10
1 | 30 | CONCLUIDO | 4.9007 | 20.41 | 17.58 | 16.74 | 0.3 | 63 | 71.81 | 32.27 | 1.25 | 60 | 8.29 | 9090.98 | 107.98 | 1353.15 | 113.25 | 48.94 | 29481.04 | 0.43 | 0.78 | 2.34 | 1.81 | 1 | 10
2 | 30 | CONCLUIDO | 5.0333 | 19.87 | 17.23 | 20.27 | 0.36 | 51 | 72.11 | 32.27 | 1.5 | 32 | 8.34 | 9127.38 | 101.27 | 1353.31 | 101.2 | 48.94 | 23515.46 | 0.48 | 0.8 | 2.34 | 1.46 | 1 | 10
3 | 30 | CONCLUIDO | 5.0646 | 19.74 | 17.17 | 21.92 | 0.42 | 47 | 72.4 | 32.27 | 1.75 | 5 | 8.38 | 9163.8 | 99.45 | 1353.42 | 97.84 | 48.94 | 21857.94 | 0.5 | 0.8 | 2.38 | 1.4 | 1 | 10
4 | 30 | CONCLUIDO | 5.0694 | 19.73 | 17.15 | 21.9 | 0.48 | 47 | 72.7 | 32.27 | 2 | 0 | 8.43 | 9200.25 | 99.53 | 1353.34 | 97.48 | 48.94 | 21679.19 | 0.5 | 0.8 | 2.37 | 1.38 | 1 | 10
0 | 15 | CONCLUIDO | 4.7059 | 21.25 | 18.53 | 12.08 | 0.43 | 92 | 39.78 | 19.54 | 1 | 0 | 4.24 | 5140 | 73.05 | 1353.5 | 140.68 | 48.94 | 43051.48 | 0.35 | 0.74 | 2.5 | 2.76 | 1 | 10
0 | 70 | CONCLUIDO | 3.6069 | 27.72 | 20.67 | 7.43 | 0.12 | 167 | 141.81 | 47.83 | 1 | 165 | 22.98 | 17723.39 | 229.94 | 1353.58 | 214.28 | 48.94 | 79477.73 | 0.23 | 0.67 | 2.51 | 4.9 | 1 | 10
1 | 70 | CONCLUIDO | 3.9692 | 25.19 | 19.38 | 9.38 | 0.16 | 124 | 142.15 | 47.83 | 1.25 | 122 | 23.07 | 17765.46 | 213.37 | 1353.53 | 171.98 | 48.94 | 58544.22 | 0.28 | 0.71 | 2.44 | 3.61 | 1 | 10
2 | 70 | CONCLUIDO | 4.2145 | 23.73 | 18.64 | 11.3 | 0.19 | 99 | 142.49 | 47.83 | 1.5 | 97 | 23.16 | 17807.56 | 203.04 | 1353.31 | 147.7 | 48.94 | 46528.46 | 0.33 | 0.74 | 2.4 | 2.87 | 1 | 10
3 | 70 | CONCLUIDO | 4.4156 | 22.65 | 18.08 | 13.39 | 0.22 | 81 | 142.83 | 47.83 | 1.75 | 79 | 23.25 | 17849.7 | 194.49 | 1353.28 | 129.57 | 48.94 | 37552.5 | 0.38 | 0.76 | 2.37 | 2.31 | 1 | 10
4 | 70 | CONCLUIDO | 4.5513 | 21.97 | 17.75 | 15.43 | 0.25 | 69 | 143.17 | 47.83 | 2 | 67 | 23.34 | 17891.86 | 189.13 | 1353.37 | 118.87 | 48.94 | 32261.47 | 0.41 | 0.78 | 2.35 | 1.98 | 1 | 10
5 | 70 | CONCLUIDO | 4.6684 | 21.42 | 17.46 | 17.46 | 0.28 | 60 | 143.51 | 47.83 | 2.25 | 58 | 23.44 | 17934.06 | 183.72 | 1353.38 | 109.33 | 48.94 | 27540.08 | 0.45 | 0.79 | 2.33 | 1.69 | 1 | 10
6 | 70 | CONCLUIDO | 4.7584 | 21.02 | 17.26 | 19.53 | 0.31 | 53 | 143.86 | 47.83 | 2.5 | 51 | 23.53 | 17976.29 | 179.46 | 1353.23 | 102.53 | 48.94 | 24174.34 | 0.48 | 0.8 | 2.33 | 1.49 | 1 | 10
7 | 70 | CONCLUIDO | 4.8365 | 20.68 | 17.09 | 21.82 | 0.34 | 47 | 144.2 | 47.83 | 2.75 | 45 | 23.62 | 18018.55 | 175.5 | 1353.14 | 97.59 | 48.94 | 21733.33 | 0.5 | 0.81 | 2.31 | 1.32 | 1 | 10
8 | 70 | CONCLUIDO | 4.9068 | 20.38 | 16.94 | 24.2 | 0.37 | 42 | 144.54 | 47.83 | 3 | 40 | 23.71 | 18060.85 | 171.68 | 1353.13 | 92.23 | 48.94 | 19079.12 | 0.53 | 0.81 | 2.31 | 1.17 | 1 | 10
9 | 70 | CONCLUIDO | 4.9613 | 20.16 | 16.83 | 26.57 | 0.4 | 38 | 144.89 | 47.83 | 3.25 | 36 | 23.81 | 18103.18 | 167.65 | 1353.25 | 88.85 | 48.94 | 17405.59 | 0.55 | 0.82 | 2.3 | 1.06 | 1 | 10
10 | 70 | CONCLUIDO | 4.9983 | 20.01 | 16.77 | 28.74 | 0.43 | 35 | 145.23 | 47.83 | 3.5 | 33 | 23.9 | 18145.54 | 164.9 | 1353.13 | 86.88 | 48.94 | 16436.61 | 0.56 | 0.82 | 2.3 | 1 | 1 | 10
11 | 70 | CONCLUIDO | 5.0436 | 19.83 | 16.67 | 31.26 | 0.46 | 32 | 145.57 | 47.83 | 3.75 | 30 | 23.99 | 18187.93 | 161.41 | 1353.11 | 83.93 | 48.94 | 14977.08 | 0.58 | 0.83 | 2.29 | 0.91 | 1 | 10
12 | 70 | CONCLUIDO | 5.0774 | 19.7 | 16.6 | 33.2 | 0.49 | 30 | 145.92 | 47.83 | 4 | 28 | 24.09 | 18230.35 | 157.56 | 1353.11 | 81.38 | 48.94 | 13710.68 | 0.6 | 0.83 | 2.29 | 0.83 | 1 | 10
13 | 70 | CONCLUIDO | 5.1078 | 19.58 | 16.54 | 35.44 | 0.51 | 28 | 146.26 | 47.83 | 4.25 | 26 | 24.18 | 18272.81 | 155.33 | 1353.16 | 79.25 | 48.94 | 12655.32 | 0.62 | 0.83 | 2.29 | 0.77 | 1 | 10
14 | 70 | CONCLUIDO | 5.1343 | 19.48 | 16.5 | 38.07 | 0.54 | 26 | 146.61 | 47.83 | 4.5 | 23 | 24.28 | 18315.3 | 152.89 | 1353.16 | 78.17 | 48.94 | 12127.37 | 0.63 | 0.84 | 2.28 | 0.73 | 1 | 10
15 | 70 | CONCLUIDO | 5.1655 | 19.36 | 16.44 | 41.09 | 0.57 | 24 | 146.95 | 47.83 | 4.75 | 22 | 24.37 | 18357.82 | 147.97 | 1353.2 | 76.06 | 48.94 | 11082.75 | 0.64 | 0.84 | 2.28 | 0.67 | 1 | 10
16 | 70 | CONCLUIDO | 5.1846 | 19.29 | 16.4 | 42.77 | 0.6 | 23 | 147.3 | 47.83 | 5 | 17 | 24.47 | 18400.38 | 146.27 | 1353.18 | 74.69 | 48.94 | 10402.52 | 0.66 | 0.84 | 2.27 | 0.63 | 1 | 10
17 | 70 | CONCLUIDO | 5.2086 | 19.2 | 16.36 | 46.75 | 0.63 | 21 | 147.64 | 47.83 | 5.25 | 8 | 24.56 | 18442.97 | 142.85 | 1353.2 | 73.06 | 48.94 | 9599.23 | 0.67 | 0.84 | 2.29 | 0.59 | 1 | 10
18 | 70 | CONCLUIDO | 5.2094 | 19.2 | 16.36 | 46.75 | 0.66 | 21 | 147.99 | 47.83 | 5.5 | 5 | 24.66 | 18485.59 | 144.4 | 1353.12 | 72.83 | 48.94 | 9480.37 | 0.67 | 0.84 | 2.3 | 0.59 | 1 | 10
19 | 70 | CONCLUIDO | 5.2068 | 19.21 | 16.37 | 46.77 | 0.69 | 21 | 148.33 | 47.83 | 5.75 | 1 | 24.75 | 18528.25 | 143.77 | 1353.28 | 73.06 | 48.94 | 9596.88 | 0.67 | 0.84 | 2.3 | 0.6 | 1 | 10
20 | 70 | CONCLUIDO | 5.2061 | 19.21 | 16.37 | 46.78 | 0.71 | 21 | 148.68 | 47.83 | 6 | 1 | 24.85 | 18570.94 | 143.93 | 1353.27 | 73.14 | 48.94 | 9639.6 | 0.67 | 0.84 | 2.3 | 0.6 | 1 | 10
21 | 70 | CONCLUIDO | 5.2049 | 19.21 | 16.38 | 46.79 | 0.74 | 21 | 149.02 | 47.83 | 6.25 | 0 | 24.95 | 18613.66 | 143.99 | 1353.23 | 73.24 | 48.94 | 9687.39 | 0.67 | 0.84 | 2.3 | 0.61 | 1 | 10
0 | 90 | CONCLUIDO | 3.1596 | 31.65 | 21.9 | 6.38 | 0.1 | 206 | 176.73 | 52.44 | 1 | 204 | 33.29 | 22031.19 | 283.56 | 1353.67 | 254.18 | 48.94 | 99231.12 | 0.19 | 0.63 | 2.59 | 6.13 | 1 | 10
1 | 90 | CONCLUIDO | 3.5779 | 27.95 | 20.16 | 8.01 | 0.13 | 151 | 177.1 | 52.44 | 1.25 | 149 | 33.41 | 22076.81 | 259.21 | 1353.58 | 197.51 | 48.94 | 71171.7 | 0.25 | 0.68 | 2.49 | 4.39 | 1 | 10
2 | 90 | CONCLUIDO | 3.866 | 25.87 | 19.21 | 9.69 | 0.15 | 119 | 177.47 | 52.44 | 1.5 | 117 | 33.53 | 22122.46 | 245.21 | 1353.36 | 166.43 | 48.94 | 55790.43 | 0.29 | 0.72 | 2.44 | 3.44 | 1 | 10
3 | 90 | CONCLUIDO | 4.0818 | 24.5 | 18.59 | 11.38 | 0.17 | 98 | 177.84 | 52.44 | 1.75 | 96 | 33.65 | 22168.15 | 235.7 | 1353.17 | 146.52 | 48.94 | 45944.84 | 0.33 | 0.74 | 2.39 | 2.82 | 1 | 10
4 | 90 | CONCLUIDO | 4.2375 | 23.6 | 18.19 | 12.99 | 0.2 | 84 | 178.21 | 52.44 | 2 | 82 | 33.77 | 22213.89 | 228.97 | 1353.3 | 133.06 | 48.94 | 39281.26 | 0.37 | 0.76 | 2.38 | 2.42 | 1 | 10
5 | 90 | CONCLUIDO | 4.3846 | 22.81 | 17.83 | 14.86 | 0.22 | 72 | 178.59 | 52.44 | 2.25 | 70 | 33.89 | 22259.66 | 222.56 | 1353.28 | 121.19 | 48.94 | 33407.08 | 0.4 | 0.77 | 2.36 | 2.06 | 1 | 10
6 | 90 | CONCLUIDO | 4.4904 | 22.27 | 17.57 | 16.48 | 0.25 | 64 | 178.96 | 52.44 | 2.5 | 62 | 34.02 | 22305.48 | 217.57 | 1353.15 | 113.19 | 48.94 | 29448.29 | 0.43 | 0.79 | 2.34 | 1.8 | 1 | 10
7 | 90 | CONCLUIDO | 4.583 | 21.82 | 17.37 | 18.29 | 0.27 | 57 | 179.33 | 52.44 | 2.75 | 55 | 34.14 | 22351.34 | 213.53 | 1353.09 | 106.91 | 48.94 | 26342.74 | 0.46 | 0.79 | 2.32 | 1.6 | 1 | 10
8 | 90 | CONCLUIDO | 4.6509 | 21.5 | 17.23 | 19.88 | 0.3 | 52 | 179.7 | 52.44 | 3 | 50 | 34.26 | 22397.24 | 210.28 | 1353.32 | 101.98 | 48.94 | 23902.43 | 0.48 | 0.8 | 2.32 | 1.46 | 1 | 10
9 | 90 | CONCLUIDO | 4.7238 | 21.17 | 17.08 | 21.8 | 0.32 | 47 | 180.07 | 52.44 | 3.25 | 45 | 34.38 | 22443.18 | 206.87 | 1353.16 | 97.23 | 48.94 | 21550.27 | 0.5 | 0.81 | 2.3 | 1.31 | 1 | 10
10 | 90 | CONCLUIDO | 4.7752 | 20.94 | 16.99 | 23.71 | 0.34 | 43 | 180.45 | 52.44 | 3.5 | 41 | 34.51 | 22489.16 | 203.76 | 1353.26 | 94 | 48.94 | 19958.47 | 0.52 | 0.81 | 2.31 | 1.22 | 1 | 10
11 | 90 | CONCLUIDO | 4.8257 | 20.72 | 16.88 | 25.32 | 0.37 | 40 | 180.82 | 52.44 | 3.75 | 38 | 34.63 | 22535.19 | 201.11 | 1353.21 | 90.56 | 48.94 | 18254.49 | 0.54 | 0.82 | 2.3 | 1.11 | 1 | 10
12 | 90 | CONCLUIDO | 4.8699 | 20.53 | 16.8 | 27.24 | 0.39 | 37 | 181.19 | 52.44 | 4 | 35 | 34.75 | 22581.25 | 198.65 | 1353.09 | 87.82 | 48.94 | 16898.24 | 0.56 | 0.82 | 2.3 | 1.03 | 1 | 10
13 | 90 | CONCLUIDO | 4.9183 | 20.33 | 16.7 | 29.48 | 0.42 | 34 | 181.57 | 52.44 | 4.25 | 32 | 34.88 | 22627.36 | 195.2 | 1353.14 | 84.71 | 48.94 | 15356.19 | 0.58 | 0.83 | 2.29 | 0.93 | 1 | 10
14 | 90 | CONCLUIDO | 4.9411 | 20.24 | 16.68 | 31.28 | 0.44 | 32 | 181.94 | 52.44 | 4.5 | 30 | 35 | 22673.63 | 193.13 | 1353.2 | 83.93 | 48.94 | 14978.4 | 0.58 | 0.83 | 2.29 | 0.91 | 1 | 10
15 | 90 | CONCLUIDO | 4.9759 | 20.1 | 16.61 | 33.22 | 0.46 | 30 | 182.32 | 52.44 | 4.75 | 28 | 35.12 | 22719.83 | 190 | 1353.09 | 81.75 | 48.94 | 13896.88 | 0.6 | 0.83 | 2.29 | 0.84 | 1 | 10
16 | 90 | CONCLUIDO | 5.0125 | 19.95 | 16.53 | 35.43 | 0.49 | 28 | 182.69 | 52.44 | 5 | 26 | 35.25 | 22766.06 | 187.46 | 1353.27 | 79.4 | 48.94 | 12730.93 | 0.62 | 0.83 | 2.28 | 0.77 | 1 | 10
17 | 90 | CONCLUIDO | 5.0263 | 19.9 | 16.51 | 36.7 | 0.51 | 27 | 183.07 | 52.44 | 5.25 | 25 | 35.37 | 22812.34 | 186.4 | 1353.27 | 78.88 | 48.94 | 12477.04 | 0.62 | 0.84 | 2.27 | 0.74 | 1 | 10
18 | 90 | CONCLUIDO | 5.0592 | 19.77 | 16.46 | 39.5 | 0.53 | 25 | 183.44 | 52.44 | 5.5 | 23 | 35.5 | 22858.66 | 183.39 | 1353.13 | 76.57 | 48.94 | 11334.86 | 0.64 | 0.84 | 2.28 | 0.69 | 1 | 10
19 | 90 | CONCLUIDO | 5.0744 | 19.71 | 16.43 | 41.08 | 0.55 | 24 | 183.82 | 52.44 | 5.75 | 22 | 35.63 | 22905.03 | 180.1 | 1353.23 | 75.94 | 48.94 | 11024.66 | 0.64 | 0.84 | 2.28 | 0.66 | 1 | 10
20 | 90 | CONCLUIDO | 5.0947 | 19.63 | 16.39 | 42.76 | 0.58 | 23 | 184.19 | 52.44 | 6 | 21 | 35.75 | 22951.43 | 178.08 | 1353.16 | 74.68 | 48.94 | 10397.11 | 0.66 | 0.84 | 2.27 | 0.62 | 1 | 10
21 | 90 | CONCLUIDO | 5.1057 | 19.59 | 16.38 | 44.68 | 0.6 | 22 | 184.57 | 52.44 | 6.25 | 20 | 35.88 | 22997.88 | 175.56 | 1353.25 | 74.21 | 48.94 | 10170.01 | 0.66 | 0.84 | 2.28 | 0.61 | 1 | 10
22 | 90 | CONCLUIDO | 5.1472 | 19.43 | 16.3 | 48.89 | 0.62 | 20 | 184.95 | 52.44 | 6.5 | 18 | 36.01 | 23044.38 | 171.98 | 1353.15 | 71.62 | 48.94 | 8881.7 | 0.68 | 0.85 | 2.27 | 0.53 | 1 | 10
23 | 90 | CONCLUIDO | 5.1389 | 19.46 | 16.33 | 48.98 | 0.65 | 20 | 185.33 | 52.44 | 6.75 | 18 | 36.13 | 23090.91 | 171.72 | 1353.18 | 72.56 | 48.94 | 9353.04 | 0.67 | 0.85 | 2.27 | 0.56 | 1 | 10
24 | 90 | CONCLUIDO | 5.1599 | 19.38 | 16.28 | 51.42 | 0.67 | 19 | 185.7 | 52.44 | 7 | 16 | 36.26 | 23137.49 | 168.99 | 1353.09 | 70.8 | 48.94 | 8475.7 | 0.69 | 0.85 | 2.28 | 0.52 | 1 | 10
25 | 90 | CONCLUIDO | 5.1731 | 19.33 | 16.27 | 54.23 | 0.69 | 18 | 186.08 | 52.44 | 7.25 | 13 | 36.39 | 23184.11 | 167.39 | 1353.1 | 70.55 | 48.94 | 8359.35 | 0.69 | 0.85 | 2.27 | 0.5 | 1 | 10
26 | 90 | CONCLUIDO | 5.1951 | 19.25 | 16.22 | 57.26 | 0.71 | 17 | 186.46 | 52.44 | 7.5 | 10 | 36.52 | 23230.78 | 164.12 | 1353.17 | 68.97 | 48.94 | 7570.19 | 0.71 | 0.85 | 2.27 | 0.46 | 1 | 10
27 | 90 | CONCLUIDO | 5.1889 | 19.27 | 16.25 | 57.34 | 0.74 | 17 | 186.84 | 52.44 | 7.75 | 7 | 36.65 | 23277.49 | 164.8 | 1353.12 | 69.54 | 48.94 | 7859.26 | 0.7 | 0.85 | 2.28 | 0.48 | 1 | 10
28 | 90 | CONCLUIDO | 5.1886 | 19.27 | 16.25 | 57.35 | 0.76 | 17 | 187.22 | 52.44 | 8 | 4 | 36.78 | 23324.24 | 164.22 | 1353.09 | 69.52 | 48.94 | 7847.33 | 0.7 | 0.85 | 2.28 | 0.48 | 1 | 10
29 | 90 | CONCLUIDO | 5.1917 | 19.26 | 16.24 | 57.31 | 0.78 | 17 | 187.6 | 52.44 | 8.25 | 2 | 36.9 | 23371.04 | 163.73 | 1353.12 | 69 | 48.94 | 7588.85 | 0.71 | 0.85 | 2.28 | 0.47 | 1 | 10
30 | 90 | CONCLUIDO | 5.1887 | 19.27 | 16.25 | 57.35 | 0.8 | 17 | 187.98 | 52.44 | 8.5 | 0 | 37.03 | 23417.88 | 163.69 | 1353.14 | 69.45 | 48.94 | 7811.32 | 0.7 | 0.85 | 2.28 | 0.48 | 1 | 10
0 | 110 | CONCLUIDO | 2.7633 | 36.19 | 23.15 | 5.62 | 0.08 | 247 | 213.37 | 56.13 | 1 | 245 | 46.25 | 26550.29 | 339.61 | 1353.67 | 295.32 | 48.94 | 119595.37 | 0.17 | 0.6 | 2.64 | 7.37 | 1 | 10
1 | 110 | CONCLUIDO | 3.2006 | 31.24 | 21.07 | 7.06 | 0.1 | 179 | 213.78 | 56.13 | 1.25 | 177 | 46.4 | 26600.32 | 307.68 | 1353.69 | 226.6 | 48.94 | 85576.38 | 0.22 | 0.66 | 2.56 | 5.3 | 1 | 10
2 | 110 | CONCLUIDO | 3.5241 | 28.38 | 19.85 | 8.51 | 0.12 | 140 | 214.19 | 56.13 | 1.5 | 138 | 46.56 | 26650.41 | 288.41 | 1353.48 | 187.22 | 48.94 | 66080.79 | 0.26 | 0.7 | 2.47 | 4.08 | 1 | 10
3 | 110 | CONCLUIDO | 3.765 | 26.56 | 19.09 | 9.96 | 0.14 | 115 | 214.59 | 56.13 | 1.75 | 113 | 46.72 | 26700.55 | 275.98 | 1353.41 | 162.55 | 48.94 | 53870.12 | 0.3 | 0.72 | 2.42 | 3.32 | 1 | 10
4 | 110 | CONCLUIDO | 3.956 | 25.28 | 18.57 | 11.49 | 0.17 | 97 | 215 | 56.13 | 2 | 95 | 46.87 | 26750.75 | 267.25 | 1353.3 | 145.6 | 48.94 | 45487.77 | 0.34 | 0.74 | 2.39 | 2.8 | 1 | 10
5 | 110 | CONCLUIDO | 4.0949 | 24.42 | 18.22 | 12.86 | 0.19 | 85 | 215.41 | 56.13 | 2.25 | 83 | 47.03 | 26801 | 261.02 | 1353.28 | 134.04 | 48.94 | 39769.43 | 0.37 | 0.76 | 2.38 | 2.45 | 1 | 10
6 | 110 | CONCLUIDO | 4.2182 | 23.71 | 17.93 | 14.34 | 0.21 | 75 | 215.82 | 56.13 | 2.5 | 73 | 47.19 | 26851.31 | 255.34 | 1353.3 | 124.55 | 48.94 | 35071.74 | 0.39 | 0.77 | 2.36 | 2.16 | 1 | 10
7 | 110 | CONCLUIDO | 4.3233 | 23.13 | 17.69 | 15.84 | 0.23 | 67 | 216.22 | 56.13 | 2.75 | 65 | 47.35 | 26901.66 | 250.43 | 1353.2 | 117.06 | 48.94 | 31369.42 | 0.42 | 0.78 | 2.34 | 1.92 | 1 | 10
8 | 110 | CONCLUIDO | 4.4216 | 22.62 | 17.47 | 17.47 | 0.25 | 60 | 216.63 | 56.13 | 3 | 58 | 47.51 | 26952.08 | 246.41 | 1353.15 | 109.62 | 48.94 | 27684.07 | 0.45 | 0.79 | 2.34 | 1.7 | 1 | 10
9 | 110 | CONCLUIDO | 4.494 | 22.25 | 17.32 | 18.89 | 0.27 | 55 | 217.04 | 56.13 | 3.25 | 53 | 47.66 | 27002.55 | 242.64 | 1353.21 | 104.53 | 48.94 | 25165.06 | 0.47 | 0.8 | 2.33 | 1.55 | 1 | 10
10 | 110 | CONCLUIDO | 4.5514 | 21.97 | 17.21 | 20.24 | 0.29 | 51 | 217.45 | 56.13 | 3.5 | 49 | 47.82 | 27053.07 | 239.85 | 1353.13 | 101.52 | 48.94 | 23675.88 | 0.48 | 0.8 | 2.31 | 1.44 | 1 | 10
11 | 110 | CONCLUIDO | 4.6109 | 21.69 | 17.09 | 21.82 | 0.31 | 47 | 217.86 | 56.13 | 3.75 | 45 | 47.98 | 27103.65 | 237.06 | 1353.22 | 97.44 | 48.94 | 21658.14 | 0.5 | 0.81 | 2.31 | 1.32 | 1 | 10
12 | 110 | CONCLUIDO | 4.6679 | 21.42 | 16.99 | 23.71 | 0.33 | 43 | 218.27 | 56.13 | 4 | 41 | 48.15 | 27154.29 | 234.16 | 1353.18 | 94.08 | 48.94 | 19995.67 | 0.52 | 0.81 | 2.31 | 1.23 | 1 | 10
13 | 110 | CONCLUIDO | 4.7169 | 21.2 | 16.9 | 25.35 | 0.35 | 40 | 218.68 | 56.13 | 4.25 | 38 | 48.31 | 27204.98 | 231.23 | 1353.09 | 91.22 | 48.94 | 18581.84 | 0.54 | 0.82 | 2.3 | 1.13 | 1 | 10
14 | 110 | CONCLUIDO | 4.7466 | 21.07 | 16.85 | 26.61 | 0.36 | 38 | 219.09 | 56.13 | 4.5 | 36 | 48.47 | 27255.72 | 229.58 | 1353.12 | 89.33 | 48.94 | 17649.37 | 0.55 | 0.82 | 2.31 | 1.08 | 1 | 10
15 | 110 | CONCLUIDO | 4.7837 | 20.9 | 16.77 | 27.95 | 0.38 | 36 | 219.51 | 56.13 | 4.75 | 34 | 48.63 | 27306.53 | 227.38 | 1353.21 | 86.87 | 48.94 | 16427.75 | 0.56 | 0.82 | 2.3 | 1 | 1 | 10
16 | 110 | CONCLUIDO | 4.8161 | 20.76 | 16.72 | 29.5 | 0.4 | 34 | 219.92 | 56.13 | 5 | 32 | 48.79 | 27357.39 | 224.8 | 1353.12 | 84.95 | 48.94 | 15478.14 | 0.58 | 0.83 | 2.3 | 0.95 | 1 | 10
17 | 110 | CONCLUIDO | 4.8478 | 20.63 | 16.66 | 31.24 | 0.42 | 32 | 220.33 | 56.13 | 5.25 | 30 | 48.95 | 27408.3 | 222.99 | 1353.22 | 83.4 | 48.94 | 14714.55 | 0.59 | 0.83 | 2.29 | 0.9 | 1 | 10
18 | 110 | CONCLUIDO | 4.8835 | 20.48 | 16.6 | 33.2 | 0.44 | 30 | 220.74 | 56.13 | 5.5 | 28 | 49.12 | 27459.27 | 220.26 | 1353.14 | 81.36 | 48.94 | 13700.61 | 0.6 | 0.83 | 2.28 | 0.83 | 1 | 10
19 | 110 | CONCLUIDO | 4.8988 | 20.41 | 16.58 | 34.3 | 0.46 | 29 | 221.16 | 56.13 | 5.75 | 27 | 49.28 | 27510.3 | 219.37 | 1353.21 | 80.7 | 48.94 | 13375.14 | 0.61 | 0.83 | 2.28 | 0.81 | 1 | 10
20 | 110 | CONCLUIDO | 4.9331 | 20.27 | 16.52 | 36.71 | 0.48 | 27 | 221.57 | 56.13 | 6 | 25 | 49.45 | 27561.39 | 216.85 | 1353.18 | 78.38 | 48.94 | 12225.51 | 0.62 | 0.84 | 2.29 | 0.75 | 1 | 10
21 | 110 | CONCLUIDO | 4.9517 | 20.2 | 16.48 | 38.04 | 0.5 | 26 | 221.99 | 56.13 | 6.25 | 24 | 49.61 | 27612.53 | 214.99 | 1353.1 | 77.66 | 48.94 | 11873.39 | 0.63 | 0.84 | 2.28 | 0.72 | 1 | 10
22 | 110 | CONCLUIDO | 4.9635 | 20.15 | 16.48 | 39.55 | 0.52 | 25 | 222.4 | 56.13 | 6.5 | 23 | 49.78 | 27663.85 | 214.07 | 1353.1 | 77.29 | 48.94 | 11691.71 | 0.63 | 0.84 | 2.28 | 0.71 | 1 | 10
23 | 110 | CONCLUIDO | 4.9853 | 20.06 | 16.43 | 41.08 | 0.54 | 24 | 222.82 | 56.13 | 6.75 | 22 | 49.94 | 27715.11 | 210.79 | 1353.16 | 76.08 | 48.94 | 11090.72 | 0.64 | 0.84 | 2.27 | 0.66 | 1 | 10
24 | 110 | CONCLUIDO | 5.0072 | 19.97 | 16.39 | 42.75 | 0.56 | 23 | 223.23 | 56.13 | 7 | 21 | 50.11 | 27766.43 | 209.27 | 1353.12 | 74.4 | 48.94 | 10258.83 | 0.66 | 0.84 | 2.28 | 0.62 | 1 | 10
25 | 110 | CONCLUIDO | 5.0221 | 19.91 | 16.37 | 44.65 | 0.58 | 22 | 223.65 | 56.13 | 7.25 | 20 | 50.27 | 27817.81 | 208.68 | 1353.11 | 73.84 | 48.94 | 9980.89 | 0.66 | 0.84 | 2.27 | 0.6 | 1 | 10
26 | 110 | CONCLUIDO | 5.0407 | 19.84 | 16.34 | 46.68 | 0.59 | 21 | 224.07 | 56.13 | 7.5 | 19 | 50.44 | 27869.24 | 206.9 | 1353.17 | 72.87 | 48.94 | 9501.19 | 0.67 | 0.84 | 2.27 | 0.57 | 1 | 10
27 | 110 | CONCLUIDO | 5.0576 | 19.77 | 16.32 | 48.95 | 0.61 | 20 | 224.49 | 56.13 | 7.75 | 18 | 50.61 | 27920.73 | 203.8 | 1353.09 | 72.1 | 48.94 | 9124.46 | 0.68 | 0.85 | 2.27 | 0.55 | 1 | 10
28 | 110 | CONCLUIDO | 5.0528 | 19.79 | 16.33 | 49 | 0.63 | 20 | 224.9 | 56.13 | 8 | 18 | 50.78 | 27972.28 | 202.58 | 1353.18 | 72.75 | 48.94 | 9447.66 | 0.67 | 0.84 | 2.27 | 0.57 | 1 | 10
29 | 110 | CONCLUIDO | 5.0764 | 19.7 | 16.28 | 51.42 | 0.65 | 19 | 225.32 | 56.13 | 8.25 | 17 | 50.95 | 28023.89 | 200.86 | 1353.12 | 70.86 | 48.94 | 8507.04 | 0.69 | 0.85 | 2.27 | 0.52 | 1 | 10
30 | 110 | CONCLUIDO | 5.0915 | 19.64 | 16.27 | 54.23 | 0.67 | 18 | 225.74 | 56.13 | 8.5 | 16 | 51.11 | 28075.56 | 198.71 | 1353.09 | 70.66 | 48.94 | 8414.97 | 0.69 | 0.85 | 2.27 | 0.5 | 1 | 10
31 | 110 | CONCLUIDO | 5.0917 | 19.64 | 16.27 | 54.22 | 0.69 | 18 | 226.16 | 56.13 | 8.75 | 16 | 51.28 | 28127.29 | 196.28 | 1353.1 | 70.36 | 48.94 | 8262.83 | 0.7 | 0.85 | 2.27 | 0.5 | 1 | 10
32 | 110 | CONCLUIDO | 5.1104 | 19.57 | 16.24 | 57.31 | 0.71 | 17 | 226.58 | 56.13 | 9 | 15 | 51.45 | 28179.08 | 196.27 | 1353.14 | 69.42 | 48.94 | 7799.67 | 0.7 | 0.85 | 2.27 | 0.47 | 1 | 10
33 | 110 | CONCLUIDO | 5.1293 | 19.5 | 16.21 | 60.78 | 0.72 | 16 | 227 | 56.13 | 9.25 | 14 | 51.62 | 28230.92 | 192.53 | 1353.2 | 68.45 | 48.94 | 7317.75 | 0.71 | 0.85 | 2.27 | 0.44 | 1 | 10
34 | 110 | CONCLUIDO | 5.13 | 19.49 | 16.2 | 60.77 | 0.74 | 16 | 227.42 | 56.13 | 9.5 | 12 | 51.8 | 28282.83 | 191.14 | 1353.1 | 68.35 | 48.94 | 7269.85 | 0.72 | 0.85 | 2.27 | 0.44 | 1 | 10
35 | 110 | CONCLUIDO | 5.1507 | 19.42 | 16.17 | 64.68 | 0.76 | 15 | 227.84 | 56.13 | 9.75 | 11 | 51.97 | 28334.8 | 188.36 | 1353.09 | 67.23 | 48.94 | 6712.26 | 0.73 | 0.85 | 2.26 | 0.4 | 1 | 10
36 | 110 | CONCLUIDO | 5.1501 | 19.42 | 16.17 | 64.68 | 0.78 | 15 | 228.27 | 56.13 | 10 | 11 | 52.14 | 28386.82 | 186.44 | 1353.09 | 67.34 | 48.94 | 6768.9 | 0.73 | 0.85 | 2.26 | 0.4 | 1 | 10
37 | 110 | CONCLUIDO | 5.1663 | 19.36 | 16.15 | 69.22 | 0.8 | 14 | 228.69 | 56.13 | 10.25 | 7 | 52.31 | 28438.91 | 184.61 | 1353.09 | 66.43 | 48.94 | 6316.07 | 0.74 | 0.85 | 2.27 | 0.38 | 1 | 10
38 | 110 | CONCLUIDO | 5.1673 | 19.35 | 16.15 | 69.21 | 0.81 | 14 | 229.11 | 56.13 | 10.5 | 6 | 52.48 | 28491.06 | 184.67 | 1353.14 | 66.54 | 48.94 | 6370.87 | 0.74 | 0.85 | 2.27 | 0.38 | 1 | 10
39 | 110 | CONCLUIDO | 5.1703 | 19.34 | 16.14 | 69.16 | 0.83 | 14 | 229.53 | 56.13 | 10.75 | 5 | 52.66 | 28543.27 | 185.5 | 1353.09 | 66.13 | 48.94 | 6168.53 | 0.74 | 0.86 | 2.27 | 0.37 | 1 | 10
40 | 110 | CONCLUIDO | 5.1684 | 19.35 | 16.14 | 69.19 | 0.85 | 14 | 229.96 | 56.13 | 11 | 2 | 52.83 | 28595.54 | 185.63 | 1353.09 | 66.14 | 48.94 | 6174.7 | 0.74 | 0.85 | 2.27 | 0.38 | 1 | 10
41 | 110 | CONCLUIDO | 5.167 | 19.35 | 16.15 | 69.21 | 0.87 | 14 | 230.38 | 56.13 | 11.25 | 1 | 53 | 28647.87 | 185.65 | 1353.16 | 66.32 | 48.94 | 6262.94 | 0.74 | 0.85 | 2.27 | 0.38 | 1 | 10
42 | 110 | CONCLUIDO | 5.1675 | 19.35 | 16.15 | 69.2 | 0.89 | 14 | 230.81 | 56.13 | 11.5 | 1 | 53.18 | 28700.26 | 186.05 | 1353.18 | 66.18 | 48.94 | 6193.1 | 0.74 | 0.85 | 2.27 | 0.38 | 1 | 10
43 | 110 | CONCLUIDO | 5.1688 | 19.35 | 16.14 | 69.18 | 0.9 | 14 | 231.23 | 56.13 | 11.75 | 1 | 53.36 | 28752.71 | 186.15 | 1353.09 | 66.07 | 48.94 | 6139.08 | 0.74 | 0.85 | 2.27 | 0.38 | 1 | 10
44 | 110 | CONCLUIDO | 5.168 | 19.35 | 16.15 | 69.2 | 0.92 | 14 | 231.66 | 56.13 | 12 | 1 | 53.53 | 28805.23 | 185.89 | 1353.09 | 66.13 | 48.94 | 6165.37 | 0.74 | 0.85 | 2.27 | 0.38 | 1 | 10
45 | 110 | CONCLUIDO | 5.1682 | 19.35 | 16.15 | 69.19 | 0.94 | 14 | 232.08 | 56.13 | 12.25 | 0 | 53.71 | 28857.81 | 186.11 | 1353.11 | 66.19 | 48.94 | 6197.19 | 0.74 | 0.85 | 2.27 | 0.38 | 1 | 10
0 | 150 | CONCLUIDO | 2.0433 | 48.94 | 26.5 | 4.54 | 0.06 | 350 | 296.65 | 61.82 | 1 | 348 | 83.83 | 36821.52 | 480.8 | 1353.87 | 404.75 | 48.94 | 173796.66 | 0.12 | 0.52 | 2.83 | 10.72 | 1 | 10
1 | 150 | CONCLUIDO | 2.5349 | 39.45 | 23.01 | 5.7 | 0.07 | 242 | 297.17 | 61.82 | 1.25 | 240 | 84.1 | 36885.7 | 416.41 | 1353.8 | 290.75 | 48.94 | 117337.1 | 0.17 | 0.6 | 2.63 | 7.23 | 1 | 10
2 | 150 | CONCLUIDO | 2.8927 | 34.57 | 21.24 | 6.85 | 0.09 | 186 | 297.7 | 61.82 | 1.5 | 184 | 84.37 | 36949.99 | 383.39 | 1353.37 | 233.06 | 48.94 | 88771.85 | 0.21 | 0.65 | 2.54 | 5.47 | 1 | 10
3 | 150 | CONCLUIDO | 3.1683 | 31.56 | 20.18 | 8.02 | 0.1 | 151 | 298.22 | 61.82 | 1.75 | 149 | 84.65 | 37014.39 | 363.31 | 1353.34 | 197.9 | 48.94 | 71368.05 | 0.25 | 0.68 | 2.49 | 4.4 | 1 | 10
4 | 150 | CONCLUIDO | 3.3847 | 29.54 | 19.49 | 9.21 | 0.12 | 127 | 298.74 | 61.82 | 2 | 125 | 84.92 | 37078.91 | 350.12 | 1353.38 | 175.67 | 48.94 | 60370.63 | 0.28 | 0.71 | 2.45 | 3.72 | 1 | 10
5 | 150 | CONCLUIDO | 3.5638 | 28.06 | 18.95 | 10.34 | 0.13 | 110 | 299.26 | 61.82 | 2.25 | 108 | 85.19 | 37143.54 | 339.67 | 1353.29 | 157.3 | 48.94 | 51270.52 | 0.31 | 0.73 | 2.44 | 3.18 | 1 | 10
6 | 150 | CONCLUIDO | 3.7093 | 26.96 | 18.57 | 11.49 | 0.15 | 97 | 299.79 | 61.82 | 2.5 | 95 | 85.47 | 37208.42 | 331.93 | 1353.19 | 145.87 | 48.94 | 45622.98 | 0.34 | 0.74 | 2.39 | 2.8 | 1 | 10
7 | 150 | CONCLUIDO | 3.8283 | 26.12 | 18.29 | 12.61 | 0.16 | 87 | 300.32 | 61.82 | 2.75 | 85 | 85.74 | 37273.29 | 326.08 | 1353.31 | 136.57 | 48.94 | 41020.7 | 0.36 | 0.75 | 2.38 | 2.52 | 1 | 10
8 | 150 | CONCLUIDO | 3.9421 | 25.37 | 18.04 | 13.87 | 0.18 | 78 | 300.84 | 61.82 | 3 | 76 | 86.02 | 37338.27 | 320.8 | 1353.26 | 127.81 | 48.94 | 36689.95 | 0.38 | 0.77 | 2.38 | 2.27 | 1 | 10
9 | 150 | CONCLUIDO | 4.0409 | 24.75 | 17.81 | 15.05 | 0.19 | 71 | 301.37 | 61.82 | 3.25 | 69 | 86.3 | 37403.38 | 315.73 | 1353.23 | 120.1 | 48.94 | 32866.46 | 0.41 | 0.78 | 2.37 | 2.04 | 1 | 10
10 | 150 | CONCLUIDO | 4.1296 | 24.22 | 17.61 | 16.25 | 0.21 | 65 | 301.9 | 61.82 | 3.5 | 63 | 86.58 | 37468.6 | 311.49 | 1353.24 | 114.13 | 48.94 | 29911.19 | 0.43 | 0.78 | 2.34 | 1.84 | 1 | 10
11 | 150 | CONCLUIDO | 4.1851 | 23.89 | 17.51 | 17.22 | 0.22 | 61 | 302.43 | 61.82 | 3.75 | 59 | 86.86 | 37533.94 | 309.07 | 1353.29 | 111.06 | 48.94 | 28397.43 | 0.44 | 0.79 | 2.33 | 1.74 | 1 | 10
12 | 150 | CONCLUIDO | 4.2595 | 23.48 | 17.37 | 18.61 | 0.24 | 56 | 302.96 | 61.82 | 4 | 54 | 87.14 | 37599.4 | 305.69 | 1353.2 | 106.41 | 48.94 | 26099.76 | 0.46 | 0.79 | 2.33 | 1.6 | 1 | 10
13 | 150 | CONCLUIDO | 4.3044 | 23.23 | 17.29 | 19.57 | 0.25 | 53 | 303.49 | 61.82 | 4.25 | 51 | 87.42 | 37664.98 | 303.57 | 1353.49 | 103.55 | 48.94 | 24683.04 | 0.47 | 0.8 | 2.33 | 1.52 | 1 | 10
14 | 150 | CONCLUIDO | 4.3733 | 22.87 | 17.15 | 21 | 0.26 | 49 | 304.03 | 61.82 | 4.5 | 47 | 87.7 | 37730.68 | 299.96 | 1353.17 | 98.81 | 48.94 | 22332.91 | 0.5 | 0.8 | 2.33 | 1.38 | 1 | 10
15 | 150 | CONCLUIDO | 4.4217 | 22.62 | 17.06 | 22.26 | 0.28 | 46 | 304.56 | 61.82 | 4.75 | 44 | 87.99 | 37796.51 | 297.83 | 1353.21 | 96.51 | 48.94 | 21198.12 | 0.51 | 0.81 | 2.31 | 1.29 | 1 | 10
16 | 150 | CONCLUIDO | 4.4563 | 22.44 | 17 | 23.18 | 0.29 | 44 | 305.09 | 61.82 | 5 | 42 | 88.27 | 37862.45 | 296.23 | 1353.17 | 94.34 | 48.94 | 20123.39 | 0.52 | 0.81 | 2.31 | 1.23 | 1 | 10
17 | 150 | CONCLUIDO | 4.4878 | 22.28 | 16.95 | 24.22 | 0.31 | 42 | 305.63 | 61.82 | 5.25 | 40 | 88.56 | 37928.52 | 294.68 | 1353.16 | 92.82 | 48.94 | 19373.83 | 0.53 | 0.81 | 2.31 | 1.18 | 1 | 10
18 | 150 | CONCLUIDO | 4.5227 | 22.11 | 16.89 | 25.34 | 0.32 | 40 | 306.17 | 61.82 | 5.5 | 38 | 88.84 | 37994.72 | 292.45 | 1353.21 | 91.17 | 48.94 | 18556.86 | 0.54 | 0.82 | 2.29 | 1.12 | 1 | 10
19 | 150 | CONCLUIDO | 4.5574 | 21.94 | 16.83 | 26.58 | 0.33 | 38 | 306.7 | 61.82 | 5.75 | 36 | 89.13 | 38061.04 | 290.53 | 1353.2 | 89.07 | 48.94 | 17518.66 | 0.55 | 0.82 | 2.3 | 1.06 | 1 | 10
20 | 150 | CONCLUIDO | 4.5954 | 21.76 | 16.76 | 27.94 | 0.35 | 36 | 307.24 | 61.82 | 6 | 34 | 89.42 | 38127.48 | 288.93 | 1353.22 | 86.8 | 48.94 | 16394.71 | 0.56 | 0.82 | 2.29 | 0.99 | 1 | 10
21 | 150 | CONCLUIDO | 4.6271 | 21.61 | 16.73 | 29.52 | 0.36 | 34 | 307.78 | 61.82 | 6.25 | 32 | 89.71 | 38194.05 | 287.35 | 1353.16 | 85.25 | 48.94 | 15629.61 | 0.57 | 0.83 | 2.3 | 0.96 | 1 | 10
22 | 150 | CONCLUIDO | 4.6487 | 21.51 | 16.68 | 30.33 | 0.38 | 33 | 308.32 | 61.82 | 6.5 | 31 | 90 | 38260.74 | 285.69 | 1353.23 | 84.18 | 48.94 | 15098.09 | 0.58 | 0.83 | 2.29 | 0.91 | 1 | 10
23 | 150 | CONCLUIDO | 4.6614 | 21.45 | 16.68 | 31.27 | 0.39 | 32 | 308.86 | 61.82 | 6.75 | 30 | 90.29 | 38327.57 | 284.72 | 1353.12 | 84.05 | 48.94 | 15036.04 | 0.58 | 0.83 | 2.29 | 0.91 | 1 | 10
24 | 150 | CONCLUIDO | 4.7058 | 21.25 | 16.59 | 33.17 | 0.4 | 30 | 309.41 | 61.82 | 7 | 28 | 90.59 | 38394.52 | 282.48 | 1353.16 | 81.08 | 48.94 | 13563.28 | 0.6 | 0.83 | 2.28 | 0.82 | 1 | 10
25 | 150 | CONCLUIDO | 4.7216 | 21.18 | 16.57 | 34.29 | 0.42 | 29 | 309.95 | 61.82 | 7.25 | 27 | 90.88 | 38461.6 | 281.47 | 1353.12 | 80.32 | 48.94 | 13188.99 | 0.61 | 0.83 | 2.29 | 0.8 | 1 | 10
26 | 150 | CONCLUIDO | 4.7382 | 21.11 | 16.55 | 35.47 | 0.43 | 28 | 310.5 | 61.82 | 7.5 | 26 | 91.18 | 38528.81 | 280.05 | 1353.09 | 79.67 | 48.94 | 12865.66 | 0.61 | 0.83 | 2.29 | 0.78 | 1 | 10
27 | 150 | CONCLUIDO | 4.7595 | 21.01 | 16.51 | 36.7 | 0.44 | 27 | 311.04 | 61.82 | 7.75 | 25 | 91.47 | 38596.15 | 278.6 | 1353.18 | 78.45 | 48.94 | 12263.92 | 0.62 | 0.84 | 2.28 | 0.74 | 1 | 10
28 | 150 | CONCLUIDO | 4.7781 | 20.93 | 16.49 | 38.05 | 0.46 | 26 | 311.59 | 61.82 | 8 | 24 | 91.77 | 38663.62 | 277.76 | 1353.19 | 77.69 | 48.94 | 11889.72 | 0.63 | 0.84 | 2.28 | 0.72 | 1 | 10
29 | 150 | CONCLUIDO | 4.798 | 20.84 | 16.46 | 39.49 | 0.47 | 25 | 312.14 | 61.82 | 8.25 | 23 | 92.07 | 38731.35 | 276.49 | 1353.14 | 76.69 | 48.94 | 11391.38 | 0.64 | 0.84 | 2.28 | 0.69 | 1 | 10
30 | 150 | CONCLUIDO | 4.7969 | 20.85 | 16.46 | 39.51 | 0.48 | 25 | 312.69 | 61.82 | 8.5 | 23 | 92.37 | 38799.09 | 275.87 | 1353.27 | 76.99 | 48.94 | 11541.31 | 0.64 | 0.84 | 2.27 | 0.69 | 1 | 10
31 | 150 | CONCLUIDO | 4.8155 | 20.77 | 16.44 | 41.09 | 0.5 | 24 | 313.24 | 61.82 | 8.75 | 22 | 92.67 | 38866.96 | 273.77 | 1353.11 | 76 | 48.94 | 11050.87 | 0.64 | 0.84 | 2.28 | 0.67 | 1 | 10
32 | 150 | CONCLUIDO | 4.8387 | 20.67 | 16.39 | 42.76 | 0.51 | 23 | 313.79 | 61.82 | 9 | 21 | 92.97 | 38934.97 | 272.85 | 1353.22 | 74.63 | 48.94 | 10373.34 | 0.66 | 0.84 | 2.27 | 0.62 | 1 | 10
33 | 150 | CONCLUIDO | 4.8586 | 20.58 | 16.36 | 44.63 | 0.52 | 22 | 314.34 | 61.82 | 9.25 | 20 | 93.27 | 39003.11 | 271.38 | 1353.15 | 73.73 | 48.94 | 9926.82 | 0.66 | 0.84 | 2.27 | 0.59 | 1 | 10
34 | 150 | CONCLUIDO | 4.8566 | 20.59 | 16.37 | 44.65 | 0.54 | 22 | 314.9 | 61.82 | 9.5 | 20 | 93.57 | 39071.38 | 271.46 | 1353.11 | 73.85 | 48.94 | 9986.15 | 0.66 | 0.84 | 2.28 | 0.6 | 1 | 10
35 | 150 | CONCLUIDO | 4.8788 | 20.5 | 16.33 | 46.67 | 0.55 | 21 | 315.45 | 61.82 | 9.75 | 19 | 93.88 | 39139.8 | 270.45 | 1353.13 | 72.8 | 48.94 | 9467.04 | 0.67 | 0.84 | 2.27 | 0.56 | 1 | 10
36 | 150 | CONCLUIDO | 4.8764 | 20.51 | 16.34 | 46.69 | 0.56 | 21 | 316.01 | 61.82 | 10 | 19 | 94.18 | 39208.35 | 268.88 | 1353.11 | 72.82 | 48.94 | 9475.28 | 0.67 | 0.84 | 2.28 | 0.57 | 1 | 10
37 | 150 | CONCLUIDO | 4.8974 | 20.42 | 16.31 | 48.93 | 0.58 | 20 | 316.56 | 61.82 | 10.25 | 18 | 94.49 | 39277.04 | 267.46 | 1353.12 | 71.96 | 48.94 | 9054.76 | 0.68 | 0.85 | 2.27 | 0.54 | 1 | 10
38 | 150 | CONCLUIDO | 4.895 | 20.43 | 16.32 | 48.96 | 0.59 | 20 | 317.12 | 61.82 | 10.5 | 18 | 94.8 | 39345.87 | 266.87 | 1353.19 | 72.29 | 48.94 | 9216.32 | 0.68 | 0.85 | 2.27 | 0.55 | 1 | 10
39 | 150 | CONCLUIDO | 4.9182 | 20.33 | 16.28 | 51.41 | 0.6 | 19 | 317.68 | 61.82 | 10.75 | 17 | 95.11 | 39414.84 | 265.14 | 1353.11 | 71 | 48.94 | 8575.3 | 0.69 | 0.85 | 2.27 | 0.51 | 1 | 10
40 | 150 | CONCLUIDO | 4.918 | 20.33 | 16.28 | 51.41 | 0.62 | 19 | 318.24 | 61.82 | 11 | 17 | 95.42 | 39483.95 | 264.18 | 1353.2 | 70.9 | 48.94 | 8527.89 | 0.69 | 0.85 | 2.27 | 0.51 | 1 | 10
41 | 150 | CONCLUIDO | 4.9352 | 20.26 | 16.27 | 54.22 | 0.63 | 18 | 318.8 | 61.82 | 11.25 | 16 | 95.73 | 39553.2 | 263.19 | 1353.09 | 70.31 | 48.94 | 8236.81 | 0.7 | 0.85 | 2.27 | 0.5 | 1 | 10
42 | 150 | CONCLUIDO | 4.9393 | 20.25 | 16.25 | 54.16 | 0.64 | 18 | 319.36 | 61.82 | 11.5 | 16 | 96.04 | 39622.59 | 262.57 | 1353.09 | 69.94 | 48.94 | 8050.4 | 0.7 | 0.85 | 2.27 | 0.48 | 1 | 10
43 | 150 | CONCLUIDO | 4.9599 | 20.16 | 16.22 | 57.25 | 0.65 | 17 | 319.93 | 61.82 | 11.75 | 15 | 96.36 | 39692.13 | 260.41 | 1353.13 | 68.98 | 48.94 | 7575.89 | 0.71 | 0.85 | 2.26 | 0.45 | 1 | 10
44 | 150 | CONCLUIDO | 4.9587 | 20.17 | 16.22 | 57.26 | 0.67 | 17 | 320.49 | 61.82 | 12 | 15 | 96.67 | 39761.81 | 261.05 | 1353.1 | 69.08 | 48.94 | 7629.94 | 0.71 | 0.85 | 2.27 | 0.46 | 1 | 10
45 | 150 | CONCLUIDO | 4.9584 | 20.17 | 16.23 | 57.27 | 0.68 | 17 | 321.06 | 61.82 | 12.25 | 15 | 96.99 | 39831.64 | 259.79 | 1353.13 | 69.22 | 48.94 | 7697 | 0.71 | 0.85 | 2.26 | 0.46 | 1 | 10
46 | 150 | CONCLUIDO | 4.9766 | 20.09 | 16.21 | 60.78 | 0.69 | 16 | 321.63 | 61.82 | 12.5 | 14 | 97.31 | 39901.61 | 258.23 | 1353.09 | 68.65 | 48.94 | 7418.48 | 0.71 | 0.85 | 2.26 | 0.44 | 1 | 10
47 | 150 | CONCLUIDO | 4.9775 | 20.09 | 16.2 | 60.77 | 0.71 | 16 | 322.2 | 61.82 | 12.75 | 14 | 97.62 | 39971.73 | 257.07 | 1353.11 | 68.33 | 48.94 | 7257.67 | 0.72 | 0.85 | 2.27 | 0.44 | 1 | 10
48 | 150 | CONCLUIDO | 5.0024 | 19.99 | 16.16 | 64.64 | 0.72 | 15 | 322.77 | 61.82 | 13 | 13 | 97.94 | 40042 | 253.75 | 1353.09 | 67.12 | 48.94 | 6659.45 | 0.73 | 0.85 | 2.26 | 0.39 | 1 | 10
49 | 150 | CONCLUIDO | 5.0001 | 20 | 16.17 | 64.68 | 0.73 | 15 | 323.34 | 61.82 | 13.25 | 13 | 98.27 | 40112.54 | 254.04 | 1353.09 | 67.25 | 48.94 | 6721.39 | 0.73 | 0.85 | 2.26 | 0.4 | 1 | 10
50 | 150 | CONCLUIDO | 4.9965 | 20.01 | 16.18 | 64.73 | 0.74 | 15 | 323.91 | 61.82 | 13.5 | 13 | 98.59 | 40183.11 | 253.09 | 1353.15 | 67.81 | 48.94 | 7004.98 | 0.72 | 0.85 | 2.26 | 0.41 | 1 | 10
51 | 150 | CONCLUIDO | 4.9996 | 20 | 16.17 | 64.68 | 0.76 | 15 | 324.48 | 61.82 | 13.75 | 13 | 98.91 | 40253.84 | 252.23 | 1353.12 | 67.24 | 48.94 | 6718.38 | 0.73 | 0.85 | 2.27 | 0.4 | 1 | 10
52 | 150 | CONCLUIDO | 5.0199 | 19.92 | 16.15 | 69.2 | 0.77 | 14 | 325.06 | 61.82 | 14 | 12 | 99.24 | 40324.71 | 251.39 | 1353.09 | 66.52 | 48.94 | 6363.22 | 0.74 | 0.85 | 2.26 | 0.38 | 1 | 10
53 | 150 | CONCLUIDO | 5.0225 | 19.91 | 16.14 | 69.15 | 0.78 | 14 | 325.63 | 61.82 | 14.25 | 12 | 99.56 | 40395.74 | 251.81 | 1353.09 | 66.28 | 48.94 | 6244.17 | 0.74 | 0.86 | 2.26 | 0.37 | 1 | 10
54 | 150 | CONCLUIDO | 5.0225 | 19.91 | 16.14 | 69.15 | 0.79 | 14 | 326.21 | 61.82 | 14.5 | 12 | 99.89 | 40466.92 | 250.24 | 1353.09 | 66.27 | 48.94 | 6236.68 | 0.74 | 0.86 | 2.26 | 0.37 | 1 | 10
55 | 150 | CONCLUIDO | 5.041 | 19.84 | 16.12 | 74.39 | 0.8 | 13 | 326.79 | 61.82 | 14.75 | 11 | 100.22 | 40538.25 | 247.38 | 1353.09 | 65.78 | 48.94 | 5996.25 | 0.74 | 0.86 | 2.26 | 0.35 | 1 | 10
56 | 150 | CONCLUIDO | 5.0403 | 19.84 | 16.12 | 74.4 | 0.82 | 13 | 327.37 | 61.82 | 15 | 11 | 100.55 | 40609.74 | 247.29 | 1353.09 | 65.8 | 48.94 | 6008.96 | 0.74 | 0.86 | 2.26 | 0.35 | 1 | 10
57 | 150 | CONCLUIDO | 5.041 | 19.84 | 16.12 | 74.39 | 0.83 | 13 | 327.95 | 61.82 | 15.25 | 11 | 100.88 | 40681.39 | 247.28 | 1353.09 | 65.8 | 48.94 | 6006.74 | 0.74 | 0.86 | 2.26 | 0.35 | 1 | 10
58 | 150 | CONCLUIDO | 5.0411 | 19.84 | 16.12 | 74.39 | 0.84 | 13 | 328.53 | 61.82 | 15.5 | 11 | 101.21 | 40753.2 | 244.84 | 1353.09 | 65.63 | 48.94 | 5923.15 | 0.75 | 0.86 | 2.26 | 0.35 | 1 | 10
59 | 150 | CONCLUIDO | 5.0412 | 19.84 | 16.12 | 74.39 | 0.85 | 13 | 329.12 | 61.82 | 15.75 | 11 | 101.54 | 40825.16 | 244.84 | 1353.14 | 65.68 | 48.94 | 5946.66 | 0.75 | 0.86 | 2.26 | 0.35 | 1 | 10
60 | 150 | CONCLUIDO | 5.0691 | 19.73 | 16.06 | 80.32 | 0.86 | 12 | 329.7 | 61.82 | 16 | 10 | 101.88 | 40897.29 | 243.77 | 1353.09 | 64.03 | 48.94 | 5126.7 | 0.76 | 0.86 | 2.25 | 0.3 | 1 | 10
61 | 150 | CONCLUIDO | 5.0657 | 19.74 | 16.08 | 80.38 | 0.88 | 12 | 330.29 | 61.82 | 16.25 | 10 | 102.21 | 40969.57 | 242.72 | 1353.22 | 64.31 | 48.94 | 5267.7 | 0.76 | 0.86 | 2.26 | 0.31 | 1 | 10
62 | 150 | CONCLUIDO | 5.0641 | 19.75 | 16.08 | 80.41 | 0.89 | 12 | 330.87 | 61.82 | 16.5 | 10 | 102.55 | 41042.02 | 242.79 | 1353.11 | 64.48 | 48.94 | 5353.86 | 0.76 | 0.86 | 2.26 | 0.31 | 1 | 10
63 | 150 | CONCLUIDO | 5.0635 | 19.75 | 16.09 | 80.43 | 0.9 | 12 | 331.46 | 61.82 | 16.75 | 10 | 102.89 | 41114.63 | 240.3 | 1353.09 | 64.75 | 48.94 | 5485.19 | 0.76 | 0.86 | 2.25 | 0.32 | 1 | 10
64 | 150 | CONCLUIDO | 5.0835 | 19.67 | 16.06 | 87.62 | 0.91 | 11 | 332.05 | 61.82 | 17 | 8 | 103.23 | 41187.41 | 237.25 | 1353.11 | 63.83 | 48.94 | 5031.02 | 0.77 | 0.86 | 2.26 | 0.29 | 1 | 10
65 | 150 | CONCLUIDO | 5.0865 | 19.66 | 16.05 | 87.55 | 0.92 | 11 | 332.64 | 61.82 | 17.25 | 8 | 103.57 | 41260.35 | 237.93 | 1353.1 | 63.41 | 48.94 | 4822.47 | 0.77 | 0.86 | 2.26 | 0.28 | 1 | 10
66 | 150 | CONCLUIDO | 5.0871 | 19.66 | 16.05 | 87.54 | 0.94 | 11 | 333.24 | 61.82 | 17.5 | 6 | 103.92 | 41333.46 | 238.07 | 1353.09 | 63.23 | 48.94 | 4730.2 | 0.77 | 0.86 | 2.26 | 0.28 | 1 | 10
67 | 150 | CONCLUIDO | 5.0848 | 19.67 | 16.06 | 87.59 | 0.95 | 11 | 333.83 | 61.82 | 17.75 | 6 | 104.26 | 41406.86 | 238.15 | 1353.09 | 63.58 | 48.94 | 4909.23 | 0.77 | 0.86 | 2.26 | 0.29 | 1 | 10
68 | 150 | CONCLUIDO | 5.0845 | 19.67 | 16.06 | 87.6 | 0.96 | 11 | 334.43 | 61.82 | 18 | 6 | 104.61 | 41480.31 | 237.9 | 1353.18 | 63.66 | 48.94 | 4947.49 | 0.77 | 0.86 | 2.26 | 0.29 | 1 | 10
69 | 150 | CONCLUIDO | 5.086 | 19.66 | 16.05 | 87.57 | 0.97 | 11 | 335.02 | 61.82 | 18.25 | 5 | 104.95 | 41553.93 | 236.98 | 1353.09 | 63.47 | 48.94 | 4851.25 | 0.77 | 0.86 | 2.26 | 0.29 | 1 | 10
70 | 150 | CONCLUIDO | 5.0863 | 19.66 | 16.05 | 87.56 | 0.98 | 11 | 335.62 | 61.82 | 18.5 | 4 | 105.3 | 41627.72 | 235.8 | 1353.09 | 63.31 | 48.94 | 4771.17 | 0.77 | 0.86 | 2.26 | 0.28 | 1 | 10
71 | 150 | CONCLUIDO | 5.0867 | 19.66 | 16.05 | 87.55 | 0.99 | 11 | 336.22 | 61.82 | 18.75 | 4 | 105.65 | 41701.68 | 236.3 | 1353.09 | 63.31 | 48.94 | 4773.09 | 0.77 | 0.86 | 2.26 | 0.28 | 1 | 10
72 | 150 | CONCLUIDO | 5.0827 | 19.67 | 16.07 | 87.63 | 1.01 | 11 | 336.82 | 61.82 | 19 | 3 | 106 | 41775.82 | 235.73 | 1353.09 | 63.74 | 48.94 | 4988.81 | 0.77 | 0.86 | 2.26 | 0.3 | 1 | 10
73 | 150 | CONCLUIDO | 5.0847 | 19.67 | 16.06 | 87.59 | 1.02 | 11 | 337.43 | 61.82 | 19.25 | 3 | 106.35 | 41850.13 | 235.95 | 1353.09 | 63.55 | 48.94 | 4892.88 | 0.77 | 0.86 | 2.26 | 0.29 | 1 | 10
74 | 150 | CONCLUIDO | 5.084 | 19.67 | 16.06 | 87.61 | 1.03 | 11 | 338.03 | 61.82 | 19.5 | 2 | 106.71 | 41924.62 | 235.49 | 1353.09 | 63.47 | 48.94 | 4854.81 | 0.77 | 0.86 | 2.27 | 0.29 | 1 | 10
75 | 150 | CONCLUIDO | 5.083 | 19.67 | 16.07 | 87.63 | 1.04 | 11 | 338.63 | 61.82 | 19.75 | 2 | 107.06 | 41999.28 | 235.52 | 1353.13 | 63.72 | 48.94 | 4979.27 | 0.77 | 0.86 | 2.26 | 0.3 | 1 | 10
76 | 150 | CONCLUIDO | 5.0812 | 19.68 | 16.07 | 87.67 | 1.05 | 11 | 339.24 | 61.82 | 20 | 1 | 107.42 | 42074.12 | 235.75 | 1353.09 | 63.81 | 48.94 | 5022.46 | 0.77 | 0.86 | 2.27 | 0.3 | 1 | 10
77 | 150 | CONCLUIDO | 5.0821 | 19.68 | 16.07 | 87.65 | 1.06 | 11 | 339.85 | 61.82 | 20.25 | 0 | 107.78 | 42149.15 | 236.11 | 1353.11 | 63.74 | 48.94 | 4987.51 | 0.77 | 0.86 | 2.27 | 0.3 | 1 | 10
0 | 10 | CONCLUIDO | 4.3491 | 22.99 | 19.84 | 8.75 | 0.64 | 136 | 26.11 | 12.1 | 1 | 0 | 3.01 | 3454.41 | 57.69 | 1353.5 | 180.84 | 48.94 | 62912.34 | 0.27 | 0.7 | 2.64 | 4.06 | 1 | 10
0 | 45 | CONCLUIDO | 4.23 | 23.64 | 19.21 | 9.68 | 0.18 | 119 | 98.71 | 39.72 | 1 | 117 | 12.99 | 12407.75 | 163.19 | 1353.3 | 166.34 | 48.94 | 55745.97 | 0.29 | 0.72 | 2.43 | 3.44 | 1 | 10
1 | 45 | CONCLUIDO | 4.5127 | 22.16 | 18.34 | 12.37 | 0.22 | 89 | 99.02 | 39.72 | 1.25 | 87 | 13.05 | 12446.14 | 152.88 | 1353.33 | 137.84 | 48.94 | 41647.64 | 0.36 | 0.75 | 2.39 | 2.57 | 1 | 10
2 | 45 | CONCLUIDO | 4.704 | 21.26 | 17.81 | 15.05 | 0.27 | 71 | 99.33 | 39.72 | 1.5 | 69 | 13.11 | 12484.55 | 144.84 | 1353.16 | 120.76 | 48.94 | 33196.33 | 0.41 | 0.77 | 2.36 | 2.04 | 1 | 10
3 | 45 | CONCLUIDO | 4.8603 | 20.57 | 17.39 | 17.99 | 0.31 | 58 | 99.64 | 39.72 | 1.75 | 56 | 13.18 | 12522.99 | 137.96 | 1353.25 | 107.22 | 48.94 | 26492.55 | 0.46 | 0.79 | 2.33 | 1.62 | 1 | 10
4 | 45 | CONCLUIDO | 4.9574 | 20.17 | 17.18 | 21.03 | 0.35 | 49 | 99.95 | 39.72 | 2 | 47 | 13.24 | 12561.45 | 132.91 | 1353.12 | 100.14 | 48.94 | 22999.23 | 0.49 | 0.8 | 2.32 | 1.41 | 1 | 10
5 | 45 | CONCLUIDO | 5.0499 | 19.8 | 16.95 | 24.22 | 0.39 | 42 | 100.27 | 39.72 | 2.25 | 40 | 13.3 | 12599.94 | 126.88 | 1353.14 | 92.78 | 48.94 | 19353.29 | 0.53 | 0.81 | 2.31 | 1.18 | 1 | 10
6 | 45 | CONCLUIDO | 5.1259 | 19.51 | 16.78 | 27.97 | 0.44 | 36 | 100.58 | 39.72 | 2.5 | 29 | 13.36 | 12638.45 | 121.6 | 1353.2 | 87.14 | 48.94 | 16561 | 0.56 | 0.82 | 2.3 | 1.01 | 1 | 10
7 | 45 | CONCLUIDO | 5.1589 | 19.38 | 16.72 | 30.4 | 0.48 | 33 | 100.89 | 39.72 | 2.75 | 19 | 13.42 | 12676.98 | 118.34 | 1353.18 | 84.85 | 48.94 | 15431.93 | 0.58 | 0.83 | 2.3 | 0.95 | 1 | 10
8 | 45 | CONCLUIDO | 5.1697 | 19.34 | 16.7 | 31.31 | 0.52 | 32 | 101.2 | 39.72 | 3 | 5 | 13.49 | 12715.54 | 117.62 | 1353.18 | 83.61 | 48.94 | 14816.8 | 0.59 | 0.83 | 2.32 | 0.93 | 1 | 10
9 | 45 | CONCLUIDO | 5.166 | 19.36 | 16.71 | 31.33 | 0.56 | 32 | 101.52 | 39.72 | 3.25 | 1 | 13.55 | 12754.13 | 118.04 | 1353.15 | 83.75 | 48.94 | 14887.71 | 0.58 | 0.83 | 2.33 | 0.94 | 1 | 10
10 | 45 | CONCLUIDO | 5.1661 | 19.36 | 16.71 | 31.33 | 0.6 | 32 | 101.83 | 39.72 | 3.5 | 0 | 13.61 | 12792.74 | 118.24 | 1353.09 | 83.83 | 48.94 | 14927.78 | 0.58 | 0.83 | 2.33 | 0.94 | 1 | 10
0 | 105 | CONCLUIDO | 2.8617 | 34.94 | 22.81 | 5.8 | 0.09 | 236 | 204 | 55.27 | 1 | 234 | 42.72 | 25393.6 | 324.95 | 1353.54 | 283.94 | 48.94 | 113962.55 | 0.17 | 0.61 | 2.63 | 7.03 | 1 | 10
1 | 105 | CONCLUIDO | 3.3032 | 30.27 | 20.77 | 7.29 | 0.11 | 171 | 204.39 | 55.27 | 1.25 | 169 | 42.87 | 25442.42 | 294.28 | 1353.6 | 217.75 | 48.94 | 81194.02 | 0.22 | 0.66 | 2.51 | 5 | 1 | 10
2 | 105 | CONCLUIDO | 3.6026 | 27.76 | 19.72 | 8.76 | 0.13 | 135 | 204.79 | 55.27 | 1.5 | 133 | 43.02 | 25491.3 | 277.94 | 1353.31 | 182.78 | 48.94 | 63889.69 | 0.27 | 0.7 | 2.47 | 3.95 | 1 | 10
3 | 105 | CONCLUIDO | 3.8359 | 26.07 | 19 | 10.27 | 0.15 | 111 | 205.18 | 55.27 | 1.75 | 109 | 43.16 | 25540.22 | 266.44 | 1353.23 | 159.4 | 48.94 | 52316.44 | 0.31 | 0.73 | 2.43 | 3.23 | 1 | 10
4 | 105 | CONCLUIDO | 4.0259 | 24.84 | 18.46 | 11.78 | 0.17 | 94 | 205.58 | 55.27 | 2 | 92 | 43.31 | 25589.2 | 257.24 | 1353.39 | 142.14 | 48.94 | 43773.42 | 0.34 | 0.75 | 2.39 | 2.69 | 1 | 10
5 | 105 | CONCLUIDO | 4.1792 | 23.93 | 18.08 | 13.39 | 0.19 | 81 | 205.98 | 55.27 | 2.25 | 79 | 43.46 | 25638.22 | 250.49 | 1353.19 | 129.49 | 48.94 | 37514.67 | 0.38 | 0.76 | 2.37 | 2.31 | 1 | 10
6 | 105 | CONCLUIDO | 4.2996 | 23.26 | 17.77 | 14.81 | 0.22 | 72 | 206.38 | 55.27 | 2.5 | 70 | 43.6 | 25687.3 | 244.94 | 1353.19 | 119.89 | 48.94 | 32757.51 | 0.41 | 0.78 | 2.34 | 2 | 1 | 10
7 | 105 | CONCLUIDO | 4.3949 | 22.75 | 17.59 | 16.49 | 0.24 | 64 | 206.78 | 55.27 | 2.75 | 62 | 43.75 | 25736.42 | 241.27 | 1353.4 | 113.59 | 48.94 | 29648.94 | 0.43 | 0.78 | 2.35 | 1.82 | 1 | 10
8 | 105 | CONCLUIDO | 4.481 | 22.32 | 17.4 | 18 | 0.26 | 58 | 207.17 | 55.27 | 3 | 56 | 43.9 | 25785.6 | 237.13 | 1353.23 | 107.55 | 48.94 | 26658.63 | 0.46 | 0.79 | 2.33 | 1.63 | 1 | 10
9 | 105 | CONCLUIDO | 4.551 | 21.97 | 17.26 | 19.54 | 0.28 | 53 | 207.57 | 55.27 | 3.25 | 51 | 44.05 | 25834.83 | 233.82 | 1353.22 | 102.75 | 48.94 | 24282.18 | 0.48 | 0.8 | 2.32 | 1.49 | 1 | 10
10 | 105 | CONCLUIDO | 4.6026 | 21.73 | 17.18 | 21.03 | 0.3 | 49 | 207.97 | 55.27 | 3.5 | 47 | 44.2 | 25884.1 | 231.71 | 1353.12 | 100.21 | 48.94 | 23034.86 | 0.49 | 0.8 | 2.32 | 1.41 | 1 | 10
11 | 105 | CONCLUIDO | 4.6697 | 21.41 | 17.02 | 22.7 | 0.32 | 45 | 208.37 | 55.27 | 3.75 | 43 | 44.35 | 25933.43 | 227.29 | 1353.2 | 95.34 | 48.94 | 20617.64 | 0.51 | 0.81 | 2.31 | 1.26 | 1 | 10
12 | 105 | CONCLUIDO | 4.7106 | 21.23 | 16.96 | 24.23 | 0.34 | 42 | 208.77 | 55.27 | 4 | 40 | 44.5 | 25982.82 | 225.92 | 1353.28 | 92.78 | 48.94 | 19350.75 | 0.53 | 0.81 | 2.32 | 1.19 | 1 | 10
13 | 105 | CONCLUIDO | 4.7557 | 21.03 | 16.88 | 25.97 | 0.36 | 39 | 209.17 | 55.27 | 4.25 | 37 | 44.65 | 26032.25 | 223.28 | 1353.2 | 90.43 | 48.94 | 18190.23 | 0.54 | 0.82 | 2.31 | 1.11 | 1 | 10
14 | 105 | CONCLUIDO | 4.7881 | 20.89 | 16.82 | 27.28 | 0.38 | 37 | 209.58 | 55.27 | 4.5 | 35 | 44.8 | 26081.73 | 220.83 | 1353.25 | 88.56 | 48.94 | 17267.02 | 0.55 | 0.82 | 2.3 | 1.05 | 1 | 10
15 | 105 | CONCLUIDO | 4.8466 | 20.63 | 16.69 | 29.45 | 0.4 | 34 | 209.98 | 55.27 | 4.75 | 32 | 44.95 | 26131.27 | 217.6 | 1353.28 | 84.44 | 48.94 | 15222.71 | 0.58 | 0.83 | 2.29 | 0.92 | 1 | 10
16 | 105 | CONCLUIDO | 4.8715 | 20.53 | 16.66 | 31.25 | 0.42 | 32 | 210.38 | 55.27 | 5 | 30 | 45.11 | 26180.86 | 215.9 | 1353.15 | 83.36 | 48.94 | 14694.52 | 0.59 | 0.83 | 2.29 | 0.9 | 1 | 10
17 | 105 | CONCLUIDO | 4.8887 | 20.46 | 16.63 | 32.19 | 0.44 | 31 | 210.78 | 55.27 | 5.25 | 29 | 45.26 | 26230.5 | 214.55 | 1353.13 | 82.29 | 48.94 | 14164.23 | 0.59 | 0.83 | 2.29 | 0.86 | 1 | 10
18 | 105 | CONCLUIDO | 4.9224 | 20.32 | 16.57 | 34.29 | 0.46 | 29 | 211.18 | 55.27 | 5.5 | 27 | 45.41 | 26280.2 | 211.78 | 1353.15 | 80.72 | 48.94 | 13385.24 | 0.61 | 0.83 | 2.28 | 0.81 | 1 | 10
19 | 105 | CONCLUIDO | 4.9432 | 20.23 | 16.53 | 35.42 | 0.48 | 28 | 211.59 | 55.27 | 5.75 | 26 | 45.57 | 26329.94 | 209.82 | 1353.22 | 79.25 | 48.94 | 12656.67 | 0.62 | 0.83 | 2.28 | 0.76 | 1 | 10
20 | 105 | CONCLUIDO | 4.9727 | 20.11 | 16.49 | 38.06 | 0.5 | 26 | 211.99 | 55.27 | 6 | 24 | 45.72 | 26379.74 | 207.87 | 1353.15 | 77.76 | 48.94 | 11924.21 | 0.63 | 0.84 | 2.28 | 0.72 | 1 | 10
21 | 105 | CONCLUIDO | 4.9893 | 20.04 | 16.46 | 39.51 | 0.52 | 25 | 212.4 | 55.27 | 6.25 | 23 | 45.87 | 26429.59 | 206.42 | 1353.18 | 77.09 | 48.94 | 11592.17 | 0.63 | 0.84 | 2.27 | 0.7 | 1 | 10
22 | 105 | CONCLUIDO | 5.0072 | 19.97 | 16.43 | 41.08 | 0.54 | 24 | 212.8 | 55.27 | 6.5 | 22 | 46.03 | 26479.5 | 203.17 | 1353.29 | 76.02 | 48.94 | 11060.5 | 0.64 | 0.84 | 2.27 | 0.66 | 1 | 10
23 | 105 | CONCLUIDO | 5.0287 | 19.89 | 16.39 | 42.75 | 0.56 | 23 | 213.21 | 55.27 | 6.75 | 21 | 46.18 | 26529.46 | 201.4 | 1353.15 | 74.51 | 48.94 | 10312.02 | 0.66 | 0.84 | 2.27 | 0.62 | 1 | 10
24 | 105 | CONCLUIDO | 5.0428 | 19.83 | 16.37 | 44.65 | 0.58 | 22 | 213.61 | 55.27 | 7 | 20 | 46.34 | 26579.47 | 200.66 | 1353.09 | 73.86 | 48.94 | 9992.55 | 0.66 | 0.84 | 2.28 | 0.61 | 1 | 10
25 | 105 | CONCLUIDO | 5.0634 | 19.75 | 16.33 | 46.67 | 0.6 | 21 | 214.02 | 55.27 | 7.25 | 19 | 46.49 | 26629.54 | 198.41 | 1353.09 | 72.39 | 48.94 | 9262.76 | 0.68 | 0.84 | 2.28 | 0.56 | 1 | 10
26 | 105 | CONCLUIDO | 5.0805 | 19.68 | 16.31 | 48.92 | 0.62 | 20 | 214.42 | 55.27 | 7.5 | 18 | 46.65 | 26679.66 | 195.93 | 1353.12 | 71.73 | 48.94 | 8937.79 | 0.68 | 0.85 | 2.27 | 0.54 | 1 | 10
27 | 105 | CONCLUIDO | 5.094 | 19.63 | 16.3 | 51.46 | 0.64 | 19 | 214.83 | 55.27 | 7.75 | 17 | 46.81 | 26729.83 | 193.77 | 1353.15 | 71.29 | 48.94 | 8724.26 | 0.69 | 0.85 | 2.27 | 0.53 | 1 | 10
28 | 105 | CONCLUIDO | 5.0996 | 19.61 | 16.27 | 51.39 | 0.66 | 19 | 215.24 | 55.27 | 8 | 17 | 46.97 | 26780.06 | 191.79 | 1353.14 | 70.68 | 48.94 | 8419.2 | 0.69 | 0.85 | 2.27 | 0.51 | 1 | 10
29 | 105 | CONCLUIDO | 5.1157 | 19.55 | 16.25 | 54.18 | 0.68 | 18 | 215.65 | 55.27 | 8.25 | 16 | 47.12 | 26830.34 | 190.69 | 1353.09 | 70.05 | 48.94 | 8106.65 | 0.7 | 0.85 | 2.27 | 0.48 | 1 | 10
30 | 105 | CONCLUIDO | 5.1336 | 19.48 | 16.23 | 57.27 | 0.7 | 17 | 216.05 | 55.27 | 8.5 | 15 | 47.28 | 26880.68 | 187.65 | 1353.17 | 69.28 | 48.94 | 7729.32 | 0.71 | 0.85 | 2.26 | 0.46 | 1 | 10
31 | 105 | CONCLUIDO | 5.1297 | 19.49 | 16.24 | 57.32 | 0.72 | 17 | 216.46 | 55.27 | 8.75 | 14 | 47.44 | 26931.07 | 186.97 | 1353.1 | 69.64 | 48.94 | 7907.63 | 0.7 | 0.85 | 2.27 | 0.47 | 1 | 10
32 | 105 | CONCLUIDO | 5.1515 | 19.41 | 16.2 | 60.74 | 0.74 | 16 | 216.87 | 55.27 | 9 | 13 | 47.6 | 26981.51 | 184.99 | 1353.11 | 68.27 | 48.94 | 7228.83 | 0.72 | 0.85 | 2.26 | 0.43 | 1 | 10
33 | 105 | CONCLUIDO | 5.1477 | 19.43 | 16.21 | 60.8 | 0.76 | 16 | 217.28 | 55.27 | 9.25 | 12 | 47.76 | 27032.02 | 182.25 | 1353.09 | 68.53 | 48.94 | 7358.65 | 0.71 | 0.85 | 2.27 | 0.44 | 1 | 10
34 | 105 | CONCLUIDO | 5.1706 | 19.34 | 16.17 | 64.67 | 0.78 | 15 | 217.69 | 55.27 | 9.5 | 9 | 47.92 | 27082.57 | 179.95 | 1353.16 | 67.26 | 48.94 | 6726.04 | 0.73 | 0.85 | 2.26 | 0.4 | 1 | 10
35 | 105 | CONCLUIDO | 5.1653 | 19.36 | 16.19 | 64.75 | 0.79 | 15 | 218.1 | 55.27 | 9.75 | 6 | 48.08 | 27133.18 | 178.72 | 1353.17 | 67.65 | 48.94 | 6924.89 | 0.72 | 0.85 | 2.27 | 0.42 | 1 | 10
36 | 105 | CONCLUIDO | 5.1647 | 19.36 | 16.19 | 64.76 | 0.81 | 15 | 218.51 | 55.27 | 10 | 3 | 48.24 | 27183.85 | 177.29 | 1353.21 | 67.55 | 48.94 | 6873.77 | 0.72 | 0.85 | 2.28 | 0.42 | 1 | 10
37 | 105 | CONCLUIDO | 5.1837 | 19.29 | 16.16 | 69.25 | 0.83 | 14 | 218.92 | 55.27 | 10.25 | 2 | 48.4 | 27234.57 | 176.94 | 1353.14 | 66.6 | 48.94 | 6403.69 | 0.73 | 0.85 | 2.27 | 0.39 | 1 | 10
38 | 105 | CONCLUIDO | 5.182 | 19.3 | 16.16 | 69.28 | 0.85 | 14 | 219.33 | 55.27 | 10.5 | 1 | 48.56 | 27285.35 | 177.41 | 1353.09 | 66.74 | 48.94 | 6470.64 | 0.73 | 0.85 | 2.28 | 0.4 | 1 | 10
39 | 105 | CONCLUIDO | 5.1825 | 19.3 | 16.16 | 69.27 | 0.87 | 14 | 219.75 | 55.27 | 10.75 | 0 | 48.72 | 27336.19 | 177.62 | 1353.14 | 66.63 | 48.94 | 6415.72 | 0.73 | 0.85 | 2.28 | 0.4 | 1 | 10
0 | 60 | CONCLUIDO | 3.8442 | 26.01 | 20.1 | 8.15 | 0.14 | 148 | 124.63 | 45 | 1 | 146 | 18.64 | 15605.44 | 203.79 | 1353.45 | 195.51 | 48.94 | 70187.67 | 0.25 | 0.69 | 2.48 | 4.33 | 1 | 10
1 | 60 | CONCLUIDO | 4.1746 | 23.95 | 18.99 | 10.26 | 0.18 | 111 | 124.96 | 45 | 1.25 | 109 | 18.71 | 15645.96 | 189.91 | 1353.35 | 159.21 | 48.94 | 52224.06 | 0.31 | 0.73 | 2.42 | 3.21 | 1 | 10
2 | 60 | CONCLUIDO | 4.4094 | 22.68 | 18.3 | 12.48 | 0.21 | 88 | 125.29 | 45 | 1.5 | 86 | 18.79 | 15686.51 | 180.74 | 1353.25 | 136.99 | 48.94 | 41225.17 | 0.36 | 0.75 | 2.37 | 2.53 | 1 | 10
3 | 60 | CONCLUIDO | 4.5762 | 21.85 | 17.85 | 14.67 | 0.25 | 73 | 125.62 | 45 | 1.75 | 71 | 18.87 | 15727.09 | 173.59 | 1353.33 | 122.16 | 48.94 | 33890.03 | 0.4 | 0.77 | 2.36 | 2.08 | 1 | 10
4 | 60 | CONCLUIDO | 4.7051 | 21.25 | 17.54 | 16.97 | 0.28 | 62 | 125.95 | 45 | 2 | 60 | 18.95 | 15767.7 | 168.27 | 1353.13 | 111.66 | 48.94 | 28693.23 | 0.44 | 0.79 | 2.35 | 1.77 | 1 | 10
5 | 60 | CONCLUIDO | 4.8135 | 20.77 | 17.29 | 19.57 | 0.31 | 53 | 126.28 | 45 | 2.25 | 51 | 19.03 | 15808.34 | 163.14 | 1353.21 | 103.75 | 48.94 | 24780.59 | 0.47 | 0.8 | 2.32 | 1.52 | 1 | 10
6 | 60 | CONCLUIDO | 4.8954 | 20.43 | 17.09 | 21.82 | 0.35 | 47 | 126.61 | 45 | 2.5 | 45 | 19.11 | 15849 | 158.65 | 1353.14 | 97.69 | 48.94 | 21783.91 | 0.5 | 0.81 | 2.31 | 1.32 | 1 | 10
7 | 60 | CONCLUIDO | 4.9589 | 20.17 | 16.96 | 24.23 | 0.38 | 42 | 126.94 | 45 | 2.75 | 40 | 19.19 | 15889.69 | 154.4 | 1353.23 | 92.89 | 48.94 | 19407.39 | 0.53 | 0.81 | 2.31 | 1.19 | 1 | 10
8 | 60 | CONCLUIDO | 5.0311 | 19.88 | 16.8 | 27.24 | 0.42 | 37 | 127.27 | 45 | 3 | 35 | 19.27 | 15930.42 | 150.2 | 1353.19 | 87.93 | 48.94 | 16954.62 | 0.56 | 0.82 | 2.29 | 1.03 | 1 | 10
9 | 60 | CONCLUIDO | 5.0703 | 19.72 | 16.72 | 29.51 | 0.45 | 34 | 127.6 | 45 | 3.25 | 32 | 19.35 | 15971.17 | 146.33 | 1353.22 | 85.25 | 48.94 | 15627.78 | 0.57 | 0.83 | 2.29 | 0.95 | 1 | 10
10 | 60 | CONCLUIDO | 5.1163 | 19.55 | 16.62 | 32.17 | 0.48 | 31 | 127.93 | 45 | 3.5 | 27 | 19.43 | 16011.95 | 142.07 | 1353.18 | 81.96 | 48.94 | 14000.01 | 0.6 | 0.83 | 2.29 | 0.85 | 1 | 10
11 | 60 | CONCLUIDO | 5.1553 | 19.4 | 16.55 | 35.46 | 0.52 | 28 | 128.26 | 45 | 3.75 | 23 | 19.51 | 16052.76 | 138.69 | 1353.21 | 79.33 | 48.94 | 12695.73 | 0.62 | 0.83 | 2.29 | 0.78 | 1 | 10
12 | 60 | CONCLUIDO | 5.1843 | 19.29 | 16.49 | 38.06 | 0.55 | 26 | 128.59 | 45 | 4 | 18 | 19.59 | 16093.6 | 135.6 | 1353.18 | 77.61 | 48.94 | 11846.54 | 0.63 | 0.84 | 2.29 | 0.72 | 1 | 10
13 | 60 | CONCLUIDO | 5.1911 | 19.26 | 16.49 | 39.58 | 0.58 | 25 | 128.92 | 45 | 4.25 | 10 | 19.68 | 16134.46 | 134.84 | 1353.19 | 77.19 | 48.94 | 11643.66 | 0.63 | 0.84 | 2.3 | 0.72 | 1 | 10
14 | 60 | CONCLUIDO | 5.2122 | 19.19 | 16.44 | 41.1 | 0.62 | 24 | 129.25 | 45 | 4.5 | 3 | 19.76 | 16175.36 | 133.76 | 1353.2 | 75.54 | 48.94 | 10821.89 | 0.65 | 0.84 | 2.29 | 0.67 | 1 | 10
15 | 60 | CONCLUIDO | 5.2078 | 19.2 | 16.46 | 41.14 | 0.65 | 24 | 129.59 | 45 | 4.75 | 0 | 19.84 | 16216.29 | 133.39 | 1353.12 | 75.87 | 48.94 | 10988.76 | 0.65 | 0.84 | 2.3 | 0.69 | 1 | 10
0 | 135 | CONCLUIDO | 2.3015 | 43.45 | 25.08 | 4.9 | 0.07 | 307 | 263.32 | 59.89 | 1 | 305 | 67.43 | 32710.1 | 421.65 | 1353.68 | 358.85 | 48.94 | 151064.55 | 0.14 | 0.55 | 2.74 | 9.3 | 1 | 10
1 | 135 | CONCLUIDO | 2.7809 | 35.96 | 22.19 | 6.16 | 0.08 | 216 | 263.79 | 59.89 | 1.25 | 214 | 67.65 | 32767.75 | 371.83 | 1353.55 | 264.05 | 48.94 | 104115.38 | 0.19 | 0.62 | 2.59 | 6.41 | 1 | 10
2 | 135 | CONCLUIDO | 3.1279 | 31.97 | 20.67 | 7.43 | 0.1 | 167 | 264.25 | 59.89 | 1.5 | 165 | 67.87 | 32825.49 | 345.36 | 1353.51 | 214.1 | 48.94 | 79385.94 | 0.23 | 0.67 | 2.52 | 4.9 | 1 | 10
3 | 135 | CONCLUIDO | 3.3858 | 29.53 | 19.76 | 8.65 | 0.12 | 137 | 264.72 | 59.89 | 1.75 | 135 | 68.09 | 32883.31 | 328.97 | 1353.32 | 184.68 | 48.94 | 64826.64 | 0.26 | 0.7 | 2.45 | 3.98 | 1 | 10
4 | 135 | CONCLUIDO | 3.5887 | 27.87 | 19.15 | 9.9 | 0.13 | 116 | 265.19 | 59.89 | 2 | 114 | 68.31 | 32941.21 | 317.86 | 1353.25 | 164.23 | 48.94 | 54709.72 | 0.3 | 0.72 | 2.43 | 3.38 | 1 | 10
5 | 135 | CONCLUIDO | 3.7664 | 26.55 | 18.64 | 11.19 | 0.15 | 100 | 265.66 | 59.89 | 2.25 | 98 | 68.53 | 32999.19 | 308.53 | 1353.44 | 147.72 | 48.94 | 46533.1 | 0.33 | 0.74 | 2.4 | 2.87 | 1 | 10
6 | 135 | CONCLUIDO | 3.9062 | 25.6 | 18.3 | 12.48 | 0.17 | 88 | 266.13 | 59.89 | 2.5 | 86 | 68.75 | 33057.26 | 301.92 | 1353.27 | 136.63 | 48.94 | 41049.8 | 0.36 | 0.75 | 2.38 | 2.53 | 1 | 10
7 | 135 | CONCLUIDO | 4.0201 | 24.88 | 18.03 | 13.69 | 0.18 | 79 | 266.6 | 59.89 | 2.75 | 77 | 68.97 | 33115.41 | 296.25 | 1353.27 | 128.27 | 48.94 | 36912.12 | 0.38 | 0.77 | 2.36 | 2.26 | 1 | 10
8 | 135 | CONCLUIDO | 4.1256 | 24.24 | 17.8 | 15.04 | 0.2 | 71 | 267.08 | 59.89 | 3 | 69 | 69.19 | 33173.65 | 291.5 | 1353.47 | 119.73 | 48.94 | 32682.62 | 0.41 | 0.78 | 2.37 | 2.02 | 1 | 10
9 | 135 | CONCLUIDO | 4.2088 | 23.76 | 17.62 | 16.27 | 0.22 | 65 | 267.55 | 59.89 | 3.25 | 63 | 69.41 | 33231.97 | 287.6 | 1353.18 | 114.74 | 48.94 | 30219.24 | 0.43 | 0.78 | 2.34 | 1.85 | 1 | 10
10 | 135 | CONCLUIDO | 4.2789 | 23.37 | 17.48 | 17.48 | 0.23 | 60 | 268.02 | 59.89 | 3.5 | 58 | 69.64 | 33290.38 | 284.47 | 1353.31 | 109.93 | 48.94 | 27838.06 | 0.45 | 0.79 | 2.34 | 1.71 | 1 | 10
11 | 135 | CONCLUIDO | 4.3612 | 22.93 | 17.3 | 18.87 | 0.25 | 55 | 268.5 | 59.89 | 3.75 | 53 | 69.86 | 33348.87 | 280.23 | 1353.31 | 104.44 | 48.94 | 25115.13 | 0.47 | 0.8 | 2.31 | 1.53 | 1 | 10
12 | 135 | CONCLUIDO | 4.4157 | 22.65 | 17.21 | 20.25 | 0.26 | 51 | 268.97 | 59.89 | 4 | 49 | 70.09 | 33407.45 | 278.3 | 1353.22 | 101.27 | 48.94 | 23554.72 | 0.48 | 0.8 | 2.32 | 1.45 | 1 | 10
13 | 135 | CONCLUIDO | 4.4648 | 22.4 | 17.12 | 21.4 | 0.28 | 48 | 269.45 | 59.89 | 4.25 | 46 | 70.31 | 33466.11 | 275.84 | 1353.3 | 98.35 | 48.94 | 22109.74 | 0.5 | 0.81 | 2.31 | 1.35 | 1 | 10
14 | 135 | CONCLUIDO | 4.5142 | 22.15 | 17.02 | 22.7 | 0.3 | 45 | 269.92 | 59.89 | 4.5 | 43 | 70.54 | 33524.86 | 272.61 | 1353.12 | 95.49 | 48.94 | 20693.67 | 0.51 | 0.81 | 2.3 | 1.26 | 1 | 10
15 | 135 | CONCLUIDO | 4.5614 | 21.92 | 16.95 | 24.21 | 0.31 | 42 | 270.4 | 59.89 | 4.75 | 40 | 70.76 | 33583.7 | 271.1 | 1353.1 | 92.41 | 48.94 | 19169.71 | 0.53 | 0.81 | 2.31 | 1.18 | 1 | 10
16 | 135 | CONCLUIDO | 4.5937 | 21.77 | 16.89 | 25.34 | 0.33 | 40 | 270.88 | 59.89 | 5 | 38 | 70.99 | 33642.62 | 269.57 | 1353.23 | 90.88 | 48.94 | 18412.5 | 0.54 | 0.82 | 2.3 | 1.12 | 1 | 10
17 | 135 | CONCLUIDO | 4.6259 | 21.62 | 16.84 | 26.59 | 0.34 | 38 | 271.36 | 59.89 | 5.25 | 36 | 71.22 | 33701.64 | 267.18 | 1353.09 | 89.42 | 48.94 | 17690.14 | 0.55 | 0.82 | 2.3 | 1.07 | 1 | 10
18 | 135 | CONCLUIDO | 4.6647 | 21.44 | 16.76 | 27.94 | 0.36 | 36 | 271.84 | 59.89 | 5.5 | 34 | 71.45 | 33760.74 | 265.32 | 1353.15 | 86.61 | 48.94 | 16296.07 | 0.57 | 0.82 | 2.3 | 1 | 1 | 10
19 | 135 | CONCLUIDO | 4.6997 | 21.28 | 16.71 | 29.48 | 0.38 | 34 | 272.32 | 59.89 | 5.75 | 32 | 71.68 | 33820.05 | 263.13 | 1353.2 | 84.67 | 48.94 | 15335.61 | 0.58 | 0.83 | 2.29 | 0.94 | 1 | 10
20 | 135 | CONCLUIDO | 4.7152 | 21.21 | 16.69 | 30.34 | 0.39 | 33 | 272.8 | 59.89 | 6 | 31 | 71.91 | 33879.33 | 261.86 | 1353.27 | 84.22 | 48.94 | 15116.15 | 0.58 | 0.83 | 2.29 | 0.92 | 1 | 10
21 | 135 | CONCLUIDO | 4.7482 | 21.06 | 16.64 | 32.21 | 0.41 | 31 | 273.28 | 59.89 | 6.25 | 29 | 72.14 | 33938.7 | 260.03 | 1353.1 | 82.66 | 48.94 | 14345.41 | 0.59 | 0.83 | 2.29 | 0.87 | 1 | 10
22 | 135 | CONCLUIDO | 4.7665 | 20.98 | 16.61 | 33.22 | 0.42 | 30 | 273.76 | 59.89 | 6.5 | 28 | 72.37 | 33998.16 | 258.34 | 1353.09 | 81.81 | 48.94 | 13927.97 | 0.6 | 0.83 | 2.28 | 0.84 | 1 | 10
23 | 135 | CONCLUIDO | 4.7845 | 20.9 | 16.58 | 34.31 | 0.44 | 29 | 274.24 | 59.89 | 6.75 | 27 | 72.61 | 34057.71 | 257.51 | 1353.22 | 80.67 | 48.94 | 13361.47 | 0.61 | 0.83 | 2.29 | 0.81 | 1 | 10
24 | 135 | CONCLUIDO | 4.8065 | 20.8 | 16.54 | 35.44 | 0.45 | 28 | 274.73 | 59.89 | 7 | 26 | 72.84 | 34117.35 | 255.39 | 1353.14 | 79.33 | 48.94 | 12699.32 | 0.62 | 0.83 | 2.28 | 0.77 | 1 | 10
25 | 135 | CONCLUIDO | 4.8232 | 20.73 | 16.52 | 36.7 | 0.47 | 27 | 275.21 | 59.89 | 7.25 | 25 | 73.08 | 34177.09 | 254.33 | 1353.21 | 78.73 | 48.94 | 12404.59 | 0.62 | 0.84 | 2.28 | 0.75 | 1 | 10
26 | 135 | CONCLUIDO | 4.8403 | 20.66 | 16.49 | 38.06 | 0.48 | 26 | 275.7 | 59.89 | 7.5 | 24 | 73.31 | 34236.91 | 253.39 | 1353.09 | 78.14 | 48.94 | 12113.33 | 0.63 | 0.84 | 2.27 | 0.72 | 1 | 10
27 | 135 | CONCLUIDO | 4.8573 | 20.59 | 16.47 | 39.53 | 0.5 | 25 | 276.18 | 59.89 | 7.75 | 23 | 73.55 | 34296.82 | 251.95 | 1353.2 | 77.17 | 48.94 | 11631.82 | 0.63 | 0.84 | 2.28 | 0.7 | 1 | 10
28 | 135 | CONCLUIDO | 4.879 | 20.5 | 16.43 | 41.07 | 0.51 | 24 | 276.67 | 59.89 | 8 | 22 | 73.78 | 34356.83 | 249.23 | 1353.1 | 76.06 | 48.94 | 11084.47 | 0.64 | 0.84 | 2.27 | 0.66 | 1 | 10
29 | 135 | CONCLUIDO | 4.9035 | 20.39 | 16.38 | 42.72 | 0.53 | 23 | 277.16 | 59.89 | 8.25 | 21 | 74.02 | 34416.93 | 247.74 | 1353.17 | 74.18 | 48.94 | 10145.52 | 0.66 | 0.84 | 2.27 | 0.61 | 1 | 10
30 | 135 | CONCLUIDO | 4.9149 | 20.35 | 16.38 | 44.68 | 0.55 | 22 | 277.65 | 59.89 | 8.5 | 20 | 74.26 | 34477.13 | 247.97 | 1353.2 | 74.16 | 48.94 | 10143.31 | 0.66 | 0.84 | 2.28 | 0.61 | 1 | 10
31 | 135 | CONCLUIDO | 4.9133 | 20.35 | 16.39 | 44.69 | 0.56 | 22 | 278.13 | 59.89 | 8.75 | 20 | 74.5 | 34537.41 | 245.73 | 1353.12 | 74.48 | 48.94 | 10300.45 | 0.66 | 0.84 | 2.27 | 0.62 | 1 | 10
32 | 135 | CONCLUIDO | 4.936 | 20.26 | 16.34 | 46.7 | 0.58 | 21 | 278.62 | 59.89 | 9 | 19 | 74.74 | 34597.8 | 244.31 | 1353.09 | 73.32 | 48.94 | 9726.59 | 0.67 | 0.84 | 2.27 | 0.58 | 1 | 10
33 | 135 | CONCLUIDO | 4.9574 | 20.17 | 16.31 | 48.92 | 0.59 | 20 | 279.11 | 59.89 | 9.25 | 18 | 74.98 | 34658.27 | 242.68 | 1353.12 | 71.96 | 48.94 | 9050.53 | 0.68 | 0.85 | 2.27 | 0.54 | 1 | 10
34 | 135 | CONCLUIDO | 4.9568 | 20.17 | 16.31 | 48.93 | 0.6 | 20 | 279.61 | 59.89 | 9.5 | 18 | 75.22 | 34718.84 | 241.87 | 1353.09 | 71.85 | 48.94 | 8996.25 | 0.68 | 0.85 | 2.27 | 0.54 | 1 | 10
35 | 135 | CONCLUIDO | 4.977 | 20.09 | 16.28 | 51.41 | 0.62 | 19 | 280.1 | 59.89 | 9.75 | 17 | 75.46 | 34779.51 | 240.11 | 1353.15 | 71 | 48.94 | 8575.74 | 0.69 | 0.85 | 2.27 | 0.51 | 1 | 10
36 | 135 | CONCLUIDO | 4.9789 | 20.08 | 16.27 | 51.38 | 0.63 | 19 | 280.59 | 59.89 | 10 | 17 | 75.7 | 34840.27 | 238.5 | 1353.12 | 70.77 | 48.94 | 8464.54 | 0.69 | 0.85 | 2.27 | 0.5 | 1 | 10
37 | 135 | CONCLUIDO | 4.9931 | 20.03 | 16.26 | 54.22 | 0.65 | 18 | 281.08 | 59.89 | 10.25 | 16 | 75.95 | 34901.13 | 238.03 | 1353.09 | 70.54 | 48.94 | 8351.87 | 0.69 | 0.85 | 2.27 | 0.5 | 1 | 10
38 | 135 | CONCLUIDO | 4.9972 | 20.01 | 16.25 | 54.16 | 0.66 | 18 | 281.58 | 59.89 | 10.5 | 16 | 76.19 | 34962.08 | 235.72 | 1353.1 | 70.01 | 48.94 | 8087.53 | 0.7 | 0.85 | 2.26 | 0.48 | 1 | 10
39 | 135 | CONCLUIDO | 5.0161 | 19.94 | 16.22 | 57.26 | 0.68 | 17 | 282.07 | 59.89 | 10.75 | 15 | 76.44 | 35023.13 | 235.84 | 1353.11 | 69.09 | 48.94 | 7632.03 | 0.71 | 0.85 | 2.27 | 0.45 | 1 | 10
40 | 135 | CONCLUIDO | 5.0157 | 19.94 | 16.23 | 57.26 | 0.69 | 17 | 282.57 | 59.89 | 11 | 15 | 76.68 | 35084.28 | 234.37 | 1353.14 | 69.27 | 48.94 | 7723.14 | 0.71 | 0.85 | 2.26 | 0.46 | 1 | 10
41 | 135 | CONCLUIDO | 5.0318 | 19.87 | 16.21 | 60.79 | 0.71 | 16 | 283.06 | 59.89 | 11.25 | 14 | 76.93 | 35145.53 | 232.77 | 1353.11 | 68.68 | 48.94 | 7430.67 | 0.71 | 0.85 | 2.27 | 0.44 | 1 | 10
42 | 135 | CONCLUIDO | 5.0347 | 19.86 | 16.2 | 60.75 | 0.72 | 16 | 283.56 | 59.89 | 11.5 | 14 | 77.18 | 35206.88 | 230.44 | 1353.19 | 68.48 | 48.94 | 7335.07 | 0.71 | 0.85 | 2.26 | 0.43 | 1 | 10
43 | 135 | CONCLUIDO | 5.0567 | 19.78 | 16.16 | 64.66 | 0.74 | 15 | 284.06 | 59.89 | 11.75 | 13 | 77.42 | 35268.32 | 228.4 | 1353.09 | 67.22 | 48.94 | 6708.75 | 0.73 | 0.85 | 2.26 | 0.4 | 1 | 10
44 | 135 | CONCLUIDO | 5.0549 | 19.78 | 16.17 | 64.69 | 0.75 | 15 | 284.56 | 59.89 | 12 | 13 | 77.67 | 35329.87 | 228.61 | 1353.11 | 67.33 | 48.94 | 6760.62 | 0.73 | 0.85 | 2.26 | 0.4 | 1 | 10
45 | 135 | CONCLUIDO | 5.0538 | 19.79 | 16.18 | 64.7 | 0.77 | 15 | 285.06 | 59.89 | 12.25 | 13 | 77.92 | 35391.51 | 227.28 | 1353.11 | 67.61 | 48.94 | 6900.56 | 0.72 | 0.85 | 2.26 | 0.41 | 1 | 10
46 | 135 | CONCLUIDO | 5.0771 | 19.7 | 16.14 | 69.15 | 0.78 | 14 | 285.56 | 59.89 | 12.5 | 12 | 78.17 | 35453.26 | 224.85 | 1353.16 | 66.23 | 48.94 | 6218.65 | 0.74 | 0.86 | 2.26 | 0.37 | 1 | 10
47 | 135 | CONCLUIDO | 5.0766 | 19.7 | 16.14 | 69.16 | 0.79 | 14 | 286.06 | 59.89 | 12.75 | 12 | 78.42 | 35515.1 | 225.94 | 1353.15 | 66.26 | 48.94 | 6230.96 | 0.74 | 0.86 | 2.26 | 0.37 | 1 | 10
48 | 135 | CONCLUIDO | 5.0755 | 19.7 | 16.14 | 69.18 | 0.81 | 14 | 286.56 | 59.89 | 13 | 12 | 78.68 | 35577.18 | 224.19 | 1353.09 | 66.46 | 48.94 | 6331.41 | 0.74 | 0.85 | 2.26 | 0.37 | 1 | 10
49 | 135 | CONCLUIDO | 5.0954 | 19.63 | 16.12 | 74.38 | 0.82 | 13 | 287.07 | 59.89 | 13.25 | 11 | 78.93 | 35639.23 | 221.06 | 1353.15 | 65.68 | 48.94 | 5948.26 | 0.75 | 0.86 | 2.26 | 0.35 | 1 | 10
50 | 135 | CONCLUIDO | 5.0919 | 19.64 | 16.13 | 74.44 | 0.84 | 13 | 287.57 | 59.89 | 13.5 | 10 | 79.18 | 35701.38 | 221.1 | 1353.11 | 65.92 | 48.94 | 6069.47 | 0.74 | 0.86 | 2.26 | 0.36 | 1 | 10
51 | 135 | CONCLUIDO | 5.0978 | 19.62 | 16.11 | 74.34 | 0.85 | 13 | 288.08 | 59.89 | 13.75 | 11 | 79.44 | 35763.64 | 219.02 | 1353.15 | 65.28 | 48.94 | 5745.65 | 0.75 | 0.86 | 2.26 | 0.34 | 1 | 10
52 | 135 | CONCLUIDO | 5.094 | 19.63 | 16.12 | 74.4 | 0.86 | 13 | 288.58 | 59.89 | 14 | 10 | 79.69 | 35826 | 217.92 | 1353.13 | 65.7 | 48.94 | 5955.5 | 0.74 | 0.86 | 2.26 | 0.35 | 1 | 10
53 | 135 | CONCLUIDO | 5.1218 | 19.52 | 16.06 | 80.32 | 0.88 | 12 | 289.09 | 59.89 | 14.25 | 9 | 79.95 | 35888.47 | 217.25 | 1353.09 | 63.92 | 48.94 | 5074.71 | 0.77 | 0.86 | 2.26 | 0.3 | 1 | 10
54 | 135 | CONCLUIDO | 5.118 | 19.54 | 16.08 | 80.4 | 0.89 | 12 | 289.6 | 59.89 | 14.5 | 6 | 80.21 | 35951.04 | 217 | 1353.09 | 64.21 | 48.94 | 5217.82 | 0.76 | 0.86 | 2.26 | 0.31 | 1 | 10
55 | 135 | CONCLUIDO | 5.1174 | 19.54 | 16.08 | 80.41 | 0.91 | 12 | 290.1 | 59.89 | 14.75 | 6 | 80.47 | 36013.72 | 215.43 | 1353.15 | 64.27 | 48.94 | 5245.11 | 0.76 | 0.86 | 2.26 | 0.31 | 1 | 10
56 | 135 | CONCLUIDO | 5.1147 | 19.55 | 16.09 | 80.46 | 0.92 | 12 | 290.61 | 59.89 | 15 | 4 | 80.73 | 36076.5 | 216.04 | 1353.09 | 64.65 | 48.94 | 5435.28 | 0.76 | 0.86 | 2.26 | 0.32 | 1 | 10
57 | 135 | CONCLUIDO | 5.112 | 19.56 | 16.1 | 80.51 | 0.93 | 12 | 291.12 | 59.89 | 15.25 | 4 | 80.99 | 36139.39 | 215.85 | 1353.14 | 64.79 | 48.94 | 5509.2 | 0.76 | 0.86 | 2.27 | 0.33 | 1 | 10
58 | 135 | CONCLUIDO | 5.1144 | 19.55 | 16.09 | 80.47 | 0.95 | 12 | 291.63 | 59.89 | 15.5 | 4 | 81.25 | 36202.38 | 215.51 | 1353.13 | 64.64 | 48.94 | 5431.2 | 0.76 | 0.86 | 2.26 | 0.32 | 1 | 10
59 | 135 | CONCLUIDO | 5.1138 | 19.56 | 16.1 | 80.48 | 0.96 | 12 | 292.15 | 59.89 | 15.75 | 3 | 81.51 | 36265.48 | 214.19 | 1353.1 | 64.79 | 48.94 | 5505.47 | 0.76 | 0.86 | 2.26 | 0.33 | 1 | 10
60 | 135 | CONCLUIDO | 5.1144 | 19.55 | 16.09 | 80.46 | 0.97 | 12 | 292.66 | 59.89 | 16 | 3 | 81.77 | 36328.69 | 213.96 | 1353.09 | 64.51 | 48.94 | 5366.97 | 0.76 | 0.86 | 2.27 | 0.32 | 1 | 10
61 | 135 | CONCLUIDO | 5.1121 | 19.56 | 16.1 | 80.51 | 0.99 | 12 | 293.17 | 59.89 | 16.25 | 1 | 82.03 | 36392.01 | 213.27 | 1353.09 | 64.76 | 48.94 | 5490.64 | 0.76 | 0.86 | 2.27 | 0.33 | 1 | 10
62 | 135 | CONCLUIDO | 5.112 | 19.56 | 16.1 | 80.51 | 1 | 12 | 293.69 | 59.89 | 16.5 | 1 | 82.3 | 36455.44 | 213.51 | 1353.09 | 64.78 | 48.94 | 5503.56 | 0.76 | 0.86 | 2.27 | 0.33 | 1 | 10
63 | 135 | CONCLUIDO | 5.1118 | 19.56 | 16.1 | 80.51 | 1.01 | 12 | 294.2 | 59.89 | 16.75 | 0 | 82.56 | 36518.97 | 213.73 | 1353.09 | 64.83 | 48.94 | 5529.23 | 0.75 | 0.86 | 2.27 | 0.33 | 1 | 10
0 | 80 | CONCLUIDO | 3.3832 | 29.56 | 21.24 | 6.85 | 0.11 | 186 | 159.12 | 50.28 | 1 | 184 | 27.84 | 19859.16 | 255.93 | 1353.65 | 233.22 | 48.94 | 88853.68 | 0.21 | 0.65 | 2.53 | 5.47 | 1 | 10
1 | 80 | CONCLUIDO | 3.7609 | 26.59 | 19.82 | 8.62 | 0.14 | 138 | 159.48 | 50.28 | 1.25 | 136 | 27.95 | 19902.91 | 236.84 | 1353.34 | 185.85 | 48.94 | 65409.14 | 0.26 | 0.7 | 2.48 | 4.05 | 1 | 10
2 | 80 | CONCLUIDO | 4.0348 | 24.78 | 18.95 | 10.43 | 0.17 | 109 | 159.83 | 50.28 | 1.5 | 107 | 28.05 | 19946.71 | 224.44 | 1353.16 | 157.83 | 48.94 | 51544.65 | 0.31 | 0.73 | 2.42 | 3.18 | 1 | 10
3 | 80 | CONCLUIDO | 4.2407 | 23.58 | 18.36 | 12.24 | 0.19 | 90 | 160.19 | 50.28 | 1.75 | 88 | 28.16 | 19990.53 | 215.52 | 1353.44 | 138.32 | 48.94 | 41884.42 | 0.35 | 0.75 | 2.39 | 2.59 | 1 | 10
4 | 80 | CONCLUIDO | 4.4029 | 22.71 | 17.94 | 14.16 | 0.22 | 76 | 160.54 | 50.28 | 2 | 74 | 28.26 | 20034.4 | 208.64 | 1353.25 | 125.13 | 48.94 | 35355.13 | 0.39 | 0.77 | 2.36 | 2.17 | 1 | 10
5 | 80 | CONCLUIDO | 4.5263 | 22.09 | 17.64 | 16.04 | 0.25 | 66 | 160.9 | 50.28 | 2.25 | 64 | 28.37 | 20078.3 | 203.55 | 1353.13 | 115.59 | 48.94 | 30636.18 | 0.42 | 0.78 | 2.34 | 1.87 | 1 | 10
6 | 80 | CONCLUIDO | 4.6271 | 21.61 | 17.42 | 18.02 | 0.27 | 58 | 161.26 | 50.28 | 2.5 | 56 | 28.48 | 20122.23 | 198.54 | 1353.32 | 108.53 | 48.94 | 27149.23 | 0.45 | 0.79 | 2.32 | 1.65 | 1 | 10
7 | 80 | CONCLUIDO | 4.7045 | 21.26 | 17.26 | 19.91 | 0.3 | 52 | 161.61 | 50.28 | 2.75 | 50 | 28.58 | 20166.2 | 195.51 | 1353.38 | 102.71 | 48.94 | 24268.48 | 0.48 | 0.8 | 2.32 | 1.49 | 1 | 10
8 | 80 | CONCLUIDO | 4.7732 | 20.95 | 17.11 | 21.84 | 0.33 | 47 | 161.97 | 50.28 | 3 | 45 | 28.69 | 20210.21 | 191.92 | 1353.23 | 98.17 | 48.94 | 22023.18 | 0.5 | 0.81 | 2.31 | 1.34 | 1 | 10
9 | 80 | CONCLUIDO | 4.8318 | 20.7 | 16.99 | 23.7 | 0.35 | 43 | 162.33 | 50.28 | 3.25 | 41 | 28.8 | 20254.26 | 188.11 | 1353.34 | 94.02 | 48.94 | 19965.73 | 0.52 | 0.81 | 2.31 | 1.22 | 1 | 10
10 | 80 | CONCLUIDO | 4.8882 | 20.46 | 16.88 | 25.96 | 0.38 | 39 | 162.68 | 50.28 | 3.5 | 37 | 28.9 | 20298.34 | 184.76 | 1353.12 | 90.3 | 48.94 | 18126.68 | 0.54 | 0.82 | 2.3 | 1.11 | 1 | 10
11 | 80 | CONCLUIDO | 4.9391 | 20.25 | 16.76 | 27.94 | 0.41 | 36 | 163.04 | 50.28 | 3.75 | 34 | 29.01 | 20342.46 | 181.77 | 1353.14 | 86.72 | 48.94 | 16351.15 | 0.56 | 0.82 | 2.29 | 0.99 | 1 | 10
12 | 80 | CONCLUIDO | 4.9821 | 20.07 | 16.68 | 30.33 | 0.43 | 33 | 163.4 | 50.28 | 4 | 31 | 29.12 | 20386.62 | 178.63 | 1353.1 | 84.3 | 48.94 | 15155.81 | 0.58 | 0.83 | 2.29 | 0.92 | 1 | 10
13 | 80 | CONCLUIDO | 5.0077 | 19.97 | 16.65 | 32.22 | 0.46 | 31 | 163.76 | 50.28 | 4.25 | 29 | 29.23 | 20430.81 | 176.32 | 1353.2 | 82.8 | 48.94 | 14420.05 | 0.59 | 0.83 | 2.29 | 0.88 | 1 | 10
14 | 80 | CONCLUIDO | 5.0428 | 19.83 | 16.57 | 34.29 | 0.49 | 29 | 164.12 | 50.28 | 4.5 | 27 | 29.34 | 20475.04 | 173.48 | 1353.09 | 80.57 | 48.94 | 13312.85 | 0.61 | 0.83 | 2.28 | 0.8 | 1 | 10
15 | 80 | CONCLUIDO | 5.0749 | 19.7 | 16.51 | 36.69 | 0.51 | 27 | 164.48 | 50.28 | 4.75 | 25 | 29.45 | 20519.3 | 170.59 | 1353.1 | 78.57 | 48.94 | 12324.1 | 0.62 | 0.84 | 2.28 | 0.74 | 1 | 10
16 | 80 | CONCLUIDO | 5.0897 | 19.65 | 16.49 | 38.04 | 0.54 | 26 | 164.83 | 50.28 | 5 | 24 | 29.55 | 20563.61 | 168.47 | 1353.12 | 77.71 | 48.94 | 11895.88 | 0.63 | 0.84 | 2.28 | 0.72 | 1 | 10
17 | 80 | CONCLUIDO | 5.1216 | 19.52 | 16.43 | 41.07 | 0.56 | 24 | 165.19 | 50.28 | 5.25 | 22 | 29.66 | 20607.95 | 164.37 | 1353.25 | 75.93 | 48.94 | 11015.36 | 0.64 | 0.84 | 2.27 | 0.66 | 1 | 10
18 | 80 | CONCLUIDO | 5.1417 | 19.45 | 16.38 | 42.74 | 0.59 | 23 | 165.55 | 50.28 | 5.5 | 21 | 29.77 | 20652.33 | 162.53 | 1353.24 | 74.39 | 48.94 | 10251.18 | 0.66 | 0.84 | 2.27 | 0.61 | 1 | 10
19 | 80 | CONCLUIDO | 5.1697 | 19.34 | 16.34 | 46.69 | 0.61 | 21 | 165.91 | 50.28 | 5.75 | 19 | 29.88 | 20696.74 | 160.14 | 1353.09 | 73.05 | 48.94 | 9590.44 | 0.67 | 0.84 | 2.27 | 0.57 | 1 | 10
20 | 80 | CONCLUIDO | 5.1854 | 19.28 | 16.32 | 48.95 | 0.64 | 20 | 166.27 | 50.28 | 6 | 14 | 29.99 | 20741.2 | 156.55 | 1353.14 | 71.98 | 48.94 | 9063.82 | 0.68 | 0.85 | 2.27 | 0.55 | 1 | 10
21 | 80 | CONCLUIDO | 5.1787 | 19.31 | 16.34 | 49.02 | 0.66 | 20 | 166.64 | 50.28 | 6.25 | 10 | 30.11 | 20785.69 | 155.43 | 1353.09 | 72.72 | 48.94 | 9433.88 | 0.67 | 0.84 | 2.28 | 0.57 | 1 | 10
22 | 80 | CONCLUIDO | 5.1969 | 19.24 | 16.31 | 51.49 | 0.69 | 19 | 167 | 50.28 | 6.5 | 6 | 30.22 | 20830.22 | 154.08 | 1353.27 | 71.26 | 48.94 | 8705.88 | 0.69 | 0.85 | 2.28 | 0.54 | 1 | 10
23 | 80 | CONCLUIDO | 5.1992 | 19.23 | 16.3 | 51.46 | 0.71 | 19 | 167.36 | 50.28 | 6.75 | 3 | 30.33 | 20874.78 | 152.44 | 1353.11 | 70.87 | 48.94 | 8514.81 | 0.69 | 0.85 | 2.29 | 0.53 | 1 | 10
24 | 80 | CONCLUIDO | 5.215 | 19.18 | 16.27 | 54.24 | 0.74 | 18 | 167.72 | 50.28 | 7 | 1 | 30.44 | 20919.39 | 151.53 | 1353.16 | 70.05 | 48.94 | 8107.98 | 0.7 | 0.85 | 2.28 | 0.5 | 1 | 10
25 | 80 | CONCLUIDO | 5.2145 | 19.18 | 16.27 | 54.24 | 0.76 | 18 | 168.08 | 50.28 | 7.25 | 0 | 30.55 | 20964.03 | 151.9 | 1353.17 | 70.07 | 48.94 | 8118.38 | 0.7 | 0.85 | 2.29 | 0.5 | 1 | 10
0 | 115 | CONCLUIDO | 2.6679 | 37.48 | 23.5 | 5.46 | 0.08 | 258 | 222.93 | 56.94 | 1 | 256 | 49.99 | 27728.69 | 354.78 | 1353.68 | 307.5 | 48.94 | 125632.28 | 0.16 | 0.59 | 2.65 | 7.72 | 1 | 10
1 | 115 | CONCLUIDO | 3.125 | 32 | 21.22 | 6.88 | 0.1 | 185 | 223.35 | 56.94 | 1.25 | 183 | 50.15 | 27780.03 | 318.97 | 1353.51 | 231.95 | 48.94 | 88224.59 | 0.21 | 0.65 | 2.55 | 5.45 | 1 | 10
2 | 115 | CONCLUIDO | 3.4455 | 29.02 | 20 | 8.28 | 0.12 | 145 | 223.76 | 56.94 | 1.5 | 143 | 50.32 | 27831.42 | 299.32 | 1353.59 | 191.8 | 48.94 | 68345.83 | 0.26 | 0.69 | 2.49 | 4.23 | 1 | 10
3 | 115 | CONCLUIDO | 3.6895 | 27.1 | 19.22 | 9.69 | 0.14 | 119 | 224.18 | 56.94 | 1.75 | 117 | 50.49 | 27882.87 | 286.25 | 1353.38 | 166.38 | 48.94 | 55769.51 | 0.29 | 0.72 | 2.44 | 3.45 | 1 | 10
4 | 115 | CONCLUIDO | 3.8758 | 25.8 | 18.71 | 11.11 | 0.16 | 101 | 224.6 | 56.94 | 2 | 99 | 50.65 | 27934.37 | 277.31 | 1353.42 | 149.67 | 48.94 | 47505.07 | 0.33 | 0.74 | 2.42 | 2.94 | 1 | 10
5 | 115 | CONCLUIDO | 4.0266 | 24.83 | 18.31 | 12.49 | 0.18 | 88 | 225.01 | 56.94 | 2.25 | 86 | 50.82 | 27985.94 | 270.41 | 1353.47 | 137.13 | 48.94 | 41298.98 | 0.36 | 0.75 | 2.38 | 2.54 | 1 | 10
6 | 115 | CONCLUIDO | 4.1611 | 24.03 | 17.99 | 14.02 | 0.2 | 77 | 225.43 | 56.94 | 2.5 | 75 | 50.99 | 28037.57 | 264.4 | 1353.27 | 126.81 | 48.94 | 36194.6 | 0.39 | 0.77 | 2.36 | 2.22 | 1 | 10
7 | 115 | CONCLUIDO | 4.2657 | 23.44 | 17.75 | 15.44 | 0.22 | 69 | 225.85 | 56.94 | 2.75 | 67 | 51.16 | 28089.25 | 259.64 | 1353.2 | 119.05 | 48.94 | 32352.36 | 0.41 | 0.78 | 2.35 | 1.98 | 1 | 10
8 | 115 | CONCLUIDO | 4.3652 | 22.91 | 17.53 | 16.96 | 0.24 | 62 | 226.27 | 56.94 | 3 | 60 | 51.33 | 28140.99 | 255.06 | 1353.16 | 111.59 | 48.94 | 28658.68 | 0.44 | 0.79 | 2.34 | 1.76 | 1 | 10
9 | 115 | CONCLUIDO | 4.4349 | 22.55 | 17.39 | 18.3 | 0.25 | 57 | 226.69 | 56.94 | 3.25 | 55 | 51.5 | 28192.8 | 251.8 | 1353.27 | 107 | 48.94 | 26386.85 | 0.46 | 0.79 | 2.33 | 1.62 | 1 | 10
10 | 115 | CONCLUIDO | 4.5069 | 22.19 | 17.25 | 19.9 | 0.27 | 52 | 227.11 | 56.94 | 3.5 | 50 | 51.67 | 28244.66 | 248.69 | 1353.23 | 102.65 | 48.94 | 24238.44 | 0.48 | 0.8 | 2.31 | 1.48 | 1 | 10
11 | 115 | CONCLUIDO | 4.5668 | 21.9 | 17.13 | 21.41 | 0.29 | 48 | 227.53 | 56.94 | 3.75 | 46 | 51.84 | 28296.58 | 245.89 | 1353.11 | 98.67 | 48.94 | 22270.04 | 0.5 | 0.81 | 2.31 | 1.36 | 1 | 10
12 | 115 | CONCLUIDO | 4.616 | 21.66 | 17.03 | 22.7 | 0.31 | 45 | 227.95 | 56.94 | 4 | 43 | 52.01 | 28348.56 | 242.39 | 1353.14 | 95.36 | 48.94 | 20626.34 | 0.51 | 0.81 | 2.31 | 1.26 | 1 | 10
13 | 115 | CONCLUIDO | 4.6627 | 21.45 | 16.94 | 24.2 | 0.33 | 42 | 228.38 | 56.94 | 4.25 | 40 | 52.18 | 28400.61 | 240.63 | 1353.14 | 92.71 | 48.94 | 19320 | 0.53 | 0.81 | 2.3 | 1.17 | 1 | 10
14 | 115 | CONCLUIDO | 4.7062 | 21.25 | 16.88 | 25.96 | 0.35 | 39 | 228.8 | 56.94 | 4.5 | 37 | 52.36 | 28452.71 | 237.98 | 1353.22 | 90.12 | 48.94 | 18037.34 | 0.54 | 0.82 | 2.31 | 1.11 | 1 | 10
15 | 115 | CONCLUIDO | 4.7424 | 21.09 | 16.8 | 27.25 | 0.37 | 37 | 229.22 | 56.94 | 4.75 | 35 | 52.53 | 28504.87 | 236.2 | 1353.11 | 87.8 | 48.94 | 16886.53 | 0.56 | 0.82 | 2.3 | 1.03 | 1 | 10
16 | 115 | CONCLUIDO | 4.7695 | 20.97 | 16.77 | 28.75 | 0.39 | 35 | 229.65 | 56.94 | 5 | 33 | 52.7 | 28557.1 | 234.34 | 1353.15 | 87.15 | 48.94 | 16573.7 | 0.56 | 0.82 | 2.29 | 1 | 1 | 10
17 | 115 | CONCLUIDO | 4.8087 | 20.8 | 16.69 | 30.34 | 0.41 | 33 | 230.07 | 56.94 | 5.25 | 31 | 52.88 | 28609.38 | 231.36 | 1353.27 | 84.17 | 48.94 | 15091.07 | 0.58 | 0.83 | 2.29 | 0.92 | 1 | 10
18 | 115 | CONCLUIDO | 4.8417 | 20.65 | 16.63 | 32.19 | 0.42 | 31 | 230.49 | 56.94 | 5.5 | 29 | 53.05 | 28661.73 | 229.81 | 1353.1 | 82.41 | 48.94 | 14223.13 | 0.59 | 0.83 | 2.29 | 0.86 | 1 | 10
19 | 115 | CONCLUIDO | 4.8577 | 20.59 | 16.61 | 33.22 | 0.44 | 30 | 230.92 | 56.94 | 5.75 | 28 | 53.23 | 28714.14 | 227.63 | 1353.16 | 81.46 | 48.94 | 13751.67 | 0.6 | 0.83 | 2.29 | 0.84 | 1 | 10
20 | 115 | CONCLUIDO | 4.8948 | 20.43 | 16.54 | 35.44 | 0.46 | 28 | 231.34 | 56.94 | 6 | 26 | 53.4 | 28766.61 | 225.47 | 1353.11 | 79.53 | 48.94 | 12798.28 | 0.62 | 0.83 | 2.28 | 0.77 | 1 | 10
21 | 115 | CONCLUIDO | 4.9117 | 20.36 | 16.51 | 36.7 | 0.48 | 27 | 231.77 | 56.94 | 6.25 | 25 | 53.58 | 28819.14 | 224.39 | 1353.09 | 78.37 | 48.94 | 12220.5 | 0.62 | 0.84 | 2.29 | 0.75 | 1 | 10
22 | 115 | CONCLUIDO | 4.9337 | 20.27 | 16.47 | 38 | 0.5 | 26 | 232.2 | 56.94 | 6.5 | 24 | 53.75 | 28871.74 | 222.2 | 1353.13 | 77.07 | 48.94 | 11580.01 | 0.63 | 0.84 | 2.28 | 0.7 | 1 | 10
23 | 115 | CONCLUIDO | 4.9432 | 20.23 | 16.47 | 39.53 | 0.52 | 25 | 232.62 | 56.94 | 6.75 | 23 | 53.93 | 28924.39 | 221.66 | 1353.17 | 77.5 | 48.94 | 11795.55 | 0.63 | 0.84 | 2.27 | 0.7 | 1 | 10
24 | 115 | CONCLUIDO | 4.9635 | 20.15 | 16.43 | 41.08 | 0.53 | 24 | 233.05 | 56.94 | 7 | 22 | 54.11 | 28977.11 | 218.36 | 1353.17 | 76.11 | 48.94 | 11107.51 | 0.64 | 0.84 | 2.27 | 0.66 | 1 | 10
25 | 115 | CONCLUIDO | 4.9857 | 20.06 | 16.39 | 42.75 | 0.55 | 23 | 233.48 | 56.94 | 7.25 | 21 | 54.29 | 29029.89 | 216.85 | 1353.18 | 74.42 | 48.94 | 10269.31 | 0.66 | 0.84 | 2.27 | 0.62 | 1 | 10
26 | 115 | CONCLUIDO | 4.9994 | 20 | 16.38 | 44.66 | 0.57 | 22 | 233.91 | 56.94 | 7.5 | 20 | 54.46 | 29082.74 | 216.22 | 1353.16 | 74.05 | 48.94 | 10088.41 | 0.66 | 0.84 | 2.27 | 0.61 | 1 | 10
27 | 115 | CONCLUIDO | 5.0196 | 19.92 | 16.34 | 46.68 | 0.59 | 21 | 234.34 | 56.94 | 7.75 | 19 | 54.64 | 29135.65 | 215.09 | 1353.13 | 72.95 | 48.94 | 9543.66 | 0.67 | 0.84 | 2.27 | 0.57 | 1 | 10
28 | 115 | CONCLUIDO | 5.0398 | 19.84 | 16.3 | 48.91 | 0.61 | 20 | 234.77 | 56.94 | 8 | 18 | 54.82 | 29188.62 | 211.28 | 1353.12 | 71.66 | 48.94 | 8902.12 | 0.68 | 0.85 | 2.27 | 0.54 | 1 | 10
29 | 115 | CONCLUIDO | 5.04 | 19.84 | 16.3 | 48.91 | 0.62 | 20 | 235.2 | 56.94 | 8.25 | 18 | 55 | 29241.66 | 210.37 | 1353.09 | 71.71 | 48.94 | 8925.09 | 0.68 | 0.85 | 2.27 | 0.53 | 1 | 10
30 | 115 | CONCLUIDO | 5.058 | 19.77 | 16.28 | 51.4 | 0.64 | 19 | 235.63 | 56.94 | 8.5 | 17 | 55.18 | 29294.76 | 208.61 | 1353.18 | 70.86 | 48.94 | 8508.03 | 0.69 | 0.85 | 2.27 | 0.51 | 1 | 10
31 | 115 | CONCLUIDO | 5.0736 | 19.71 | 16.26 | 54.2 | 0.66 | 18 | 236.06 | 56.94 | 8.75 | 16 | 55.36 | 29347.92 | 206.38 | 1353.1 | 70.32 | 48.94 | 8245 | 0.7 | 0.85 | 2.27 | 0.49 | 1 | 10
32 | 115 | CONCLUIDO | 5.0749 | 19.7 | 16.25 | 54.18 | 0.68 | 18 | 236.49 | 56.94 | 9 | 16 | 55.55 | 29401.15 | 205.55 | 1353.09 | 70.01 | 48.94 | 8085.37 | 0.7 | 0.85 | 2.27 | 0.49 | 1 | 10
33 | 115 | CONCLUIDO | 5.0947 | 19.63 | 16.22 | 57.25 | 0.69 | 17 | 236.92 | 56.94 | 9.25 | 15 | 55.73 | 29454.44 | 203.44 | 1353.1 | 69.17 | 48.94 | 7673.97 | 0.71 | 0.85 | 2.26 | 0.45 | 1 | 10
34 | 115 | CONCLUIDO | 5.0933 | 19.63 | 16.23 | 57.27 | 0.71 | 17 | 237.35 | 56.94 | 9.5 | 15 | 55.91 | 29507.8 | 202.21 | 1353.09 | 69.27 | 48.94 | 7723.4 | 0.71 | 0.85 | 2.26 | 0.46 | 1 | 10
35 | 115 | CONCLUIDO | 5.1171 | 19.54 | 16.18 | 60.67 | 0.73 | 16 | 237.79 | 56.94 | 9.75 | 14 | 56.09 | 29561.22 | 200.36 | 1353.14 | 67.65 | 48.94 | 6918.78 | 0.72 | 0.85 | 2.26 | 0.41 | 1 | 10
36 | 115 | CONCLUIDO | 5.1122 | 19.56 | 16.2 | 60.74 | 0.75 | 16 | 238.22 | 56.94 | 10 | 13 | 56.28 | 29614.71 | 196.76 | 1353.13 | 68.35 | 48.94 | 7268.06 | 0.72 | 0.85 | 2.26 | 0.43 | 1 | 10
37 | 115 | CONCLUIDO | 5.1328 | 19.48 | 16.16 | 64.65 | 0.76 | 15 | 238.66 | 56.94 | 10.25 | 12 | 56.46 | 29668.27 | 195.97 | 1353.19 | 67.1 | 48.94 | 6647.88 | 0.73 | 0.85 | 2.26 | 0.39 | 1 | 10
38 | 115 | CONCLUIDO | 5.1284 | 19.5 | 16.18 | 64.72 | 0.78 | 15 | 239.09 | 56.94 | 10.5 | 12 | 56.65 | 29721.89 | 194.33 | 1353.09 | 67.61 | 48.94 | 6904.8 | 0.72 | 0.85 | 2.27 | 0.41 | 1 | 10
39 | 115 | CONCLUIDO | 5.1513 | 19.41 | 16.14 | 69.16 | 0.8 | 14 | 239.53 | 56.94 | 10.75 | 11 | 56.83 | 29775.57 | 192.31 | 1353.15 | 66.18 | 48.94 | 6194.59 | 0.74 | 0.86 | 2.26 | 0.37 | 1 | 10
40 | 115 | CONCLUIDO | 5.1497 | 19.42 | 16.14 | 69.19 | 0.82 | 14 | 239.96 | 56.94 | 11 | 8 | 57.02 | 29829.32 | 193.82 | 1353.13 | 66.34 | 48.94 | 6273.9 | 0.74 | 0.85 | 2.27 | 0.38 | 1 | 10
41 | 115 | CONCLUIDO | 5.149 | 19.42 | 16.15 | 69.2 | 0.83 | 14 | 240.4 | 56.94 | 11.25 | 7 | 57.21 | 29883.27 | 193.11 | 1353.16 | 66.4 | 48.94 | 6300.53 | 0.74 | 0.85 | 2.27 | 0.38 | 1 | 10
42 | 115 | CONCLUIDO | 5.1478 | 19.43 | 16.15 | 69.22 | 0.85 | 14 | 240.84 | 56.94 | 11.5 | 5 | 57.39 | 29937.16 | 190.46 | 1353.09 | 66.54 | 48.94 | 6374.6 | 0.74 | 0.85 | 2.27 | 0.38 | 1 | 10
43 | 115 | CONCLUIDO | 5.1668 | 19.35 | 16.12 | 74.41 | 0.87 | 13 | 241.27 | 56.94 | 11.75 | 4 | 57.58 | 29991.11 | 189.14 | 1353.13 | 65.63 | 48.94 | 5925.02 | 0.75 | 0.86 | 2.26 | 0.35 | 1 | 10
44 | 115 | CONCLUIDO | 5.1637 | 19.37 | 16.13 | 74.47 | 0.88 | 13 | 241.71 | 56.94 | 12 | 3 | 57.77 | 30045.13 | 189.27 | 1353.16 | 65.81 | 48.94 | 6013.33 | 0.74 | 0.86 | 2.27 | 0.37 | 1 | 10
45 | 115 | CONCLUIDO | 5.1644 | 19.36 | 16.13 | 74.46 | 0.9 | 13 | 242.15 | 56.94 | 12.25 | 2 | 57.96 | 30099.23 | 188.97 | 1353.09 | 65.86 | 48.94 | 6035.26 | 0.74 | 0.86 | 2.27 | 0.36 | 1 | 10
46 | 115 | CONCLUIDO | 5.1634 | 19.37 | 16.14 | 74.47 | 0.92 | 13 | 242.59 | 56.94 | 12.5 | 1 | 58.15 | 30153.38 | 189.18 | 1353.14 | 66.01 | 48.94 | 6110.37 | 0.74 | 0.86 | 2.27 | 0.37 | 1 | 10
47 | 115 | CONCLUIDO | 5.163 | 19.37 | 16.14 | 74.48 | 0.93 | 13 | 243.03 | 56.94 | 12.75 | 0 | 58.34 | 30207.61 | 189.43 | 1353.1 | 65.97 | 48.94 | 6094.58 | 0.74 | 0.86 | 2.27 | 0.37 | 1 | 10
0 | 35 | CONCLUIDO | 4.505 | 22.2 | 18.62 | 11.4 | 0.22 | 98 | 80.84 | 35.1 | 1 | 96 | 9.74 | 10204.21 | 134.12 | 1353.3 | 147.21 | 48.94 | 46285.98 | 0.33 | 0.74 | 2.4 | 2.85 | 1 | 10
1 | 35 | CONCLUIDO | 4.776 | 20.94 | 17.81 | 14.84 | 0.27 | 72 | 81.14 | 35.1 | 1.25 | 70 | 9.79 | 10241.25 | 123.72 | 1353.22 | 120.33 | 48.94 | 32975.28 | 0.41 | 0.78 | 2.36 | 2.04 | 1 | 10
2 | 35 | CONCLUIDO | 4.9343 | 20.27 | 17.39 | 18.31 | 0.32 | 57 | 81.44 | 35.1 | 1.5 | 55 | 9.84 | 10278.32 | 116.45 | 1353.14 | 106.95 | 48.94 | 26363.37 | 0.46 | 0.79 | 2.34 | 1.62 | 1 | 10
3 | 35 | CONCLUIDO | 5.0463 | 19.82 | 17.12 | 21.85 | 0.38 | 47 | 81.74 | 35.1 | 1.75 | 38 | 9.89 | 10315.41 | 110.45 | 1353.15 | 97.75 | 48.94 | 21814.5 | 0.5 | 0.81 | 2.33 | 1.35 | 1 | 10
4 | 35 | CONCLUIDO | 5.1163 | 19.55 | 16.95 | 24.8 | 0.43 | 41 | 82.04 | 35.1 | 2 | 13 | 9.94 | 10352.53 | 106.15 | 1353.2 | 91.46 | 48.94 | 18698.94 | 0.54 | 0.81 | 2.34 | 1.18 | 1 | 10
5 | 35 | CONCLUIDO | 5.1256 | 19.51 | 16.93 | 25.39 | 0.48 | 40 | 82.34 | 35.1 | 2.25 | 3 | 9.99 | 10389.66 | 105.16 | 1353.19 | 90.79 | 48.94 | 18365.85 | 0.54 | 0.82 | 2.34 | 1.16 | 1 | 10
6 | 35 | CONCLUIDO | 5.1221 | 19.52 | 16.94 | 25.41 | 0.53 | 40 | 82.65 | 35.1 | 2.5 | 0 | 10.04 | 10426.82 | 105.62 | 1353.2 | 90.94 | 48.94 | 18440.84 | 0.54 | 0.81 | 2.35 | 1.17 | 1 | 10
0 | 50 | CONCLUIDO | 4.0941 | 24.43 | 19.52 | 9.08 | 0.16 | 129 | 107.41 | 41.65 | 1 | 127 | 14.77 | 13481.73 | 177.17 | 1353.44 | 176.36 | 48.94 | 60706.89 | 0.28 | 0.71 | 2.45 | 3.75 | 1 | 10
1 | 50 | CONCLUIDO | 4.4065 | 22.69 | 18.52 | 11.58 | 0.2 | 96 | 107.73 | 41.65 | 1.25 | 94 | 14.83 | 13520.81 | 165.13 | 1353.15 | 144.2 | 48.94 | 44791.72 | 0.34 | 0.75 | 2.39 | 2.75 | 1 | 10
2 | 50 | CONCLUIDO | 4.6147 | 21.67 | 17.94 | 14.17 | 0.24 | 76 | 108.05 | 41.65 | 1.5 | 74 | 14.9 | 13559.91 | 156.64 | 1353.52 | 125.19 | 48.94 | 35385.76 | 0.39 | 0.77 | 2.36 | 2.17 | 1 | 10
3 | 50 | CONCLUIDO | 4.7611 | 21 | 17.57 | 16.73 | 0.28 | 63 | 108.37 | 41.65 | 1.75 | 61 | 14.97 | 13599.17 | 150.52 | 1353.22 | 112.79 | 48.94 | 29253 | 0.43 | 0.79 | 2.34 | 1.8 | 1 | 10
4 | 50 | CONCLUIDO | 4.8784 | 20.5 | 17.28 | 19.57 | 0.32 | 53 | 108.68 | 41.65 | 2 | 51 | 15.03 | 13638.32 | 145.04 | 1353.25 | 103.77 | 48.94 | 24793.43 | 0.47 | 0.8 | 2.32 | 1.52 | 1 | 10
5 | 50 | CONCLUIDO | 4.9696 | 20.12 | 17.06 | 22.26 | 0.36 | 46 | 109 | 41.65 | 2.25 | 44 | 15.1 | 13677.51 | 139.74 | 1353.16 | 96.53 | 48.94 | 21208.24 | 0.51 | 0.81 | 2.31 | 1.29 | 1 | 10
6 | 50 | CONCLUIDO | 5.0446 | 19.82 | 16.9 | 25.35 | 0.4 | 40 | 109.32 | 41.65 | 2.5 | 38 | 15.17 | 13716.72 | 135.14 | 1353.22 | 91.14 | 48.94 | 18542.87 | 0.54 | 0.82 | 2.3 | 1.13 | 1 | 10
7 | 50 | CONCLUIDO | 5.1075 | 19.58 | 16.77 | 28.74 | 0.44 | 35 | 109.64 | 41.65 | 2.75 | 32 | 15.24 | 13755.95 | 129.84 | 1353.17 | 86.66 | 48.94 | 16328.42 | 0.56 | 0.82 | 2.3 | 1 | 1 | 10
8 | 50 | CONCLUIDO | 5.1465 | 19.43 | 16.68 | 31.28 | 0.48 | 32 | 109.96 | 41.65 | 3 | 24 | 15.31 | 13795.21 | 125.82 | 1353.13 | 83.93 | 48.94 | 14978.31 | 0.58 | 0.83 | 2.29 | 0.91 | 1 | 10
9 | 50 | CONCLUIDO | 5.1915 | 19.26 | 16.58 | 34.31 | 0.52 | 29 | 110.27 | 41.65 | 3.25 | 11 | 15.37 | 13834.5 | 122.31 | 1353.35 | 80.07 | 48.94 | 13063.87 | 0.61 | 0.83 | 2.3 | 0.81 | 1 | 10
10 | 50 | CONCLUIDO | 5.1849 | 19.29 | 16.61 | 34.36 | 0.56 | 29 | 110.59 | 41.65 | 3.5 | 3 | 15.44 | 13873.81 | 122.78 | 1353.39 | 80.59 | 48.94 | 13324.26 | 0.61 | 0.83 | 2.31 | 0.84 | 1 | 10
11 | 50 | CONCLUIDO | 5.184 | 19.29 | 16.61 | 34.36 | 0.6 | 29 | 110.91 | 41.65 | 3.75 | 0 | 15.51 | 13913.15 | 123.14 | 1353.43 | 80.61 | 48.94 | 13330.38 | 0.61 | 0.83 | 2.32 | 0.84 | 1 | 10
0 | 25 | CONCLUIDO | 4.8525 | 20.61 | 17.81 | 14.84 | 0.28 | 72 | 61.76 | 28.92 | 1 | 64 | 6.84 | 7851.41 | 98.4 | 1353.18 | 120.42 | 48.94 | 33021.66 | 0.41 | 0.77 | 2.37 | 2.04 | 1 | 10
1 | 25 | CONCLUIDO | 4.9866 | 20.05 | 17.45 | 18.05 | 0.35 | 58 | 62.05 | 28.92 | 1.25 | 22 | 6.88 | 7887.12 | 92.37 | 1353.26 | 107.42 | 48.94 | 26594.86 | 0.46 | 0.79 | 2.38 | 1.68 | 1 | 10
2 | 25 | CONCLUIDO | 5.0032 | 19.99 | 17.41 | 18.66 | 0.42 | 56 | 62.34 | 28.92 | 1.5 | 1 | 6.92 | 7922.85 | 91.66 | 1353.47 | 105.81 | 48.94 | 25799.06 | 0.46 | 0.79 | 2.39 | 1.64 | 1 | 10
3 | 25 | CONCLUIDO | 5.0058 | 19.98 | 17.4 | 18.65 | 0.49 | 56 | 62.63 | 28.92 | 1.75 | 0 | 6.96 | 7958.6 | 91.95 | 1353.26 | 105.23 | 48.94 | 25507.55 | 0.47 | 0.79 | 2.4 | 1.63 | 1 | 10
0 | 85 | CONCLUIDO | 3.2694 | 30.59 | 21.57 | 6.6 | 0.11 | 196 | 167.88 | 51.39 | 1 | 194 | 30.49 | 20939.59 | 269.67 | 1353.58 | 244.14 | 48.94 | 94265.07 | 0.2 | 0.64 | 2.55 | 5.8 | 1 | 10
1 | 85 | CONCLUIDO | 3.6701 | 27.25 | 19.99 | 8.33 | 0.13 | 144 | 168.25 | 51.39 | 1.25 | 142 | 30.6 | 20984.25 | 247.97 | 1353.5 | 191.81 | 48.94 | 68356.74 | 0.26 | 0.69 | 2.48 | 4.22 | 1 | 10
2 | 85 | CONCLUIDO | 3.9517 | 25.31 | 19.07 | 10.04 | 0.16 | 114 | 168.61 | 51.39 | 1.5 | 112 | 30.71 | 21028.94 | 234.83 | 1353.32 | 161.98 | 48.94 | 53593.35 | 0.3 | 0.72 | 2.42 | 3.3 | 1 | 10
3 | 85 | CONCLUIDO | 4.1652 | 24.01 | 18.45 | 11.78 | 0.18 | 94 | 168.97 | 51.39 | 1.75 | 92 | 30.83 | 21073.68 | 225.25 | 1353.27 | 141.75 | 48.94 | 43578.79 | 0.35 | 0.75 | 2.38 | 2.68 | 1 | 10
4 | 85 | CONCLUIDO | 4.3192 | 23.15 | 18.07 | 13.55 | 0.21 | 80 | 169.33 | 51.39 | 2 | 78 | 30.94 | 21118.46 | 219.02 | 1353.37 | 129.08 | 48.94 | 37312.61 | 0.38 | 0.76 | 2.37 | 2.3 | 1 | 10
5 | 85 | CONCLUIDO | 4.4558 | 22.44 | 17.73 | 15.42 | 0.24 | 69 | 169.7 | 51.39 | 2.25 | 67 | 31.05 | 21163.27 | 212.97 | 1353.25 | 118.55 | 48.94 | 32100.42 | 0.41 | 0.78 | 2.34 | 1.96 | 1 | 10
6 | 85 | CONCLUIDO | 4.562 | 21.92 | 17.48 | 17.19 | 0.26 | 61 | 170.06 | 51.39 | 2.5 | 59 | 31.17 | 21208.12 | 208.25 | 1353.23 | 109.9 | 48.94 | 27816.19 | 0.45 | 0.79 | 2.34 | 1.71 | 1 | 10
7 | 85 | CONCLUIDO | 4.6382 | 21.56 | 17.32 | 18.9 | 0.29 | 55 | 170.42 | 51.39 | 2.75 | 53 | 31.28 | 21253.01 | 204.86 | 1353.25 | 104.77 | 48.94 | 25280.63 | 0.47 | 0.8 | 2.33 | 1.55 | 1 | 10
8 | 85 | CONCLUIDO | 4.7241 | 21.17 | 17.14 | 20.98 | 0.31 | 49 | 170.79 | 51.39 | 3 | 47 | 31.4 | 21297.94 | 200.33 | 1353.1 | 99.01 | 48.94 | 22434.28 | 0.49 | 0.81 | 2.31 | 1.37 | 1 | 10
9 | 85 | CONCLUIDO | 4.7797 | 20.92 | 17.02 | 22.7 | 0.34 | 45 | 171.15 | 51.39 | 3.25 | 43 | 31.51 | 21342.91 | 196.99 | 1353.27 | 95.28 | 48.94 | 20589.43 | 0.51 | 0.81 | 2.31 | 1.26 | 1 | 10
10 | 85 | CONCLUIDO | 4.834 | 20.69 | 16.92 | 24.77 | 0.36 | 41 | 171.52 | 51.39 | 3.5 | 39 | 31.63 | 21387.92 | 195.01 | 1353.16 | 91.63 | 48.94 | 18783.16 | 0.53 | 0.82 | 2.31 | 1.16 | 1 | 10
11 | 85 | CONCLUIDO | 4.8786 | 20.5 | 16.84 | 26.59 | 0.39 | 38 | 171.88 | 51.39 | 3.75 | 36 | 31.74 | 21432.96 | 191.47 | 1353.17 | 89.08 | 48.94 | 17521.37 | 0.55 | 0.82 | 2.3 | 1.07 | 1 | 10
12 | 85 | CONCLUIDO | 4.9225 | 20.31 | 16.76 | 28.72 | 0.41 | 35 | 172.25 | 51.39 | 4 | 33 | 31.86 | 21478.05 | 188.56 | 1353.17 | 86.82 | 48.94 | 16408.29 | 0.56 | 0.82 | 2.28 | 0.99 | 1 | 10
13 | 85 | CONCLUIDO | 4.9523 | 20.19 | 16.7 | 30.37 | 0.44 | 33 | 172.61 | 51.39 | 4.25 | 31 | 31.97 | 21523.17 | 186.48 | 1353.22 | 84.44 | 48.94 | 15227.27 | 0.58 | 0.83 | 2.3 | 0.93 | 1 | 10
14 | 85 | CONCLUIDO | 4.9886 | 20.05 | 16.62 | 32.17 | 0.46 | 31 | 172.98 | 51.39 | 4.5 | 29 | 32.09 | 21568.34 | 183.63 | 1353.12 | 82.46 | 48.94 | 14248.33 | 0.59 | 0.83 | 2.28 | 0.85 | 1 | 10
15 | 85 | CONCLUIDO | 5.0147 | 19.94 | 16.59 | 34.32 | 0.49 | 29 | 173.35 | 51.39 | 4.75 | 27 | 32.2 | 21613.54 | 181.28 | 1353.11 | 81.08 | 48.94 | 13566.15 | 0.6 | 0.83 | 2.28 | 0.82 | 1 | 10
16 | 85 | CONCLUIDO | 5.0529 | 19.79 | 16.5 | 36.67 | 0.51 | 27 | 173.71 | 51.39 | 5 | 25 | 32.32 | 21658.78 | 178.81 | 1353.24 | 78.17 | 48.94 | 12121.47 | 0.63 | 0.84 | 2.28 | 0.73 | 1 | 10
17 | 85 | CONCLUIDO | 5.0839 | 19.67 | 16.45 | 39.48 | 0.53 | 25 | 174.08 | 51.39 | 5.25 | 23 | 32.44 | 21704.07 | 175.52 | 1353.15 | 76.47 | 48.94 | 11283.66 | 0.64 | 0.84 | 2.28 | 0.68 | 1 | 10
18 | 85 | CONCLUIDO | 5.0986 | 19.61 | 16.43 | 41.07 | 0.56 | 24 | 174.45 | 51.39 | 5.5 | 22 | 32.56 | 21749.39 | 172.22 | 1353.12 | 75.95 | 48.94 | 11028.17 | 0.64 | 0.84 | 2.27 | 0.66 | 1 | 10
19 | 85 | CONCLUIDO | 5.1184 | 19.54 | 16.39 | 42.74 | 0.58 | 23 | 174.82 | 51.39 | 5.75 | 21 | 32.67 | 21794.75 | 170.52 | 1353.18 | 74.46 | 48.94 | 10285.63 | 0.66 | 0.84 | 2.27 | 0.62 | 1 | 10
20 | 85 | CONCLUIDO | 5.1292 | 19.5 | 16.38 | 44.67 | 0.61 | 22 | 175.18 | 51.39 | 6 | 20 | 32.79 | 21840.16 | 168.22 | 1353.21 | 74.35 | 48.94 | 10237.37 | 0.66 | 0.84 | 2.27 | 0.61 | 1 | 10
21 | 85 | CONCLUIDO | 5.1647 | 19.36 | 16.31 | 48.94 | 0.63 | 20 | 175.55 | 51.39 | 6.25 | 17 | 32.91 | 21885.6 | 164.59 | 1353.12 | 71.95 | 48.94 | 9047 | 0.68 | 0.85 | 2.27 | 0.54 | 1 | 10
22 | 85 | CONCLUIDO | 5.1788 | 19.31 | 16.29 | 51.45 | 0.66 | 19 | 175.92 | 51.39 | 6.5 | 15 | 33.03 | 21931.08 | 162.23 | 1353.2 | 71.4 | 48.94 | 8779.65 | 0.69 | 0.85 | 2.27 | 0.52 | 1 | 10
23 | 85 | CONCLUIDO | 5.1811 | 19.3 | 16.28 | 51.42 | 0.68 | 19 | 176.29 | 51.39 | 6.75 | 13 | 33.15 | 21976.61 | 161.14 | 1353.13 | 70.87 | 48.94 | 8514.48 | 0.69 | 0.85 | 2.28 | 0.52 | 1 | 10
24 | 85 | CONCLUIDO | 5.1956 | 19.25 | 16.26 | 54.21 | 0.7 | 18 | 176.66 | 51.39 | 7 | 8 | 33.27 | 22022.17 | 159.25 | 1353.18 | 70.24 | 48.94 | 8201.34 | 0.7 | 0.85 | 2.27 | 0.5 | 1 | 10
25 | 85 | CONCLUIDO | 5.1931 | 19.26 | 16.27 | 54.25 | 0.73 | 18 | 177.03 | 51.39 | 7.25 | 6 | 33.39 | 22067.77 | 159.16 | 1353.09 | 70.36 | 48.94 | 8261.91 | 0.7 | 0.85 | 2.28 | 0.51 | 1 | 10
26 | 85 | CONCLUIDO | 5.1955 | 19.25 | 16.27 | 54.22 | 0.75 | 18 | 177.4 | 51.39 | 7.5 | 5 | 33.51 | 22113.42 | 158.75 | 1353.17 | 70.09 | 48.94 | 8127.38 | 0.7 | 0.85 | 2.28 | 0.5 | 1 | 10
27 | 85 | CONCLUIDO | 5.211 | 19.19 | 16.24 | 57.32 | 0.77 | 17 | 177.77 | 51.39 | 7.75 | 1 | 33.63 | 22159.1 | 157.81 | 1353.09 | 69.2 | 48.94 | 7687.97 | 0.71 | 0.85 | 2.28 | 0.47 | 1 | 10
28 | 85 | CONCLUIDO | 5.212 | 19.19 | 16.24 | 57.31 | 0.8 | 17 | 178.14 | 51.39 | 8 | 1 | 33.75 | 22204.83 | 158.2 | 1353.09 | 69.18 | 48.94 | 7677.78 | 0.71 | 0.85 | 2.28 | 0.47 | 1 | 10
29 | 85 | CONCLUIDO | 5.2109 | 19.19 | 16.24 | 57.32 | 0.82 | 17 | 178.51 | 51.39 | 8.25 | 1 | 33.87 | 22250.6 | 158.1 | 1353.09 | 69.17 | 48.94 | 7673.24 | 0.71 | 0.85 | 2.28 | 0.47 | 1 | 10
30 | 85 | CONCLUIDO | 5.211 | 19.19 | 16.24 | 57.32 | 0.84 | 17 | 178.88 | 51.39 | 8.5 | 0 | 33.99 | 22296.41 | 158.44 | 1353.09 | 69.22 | 48.94 | 7695.22 | 0.71 | 0.85 | 2.28 | 0.47 | 1 | 10
0 | 20 | CONCLUIDO | 4.8928 | 20.44 | 17.84 | 15.29 | 0.34 | 70 | 51.33 | 24.83 | 1 | 10 | 5.51 | 6564.78 | 83.17 | 1353.57 | 119.24 | 48.94 | 32443.32 | 0.41 | 0.77 | 2.42 | 2.06 | 1 | 10
1 | 20 | CONCLUIDO | 4.9006 | 20.41 | 17.81 | 15.49 | 0.42 | 69 | 51.62 | 24.83 | 1.25 | 0 | 5.54 | 6599.8 | 83.05 | 1353.48 | 118.12 | 48.94 | 31889.18 | 0.41 | 0.77 | 2.43 | 2.04 | 1 | 10
0 | 120 | CONCLUIDO | 2.5699 | 38.91 | 23.9 | 5.31 | 0.08 | 270 | 232.68 | 57.72 | 1 | 268 | 53.95 | 28931.02 | 371.13 | 1353.68 | 319.95 | 48.94 | 131797.78 | 0.15 | 0.58 | 2.69 | 8.13 | 1 | 10
1 | 120 | CONCLUIDO | 3.0332 | 32.97 | 21.47 | 6.67 | 0.1 | 193 | 233.1 | 57.72 | 1.25 | 191 | 54.13 | 28983.75 | 331.91 | 1353.8 | 240.77 | 48.94 | 92592.28 | 0.2 | 0.64 | 2.54 | 5.69 | 1 | 10
2 | 120 | CONCLUIDO | 3.3686 | 29.69 | 20.14 | 8.06 | 0.11 | 150 | 233.53 | 57.72 | 1.5 | 148 | 54.31 | 29036.54 | 310.15 | 1353.54 | 196.77 | 48.94 | 70809.64 | 0.25 | 0.69 | 2.48 | 4.37 | 1 | 10
3 | 120 | CONCLUIDO | 3.6155 | 27.66 | 19.35 | 9.44 | 0.13 | 123 | 233.96 | 57.72 | 1.75 | 121 | 54.49 | 29089.39 | 296.55 | 1353.44 | 170.53 | 48.94 | 57821.91 | 0.29 | 0.71 | 2.45 | 3.57 | 1 | 10
4 | 120 | CONCLUIDO | 3.8044 | 26.29 | 18.79 | 10.74 | 0.15 | 105 | 234.39 | 57.72 | 2 | 103 | 54.67 | 29142.31 | 287.03 | 1353.37 | 153.49 | 48.94 | 49392.5 | 0.32 | 0.73 | 2.39 | 3.02 | 1 | 10
5 | 120 | CONCLUIDO | 3.9616 | 25.24 | 18.39 | 12.12 | 0.17 | 91 | 234.82 | 57.72 | 2.25 | 89 | 54.85 | 29195.29 | 279.59 | 1353.38 | 139.79 | 48.94 | 42611.95 | 0.35 | 0.75 | 2.38 | 2.62 | 1 | 10
6 | 120 | CONCLUIDO | 4.0947 | 24.42 | 18.07 | 13.55 | 0.19 | 80 | 235.25 | 57.72 | 2.5 | 78 | 55.03 | 29248.33 | 273.64 | 1353.4 | 128.77 | 48.94 | 37156.5 | 0.38 | 0.76 | 2.38 | 2.3 | 1 | 10
7 | 120 | CONCLUIDO | 4.2186 | 23.7 | 17.76 | 15.01 | 0.21 | 71 | 235.68 | 57.72 | 2.75 | 69 | 55.21 | 29301.44 | 267.67 | 1353.34 | 119.62 | 48.94 | 32628.02 | 0.41 | 0.78 | 2.34 | 1.99 | 1 | 10
8 | 120 | CONCLUIDO | 4.2928 | 23.3 | 17.62 | 16.27 | 0.23 | 65 | 236.11 | 57.72 | 3 | 63 | 55.39 | 29354.61 | 264.55 | 1353.32 | 114.71 | 48.94 | 30201.52 | 0.43 | 0.78 | 2.34 | 1.85 | 1 | 10
9 | 120 | CONCLUIDO | 4.3803 | 22.83 | 17.43 | 17.73 | 0.24 | 59 | 236.54 | 57.72 | 3.25 | 57 | 55.57 | 29407.85 | 260.52 | 1353.34 | 108.48 | 48.94 | 27119.47 | 0.45 | 0.79 | 2.33 | 1.66 | 1 | 10
10 | 120 | CONCLUIDO | 4.4579 | 22.43 | 17.26 | 19.18 | 0.26 | 54 | 236.98 | 57.72 | 3.5 | 52 | 55.75 | 29461.15 | 256.73 | 1353.22 | 103.1 | 48.94 | 24452.57 | 0.47 | 0.8 | 2.32 | 1.49 | 1 | 10
11 | 120 | CONCLUIDO | 4.5088 | 22.18 | 17.19 | 20.63 | 0.28 | 50 | 237.41 | 57.72 | 3.75 | 48 | 55.93 | 29514.51 | 254.6 | 1353.11 | 100.66 | 48.94 | 23254.09 | 0.49 | 0.8 | 2.32 | 1.42 | 1 | 10
12 | 120 | CONCLUIDO | 4.5564 | 21.95 | 17.1 | 21.83 | 0.3 | 47 | 237.84 | 57.72 | 4 | 45 | 56.12 | 29567.95 | 251.84 | 1353.09 | 97.62 | 48.94 | 21748.48 | 0.5 | 0.81 | 2.31 | 1.33 | 1 | 10
13 | 120 | CONCLUIDO | 4.6172 | 21.66 | 16.99 | 23.71 | 0.32 | 43 | 238.28 | 57.72 | 4.25 | 41 | 56.3 | 29621.44 | 249.04 | 1353.19 | 93.99 | 48.94 | 19954.67 | 0.52 | 0.81 | 2.31 | 1.22 | 1 | 10
14 | 120 | CONCLUIDO | 4.6515 | 21.5 | 16.92 | 24.76 | 0.34 | 41 | 238.71 | 57.72 | 4.5 | 39 | 56.49 | 29675.01 | 246.4 | 1353.26 | 91.79 | 48.94 | 18864.32 | 0.53 | 0.82 | 2.31 | 1.15 | 1 | 10
15 | 120 | CONCLUIDO | 4.7002 | 21.28 | 16.84 | 26.58 | 0.35 | 38 | 239.14 | 57.72 | 4.75 | 36 | 56.67 | 29728.63 | 244.41 | 1353.16 | 88.97 | 48.94 | 17468.88 | 0.55 | 0.82 | 2.3 | 1.07 | 1 | 10
16 | 120 | CONCLUIDO | 4.7365 | 21.11 | 16.76 | 27.94 | 0.37 | 36 | 239.58 | 57.72 | 5 | 34 | 56.86 | 29782.33 | 242.68 | 1353.15 | 86.61 | 48.94 | 16296.64 | 0.57 | 0.82 | 2.3 | 1 | 1 | 10
17 | 120 | CONCLUIDO | 4.7706 | 20.96 | 16.7 | 29.48 | 0.39 | 34 | 240.02 | 57.72 | 5.25 | 32 | 57.04 | 29836.09 | 240.29 | 1353.2 | 84.7 | 48.94 | 15351.79 | 0.58 | 0.83 | 2.29 | 0.93 | 1 | 10
18 | 120 | CONCLUIDO | 4.7843 | 20.9 | 16.69 | 30.34 | 0.41 | 33 | 240.45 | 57.72 | 5.5 | 31 | 57.23 | 29890.04 | 238.8 | 1353.24 | 84.31 | 48.94 | 15163.26 | 0.58 | 0.83 | 2.29 | 0.92 | 1 | 10
19 | 120 | CONCLUIDO | 4.8192 | 20.75 | 16.63 | 32.19 | 0.42 | 31 | 240.89 | 57.72 | 5.75 | 29 | 57.42 | 29943.94 | 237.21 | 1353.22 | 82.26 | 48.94 | 14148.06 | 0.59 | 0.83 | 2.29 | 0.86 | 1 | 10
20 | 120 | CONCLUIDO | 4.8542 | 20.6 | 16.57 | 34.28 | 0.44 | 29 | 241.33 | 57.72 | 6 | 27 | 57.6 | 29997.9 | 234.12 | 1353.11 | 80.6 | 48.94 | 13329.26 | 0.61 | 0.83 | 2.28 | 0.8 | 1 | 10
21 | 120 | CONCLUIDO | 4.8721 | 20.52 | 16.54 | 35.44 | 0.46 | 28 | 241.77 | 57.72 | 6.25 | 26 | 57.79 | 30051.93 | 232.8 | 1353.11 | 79.55 | 48.94 | 12805.86 | 0.62 | 0.83 | 2.28 | 0.77 | 1 | 10
22 | 120 | CONCLUIDO | 4.8916 | 20.44 | 16.5 | 36.68 | 0.48 | 27 | 242.2 | 57.72 | 6.5 | 25 | 57.98 | 30106.03 | 232.15 | 1353.11 | 78.06 | 48.94 | 12067.17 | 0.63 | 0.84 | 2.28 | 0.74 | 1 | 10
23 | 120 | CONCLUIDO | 4.908 | 20.37 | 16.48 | 38.03 | 0.49 | 26 | 242.64 | 57.72 | 6.75 | 24 | 58.17 | 30160.2 | 229.76 | 1353.21 | 77.45 | 48.94 | 11766.03 | 0.63 | 0.84 | 2.28 | 0.71 | 1 | 10
24 | 120 | CONCLUIDO | 4.9188 | 20.33 | 16.48 | 39.56 | 0.51 | 25 | 243.08 | 57.72 | 7 | 23 | 58.36 | 30214.44 | 229.11 | 1353.12 | 77.53 | 48.94 | 11812.84 | 0.63 | 0.84 | 2.28 | 0.71 | 1 | 10
25 | 120 | CONCLUIDO | 4.9423 | 20.23 | 16.43 | 41.08 | 0.53 | 24 | 243.52 | 57.72 | 7.25 | 22 | 58.55 | 30268.74 | 225.94 | 1353.2 | 76.05 | 48.94 | 11076.98 | 0.64 | 0.84 | 2.27 | 0.66 | 1 | 10
26 | 120 | CONCLUIDO | 4.9635 | 20.15 | 16.39 | 42.76 | 0.55 | 23 | 243.96 | 57.72 | 7.5 | 21 | 58.74 | 30323.11 | 224.54 | 1353.22 | 74.51 | 48.94 | 10311.24 | 0.66 | 0.84 | 2.27 | 0.62 | 1 | 10
27 | 120 | CONCLUIDO | 4.9792 | 20.08 | 16.37 | 44.65 | 0.56 | 22 | 244.41 | 57.72 | 7.75 | 20 | 58.93 | 30377.55 | 223.9 | 1353.16 | 74.05 | 48.94 | 10087.33 | 0.66 | 0.84 | 2.27 | 0.6 | 1 | 10
28 | 120 | CONCLUIDO | 5.0001 | 20 | 16.33 | 46.67 | 0.58 | 21 | 244.85 | 57.72 | 8 | 19 | 59.12 | 30432.06 | 222.38 | 1353.13 | 72.73 | 48.94 | 9431.65 | 0.67 | 0.84 | 2.27 | 0.57 | 1 | 10
29 | 120 | CONCLUIDO | 4.9986 | 20.01 | 16.34 | 46.69 | 0.6 | 21 | 245.29 | 57.72 | 8.25 | 19 | 59.32 | 30486.64 | 219.9 | 1353.15 | 72.83 | 48.94 | 9484.12 | 0.67 | 0.84 | 2.27 | 0.57 | 1 | 10
30 | 120 | CONCLUIDO | 5.0171 | 19.93 | 16.31 | 48.94 | 0.62 | 20 | 245.73 | 57.72 | 8.5 | 18 | 59.51 | 30541.29 | 219.89 | 1353.09 | 72 | 48.94 | 9073.82 | 0.68 | 0.85 | 2.27 | 0.54 | 1 | 10
31 | 120 | CONCLUIDO | 5.0368 | 19.85 | 16.28 | 51.41 | 0.63 | 19 | 246.18 | 57.72 | 8.75 | 17 | 59.7 | 30596.01 | 216.88 | 1353.1 | 70.94 | 48.94 | 8547.15 | 0.69 | 0.85 | 2.27 | 0.51 | 1 | 10
32 | 120 | CONCLUIDO | 5.0391 | 19.84 | 16.27 | 51.38 | 0.65 | 19 | 246.62 | 57.72 | 9 | 17 | 59.9 | 30650.8 | 214.69 | 1353.09 | 70.75 | 48.94 | 8450.43 | 0.69 | 0.85 | 2.27 | 0.5 | 1 | 10
33 | 120 | CONCLUIDO | 5.0528 | 19.79 | 16.26 | 54.21 | 0.67 | 18 | 247.07 | 57.72 | 9.25 | 16 | 60.09 | 30705.66 | 214.43 | 1353.09 | 70.38 | 48.94 | 8272.89 | 0.7 | 0.85 | 2.27 | 0.49 | 1 | 10
34 | 120 | CONCLUIDO | 5.0755 | 19.7 | 16.22 | 57.24 | 0.68 | 17 | 247.51 | 57.72 | 9.5 | 15 | 60.29 | 30760.6 | 211.11 | 1353.11 | 68.92 | 48.94 | 7549.14 | 0.71 | 0.85 | 2.27 | 0.45 | 1 | 10
35 | 120 | CONCLUIDO | 5.0729 | 19.71 | 16.23 | 57.28 | 0.7 | 17 | 247.96 | 57.72 | 9.75 | 15 | 60.48 | 30815.6 | 211.58 | 1353.12 | 69.27 | 48.94 | 7720.45 | 0.71 | 0.85 | 2.26 | 0.46 | 1 | 10
36 | 120 | CONCLUIDO | 5.0933 | 19.63 | 16.2 | 60.73 | 0.72 | 16 | 248.4 | 57.72 | 10 | 14 | 60.68 | 30870.67 | 208.29 | 1353.11 | 68.33 | 48.94 | 7259.65 | 0.72 | 0.85 | 2.26 | 0.43 | 1 | 10
37 | 120 | CONCLUIDO | 5.0936 | 19.63 | 16.19 | 60.73 | 0.73 | 16 | 248.85 | 57.72 | 10.25 | 14 | 60.88 | 30925.82 | 206.33 | 1353.14 | 68.38 | 48.94 | 7283.09 | 0.72 | 0.85 | 2.26 | 0.43 | 1 | 10
38 | 120 | CONCLUIDO | 5.1133 | 19.56 | 16.16 | 64.66 | 0.75 | 15 | 249.3 | 57.72 | 10.5 | 12 | 61.07 | 30981.04 | 203.79 | 1353.09 | 67.2 | 48.94 | 6696.79 | 0.73 | 0.85 | 2.26 | 0.4 | 1 | 10
39 | 120 | CONCLUIDO | 5.1115 | 19.56 | 16.17 | 64.69 | 0.77 | 15 | 249.75 | 57.72 | 10.75 | 12 | 61.27 | 31036.33 | 203.11 | 1353.14 | 67.42 | 48.94 | 6805.12 | 0.73 | 0.85 | 2.26 | 0.4 | 1 | 10
40 | 120 | CONCLUIDO | 5.1118 | 19.56 | 16.17 | 64.68 | 0.78 | 15 | 250.2 | 57.72 | 11 | 12 | 61.47 | 31091.69 | 201.27 | 1353.12 | 67.31 | 48.94 | 6754.78 | 0.73 | 0.85 | 2.27 | 0.4 | 1 | 10
41 | 120 | CONCLUIDO | 5.132 | 19.49 | 16.14 | 69.17 | 0.8 | 14 | 250.65 | 57.72 | 11.25 | 11 | 61.67 | 31147.12 | 201.32 | 1353.09 | 66.46 | 48.94 | 6334.3 | 0.74 | 0.86 | 2.26 | 0.37 | 1 | 10
42 | 120 | CONCLUIDO | 5.1326 | 19.48 | 16.14 | 69.16 | 0.81 | 14 | 251.1 | 57.72 | 11.5 | 10 | 61.87 | 31202.63 | 200.35 | 1353.09 | 66.21 | 48.94 | 6206.7 | 0.74 | 0.86 | 2.26 | 0.37 | 1 | 10
43 | 120 | CONCLUIDO | 5.1348 | 19.48 | 16.13 | 69.12 | 0.83 | 14 | 251.55 | 57.72 | 11.75 | 10 | 62.07 | 31258.21 | 198.42 | 1353.12 | 66.08 | 48.94 | 6140.76 | 0.74 | 0.86 | 2.26 | 0.36 | 1 | 10
44 | 120 | CONCLUIDO | 5.1495 | 19.42 | 16.12 | 74.39 | 0.85 | 13 | 252 | 57.72 | 12 | 6 | 62.27 | 31313.87 | 196.36 | 1353.12 | 65.48 | 48.94 | 5848.3 | 0.75 | 0.86 | 2.27 | 0.35 | 1 | 10
45 | 120 | CONCLUIDO | 5.1467 | 19.43 | 16.13 | 74.44 | 0.86 | 13 | 252.45 | 57.72 | 12.25 | 5 | 62.48 | 31369.6 | 196.53 | 1353.1 | 65.89 | 48.94 | 6050.9 | 0.74 | 0.86 | 2.26 | 0.36 | 1 | 10
46 | 120 | CONCLUIDO | 5.1475 | 19.43 | 16.13 | 74.43 | 0.88 | 13 | 252.9 | 57.72 | 12.5 | 5 | 62.68 | 31425.4 | 196.26 | 1353.12 | 65.79 | 48.94 | 6000.4 | 0.74 | 0.86 | 2.26 | 0.36 | 1 | 10
47 | 120 | CONCLUIDO | 5.1458 | 19.43 | 16.13 | 74.46 | 0.9 | 13 | 253.35 | 57.72 | 12.75 | 2 | 62.88 | 31481.28 | 196.25 | 1353.09 | 65.74 | 48.94 | 5978.67 | 0.74 | 0.86 | 2.27 | 0.36 | 1 | 10
48 | 120 | CONCLUIDO | 5.1512 | 19.41 | 16.11 | 74.36 | 0.91 | 13 | 253.81 | 57.72 | 13 | 1 | 63.08 | 31537.23 | 195.84 | 1353.09 | 65.22 | 48.94 | 5719.01 | 0.75 | 0.86 | 2.27 | 0.34 | 1 | 10
49 | 120 | CONCLUIDO | 5.1482 | 19.42 | 16.12 | 74.41 | 0.93 | 13 | 254.26 | 57.72 | 13.25 | 1 | 63.29 | 31593.26 | 195.36 | 1353.12 | 65.45 | 48.94 | 5830.6 | 0.75 | 0.86 | 2.27 | 0.35 | 1 | 10
50 | 120 | CONCLUIDO | 5.1473 | 19.43 | 16.13 | 74.43 | 0.94 | 13 | 254.72 | 57.72 | 13.5 | 1 | 63.49 | 31649.36 | 195.6 | 1353.09 | 65.55 | 48.94 | 5880.35 | 0.75 | 0.86 | 2.27 | 0.36 | 1 | 10
51 | 120 | CONCLUIDO | 5.1462 | 19.43 | 16.13 | 74.45 | 0.96 | 13 | 255.17 | 57.72 | 13.75 | 0 | 63.7 | 31705.54 | 196.08 | 1353.09 | 65.64 | 48.94 | 5928.58 | 0.75 | 0.86 | 2.27 | 0.36 | 1 | 10
0 | 145 | CONCLUIDO | 2.1344 | 46.85 | 25.9 | 4.65 | 0.06 | 334 | 285.18 | 61.2 | 1 | 332 | 77.98 | 35406.83 | 458.34 | 1353.88 | 386.91 | 48.94 | 164958.84 | 0.13 | 0.53 | 2.76 | 10.13 | 1 | 10
1 | 145 | CONCLUIDO | 2.6152 | 38.24 | 22.73 | 5.85 | 0.08 | 233 | 285.68 | 61.2 | 1.25 | 231 | 78.24 | 35468.6 | 401.13 | 1354.03 | 281.81 | 48.94 | 112914.09 | 0.17 | 0.61 | 2.62 | 6.96 | 1 | 10
2 | 145 | CONCLUIDO | 2.9737 | 33.63 | 21.03 | 7.05 | 0.09 | 179 | 286.19 | 61.2 | 1.5 | 177 | 78.49 | 35530.47 | 370.16 | 1353.68 | 225.96 | 48.94 | 85256.56 | 0.22 | 0.66 | 2.53 | 5.26 | 1 | 10
3 | 145 | CONCLUIDO | 3.2424 | 30.84 | 20.02 | 8.23 | 0.11 | 146 | 286.69 | 61.2 | 1.75 | 144 | 78.74 | 35592.57 | 351.42 | 1353.69 | 193.21 | 48.94 | 69046.73 | 0.25 | 0.69 | 2.47 | 4.25 | 1 | 10
4 | 145 | CONCLUIDO | 3.4594 | 28.91 | 19.33 | 9.43 | 0.12 | 123 | 287.19 | 61.2 | 2 | 121 | 78.99 | 35654.65 | 338.33 | 1353.37 | 170.37 | 48.94 | 57740.18 | 0.29 | 0.71 | 2.44 | 3.56 | 1 | 10
5 | 145 | CONCLUIDO | 3.6391 | 27.48 | 18.82 | 10.65 | 0.14 | 106 | 287.7 | 61.2 | 2.25 | 104 | 79.25 | 35716.83 | 328.34 | 1353.56 | 153.75 | 48.94 | 49517.11 | 0.32 | 0.73 | 2.41 | 3.05 | 1 | 10
6 | 145 | CONCLUIDO | 3.7774 | 26.47 | 18.46 | 11.78 | 0.15 | 94 | 288.2 | 61.2 | 2.5 | 92 | 79.5 | 35779.11 | 321.17 | 1353.31 | 142.14 | 48.94 | 43771.64 | 0.34 | 0.75 | 2.39 | 2.69 | 1 | 10
7 | 145 | CONCLUIDO | 3.8984 | 25.65 | 18.18 | 12.98 | 0.17 | 84 | 288.71 | 61.2 | 2.75 | 82 | 79.76 | 35841.5 | 315.63 | 1353.25 | 132.67 | 48.94 | 39089.92 | 0.37 | 0.76 | 2.38 | 2.41 | 1 | 10
8 | 145 | CONCLUIDO | 4.001 | 24.99 | 17.95 | 14.17 | 0.18 | 76 | 289.21 | 61.2 | 3 | 74 | 80.02 | 35903.99 | 310.63 | 1353.36 | 125.29 | 48.94 | 35436.41 | 0.39 | 0.77 | 2.36 | 2.18 | 1 | 10
9 | 145 | CONCLUIDO | 4.0941 | 24.43 | 17.76 | 15.44 | 0.2 | 69 | 289.72 | 61.2 | 3.25 | 67 | 80.27 | 35966.59 | 306.58 | 1353.47 | 119.04 | 48.94 | 32349.79 | 0.41 | 0.78 | 2.35 | 1.99 | 1 | 10
10 | 145 | CONCLUIDO | 4.1813 | 23.92 | 17.57 | 16.74 | 0.21 | 63 | 290.23 | 61.2 | 3.5 | 61 | 80.53 | 36029.29 | 302.33 | 1353.14 | 113.31 | 48.94 | 29514.63 | 0.43 | 0.79 | 2.33 | 1.8 | 1 | 10
11 | 145 | CONCLUIDO | 4.2414 | 23.58 | 17.45 | 17.74 | 0.23 | 59 | 290.74 | 61.2 | 3.75 | 57 | 80.79 | 36092.1 | 299.12 | 1353.58 | 109.14 | 48.94 | 27449.31 | 0.45 | 0.79 | 2.33 | 1.68 | 1 | 10
12 | 145 | CONCLUIDO | 4.3014 | 23.25 | 17.34 | 18.91 | 0.24 | 55 | 291.25 | 61.2 | 4 | 53 | 81.05 | 36155.02 | 296.93 | 1353.18 | 105.06 | 48.94 | 25429.59 | 0.47 | 0.8 | 2.34 | 1.57 | 1 | 10
13 | 145 | CONCLUIDO | 4.3664 | 22.9 | 17.2 | 20.24 | 0.26 | 51 | 291.76 | 61.2 | 4.25 | 49 | 81.31 | 36218.04 | 293.85 | 1353.24 | 100.69 | 48.94 | 23260.1 | 0.49 | 0.8 | 2.33 | 1.43 | 1 | 10
14 | 145 | CONCLUIDO | 4.4143 | 22.65 | 17.12 | 21.4 | 0.27 | 48 | 292.27 | 61.2 | 4.5 | 46 | 81.57 | 36281.16 | 291.4 | 1353.22 | 98.45 | 48.94 | 22158.24 | 0.5 | 0.81 | 2.31 | 1.35 | 1 | 10
15 | 145 | CONCLUIDO | 4.4638 | 22.4 | 17.03 | 22.7 | 0.29 | 45 | 292.79 | 61.2 | 4.75 | 43 | 81.84 | 36344.4 | 288.47 | 1353.14 | 95.47 | 48.94 | 20680.34 | 0.51 | 0.81 | 2.31 | 1.26 | 1 | 10
16 | 145 | CONCLUIDO | 4.4967 | 22.24 | 16.97 | 23.68 | 0.3 | 43 | 293.3 | 61.2 | 5 | 41 | 82.1 | 36407.75 | 287.28 | 1353.21 | 93.42 | 48.94 | 19666.32 | 0.52 | 0.81 | 2.31 | 1.2 | 1 | 10
17 | 145 | CONCLUIDO | 4.5429 | 22.01 | 16.91 | 25.36 | 0.32 | 40 | 293.81 | 61.2 | 5.25 | 38 | 82.36 | 36471.2 | 284.91 | 1353.26 | 91.25 | 48.94 | 18597.97 | 0.54 | 0.82 | 2.31 | 1.14 | 1 | 10
18 | 145 | CONCLUIDO | 4.5824 | 21.82 | 16.83 | 26.57 | 0.33 | 38 | 294.33 | 61.2 | 5.5 | 36 | 82.63 | 36534.76 | 282.62 | 1353.2 | 88.77 | 48.94 | 17366.9 | 0.55 | 0.82 | 2.3 | 1.06 | 1 | 10
19 | 145 | CONCLUIDO | 4.5938 | 21.77 | 16.83 | 27.28 | 0.35 | 37 | 294.84 | 61.2 | 5.75 | 35 | 82.9 | 36598.44 | 282.07 | 1353.3 | 88.63 | 48.94 | 17300.99 | 0.55 | 0.82 | 2.3 | 1.06 | 1 | 10
20 | 145 | CONCLUIDO | 4.6293 | 21.6 | 16.77 | 28.74 | 0.36 | 35 | 295.36 | 61.2 | 6 | 33 | 83.16 | 36662.22 | 280.36 | 1353.22 | 86.9 | 48.94 | 16446.98 | 0.56 | 0.82 | 2.29 | 1 | 1 | 10
21 | 145 | CONCLUIDO | 4.6694 | 21.42 | 16.69 | 30.34 | 0.38 | 33 | 295.88 | 61.2 | 6.25 | 31 | 83.43 | 36726.12 | 277.64 | 1353.13 | 84.4 | 48.94 | 15206.92 | 0.58 | 0.83 | 2.29 | 0.92 | 1 | 10
22 | 145 | CONCLUIDO | 4.6879 | 21.33 | 16.66 | 31.23 | 0.39 | 32 | 296.4 | 61.2 | 6.5 | 30 | 83.7 | 36790.13 | 276.48 | 1353.09 | 83.19 | 48.94 | 14608.69 | 0.59 | 0.83 | 2.29 | 0.89 | 1 | 10
23 | 145 | CONCLUIDO | 4.7054 | 21.25 | 16.63 | 32.19 | 0.4 | 31 | 296.92 | 61.2 | 6.75 | 29 | 83.97 | 36854.25 | 275.75 | 1353.24 | 82.24 | 48.94 | 14139.1 | 0.6 | 0.83 | 2.29 | 0.86 | 1 | 10
24 | 145 | CONCLUIDO | 4.7413 | 21.09 | 16.58 | 34.3 | 0.42 | 29 | 297.44 | 61.2 | 7 | 27 | 84.24 | 36918.48 | 273.07 | 1353.19 | 80.63 | 48.94 | 13341.83 | 0.61 | 0.83 | 2.29 | 0.81 | 1 | 10
25 | 145 | CONCLUIDO | 4.7617 | 21 | 16.54 | 35.45 | 0.43 | 28 | 297.96 | 61.2 | 7.25 | 26 | 84.51 | 36982.83 | 271.79 | 1353.12 | 79.58 | 48.94 | 12822.3 | 0.61 | 0.83 | 2.28 | 0.77 | 1 | 10
26 | 145 | CONCLUIDO | 4.7813 | 20.91 | 16.51 | 36.69 | 0.45 | 27 | 298.48 | 61.2 | 7.5 | 25 | 84.79 | 37047.29 | 270.56 | 1353.14 | 78.39 | 48.94 | 12230.25 | 0.62 | 0.84 | 2.28 | 0.74 | 1 | 10
27 | 145 | CONCLUIDO | 4.8002 | 20.83 | 16.48 | 38.04 | 0.46 | 26 | 299.01 | 61.2 | 7.75 | 24 | 85.06 | 37111.87 | 269.51 | 1353.1 | 77.69 | 48.94 | 11888.03 | 0.63 | 0.84 | 2.28 | 0.71 | 1 | 10
28 | 145 | CONCLUIDO | 4.7972 | 20.85 | 16.5 | 38.07 | 0.48 | 26 | 299.53 | 61.2 | 8 | 24 | 85.33 | 37176.68 | 269.05 | 1353.16 | 77.96 | 48.94 | 12024.31 | 0.63 | 0.84 | 2.28 | 0.73 | 1 | 10
29 | 145 | CONCLUIDO | 4.8178 | 20.76 | 16.46 | 39.5 | 0.49 | 25 | 300.06 | 61.2 | 8.25 | 23 | 85.61 | 37241.49 | 267.55 | 1353.09 | 76.93 | 48.94 | 11514.39 | 0.64 | 0.84 | 2.28 | 0.69 | 1 | 10
30 | 145 | CONCLUIDO | 4.8362 | 20.68 | 16.43 | 41.09 | 0.5 | 24 | 300.59 | 61.2 | 8.5 | 22 | 85.89 | 37306.42 | 265.29 | 1353.09 | 76.03 | 48.94 | 11065.1 | 0.64 | 0.84 | 2.28 | 0.67 | 1 | 10
31 | 145 | CONCLUIDO | 4.8578 | 20.59 | 16.4 | 42.77 | 0.52 | 23 | 301.11 | 61.2 | 8.75 | 21 | 86.16 | 37371.47 | 264.48 | 1353.21 | 74.9 | 48.94 | 10509.31 | 0.65 | 0.84 | 2.27 | 0.63 | 1 | 10
32 | 145 | CONCLUIDO | 4.8741 | 20.52 | 16.38 | 44.68 | 0.53 | 22 | 301.64 | 61.2 | 9 | 20 | 86.44 | 37436.63 | 263.48 | 1353.14 | 74.32 | 48.94 | 10222.79 | 0.66 | 0.84 | 2.27 | 0.61 | 1 | 10
33 | 145 | CONCLUIDO | 4.8802 | 20.49 | 16.36 | 44.61 | 0.55 | 22 | 302.17 | 61.2 | 9.25 | 20 | 86.72 | 37501.91 | 261.87 | 1353.17 | 73.43 | 48.94 | 9778.84 | 0.67 | 0.84 | 2.27 | 0.59 | 1 | 10
34 | 145 | CONCLUIDO | 4.8992 | 20.41 | 16.33 | 46.66 | 0.56 | 21 | 302.7 | 61.2 | 9.5 | 19 | 87 | 37567.32 | 261.79 | 1353.19 | 72.73 | 48.94 | 9433.09 | 0.67 | 0.85 | 2.27 | 0.56 | 1 | 10
35 | 145 | CONCLUIDO | 4.8967 | 20.42 | 16.34 | 46.69 | 0.57 | 21 | 303.23 | 61.2 | 9.75 | 19 | 87.28 | 37632.84 | 259.63 | 1353.17 | 73.07 | 48.94 | 9600.54 | 0.67 | 0.84 | 2.27 | 0.57 | 1 | 10
36 | 145 | CONCLUIDO | 4.9176 | 20.34 | 16.31 | 48.92 | 0.59 | 20 | 303.76 | 61.2 | 10 | 18 | 87.57 | 37698.48 | 259.54 | 1353.1 | 71.8 | 48.94 | 8971.02 | 0.68 | 0.85 | 2.27 | 0.54 | 1 | 10
37 | 145 | CONCLUIDO | 4.9343 | 20.27 | 16.29 | 51.45 | 0.6 | 19 | 304.3 | 61.2 | 10.25 | 17 | 87.85 | 37764.25 | 257.26 | 1353.09 | 71.73 | 48.94 | 8940.46 | 0.68 | 0.85 | 2.26 | 0.53 | 1 | 10
38 | 145 | CONCLUIDO | 4.935 | 20.26 | 16.29 | 51.44 | 0.61 | 19 | 304.83 | 61.2 | 10.5 | 17 | 88.13 | 37830.13 | 256.96 | 1353.11 | 71.46 | 48.94 | 8809.94 | 0.68 | 0.85 | 2.26 | 0.52 | 1 | 10
39 | 145 | CONCLUIDO | 4.9583 | 20.17 | 16.25 | 54.16 | 0.63 | 18 | 305.37 | 61.2 | 10.75 | 16 | 88.42 | 37896.14 | 254.54 | 1353.09 | 69.81 | 48.94 | 7985.17 | 0.7 | 0.85 | 2.27 | 0.48 | 1 | 10
40 | 145 | CONCLUIDO | 4.9534 | 20.19 | 16.27 | 54.23 | 0.64 | 18 | 305.9 | 61.2 | 11 | 16 | 88.7 | 37962.28 | 254.89 | 1353.1 | 70.63 | 48.94 | 8396.26 | 0.69 | 0.85 | 2.27 | 0.5 | 1 | 10
41 | 145 | CONCLUIDO | 4.958 | 20.17 | 16.25 | 54.17 | 0.65 | 18 | 306.44 | 61.2 | 11.25 | 16 | 88.99 | 38028.53 | 252.43 | 1353.14 | 70.09 | 48.94 | 8125.4 | 0.7 | 0.85 | 2.26 | 0.48 | 1 | 10
42 | 145 | CONCLUIDO | 4.9797 | 20.08 | 16.22 | 57.23 | 0.67 | 17 | 306.98 | 61.2 | 11.5 | 15 | 89.28 | 38094.91 | 252.26 | 1353.13 | 69.04 | 48.94 | 7608.79 | 0.71 | 0.85 | 2.26 | 0.45 | 1 | 10
43 | 145 | CONCLUIDO | 4.9756 | 20.1 | 16.23 | 57.29 | 0.68 | 17 | 307.52 | 61.2 | 11.75 | 15 | 89.57 | 38161.42 | 251.89 | 1353.1 | 69.44 | 48.94 | 7805.19 | 0.7 | 0.85 | 2.27 | 0.46 | 1 | 10
44 | 145 | CONCLUIDO | 4.9993 | 20 | 16.19 | 60.72 | 0.69 | 16 | 308.06 | 61.2 | 12 | 14 | 89.86 | 38228.06 | 249.19 | 1353.09 | 68.29 | 48.94 | 7238.93 | 0.72 | 0.85 | 2.26 | 0.42 | 1 | 10
45 | 145 | CONCLUIDO | 4.9985 | 20.01 | 16.19 | 60.73 | 0.71 | 16 | 308.6 | 61.2 | 12.25 | 14 | 90.15 | 38294.82 | 248.14 | 1353.21 | 68.3 | 48.94 | 7240.15 | 0.72 | 0.85 | 2.26 | 0.43 | 1 | 10
46 | 145 | CONCLUIDO | 4.9977 | 20.01 | 16.2 | 60.74 | 0.72 | 16 | 309.14 | 61.2 | 12.5 | 14 | 90.44 | 38361.7 | 246.11 | 1353.09 | 68.33 | 48.94 | 7258.15 | 0.72 | 0.85 | 2.26 | 0.43 | 1 | 10
47 | 145 | CONCLUIDO | 5.0178 | 19.93 | 16.17 | 64.69 | 0.73 | 15 | 309.68 | 61.2 | 12.75 | 13 | 90.74 | 38428.72 | 245.43 | 1353.11 | 67.4 | 48.94 | 6795.88 | 0.73 | 0.85 | 2.26 | 0.4 | 1 | 10
48 | 145 | CONCLUIDO | 5.0157 | 19.94 | 16.18 | 64.72 | 0.75 | 15 | 310.23 | 61.2 | 13 | 13 | 91.03 | 38495.87 | 244.43 | 1353.09 | 67.61 | 48.94 | 6901.51 | 0.72 | 0.85 | 2.27 | 0.41 | 1 | 10
49 | 145 | CONCLUIDO | 5.0194 | 19.92 | 16.17 | 64.66 | 0.76 | 15 | 310.77 | 61.2 | 13.25 | 13 | 91.33 | 38563.14 | 243.12 | 1353.11 | 67.24 | 48.94 | 6715.12 | 0.73 | 0.85 | 2.26 | 0.4 | 1 | 10
50 | 145 | CONCLUIDO | 5.0391 | 19.84 | 16.14 | 69.18 | 0.77 | 14 | 311.32 | 61.2 | 13.5 | 12 | 91.62 | 38630.55 | 242.42 | 1353.11 | 66.5 | 48.94 | 6353.61 | 0.74 | 0.85 | 2.26 | 0.37 | 1 | 10
51 | 145 | CONCLUIDO | 5.0407 | 19.84 | 16.14 | 69.15 | 0.79 | 14 | 311.87 | 61.2 | 13.75 | 12 | 91.92 | 38698.21 | 242.87 | 1353.09 | 66.24 | 48.94 | 6220.74 | 0.74 | 0.86 | 2.26 | 0.37 | 1 | 10
52 | 145 | CONCLUIDO | 5.0397 | 19.84 | 16.14 | 69.17 | 0.8 | 14 | 312.42 | 61.2 | 14 | 12 | 92.22 | 38765.89 | 241.36 | 1353.09 | 66.35 | 48.94 | 6278.52 | 0.74 | 0.86 | 2.26 | 0.37 | 1 | 10
53 | 145 | CONCLUIDO | 5.0581 | 19.77 | 16.12 | 74.4 | 0.81 | 13 | 312.97 | 61.2 | 14.25 | 11 | 92.52 | 38833.69 | 238.52 | 1353.15 | 65.85 | 48.94 | 6033.27 | 0.74 | 0.86 | 2.26 | 0.35 | 1 | 10
54 | 145 | CONCLUIDO | 5.0596 | 19.76 | 16.11 | 74.38 | 0.82 | 13 | 313.52 | 61.2 | 14.5 | 11 | 92.82 | 38901.63 | 237.67 | 1353.09 | 65.68 | 48.94 | 5946.25 | 0.75 | 0.86 | 2.26 | 0.35 | 1 | 10
55 | 145 | CONCLUIDO | 5.0606 | 19.76 | 16.11 | 74.36 | 0.84 | 13 | 314.07 | 61.2 | 14.75 | 11 | 93.12 | 38969.71 | 238.04 | 1353.1 | 65.47 | 48.94 | 5843.98 | 0.75 | 0.86 | 2.26 | 0.34 | 1 | 10
56 | 145 | CONCLUIDO | 5.0592 | 19.77 | 16.12 | 74.38 | 0.85 | 13 | 314.62 | 61.2 | 15 | 11 | 93.43 | 39037.92 | 235.38 | 1353.12 | 65.64 | 48.94 | 5927.16 | 0.75 | 0.86 | 2.26 | 0.35 | 1 | 10
57 | 145 | CONCLUIDO | 5.059 | 19.77 | 16.12 | 74.39 | 0.86 | 13 | 315.18 | 61.2 | 15.25 | 11 | 93.73 | 39106.27 | 235.86 | 1353.17 | 65.73 | 48.94 | 5970.32 | 0.74 | 0.86 | 2.26 | 0.35 | 1 | 10
58 | 145 | CONCLUIDO | 5.0849 | 19.67 | 16.07 | 80.35 | 0.87 | 12 | 315.73 | 61.2 | 15.5 | 10 | 94.03 | 39174.75 | 233.39 | 1353.2 | 64.04 | 48.94 | 5134.1 | 0.76 | 0.86 | 2.26 | 0.3 | 1 | 10
59 | 145 | CONCLUIDO | 5.084 | 19.67 | 16.07 | 80.37 | 0.89 | 12 | 316.29 | 61.2 | 15.75 | 9 | 94.34 | 39243.37 | 234.08 | 1353.17 | 64.22 | 48.94 | 5224.43 | 0.76 | 0.86 | 2.26 | 0.3 | 1 | 10
60 | 145 | CONCLUIDO | 5.0806 | 19.68 | 16.09 | 80.43 | 0.9 | 12 | 316.85 | 61.2 | 16 | 9 | 94.65 | 39312.13 | 233.05 | 1353.09 | 64.69 | 48.94 | 5458.63 | 0.76 | 0.86 | 2.26 | 0.32 | 1 | 10
61 | 145 | CONCLUIDO | 5.0817 | 19.68 | 16.08 | 80.41 | 0.91 | 12 | 317.41 | 61.2 | 16.25 | 8 | 94.96 | 39381.03 | 231.2 | 1353.09 | 64.37 | 48.94 | 5298.5 | 0.76 | 0.86 | 2.26 | 0.31 | 1 | 10
62 | 145 | CONCLUIDO | 5.0997 | 19.61 | 16.07 | 87.64 | 0.92 | 11 | 317.97 | 61.2 | 16.5 | 5 | 95.27 | 39450.07 | 228.64 | 1353.09 | 63.86 | 48.94 | 5049.04 | 0.77 | 0.86 | 2.26 | 0.3 | 1 | 10
63 | 145 | CONCLUIDO | 5.1005 | 19.61 | 16.06 | 87.62 | 0.94 | 11 | 318.53 | 61.2 | 16.75 | 6 | 95.58 | 39519.26 | 229.29 | 1353.14 | 63.86 | 48.94 | 5046.73 | 0.77 | 0.86 | 2.26 | 0.3 | 1 | 10
64 | 145 | CONCLUIDO | 5.1023 | 19.6 | 16.06 | 87.58 | 0.95 | 11 | 319.09 | 61.2 | 17 | 5 | 95.89 | 39588.58 | 229.77 | 1353.09 | 63.52 | 48.94 | 4876.78 | 0.77 | 0.86 | 2.26 | 0.29 | 1 | 10
65 | 145 | CONCLUIDO | 5.1005 | 19.61 | 16.06 | 87.62 | 0.96 | 11 | 319.65 | 61.2 | 17.25 | 4 | 96.2 | 39658.05 | 229.14 | 1353.09 | 63.65 | 48.94 | 4944.17 | 0.77 | 0.86 | 2.26 | 0.3 | 1 | 10
66 | 145 | CONCLUIDO | 5.1019 | 19.6 | 16.06 | 87.59 | 0.97 | 11 | 320.22 | 61.2 | 17.5 | 4 | 96.52 | 39727.66 | 228.85 | 1353.09 | 63.61 | 48.94 | 4923.62 | 0.77 | 0.86 | 2.26 | 0.29 | 1 | 10
67 | 145 | CONCLUIDO | 5.0995 | 19.61 | 16.07 | 87.64 | 0.99 | 11 | 320.78 | 61.2 | 17.75 | 3 | 96.83 | 39797.41 | 228.93 | 1353.13 | 63.74 | 48.94 | 4986.58 | 0.77 | 0.86 | 2.27 | 0.3 | 1 | 10
68 | 145 | CONCLUIDO | 5.0997 | 19.61 | 16.07 | 87.64 | 1 | 11 | 321.35 | 61.2 | 18 | 2 | 97.15 | 39867.32 | 228.86 | 1353.09 | 63.68 | 48.94 | 4958.42 | 0.77 | 0.86 | 2.27 | 0.3 | 1 | 10
69 | 145 | CONCLUIDO | 5.1 | 19.61 | 16.07 | 87.63 | 1.01 | 11 | 321.92 | 61.2 | 18.25 | 1 | 97.47 | 39937.36 | 228.29 | 1353.09 | 63.6 | 48.94 | 4918.96 | 0.77 | 0.86 | 2.27 | 0.3 | 1 | 10
70 | 145 | CONCLUIDO | 5.1012 | 19.6 | 16.06 | 87.61 | 1.02 | 11 | 322.49 | 61.2 | 18.5 | 1 | 97.79 | 40007.56 | 229.21 | 1353.09 | 63.57 | 48.94 | 4900.3 | 0.77 | 0.86 | 2.26 | 0.29 | 1 | 10
71 | 145 | CONCLUIDO | 5.1002 | 19.61 | 16.07 | 87.63 | 1.03 | 11 | 323.06 | 61.2 | 18.75 | 1 | 98.11 | 40077.9 | 229.43 | 1353.13 | 63.72 | 48.94 | 4976.4 | 0.77 | 0.86 | 2.26 | 0.3 | 1 | 10
72 | 145 | CONCLUIDO | 5.1014 | 19.6 | 16.06 | 87.6 | 1.05 | 11 | 323.63 | 61.2 | 19 | 1 | 98.43 | 40148.52 | 229.32 | 1353.11 | 63.49 | 48.94 | 4863.19 | 0.77 | 0.86 | 2.27 | 0.29 | 1 | 10
73 | 145 | CONCLUIDO | 5.1007 | 19.61 | 16.06 | 87.62 | 1.06 | 11 | 324.2 | 61.2 | 19.25 | 0 | 98.75 | 40219.17 | 229.65 | 1353.21 | 63.48 | 48.94 | 4857.86 | 0.77 | 0.86 | 2.27 | 0.29 | 1 | 10
0 | 65 | CONCLUIDO | 3.7167 | 26.91 | 20.42 | 7.76 | 0.13 | 158 | 133.21 | 46.47 | 1 | 156 | 20.75 | 16663.42 | 217.25 | 1353.73 | 206.09 | 48.94 | 75428.71 | 0.24 | 0.68 | 2.5 | 4.65 | 1 | 10
1 | 65 | CONCLUIDO | 4.0763 | 24.53 | 19.17 | 9.83 | 0.17 | 117 | 133.55 | 46.47 | 1.25 | 115 | 20.83 | 16704.7 | 201.54 | 1353.27 | 164.81 | 48.94 | 54993.65 | 0.3 | 0.72 | 2.44 | 3.4 | 1 | 10
2 | 65 | CONCLUIDO | 4.3188 | 23.15 | 18.44 | 11.9 | 0.2 | 93 | 133.88 | 46.47 | 1.5 | 91 | 20.91 | 16746.01 | 191.51 | 1353.43 | 141.26 | 48.94 | 43337.83 | 0.35 | 0.75 | 2.39 | 2.67 | 1 | 10
3 | 65 | CONCLUIDO | 4.4987 | 22.23 | 17.95 | 13.99 | 0.23 | 77 | 134.22 | 46.47 | 1.75 | 75 | 21 | 16787.35 | 184.21 | 1353.25 | 125.42 | 48.94 | 35498.86 | 0.39 | 0.77 | 2.36 | 2.18 | 1 | 10
4 | 65 | CONCLUIDO | 4.6379 | 21.56 | 17.61 | 16.26 | 0.26 | 65 | 134.55 | 46.47 | 2 | 63 | 21.09 | 16828.84 | 178.37 | 1353.17 | 114.44 | 48.94 | 30067.28 | 0.43 | 0.78 | 2.34 | 1.84 | 1 | 10
5 | 65 | CONCLUIDO | 4.7397 | 21.1 | 17.37 | 18.28 | 0.29 | 57 | 134.89 | 46.47 | 2.25 | 55 | 21.17 | 16870.25 | 173.45 | 1353.33 | 106.2 | 48.94 | 25986.07 | 0.46 | 0.79 | 2.33 | 1.6 | 1 | 10
6 | 65 | CONCLUIDO | 4.8304 | 20.7 | 17.16 | 20.59 | 0.33 | 50 | 135.22 | 46.47 | 2.5 | 48 | 21.26 | 16911.68 | 169.04 | 1353.26 | 99.79 | 48.94 | 22820.01 | 0.49 | 0.8 | 2.31 | 1.39 | 1 | 10
7 | 65 | CONCLUIDO | 4.9064 | 20.38 | 17 | 23.19 | 0.36 | 44 | 135.56 | 46.47 | 2.75 | 42 | 21.34 | 16953.14 | 164.86 | 1353.18 | 94.41 | 48.94 | 20155.97 | 0.52 | 0.81 | 2.31 | 1.23 | 1 | 10
8 | 65 | CONCLUIDO | 4.9602 | 20.16 | 16.89 | 25.34 | 0.39 | 40 | 135.9 | 46.47 | 3 | 38 | 21.43 | 16994.64 | 161.58 | 1353.19 | 90.99 | 48.94 | 18469.32 | 0.54 | 0.82 | 2.3 | 1.12 | 1 | 10
9 | 65 | CONCLUIDO | 5.0174 | 19.93 | 16.77 | 27.95 | 0.42 | 36 | 136.23 | 46.47 | 3.25 | 34 | 21.52 | 17036.16 | 157.6 | 1353.22 | 86.88 | 48.94 | 16434.48 | 0.56 | 0.82 | 2.3 | 1 | 1 | 10
10 | 65 | CONCLUIDO | 5.0559 | 19.78 | 16.7 | 30.36 | 0.45 | 33 | 136.57 | 46.47 | 3.5 | 31 | 21.6 | 17077.72 | 154.22 | 1353.14 | 84.43 | 48.94 | 15220.3 | 0.58 | 0.83 | 2.3 | 0.93 | 1 | 10
11 | 65 | CONCLUIDO | 5.1005 | 19.61 | 16.61 | 33.22 | 0.48 | 30 | 136.91 | 46.47 | 3.75 | 28 | 21.69 | 17119.3 | 149.79 | 1353.17 | 82.01 | 48.94 | 14025.24 | 0.6 | 0.83 | 2.28 | 0.84 | 1 | 10
12 | 65 | CONCLUIDO | 5.1348 | 19.48 | 16.53 | 35.43 | 0.52 | 28 | 137.25 | 46.47 | 4 | 25 | 21.78 | 17160.92 | 146.89 | 1353.17 | 78.75 | 48.94 | 12409.67 | 0.62 | 0.83 | 2.29 | 0.76 | 1 | 10
13 | 65 | CONCLUIDO | 5.1583 | 19.39 | 16.5 | 38.07 | 0.55 | 26 | 137.58 | 46.47 | 4.25 | 22 | 21.87 | 17202.57 | 144.01 | 1353.14 | 78.01 | 48.94 | 12045.81 | 0.63 | 0.84 | 2.28 | 0.73 | 1 | 10
14 | 65 | CONCLUIDO | 5.1911 | 19.26 | 16.43 | 41.08 | 0.58 | 24 | 137.92 | 46.47 | 4.5 | 17 | 21.95 | 17244.24 | 140.21 | 1353.13 | 75.73 | 48.94 | 10918.73 | 0.65 | 0.84 | 2.28 | 0.66 | 1 | 10
15 | 65 | CONCLUIDO | 5.203 | 19.22 | 16.41 | 42.82 | 0.61 | 23 | 138.26 | 46.47 | 4.75 | 10 | 22.04 | 17285.95 | 140.01 | 1353.15 | 74.97 | 48.94 | 10541.79 | 0.65 | 0.84 | 2.29 | 0.64 | 1 | 10
16 | 65 | CONCLUIDO | 5.2019 | 19.22 | 16.42 | 42.83 | 0.64 | 23 | 138.6 | 46.47 | 5 | 4 | 22.13 | 17327.69 | 138.58 | 1353.13 | 74.76 | 48.94 | 10435.66 | 0.65 | 0.84 | 2.3 | 0.65 | 1 | 10
17 | 65 | CONCLUIDO | 5.2135 | 19.18 | 16.4 | 44.73 | 0.67 | 22 | 138.94 | 46.47 | 5.25 | 0 | 22.22 | 17369.47 | 138.31 | 1353.1 | 74.15 | 48.94 | 10138.6 | 0.66 | 0.84 | 2.3 | 0.63 | 1 | 10
0 | 130 | CONCLUIDO | 2.3899 | 41.84 | 24.66 | 5.03 | 0.07 | 294 | 252.85 | 59.19 | 1 | 292 | 62.65 | 31418.63 | 404.1 | 1353.75 | 344.81 | 48.94 | 144106.42 | 0.14 | 0.56 | 2.73 | 8.89 | 1 | 10
1 | 130 | CONCLUIDO | 2.8654 | 34.9 | 21.92 | 6.32 | 0.09 | 208 | 253.3 | 59.19 | 1.25 | 206 | 62.86 | 31474.5 | 357.9 | 1353.69 | 255.27 | 48.94 | 99766.31 | 0.19 | 0.63 | 2.57 | 6.15 | 1 | 10
2 | 130 | CONCLUIDO | 3.2013 | 31.24 | 20.51 | 7.6 | 0.11 | 162 | 253.75 | 59.19 | 1.5 | 160 | 63.06 | 31530.44 | 333.74 | 1353.14 | 209.59 | 48.94 | 77157.6 | 0.23 | 0.67 | 2.49 | 4.74 | 1 | 10
3 | 130 | CONCLUIDO | 3.4642 | 28.87 | 19.61 | 8.91 | 0.12 | 132 | 254.21 | 59.19 | 1.75 | 130 | 63.26 | 31586.46 | 317.94 | 1353.26 | 179.41 | 48.94 | 62219.61 | 0.27 | 0.7 | 2.46 | 3.84 | 1 | 10
4 | 130 | CONCLUIDO | 3.6627 | 27.3 | 19.02 | 10.19 | 0.14 | 112 | 254.66 | 59.19 | 2 | 110 | 63.47 | 31642.55 | 307.3 | 1353.33 | 160 | 48.94 | 52612.2 | 0.31 | 0.73 | 2.43 | 3.25 | 1 | 10
5 | 130 | CONCLUIDO | 3.8265 | 26.13 | 18.59 | 11.5 | 0.16 | 97 | 255.12 | 59.19 | 2.25 | 95 | 63.67 | 31698.72 | 299.18 | 1353.47 | 146.02 | 48.94 | 45695.15 | 0.34 | 0.74 | 2.4 | 2.81 | 1 | 10
6 | 130 | CONCLUIDO | 3.9718 | 25.18 | 18.22 | 12.86 | 0.17 | 85 | 255.57 | 59.19 | 2.5 | 83 | 63.88 | 31754.97 | 292.2 | 1353.27 | 134.08 | 48.94 | 39789.84 | 0.36 | 0.76 | 2.38 | 2.45 | 1 | 10
7 | 130 | CONCLUIDO | 4.0882 | 24.46 | 17.94 | 14.16 | 0.19 | 76 | 256.03 | 59.19 | 2.75 | 74 | 64.09 | 31811.29 | 286.62 | 1353.14 | 125.17 | 48.94 | 35380.06 | 0.39 | 0.77 | 2.36 | 2.17 | 1 | 10
8 | 130 | CONCLUIDO | 4.1794 | 23.93 | 17.75 | 15.43 | 0.21 | 69 | 256.49 | 59.19 | 3 | 67 | 64.29 | 31867.69 | 282.65 | 1353.2 | 119.04 | 48.94 | 32345.46 | 0.41 | 0.78 | 2.34 | 1.98 | 1 | 10
9 | 130 | CONCLUIDO | 4.2655 | 23.44 | 17.56 | 16.72 | 0.23 | 63 | 256.95 | 59.19 | 3.25 | 61 | 64.5 | 31924.29 | 278.45 | 1353.12 | 112.65 | 48.94 | 29181.64 | 0.43 | 0.79 | 2.34 | 1.79 | 1 | 10
10 | 130 | CONCLUIDO | 4.3409 | 23.04 | 17.4 | 18 | 0.24 | 58 | 257.41 | 59.19 | 3.5 | 56 | 64.71 | 31980.84 | 275.06 | 1353.23 | 107.64 | 48.94 | 26700.62 | 0.45 | 0.79 | 2.33 | 1.63 | 1 | 10
11 | 130 | CONCLUIDO | 4.3929 | 22.76 | 17.32 | 19.24 | 0.26 | 54 | 257.86 | 59.19 | 3.75 | 52 | 64.92 | 32037.48 | 272.79 | 1353.14 | 104.65 | 48.94 | 25229.33 | 0.47 | 0.8 | 2.33 | 1.55 | 1 | 10
12 | 130 | CONCLUIDO | 4.4635 | 22.4 | 17.15 | 20.59 | 0.28 | 50 | 258.32 | 59.19 | 4 | 48 | 65.13 | 32094.19 | 268.9 | 1353.18 | 99.69 | 48.94 | 22767 | 0.49 | 0.8 | 2.31 | 1.39 | 1 | 10
13 | 130 | CONCLUIDO | 4.5209 | 22.12 | 17.07 | 22.26 | 0.29 | 46 | 258.78 | 59.19 | 4.25 | 44 | 65.34 | 32150.98 | 266.55 | 1353.22 | 96.5 | 48.94 | 21193.91 | 0.51 | 0.81 | 2.31 | 1.3 | 1 | 10
14 | 130 | CONCLUIDO | 4.552 | 21.97 | 17.01 | 23.2 | 0.31 | 44 | 259.25 | 59.19 | 4.5 | 42 | 65.55 | 32207.85 | 264.45 | 1353.15 | 94.98 | 48.94 | 20445.03 | 0.52 | 0.81 | 2.3 | 1.24 | 1 | 10
15 | 130 | CONCLUIDO | 4.6119 | 21.68 | 16.87 | 24.69 | 0.33 | 41 | 259.71 | 59.19 | 4.75 | 39 | 65.76 | 32264.79 | 261.55 | 1353.17 | 90.38 | 48.94 | 18158.8 | 0.54 | 0.82 | 2.3 | 1.1 | 1 | 10
16 | 130 | CONCLUIDO | 4.6348 | 21.58 | 16.86 | 25.94 | 0.34 | 39 | 260.17 | 59.19 | 5 | 37 | 65.98 | 32321.82 | 260.75 | 1353.13 | 90.01 | 48.94 | 17984.19 | 0.54 | 0.82 | 2.3 | 1.09 | 1 | 10
17 | 130 | CONCLUIDO | 4.6676 | 21.42 | 16.81 | 27.26 | 0.36 | 37 | 260.63 | 59.19 | 5.25 | 35 | 66.19 | 32378.93 | 258.74 | 1353.19 | 88.38 | 48.94 | 17175.25 | 0.55 | 0.82 | 2.29 | 1.04 | 1 | 10
18 | 130 | CONCLUIDO | 4.7002 | 21.28 | 16.76 | 28.73 | 0.37 | 35 | 261.1 | 59.19 | 5.5 | 33 | 66.4 | 32436.11 | 256.9 | 1353.1 | 86.89 | 48.94 | 16445.08 | 0.56 | 0.82 | 2.29 | 0.99 | 1 | 10
19 | 130 | CONCLUIDO | 4.7391 | 21.1 | 16.68 | 30.33 | 0.39 | 33 | 261.56 | 59.19 | 5.75 | 31 | 66.62 | 32493.38 | 253.9 | 1353.28 | 84.04 | 48.94 | 15027.32 | 0.58 | 0.83 | 2.29 | 0.91 | 1 | 10
20 | 130 | CONCLUIDO | 4.7518 | 21.04 | 16.68 | 31.27 | 0.41 | 32 | 262.03 | 59.19 | 6 | 30 | 66.83 | 32550.72 | 253.11 | 1353.17 | 84.06 | 48.94 | 15041.14 | 0.58 | 0.83 | 2.28 | 0.91 | 1 | 10
21 | 130 | CONCLUIDO | 4.7921 | 20.87 | 16.6 | 33.19 | 0.42 | 30 | 262.49 | 59.19 | 6.25 | 28 | 67.05 | 32608.15 | 250.77 | 1353.11 | 81.32 | 48.94 | 13685.02 | 0.6 | 0.83 | 2.28 | 0.83 | 1 | 10
22 | 130 | CONCLUIDO | 4.8079 | 20.8 | 16.58 | 34.3 | 0.44 | 29 | 262.96 | 59.19 | 6.5 | 27 | 67.26 | 32665.66 | 249.56 | 1353.1 | 80.73 | 48.94 | 13390.61 | 0.61 | 0.83 | 2.28 | 0.81 | 1 | 10
23 | 130 | CONCLUIDO | 4.8286 | 20.71 | 16.54 | 35.43 | 0.46 | 28 | 263.42 | 59.19 | 6.75 | 26 | 67.48 | 32723.25 | 247.82 | 1353.16 | 79.11 | 48.94 | 12586.03 | 0.62 | 0.83 | 2.29 | 0.77 | 1 | 10
24 | 130 | CONCLUIDO | 4.8456 | 20.64 | 16.51 | 36.69 | 0.47 | 27 | 263.89 | 59.19 | 7 | 25 | 67.7 | 32780.92 | 246.53 | 1353.12 | 78.51 | 48.94 | 12290.77 | 0.62 | 0.84 | 2.28 | 0.74 | 1 | 10
25 | 130 | CONCLUIDO | 4.8597 | 20.58 | 16.5 | 38.08 | 0.49 | 26 | 264.36 | 59.19 | 7.25 | 24 | 67.92 | 32838.68 | 245.81 | 1353.09 | 78.06 | 48.94 | 12073.38 | 0.63 | 0.84 | 2.28 | 0.73 | 1 | 10
26 | 130 | CONCLUIDO | 4.8742 | 20.52 | 16.49 | 39.57 | 0.5 | 25 | 264.83 | 59.19 | 7.5 | 23 | 68.14 | 32896.51 | 244.58 | 1353.09 | 77.66 | 48.94 | 11875.31 | 0.63 | 0.84 | 2.28 | 0.72 | 1 | 10
27 | 130 | CONCLUIDO | 4.8995 | 20.41 | 16.43 | 41.08 | 0.52 | 24 | 265.3 | 59.19 | 7.75 | 22 | 68.36 | 32954.43 | 241.41 | 1353.15 | 76.07 | 48.94 | 11088.8 | 0.64 | 0.84 | 2.27 | 0.66 | 1 | 10
28 | 130 | CONCLUIDO | 4.9231 | 20.31 | 16.38 | 42.74 | 0.54 | 23 | 265.77 | 59.19 | 8 | 21 | 68.58 | 33012.44 | 239.85 | 1353.12 | 74.29 | 48.94 | 10201.26 | 0.66 | 0.84 | 2.28 | 0.61 | 1 | 10
29 | 130 | CONCLUIDO | 4.9351 | 20.26 | 16.38 | 44.68 | 0.55 | 22 | 266.24 | 59.19 | 8.25 | 20 | 68.8 | 33070.52 | 239.89 | 1353.16 | 74.22 | 48.94 | 10171.08 | 0.66 | 0.84 | 2.28 | 0.61 | 1 | 10
30 | 130 | CONCLUIDO | 4.9345 | 20.27 | 16.38 | 44.69 | 0.57 | 22 | 266.71 | 59.19 | 8.5 | 20 | 69.02 | 33128.7 | 238.27 | 1353.31 | 74.46 | 48.94 | 10292.35 | 0.66 | 0.84 | 2.27 | 0.61 | 1 | 10
31 | 130 | CONCLUIDO | 4.9554 | 20.18 | 16.35 | 46.71 | 0.58 | 21 | 267.18 | 59.19 | 8.75 | 19 | 69.24 | 33186.95 | 236.24 | 1353.15 | 73.02 | 48.94 | 9579.65 | 0.67 | 0.84 | 2.28 | 0.58 | 1 | 10
32 | 130 | CONCLUIDO | 4.9788 | 20.08 | 16.3 | 48.91 | 0.6 | 20 | 267.66 | 59.19 | 9 | 18 | 69.46 | 33245.29 | 234.77 | 1353.16 | 71.67 | 48.94 | 8907.65 | 0.68 | 0.85 | 2.27 | 0.53 | 1 | 10
33 | 130 | CONCLUIDO | 4.9734 | 20.11 | 16.32 | 48.97 | 0.61 | 20 | 268.13 | 59.19 | 9.25 | 18 | 69.69 | 33303.72 | 233.89 | 1353.09 | 72.68 | 48.94 | 9415.02 | 0.67 | 0.85 | 2.26 | 0.56 | 1 | 10
34 | 130 | CONCLUIDO | 4.9933 | 20.03 | 16.29 | 51.45 | 0.63 | 19 | 268.61 | 59.19 | 9.5 | 17 | 69.91 | 33362.23 | 232.59 | 1353.09 | 71.47 | 48.94 | 8814.28 | 0.68 | 0.85 | 2.27 | 0.52 | 1 | 10
35 | 130 | CONCLUIDO | 5.0141 | 19.94 | 16.26 | 54.2 | 0.64 | 18 | 269.08 | 59.19 | 9.75 | 16 | 70.14 | 33420.83 | 230.14 | 1353.1 | 70.23 | 48.94 | 8195.89 | 0.7 | 0.85 | 2.27 | 0.49 | 1 | 10
36 | 130 | CONCLUIDO | 5.0167 | 19.93 | 16.25 | 54.16 | 0.66 | 18 | 269.56 | 59.19 | 10 | 16 | 70.36 | 33479.51 | 229.3 | 1353.09 | 69.86 | 48.94 | 8010.51 | 0.7 | 0.85 | 2.27 | 0.48 | 1 | 10
37 | 130 | CONCLUIDO | 5.0374 | 19.85 | 16.22 | 57.23 | 0.68 | 17 | 270.03 | 59.19 | 10.25 | 15 | 70.59 | 33538.28 | 227.15 | 1353.09 | 68.87 | 48.94 | 7524.39 | 0.71 | 0.85 | 2.26 | 0.45 | 1 | 10
38 | 130 | CONCLUIDO | 5.0343 | 19.86 | 16.23 | 57.27 | 0.69 | 17 | 270.51 | 59.19 | 10.5 | 15 | 70.82 | 33597.14 | 227.57 | 1353.09 | 69.25 | 48.94 | 7710.44 | 0.71 | 0.85 | 2.26 | 0.46 | 1 | 10
39 | 130 | CONCLUIDO | 5.0537 | 19.79 | 16.2 | 60.75 | 0.71 | 16 | 270.99 | 59.19 | 10.75 | 14 | 71.04 | 33656.08 | 224.51 | 1353.1 | 68.42 | 48.94 | 7302.14 | 0.72 | 0.85 | 2.26 | 0.43 | 1 | 10
40 | 130 | CONCLUIDO | 5.0559 | 19.78 | 16.19 | 60.72 | 0.72 | 16 | 271.47 | 59.19 | 11 | 14 | 71.27 | 33715.11 | 223.07 | 1353.11 | 68.22 | 48.94 | 7201.44 | 0.72 | 0.85 | 2.26 | 0.42 | 1 | 10
41 | 130 | CONCLUIDO | 5.0789 | 19.69 | 16.15 | 64.6 | 0.74 | 15 | 271.95 | 59.19 | 11.25 | 13 | 71.5 | 33774.23 | 219.89 | 1353.09 | 66.82 | 48.94 | 6507.34 | 0.73 | 0.85 | 2.26 | 0.38 | 1 | 10
42 | 130 | CONCLUIDO | 5.0717 | 19.72 | 16.18 | 64.72 | 0.75 | 15 | 272.43 | 59.19 | 11.5 | 13 | 71.73 | 33833.57 | 220.36 | 1353.18 | 67.52 | 48.94 | 6855.98 | 0.72 | 0.85 | 2.27 | 0.41 | 1 | 10
43 | 130 | CONCLUIDO | 5.0741 | 19.71 | 16.17 | 64.68 | 0.77 | 15 | 272.91 | 59.19 | 11.75 | 13 | 71.96 | 33892.87 | 218.93 | 1353.15 | 67.27 | 48.94 | 6730.27 | 0.73 | 0.85 | 2.26 | 0.4 | 1 | 10
44 | 130 | CONCLUIDO | 5.0945 | 19.63 | 16.14 | 69.17 | 0.78 | 14 | 273.39 | 59.19 | 12 | 12 | 72.2 | 33952.26 | 217.3 | 1353.12 | 66.38 | 48.94 | 6291.08 | 0.74 | 0.86 | 2.26 | 0.37 | 1 | 10
45 | 130 | CONCLUIDO | 5.0929 | 19.64 | 16.15 | 69.2 | 0.8 | 14 | 273.87 | 59.19 | 12.25 | 12 | 72.43 | 34011.74 | 218.14 | 1353.1 | 66.55 | 48.94 | 6375.94 | 0.74 | 0.85 | 2.26 | 0.38 | 1 | 10
46 | 130 | CONCLUIDO | 5.094 | 19.63 | 16.14 | 69.18 | 0.81 | 14 | 274.35 | 59.19 | 12.5 | 12 | 72.66 | 34071.31 | 215.82 | 1353.1 | 66.48 | 48.94 | 6341.16 | 0.74 | 0.85 | 2.26 | 0.37 | 1 | 10
47 | 130 | CONCLUIDO | 5.1119 | 19.56 | 16.12 | 74.41 | 0.83 | 13 | 274.84 | 59.19 | 12.75 | 9 | 72.89 | 34130.98 | 212.64 | 1353.09 | 65.78 | 48.94 | 5999.6 | 0.74 | 0.86 | 2.26 | 0.35 | 1 | 10
48 | 130 | CONCLUIDO | 5.1125 | 19.56 | 16.12 | 74.4 | 0.84 | 13 | 275.32 | 59.19 | 13 | 9 | 73.13 | 34190.73 | 212.13 | 1353.17 | 65.78 | 48.94 | 5997.55 | 0.74 | 0.86 | 2.26 | 0.35 | 1 | 10
49 | 130 | CONCLUIDO | 5.1146 | 19.55 | 16.11 | 74.36 | 0.86 | 13 | 275.81 | 59.19 | 13.25 | 9 | 73.36 | 34250.57 | 211.81 | 1353.09 | 65.36 | 48.94 | 5785.52 | 0.75 | 0.86 | 2.26 | 0.34 | 1 | 10
50 | 130 | CONCLUIDO | 5.1125 | 19.56 | 16.12 | 74.4 | 0.87 | 13 | 276.29 | 59.19 | 13.5 | 8 | 73.6 | 34310.51 | 209.34 | 1353.14 | 65.63 | 48.94 | 5922.8 | 0.75 | 0.86 | 2.26 | 0.35 | 1 | 10
51 | 130 | CONCLUIDO | 5.1347 | 19.48 | 16.08 | 80.42 | 0.88 | 12 | 276.78 | 59.19 | 13.75 | 6 | 73.84 | 34370.54 | 208.56 | 1353.15 | 64.6 | 48.94 | 5410.59 | 0.76 | 0.86 | 2.26 | 0.32 | 1 | 10
52 | 130 | CONCLUIDO | 5.1352 | 19.47 | 16.08 | 80.41 | 0.9 | 12 | 277.27 | 59.19 | 14 | 6 | 74.07 | 34430.66 | 209.03 | 1353.14 | 64.36 | 48.94 | 5291.8 | 0.76 | 0.86 | 2.26 | 0.31 | 1 | 10
53 | 130 | CONCLUIDO | 5.1383 | 19.46 | 16.07 | 80.35 | 0.91 | 12 | 277.76 | 59.19 | 14.25 | 4 | 74.31 | 34490.87 | 209.45 | 1353.09 | 63.95 | 48.94 | 5086.29 | 0.77 | 0.86 | 2.26 | 0.3 | 1 | 10
54 | 130 | CONCLUIDO | 5.1374 | 19.47 | 16.07 | 80.37 | 0.93 | 12 | 278.25 | 59.19 | 14.5 | 3 | 74.55 | 34551.18 | 209.15 | 1353.09 | 63.97 | 48.94 | 5099.59 | 0.76 | 0.86 | 2.26 | 0.31 | 1 | 10
55 | 130 | CONCLUIDO | 5.1341 | 19.48 | 16.09 | 80.43 | 0.94 | 12 | 278.74 | 59.19 | 14.75 | 3 | 74.79 | 34611.59 | 208.22 | 1353.09 | 64.43 | 48.94 | 5327.4 | 0.76 | 0.86 | 2.26 | 0.32 | 1 | 10
56 | 130 | CONCLUIDO | 5.133 | 19.48 | 16.09 | 80.45 | 0.96 | 12 | 279.23 | 59.19 | 15 | 2 | 75.03 | 34672.08 | 208.3 | 1353.12 | 64.57 | 48.94 | 5396.33 | 0.76 | 0.86 | 2.26 | 0.32 | 1 | 10
57 | 130 | CONCLUIDO | 5.1319 | 19.49 | 16.09 | 80.47 | 0.97 | 12 | 279.72 | 59.19 | 15.25 | 1 | 75.27 | 34732.68 | 208.91 | 1353.12 | 64.51 | 48.94 | 5369.86 | 0.76 | 0.86 | 2.27 | 0.33 | 1 | 10
58 | 130 | CONCLUIDO | 5.1315 | 19.49 | 16.1 | 80.48 | 0.98 | 12 | 280.21 | 59.19 | 15.5 | 1 | 75.52 | 34793.36 | 209.21 | 1353.14 | 64.6 | 48.94 | 5412.11 | 0.76 | 0.86 | 2.27 | 0.33 | 1 | 10
59 | 130 | CONCLUIDO | 5.1317 | 19.49 | 16.09 | 80.47 | 1 | 12 | 280.7 | 59.19 | 15.75 | 0 | 75.76 | 34854.15 | 209.58 | 1353.12 | 64.62 | 48.94 | 5422.45 | 0.76 | 0.86 | 2.27 | 0.33 | 1 | 10
0 | 75 | CONCLUIDO | 3.489 | 28.66 | 20.98 | 7.11 | 0.12 | 177 | 150.44 | 49.1 | 1 | 175 | 25.34 | 18787.76 | 243.18 | 1353.41 | 224.55 | 48.94 | 84563.39 | 0.22 | 0.66 | 2.52 | 5.2 | 1 | 10
1 | 75 | CONCLUIDO | 3.8675 | 25.86 | 19.58 | 8.97 | 0.15 | 131 | 150.78 | 49.1 | 1.25 | 129 | 25.44 | 18830.65 | 224.95 | 1353.39 | 178.35 | 48.94 | 61693.97 | 0.27 | 0.71 | 2.46 | 3.81 | 1 | 10
2 | 75 | CONCLUIDO | 4.1256 | 24.24 | 18.79 | 10.84 | 0.18 | 104 | 151.13 | 49.1 | 1.5 | 102 | 25.54 | 18873.58 | 213.73 | 1353.38 | 152.75 | 48.94 | 49026.5 | 0.32 | 0.73 | 2.41 | 3.01 | 1 | 10
3 | 75 | CONCLUIDO | 4.3188 | 23.15 | 18.25 | 12.73 | 0.2 | 86 | 151.48 | 49.1 | 1.75 | 84 | 25.64 | 18916.54 | 205.77 | 1353.31 | 134.9 | 48.94 | 40192.38 | 0.36 | 0.76 | 2.39 | 2.48 | 1 | 10
4 | 75 | CONCLUIDO | 4.4739 | 22.35 | 17.84 | 14.67 | 0.23 | 73 | 151.83 | 49.1 | 2 | 71 | 25.73 | 18959.54 | 198.88 | 1353.4 | 121.71 | 48.94 | 33661.67 | 0.4 | 0.77 | 2.36 | 2.07 | 1 | 10
5 | 75 | CONCLUIDO | 4.5915 | 21.78 | 17.58 | 16.74 | 0.26 | 63 | 152.18 | 49.1 | 2.25 | 61 | 25.83 | 19002.56 | 194.08 | 1353.27 | 113.17 | 48.94 | 29444.46 | 0.43 | 0.79 | 2.34 | 1.81 | 1 | 10
6 | 75 | CONCLUIDO | 4.6815 | 21.36 | 17.37 | 18.61 | 0.29 | 56 | 152.53 | 49.1 | 2.5 | 54 | 25.93 | 19045.63 | 189.84 | 1353.25 | 106.6 | 48.94 | 26192.42 | 0.46 | 0.79 | 2.33 | 1.6 | 1 | 10
7 | 75 | CONCLUIDO | 4.7718 | 20.96 | 17.15 | 20.58 | 0.32 | 50 | 152.88 | 49.1 | 2.75 | 48 | 26.03 | 19088.72 | 184.95 | 1353.13 | 99.55 | 48.94 | 22698.03 | 0.49 | 0.8 | 2.31 | 1.38 | 1 | 10
8 | 75 | CONCLUIDO | 4.8355 | 20.68 | 17.03 | 22.71 | 0.35 | 45 | 153.23 | 49.1 | 3 | 43 | 26.13 | 19131.85 | 181.55 | 1353.16 | 95.08 | 48.94 | 20485.8 | 0.51 | 0.81 | 2.32 | 1.26 | 1 | 10
9 | 75 | CONCLUIDO | 4.8871 | 20.46 | 16.93 | 24.78 | 0.37 | 41 | 153.58 | 49.1 | 3.25 | 39 | 26.23 | 19175.02 | 177.7 | 1353.16 | 92.17 | 48.94 | 19052.49 | 0.53 | 0.81 | 2.31 | 1.16 | 1 | 10
10 | 75 | CONCLUIDO | 4.9478 | 20.21 | 16.8 | 27.25 | 0.4 | 37 | 153.93 | 49.1 | 3.5 | 35 | 26.33 | 19218.22 | 175.11 | 1353.09 | 87.92 | 48.94 | 16949.36 | 0.56 | 0.82 | 2.3 | 1.04 | 1 | 10
11 | 75 | CONCLUIDO | 4.9968 | 20.01 | 16.7 | 29.47 | 0.43 | 34 | 154.28 | 49.1 | 3.75 | 32 | 26.43 | 19261.45 | 171.62 | 1353.14 | 84.31 | 48.94 | 15159.63 | 0.58 | 0.83 | 2.3 | 0.93 | 1 | 10
12 | 75 | CONCLUIDO | 5.0188 | 19.93 | 16.67 | 31.26 | 0.46 | 32 | 154.63 | 49.1 | 4 | 30 | 26.53 | 19304.72 | 168.94 | 1353.15 | 83.8 | 48.94 | 14913.06 | 0.58 | 0.83 | 2.29 | 0.9 | 1 | 10
13 | 75 | CONCLUIDO | 5.0696 | 19.73 | 16.56 | 34.27 | 0.49 | 29 | 154.98 | 49.1 | 4.25 | 27 | 26.63 | 19348.03 | 165.78 | 1353.12 | 80.22 | 48.94 | 13138.76 | 0.61 | 0.83 | 2.28 | 0.79 | 1 | 10
14 | 75 | CONCLUIDO | 5.0977 | 19.62 | 16.52 | 36.7 | 0.51 | 27 | 155.33 | 49.1 | 4.5 | 25 | 26.74 | 19391.36 | 162.87 | 1353.16 | 78.43 | 48.94 | 12252.95 | 0.62 | 0.84 | 2.29 | 0.75 | 1 | 10
15 | 75 | CONCLUIDO | 5.1094 | 19.57 | 16.5 | 38.08 | 0.54 | 26 | 155.68 | 49.1 | 4.75 | 24 | 26.84 | 19434.74 | 160.78 | 1353.14 | 77.9 | 48.94 | 11990.15 | 0.63 | 0.84 | 2.29 | 0.73 | 1 | 10
16 | 75 | CONCLUIDO | 5.1416 | 19.45 | 16.44 | 41.1 | 0.57 | 24 | 156.03 | 49.1 | 5 | 22 | 26.94 | 19478.15 | 156.19 | 1353.09 | 76.14 | 48.94 | 11120.51 | 0.64 | 0.84 | 2.28 | 0.67 | 1 | 10
17 | 75 | CONCLUIDO | 5.1605 | 19.38 | 16.4 | 42.78 | 0.59 | 23 | 156.39 | 49.1 | 5.25 | 20 | 27.04 | 19521.59 | 154.45 | 1353.15 | 74.98 | 48.94 | 10547.89 | 0.65 | 0.84 | 2.27 | 0.63 | 1 | 10
18 | 75 | CONCLUIDO | 5.1933 | 19.26 | 16.34 | 46.68 | 0.62 | 21 | 156.74 | 49.1 | 5.5 | 16 | 27.14 | 19565.07 | 152.3 | 1353.16 | 72.74 | 48.94 | 9436.58 | 0.67 | 0.84 | 2.27 | 0.57 | 1 | 10
19 | 75 | CONCLUIDO | 5.1885 | 19.27 | 16.36 | 46.73 | 0.65 | 21 | 157.09 | 49.1 | 5.75 | 10 | 27.25 | 19608.58 | 149.65 | 1353.26 | 72.9 | 48.94 | 9516.85 | 0.67 | 0.84 | 2.29 | 0.59 | 1 | 10
20 | 75 | CONCLUIDO | 5.2028 | 19.22 | 16.33 | 49 | 0.67 | 20 | 157.44 | 49.1 | 6 | 6 | 27.35 | 19652.13 | 149.66 | 1353.09 | 71.89 | 48.94 | 9017.79 | 0.68 | 0.84 | 2.29 | 0.56 | 1 | 10
21 | 75 | CONCLUIDO | 5.2022 | 19.22 | 16.34 | 49.01 | 0.7 | 20 | 157.8 | 49.1 | 6.25 | 4 | 27.45 | 19695.71 | 149.06 | 1353.14 | 72.01 | 48.94 | 9078.03 | 0.68 | 0.84 | 2.29 | 0.57 | 1 | 10
22 | 75 | CONCLUIDO | 5.1985 | 19.24 | 16.35 | 49.05 | 0.73 | 20 | 158.15 | 49.1 | 6.5 | 0 | 27.56 | 19739.33 | 148.73 | 1353.2 | 72.49 | 48.94 | 9316.89 | 0.68 | 0.84 | 2.29 | 0.58 | 1 | 10
0 | 95 | CONCLUIDO | 3.0578 | 32.7 | 22.19 | 6.17 | 0.1 | 216 | 185.69 | 53.44 | 1 | 214 | 36.26 | 23136.14 | 296.98 | 1353.53 | 264.08 | 48.94 | 104133.77 | 0.19 | 0.62 | 2.59 | 6.42 | 1 | 10
1 | 95 | CONCLUIDO | 3.4746 | 28.78 | 20.43 | 7.76 | 0.12 | 158 | 186.07 | 53.44 | 1.25 | 156 | 36.39 | 23182.76 | 271.66 | 1353.53 | 206.03 | 48.94 | 75397.47 | 0.24 | 0.68 | 2.51 | 4.66 | 1 | 10
2 | 95 | CONCLUIDO | 3.7786 | 26.46 | 19.38 | 9.38 | 0.14 | 124 | 186.45 | 53.44 | 1.5 | 122 | 36.51 | 23229.42 | 256.1 | 1353.25 | 171.85 | 48.94 | 58477.35 | 0.28 | 0.71 | 2.45 | 3.61 | 1 | 10
3 | 95 | CONCLUIDO | 4.0025 | 24.98 | 18.72 | 11.01 | 0.17 | 102 | 186.83 | 53.44 | 1.75 | 100 | 36.64 | 23276.13 | 245.75 | 1353.38 | 150.07 | 48.94 | 47697.39 | 0.33 | 0.74 | 2.41 | 2.95 | 1 | 10
4 | 95 | CONCLUIDO | 4.167 | 24 | 18.29 | 12.61 | 0.19 | 87 | 187.21 | 53.44 | 2 | 85 | 36.77 | 23322.88 | 238.6 | 1353.24 | 136.03 | 48.94 | 40753.95 | 0.36 | 0.75 | 2.39 | 2.52 | 1 | 10
5 | 95 | CONCLUIDO | 4.3186 | 23.16 | 17.9 | 14.32 | 0.21 | 75 | 187.59 | 53.44 | 2.25 | 73 | 36.9 | 23369.68 | 231.87 | 1353.62 | 123.56 | 48.94 | 34579.23 | 0.4 | 0.77 | 2.35 | 2.12 | 1 | 10
6 | 95 | CONCLUIDO | 4.416 | 22.64 | 17.68 | 15.83 | 0.24 | 67 | 187.97 | 53.44 | 2.5 | 65 | 37.03 | 23416.52 | 227.44 | 1353.35 | 116.98 | 48.94 | 31328.45 | 0.42 | 0.78 | 2.34 | 1.91 | 1 | 10
7 | 95 | CONCLUIDO | 4.5067 | 22.19 | 17.49 | 17.49 | 0.26 | 60 | 188.35 | 53.44 | 2.75 | 58 | 37.16 | 23463.4 | 223.23 | 1353.19 | 110.43 | 48.94 | 28087.13 | 0.44 | 0.79 | 2.33 | 1.72 | 1 | 10
8 | 95 | CONCLUIDO | 4.5942 | 21.77 | 17.29 | 19.21 | 0.28 | 54 | 188.73 | 53.44 | 3 | 52 | 37.29 | 23510.33 | 219.4 | 1353.16 | 103.68 | 48.94 | 24742.83 | 0.47 | 0.8 | 2.33 | 1.52 | 1 | 10
9 | 95 | CONCLUIDO | 4.6641 | 21.44 | 17.15 | 21 | 0.3 | 49 | 189.11 | 53.44 | 3.25 | 47 | 37.42 | 23557.3 | 216.06 | 1353.13 | 99.16 | 48.94 | 22508.92 | 0.49 | 0.8 | 2.32 | 1.38 | 1 | 10
10 | 95 | CONCLUIDO | 4.7224 | 21.18 | 17.03 | 22.71 | 0.33 | 45 | 189.49 | 53.44 | 3.5 | 43 | 37.55 | 23604.32 | 212.35 | 1353.27 | 95.3 | 48.94 | 20598.19 | 0.51 | 0.81 | 2.32 | 1.26 | 1 | 10
11 | 95 | CONCLUIDO | 4.7654 | 20.98 | 16.95 | 24.22 | 0.35 | 42 | 189.87 | 53.44 | 3.75 | 40 | 37.69 | 23651.38 | 210.5 | 1353.11 | 92.91 | 48.94 | 19418.41 | 0.53 | 0.81 | 2.31 | 1.18 | 1 | 10
12 | 95 | CONCLUIDO | 4.8145 | 20.77 | 16.85 | 25.92 | 0.37 | 39 | 190.25 | 53.44 | 4 | 37 | 37.82 | 23698.48 | 207.57 | 1353.17 | 89.61 | 48.94 | 17784.08 | 0.55 | 0.82 | 2.3 | 1.08 | 1 | 10
13 | 95 | CONCLUIDO | 4.8601 | 20.58 | 16.77 | 27.95 | 0.4 | 36 | 190.63 | 53.44 | 4.25 | 34 | 37.95 | 23745.63 | 204.98 | 1353.14 | 86.84 | 48.94 | 16412.78 | 0.56 | 0.82 | 2.3 | 1 | 1 | 10
14 | 95 | CONCLUIDO | 4.8904 | 20.45 | 16.71 | 29.5 | 0.42 | 34 | 191.02 | 53.44 | 4.5 | 32 | 38.08 | 23792.83 | 202.2 | 1353.23 | 85.08 | 48.94 | 15540.94 | 0.58 | 0.83 | 2.29 | 0.94 | 1 | 10
15 | 95 | CONCLUIDO | 4.916 | 20.34 | 16.68 | 31.28 | 0.44 | 32 | 191.4 | 53.44 | 4.75 | 30 | 38.22 | 23840.07 | 200.32 | 1353.11 | 84.03 | 48.94 | 15029.43 | 0.58 | 0.83 | 2.29 | 0.91 | 1 | 10
16 | 95 | CONCLUIDO | 4.9553 | 20.18 | 16.59 | 33.19 | 0.46 | 30 | 191.78 | 53.44 | 5 | 28 | 38.35 | 23887.36 | 197.14 | 1353.18 | 81.19 | 48.94 | 13619.48 | 0.6 | 0.83 | 2.28 | 0.83 | 1 | 10
17 | 95 | CONCLUIDO | 4.9882 | 20.05 | 16.54 | 35.44 | 0.48 | 28 | 192.17 | 53.44 | 5.25 | 26 | 38.48 | 23934.69 | 194.86 | 1353.11 | 79.25 | 48.94 | 12659.12 | 0.62 | 0.83 | 2.28 | 0.77 | 1 | 10
18 | 95 | CONCLUIDO | 5.0021 | 19.99 | 16.52 | 36.71 | 0.51 | 27 | 192.55 | 53.44 | 5.5 | 25 | 38.62 | 23982.06 | 193.17 | 1353.16 | 78.61 | 48.94 | 12342.02 | 0.62 | 0.84 | 2.28 | 0.75 | 1 | 10
19 | 95 | CONCLUIDO | 5.0346 | 19.86 | 16.46 | 39.51 | 0.53 | 25 | 192.94 | 53.44 | 5.75 | 23 | 38.75 | 24029.48 | 191.28 | 1353.24 | 76.87 | 48.94 | 11481.47 | 0.64 | 0.84 | 2.28 | 0.69 | 1 | 10
20 | 95 | CONCLUIDO | 5.0524 | 19.79 | 16.43 | 41.08 | 0.55 | 24 | 193.32 | 53.44 | 6 | 22 | 38.89 | 24076.95 | 187.82 | 1353.11 | 75.97 | 48.94 | 11036.65 | 0.64 | 0.84 | 2.27 | 0.66 | 1 | 10
21 | 95 | CONCLUIDO | 5.0731 | 19.71 | 16.39 | 42.75 | 0.57 | 23 | 193.71 | 53.44 | 6.25 | 21 | 39.02 | 24124.47 | 185.65 | 1353.26 | 74.56 | 48.94 | 10339.12 | 0.66 | 0.84 | 2.27 | 0.62 | 1 | 10
22 | 95 | CONCLUIDO | 5.0881 | 19.65 | 16.37 | 44.64 | 0.59 | 22 | 194.09 | 53.44 | 6.5 | 20 | 39.16 | 24172.03 | 184.4 | 1353.12 | 73.67 | 48.94 | 9899.85 | 0.66 | 0.84 | 2.27 | 0.6 | 1 | 10
23 | 95 | CONCLUIDO | 5.1036 | 19.59 | 16.34 | 46.7 | 0.62 | 21 | 194.48 | 53.44 | 6.75 | 19 | 39.29 | 24219.63 | 181.94 | 1353.12 | 72.89 | 48.94 | 9512.78 | 0.67 | 0.84 | 2.28 | 0.58 | 1 | 10
24 | 95 | CONCLUIDO | 5.1191 | 19.53 | 16.32 | 48.97 | 0.64 | 20 | 194.86 | 53.44 | 7 | 18 | 39.43 | 24267.28 | 181.22 | 1353.1 | 72.16 | 48.94 | 9151.07 | 0.68 | 0.85 | 2.27 | 0.55 | 1 | 10
25 | 95 | CONCLUIDO | 5.1368 | 19.47 | 16.29 | 51.45 | 0.66 | 19 | 195.25 | 53.44 | 7.25 | 17 | 39.57 | 24314.98 | 177.81 | 1353.2 | 71.41 | 48.94 | 8784.79 | 0.69 | 0.85 | 2.27 | 0.52 | 1 | 10
26 | 95 | CONCLUIDO | 5.1532 | 19.41 | 16.27 | 54.22 | 0.68 | 18 | 195.64 | 53.44 | 7.5 | 14 | 39.7 | 24362.73 | 175.13 | 1353.12 | 70.33 | 48.94 | 8247.79 | 0.7 | 0.85 | 2.27 | 0.5 | 1 | 10
27 | 95 | CONCLUIDO | 5.1755 | 19.32 | 16.22 | 57.25 | 0.7 | 17 | 196.03 | 53.44 | 7.75 | 13 | 39.84 | 24410.52 | 171.96 | 1353.14 | 68.93 | 48.94 | 7551.06 | 0.71 | 0.85 | 2.27 | 0.45 | 1 | 10
28 | 95 | CONCLUIDO | 5.1726 | 19.33 | 16.23 | 57.29 | 0.72 | 17 | 196.41 | 53.44 | 8 | 12 | 39.98 | 24458.36 | 172.42 | 1353.16 | 69.14 | 48.94 | 7655.81 | 0.71 | 0.85 | 2.27 | 0.46 | 1 | 10
29 | 95 | CONCLUIDO | 5.1733 | 19.33 | 16.23 | 57.28 | 0.74 | 17 | 196.8 | 53.44 | 8.25 | 10 | 40.12 | 24506.24 | 170.52 | 1353.18 | 69.12 | 48.94 | 7648.24 | 0.71 | 0.85 | 2.27 | 0.46 | 1 | 10
30 | 95 | CONCLUIDO | 5.1904 | 19.27 | 16.2 | 60.76 | 0.77 | 16 | 197.19 | 53.44 | 8.5 | 6 | 40.26 | 24554.18 | 169.18 | 1353.11 | 68.03 | 48.94 | 7105.59 | 0.72 | 0.85 | 2.27 | 0.43 | 1 | 10
31 | 95 | CONCLUIDO | 5.1914 | 19.26 | 16.2 | 60.74 | 0.79 | 16 | 197.58 | 53.44 | 8.75 | 5 | 40.39 | 24602.15 | 169.23 | 1353.15 | 67.97 | 48.94 | 7079.92 | 0.72 | 0.85 | 2.27 | 0.43 | 1 | 10
32 | 95 | CONCLUIDO | 5.186 | 19.28 | 16.22 | 60.82 | 0.81 | 16 | 197.97 | 53.44 | 9 | 3 | 40.53 | 24650.18 | 168.68 | 1353.16 | 68.51 | 48.94 | 7348.22 | 0.71 | 0.85 | 2.28 | 0.45 | 1 | 10
33 | 95 | CONCLUIDO | 5.1866 | 19.28 | 16.22 | 60.81 | 0.83 | 16 | 198.36 | 53.44 | 9.25 | 1 | 40.67 | 24698.26 | 169.03 | 1353.14 | 68.5 | 48.94 | 7342.19 | 0.71 | 0.85 | 2.28 | 0.45 | 1 | 10
34 | 95 | CONCLUIDO | 5.1856 | 19.28 | 16.22 | 60.83 | 0.85 | 16 | 198.75 | 53.44 | 9.5 | 0 | 40.81 | 24746.38 | 169.27 | 1353.15 | 68.55 | 48.94 | 7366.3 | 0.71 | 0.85 | 2.28 | 0.45 | 1 | 10
0 | 55 | CONCLUIDO | 3.9614 | 25.24 | 19.84 | 8.56 | 0.15 | 139 | 116.05 | 43.4 | 1 | 137 | 16.65 | 14546.17 | 190.86 | 1353.33 | 186.9 | 48.94 | 65928.8 | 0.26 | 0.7 | 2.47 | 4.07 | 1 | 10
1 | 55 | CONCLUIDO | 4.2795 | 23.37 | 18.8 | 10.85 | 0.19 | 104 | 116.37 | 43.4 | 1.25 | 102 | 16.72 | 14585.96 | 178.11 | 1353.22 | 152.82 | 48.94 | 49061.66 | 0.32 | 0.73 | 2.42 | 3.03 | 1 | 10
2 | 55 | CONCLUIDO | 4.5148 | 22.15 | 18.11 | 13.25 | 0.23 | 82 | 116.69 | 43.4 | 1.5 | 80 | 16.79 | 14625.77 | 168.6 | 1353.26 | 130.55 | 48.94 | 38038.57 | 0.37 | 0.76 | 2.37 | 2.34 | 1 | 10
3 | 55 | CONCLUIDO | 4.6664 | 21.43 | 17.72 | 15.64 | 0.26 | 68 | 117.01 | 43.4 | 1.75 | 66 | 16.86 | 14665.62 | 162.52 | 1353.3 | 117.98 | 48.94 | 31823.58 | 0.41 | 0.78 | 2.35 | 1.95 | 1 | 10
4 | 55 | CONCLUIDO | 4.7916 | 20.87 | 17.4 | 18 | 0.3 | 58 | 117.34 | 43.4 | 2 | 56 | 16.94 | 14705.49 | 157.03 | 1353.21 | 107.72 | 48.94 | 26741.45 | 0.45 | 0.79 | 2.32 | 1.63 | 1 | 10
5 | 55 | CONCLUIDO | 4.8921 | 20.44 | 17.16 | 20.6 | 0.34 | 50 | 117.66 | 43.4 | 2.25 | 48 | 17.01 | 14745.39 | 151.38 | 1353.22 | 99.75 | 48.94 | 22798.66 | 0.49 | 0.8 | 2.31 | 1.39 | 1 | 10
6 | 55 | CONCLUIDO | 4.9587 | 20.17 | 17.03 | 23.22 | 0.37 | 44 | 117.98 | 43.4 | 2.5 | 42 | 17.08 | 14785.31 | 147.06 | 1353.27 | 95.25 | 48.94 | 20575.7 | 0.51 | 0.81 | 2.31 | 1.26 | 1 | 10
7 | 55 | CONCLUIDO | 5.0345 | 19.86 | 16.85 | 25.92 | 0.41 | 39 | 118.31 | 43.4 | 2.75 | 37 | 17.16 | 14825.26 | 143.39 | 1353.09 | 89.42 | 48.94 | 17687.87 | 0.55 | 0.82 | 2.3 | 1.08 | 1 | 10
8 | 55 | CONCLUIDO | 5.1047 | 19.59 | 16.69 | 29.46 | 0.45 | 34 | 118.63 | 43.4 | 3 | 32 | 17.23 | 14865.24 | 138.26 | 1353.21 | 84.25 | 48.94 | 15127.38 | 0.58 | 0.83 | 2.29 | 0.92 | 1 | 10
9 | 55 | CONCLUIDO | 5.1343 | 19.48 | 16.65 | 32.23 | 0.48 | 31 | 118.96 | 43.4 | 3.25 | 27 | 17.31 | 14905.25 | 134.68 | 1353.25 | 82.86 | 48.94 | 14446.41 | 0.59 | 0.83 | 2.3 | 0.88 | 1 | 10
10 | 55 | CONCLUIDO | 5.1773 | 19.32 | 16.56 | 35.49 | 0.52 | 28 | 119.28 | 43.4 | 3.5 | 20 | 17.38 | 14945.29 | 130.43 | 1353.22 | 79.84 | 48.94 | 12950.96 | 0.61 | 0.83 | 2.29 | 0.79 | 1 | 10
11 | 55 | CONCLUIDO | 5.1921 | 19.26 | 16.53 | 36.74 | 0.55 | 27 | 119.61 | 43.4 | 3.75 | 9 | 17.46 | 14985.35 | 129.02 | 1353.29 | 78.62 | 48.94 | 12346.42 | 0.62 | 0.83 | 2.3 | 0.76 | 1 | 10
12 | 55 | CONCLUIDO | 5.2065 | 19.21 | 16.5 | 38.08 | 0.59 | 26 | 119.93 | 43.4 | 4 | 5 | 17.53 | 15025.44 | 128.39 | 1353.16 | 77.4 | 48.94 | 11743.37 | 0.63 | 0.84 | 2.3 | 0.73 | 1 | 10
13 | 55 | CONCLUIDO | 5.2029 | 19.22 | 16.51 | 38.11 | 0.62 | 26 | 120.26 | 43.4 | 4.25 | 1 | 17.61 | 15065.56 | 128.22 | 1353.09 | 77.62 | 48.94 | 11853.44 | 0.63 | 0.84 | 2.31 | 0.75 | 1 | 10
14 | 55 | CONCLUIDO | 5.2037 | 19.22 | 16.51 | 38.1 | 0.66 | 26 | 120.58 | 43.4 | 4.5 | 0 | 17.68 | 15105.7 | 128.49 | 1353.09 | 77.45 | 48.94 | 11767.78 | 0.63 | 0.84 | 2.31 | 0.74 | 1 | 10

## gráficos
Selecione o eixo X:
Selecione o eixo Y:
Selecione o eixo Z:
Eixo X | Eixo Y | Eixo Z
0 | 0 | 0
0 | 0 | 0
0 | 0 | 0
0 | 0 | 0
0 | 0 | 0
0 | 0 | 0
0 | 0 | 0
0 | 0 | 0
0 | 0 | 0
0 | 0 | 0
0 | 0 | 0
0 | 0 | 0
0 | 0 | 0
0 | 0 | 0
0 | 0 | 0
0 | 0 | 0
0 | 0 | 0
0 | 0 | 0
0 | 0 | 0
0 | 0 | 0
0 | 0 | 0
0 | 0 | 0
0 | 0 | 0
0 | 0 | 0
0 | 0 | 0
0 | 0 | 0
0 | 0 | 0
0 | 0 | 0
0 | 0 | 0
0 | 0 | 0
0 | 0 | 0
0 | 0 | 0
0 | 0 | 0
0 | 0 | 0
0 | 0 | 0
0 | 0 | 0
0 | 0 | 0
0 | 0 | 0
0 | 0 | 0
0 | 0 | 0
0 | 0 | 0
0 | 0 | 0
0 | 0 | 0
0 | 0 | 0
0 | 0 | 0
0 | 0 | 0
0 | 0 | 0
0 | 0 | 0
0 | 0 | 0
0 | 0 | 0
0 | 0 | 0
0 | 0 | 0
0 | 0 | 0
0 | 0 | 0
0 | 0 | 0
0 | 0 | 0
0 | 0 | 0
0 | 0 | 0
0 | 0 | 0
0 | 0 | 0
0 | 0 | 0
0 | 0 | 0
0 | 0 | 0
0 | 0 | 0
0 | 0 | 0
0 | 0 | 0
0 | 0 | 0
0 | 0 | 0
0 | 0 | 0
0 | 0 | 0
0 | 0 | 0
0 | 0 | 0
0 | 0 | 0
0 | 0 | 0
0 | 0 | 0
0 | 0 | 0
0 | 0 | 0
0 | 0 | 0
0 | 0 | 0
0 | 0 | 0
0 | 0 | 0
0 | 0 | 0
0 | 0 | 0
0 | 0 | 0
0 | 0 | 0
0 | 0 | 0
0 | 0 | 0
0 | 0 | 0
0 | 0 | 0
0 | 0 | 0
0 | 0 | 0
0 | 0 | 0
0 | 0 | 0
0 | 0 | 0
0 | 0 | 0
0 | 0 | 0
0 | 0 | 0
0 | 0 | 0
0 | 0 | 0
0 | 0 | 0
0 | 0 | 0
0 | 0 | 0
0 | 0 | 0
0 | 0 | 0
0 | 0 | 0
0 | 0 | 0
0 | 0 | 0
0 | 0 | 0
0 | 0 | 0
0 | 0 | 0
0 | 0 | 0
0 | 0 | 0
0 | 0 | 0
0 | 0 | 0
0 | 0 | 0
0 | 0 | 0
0 | 0 | 0
0 | 0 | 0
0 | 0 | 0
0 | 0 | 0
0 | 0 | 0
0 | 0 | 0
0 | 0 | 0
0 | 0 | 0
0 | 0 | 0
0 | 0 | 0
0 | 0 | 0
0 | 0 | 0
0 | 0 | 0
0 | 0 | 0
0 | 0 | 0
0 | 0 | 0
0 | 0 | 0
0 | 0 | 0
0 | 0 | 0
0 | 0 | 0
0 | 0 | 0
0 | 0 | 0
0 | 0 | 0
0 | 0 | 0
0 | 0 | 0
0 | 0 | 0
0 | 0 | 0
0 | 0 | 0
0 | 0 | 0
0 | 0 | 0
0 | 0 | 0
0 | 0 | 0
0 | 0 | 0
0 | 0 | 0
0 | 0 | 0
0 | 0 | 0
0 | 0 | 0
0 | 0 | 0
0 | 0 | 0
0 | 0 | 0
0 | 0 | 0
0 | 0 | 0
0 | 0 | 0
0 | 0 | 0
0 | 0 | 0
0 | 0 | 0
0 | 0 | 0
0 | 0 | 0
0 | 0 | 0
0 | 0 | 0
0 | 0 | 0
0 | 0 | 0
0 | 0 | 0
0 | 0 | 0
0 | 0 | 0
0 | 0 | 0
0 | 0 | 0
0 | 0 | 0
0 | 0 | 0
0 | 0 | 0
0 | 0 | 0
0 | 0 | 0
0 | 0 | 0
0 | 0 | 0
0 | 0 | 0
0 | 0 | 0
0 | 0 | 0
0 | 0 | 0
0 | 0 | 0
0 | 0 | 0
0 | 0 | 0
0 | 0 | 0
0 | 0 | 0
0 | 0 | 0
0 | 0 | 0
0 | 0 | 0
0 | 0 | 0
0 | 0 | 0
0 | 0 | 0
0 | 0 | 0
0 | 0 | 0
0 | 0 | 0
0 | 0 | 0
0 | 0 | 0
0 | 0 | 0
0 | 0 | 0
0 | 0 | 0
0 | 0 | 0
0 | 0 | 0
0 | 0 | 0
0 | 0 | 0
0 | 0 | 0
0 | 0 | 0
0 | 0 | 0
0 | 0 | 0
0 | 0 | 0
0 | 0 | 0
0 | 0 | 0
0 | 0 | 0
0 | 0 | 0
0 | 0 | 0
0 | 0 | 0
0 | 0 | 0
0 | 0 | 0
0 | 0 | 0
0 | 0 | 0
0 | 0 | 0
0 | 0 | 0
0 | 0 | 0
0 | 0 | 0
0 | 0 | 0
0 | 0 | 0
0 | 0 | 0
0 | 0 | 0
0 | 0 | 0
0 | 0 | 0
0 | 0 | 0
0 | 0 | 0
0 | 0 | 0
0 | 0 | 0
0 | 0 | 0
0 | 0 | 0
0 | 0 | 0
0 | 0 | 0
0 | 0 | 0
0 | 0 | 0
0 | 0 | 0
0 | 0 | 0
0 | 0 | 0
0 | 0 | 0
0 | 0 | 0
0 | 0 | 0
0 | 0 | 0
0 | 0 | 0
0 | 0 | 0
0 | 0 | 0
0 | 0 | 0
0 | 0 | 0
0 | 0 | 0
0 | 0 | 0
0 | 0 | 0
0 | 0 | 0
0 | 0 | 0
0 | 0 | 0
0 | 0 | 0
0 | 0 | 0
0 | 0 | 0
0 | 0 | 0
0 | 0 | 0
0 | 0 | 0
0 | 0 | 0
0 | 0 | 0
0 | 0 | 0
0 | 0 | 0
0 | 0 | 0
0 | 0 | 0
0 | 0 | 0
0 | 0 | 0
0 | 0 | 0
0 | 0 | 0
0 | 0 | 0
0 | 0 | 0
0 | 0 | 0
0 | 0 | 0
0 | 0 | 0
0 | 0 | 0
0 | 0 | 0
0 | 0 | 0
0 | 0 | 0
0 | 0 | 0
0 | 0 | 0
0 | 0 | 0
0 | 0 | 0
0 | 0 | 0
0 | 0 | 0
0 | 0 | 0
0 | 0 | 0
0 | 0 | 0
0 | 0 | 0
0 | 0 | 0
0 | 0 | 0
0 | 0 | 0
0 | 0 | 0
0 | 0 | 0
0 | 0 | 0
0 | 0 | 0
0 | 0 | 0
0 | 0 | 0
0 | 0 | 0
0 | 0 | 0
0 | 0 | 0
0 | 0 | 0
0 | 0 | 0
0 | 0 | 0
0 | 0 | 0
0 | 0 | 0
0 | 0 | 0
0 | 0 | 0
0 | 0 | 0
0 | 0 | 0
0 | 0 | 0
0 | 0 | 0
0 | 0 | 0
0 | 0 | 0
0 | 0 | 0
0 | 0 | 0
0 | 0 | 0
0 | 0 | 0
0 | 0 | 0
0 | 0 | 0
0 | 0 | 0
0 | 0 | 0
0 | 0 | 0
0 | 0 | 0
0 | 0 | 0
0 | 0 | 0
0 | 0 | 0
0 | 0 | 0
0 | 0 | 0
0 | 0 | 0
0 | 0 | 0
0 | 0 | 0
0 | 0 | 0
0 | 0 | 0
0 | 0 | 0
0 | 0 | 0
0 | 0 | 0
0 | 0 | 0
0 | 0 | 0
0 | 0 | 0
0 | 0 | 0
0 | 0 | 0
0 | 0 | 0
0 | 0 | 0
0 | 0 | 0
0 | 0 | 0
0 | 0 | 0
0 | 0 | 0
0 | 0 | 0
0 | 0 | 0
0 | 0 | 0
0 | 0 | 0
0 | 0 | 0
0 | 0 | 0
0 | 0 | 0
0 | 0 | 0
0 | 0 | 0
0 | 0 | 0
0 | 0 | 0
0 | 0 | 0
0 | 0 | 0
0 | 0 | 0
0 | 0 | 0
0 | 0 | 0
0 | 0 | 0
0 | 0 | 0
0 | 0 | 0
0 | 0 | 0
0 | 0 | 0
0 | 0 | 0
0 | 0 | 0
0 | 0 | 0
0 | 0 | 0
0 | 0 | 0
0 | 0 | 0
0 | 0 | 0
0 | 0 | 0
0 | 0 | 0
0 | 0 | 0
0 | 0 | 0
0 | 0 | 0
0 | 0 | 0
0 | 0 | 0
0 | 0 | 0
0 | 0 | 0
0 | 0 | 0
0 | 0 | 0
0 | 0 | 0
0 | 0 | 0
0 | 0 | 0
0 | 0 | 0
0 | 0 | 0
0 | 0 | 0
0 | 0 | 0
0 | 0 | 0
0 | 0 | 0
0 | 0 | 0
0 | 0 | 0
0 | 0 | 0
0 | 0 | 0
0 | 0 | 0
0 | 0 | 0
0 | 0 | 0
0 | 0 | 0
0 | 0 | 0
0 | 0 | 0
0 | 0 | 0
0 | 0 | 0
0 | 0 | 0
0 | 0 | 0
0 | 0 | 0
0 | 0 | 0
0 | 0 | 0
0 | 0 | 0
0 | 0 | 0
0 | 0 | 0
0 | 0 | 0
0 | 0 | 0
0 | 0 | 0
0 | 0 | 0
0 | 0 | 0
0 | 0 | 0
0 | 0 | 0
0 | 0 | 0
0 | 0 | 0
0 | 0 | 0
0 | 0 | 0
0 | 0 | 0
0 | 0 | 0
0 | 0 | 0
0 | 0 | 0
0 | 0 | 0
0 | 0 | 0
0 | 0 | 0
0 | 0 | 0
0 | 0 | 0
0 | 0 | 0
0 | 0 | 0
0 | 0 | 0
0 | 0 | 0
0 | 0 | 0
0 | 0 | 0
0 | 0 | 0
0 | 0 | 0
0 | 0 | 0
0 | 0 | 0
0 | 0 | 0
0 | 0 | 0
0 | 0 | 0
0 | 0 | 0
0 | 0 | 0
0 | 0 | 0
0 | 0 | 0
0 | 0 | 0
0 | 0 | 0
0 | 0 | 0
0 | 0 | 0
0 | 0 | 0
0 | 0 | 0
0 | 0 | 0
0 | 0 | 0
0 | 0 | 0
0 | 0 | 0
0 | 0 | 0
0 | 0 | 0
0 | 0 | 0
0 | 0 | 0
0 | 0 | 0
0 | 0 | 0
0 | 0 | 0
0 | 0 | 0
0 | 0 | 0
0 | 0 | 0
0 | 0 | 0
0 | 0 | 0
0 | 0 | 0
0 | 0 | 0
0 | 0 | 0
0 | 0 | 0
0 | 0 | 0
0 | 0 | 0
0 | 0 | 0
0 | 0 | 0
0 | 0 | 0
0 | 0 | 0
0 | 0 | 0
0 | 0 | 0
0 | 0 | 0
0 | 0 | 0
0 | 0 | 0
0 | 0 | 0
0 | 0 | 0
0 | 0 | 0
0 | 0 | 0
0 | 0 | 0
0 | 0 | 0
0 | 0 | 0
0 | 0 | 0
0 | 0 | 0
0 | 0 | 0
0 | 0 | 0
0 | 0 | 0
0 | 0 | 0
0 | 0 | 0
0 | 0 | 0
0 | 0 | 0
0 | 0 | 0
0 | 0 | 0
0 | 0 | 0
0 | 0 | 0
0 | 0 | 0
0 | 0 | 0
0 | 0 | 0
0 | 0 | 0
0 | 0 | 0
0 | 0 | 0
0 | 0 | 0
0 | 0 | 0
0 | 0 | 0
0 | 0 | 0
0 | 0 | 0
0 | 0 | 0
0 | 0 | 0
0 | 0 | 0
0 | 0 | 0
0 | 0 | 0
0 | 0 | 0
0 | 0 | 0
0 | 0 | 0
0 | 0 | 0
0 | 0 | 0
0 | 0 | 0
0 | 0 | 0
0 | 0 | 0
0 | 0 | 0
0 | 0 | 0
0 | 0 | 0
0 | 0 | 0
0 | 0 | 0
0 | 0 | 0
0 | 0 | 0
0 | 0 | 0
0 | 0 | 0
0 | 0 | 0
0 | 0 | 0
0 | 0 | 0
0 | 0 | 0
0 | 0 | 0
0 | 0 | 0
0 | 0 | 0
0 | 0 | 0
0 | 0 | 0
0 | 0 | 0
0 | 0 | 0
0 | 0 | 0
0 | 0 | 0
0 | 0 | 0
0 | 0 | 0
0 | 0 | 0
0 | 0 | 0
0 | 0 | 0
0 | 0 | 0
0 | 0 | 0
0 | 0 | 0
0 | 0 | 0
0 | 0 | 0
0 | 0 | 0
0 | 0 | 0
0 | 0 | 0
0 | 0 | 0
0 | 0 | 0
0 | 0 | 0
0 | 0 | 0
0 | 0 | 0
0 | 0 | 0
0 | 0 | 0
0 | 0 | 0
0 | 0 | 0
0 | 0 | 0
0 | 0 | 0
0 | 0 | 0
0 | 0 | 0
0 | 0 | 0
0 | 0 | 0
0 | 0 | 0
0 | 0 | 0
0 | 0 | 0
0 | 0 | 0
0 | 0 | 0
0 | 0 | 0
0 | 0 | 0
0 | 0 | 0
0 | 0 | 0
0 | 0 | 0
0 | 0 | 0
0 | 0 | 0
0 | 0 | 0
0 | 0 | 0
0 | 0 | 0
0 | 0 | 0
0 | 0 | 0
0 | 0 | 0
0 | 0 | 0
0 | 0 | 0
0 | 0 | 0
0 | 0 | 0
0 | 0 | 0
0 | 0 | 0
0 | 0 | 0
0 | 0 | 0
0 | 0 | 0
0 | 0 | 0
0 | 0 | 0
0 | 0 | 0
0 | 0 | 0
0 | 0 | 0
0 | 0 | 0
0 | 0 | 0
0 | 0 | 0
0 | 0 | 0
0 | 0 | 0
0 | 0 | 0
0 | 0 | 0
0 | 0 | 0
0 | 0 | 0
0 | 0 | 0
0 | 0 | 0
0 | 0 | 0
0 | 0 | 0
0 | 0 | 0
0 | 0 | 0
0 | 0 | 0
0 | 0 | 0
0 | 0 | 0
0 | 0 | 0
0 | 0 | 0
0 | 0 | 0
0 | 0 | 0
0 | 0 | 0
0 | 0 | 0
0 | 0 | 0
0 | 0 | 0
0 | 0 | 0
0 | 0 | 0
0 | 0 | 0
0 | 0 | 0
0 | 0 | 0
0 | 0 | 0
0 | 0 | 0
0 | 0 | 0
0 | 0 | 0
0 | 0 | 0
0 | 0 | 0
0 | 0 | 0
0 | 0 | 0
0 | 0 | 0
0 | 0 | 0
0 | 0 | 0
0 | 0 | 0
0 | 0 | 0
0 | 0 | 0
0 | 0 | 0
0 | 0 | 0
0 | 0 | 0
0 | 0 | 0
0 | 0 | 0
0 | 0 | 0
0 | 0 | 0
0 | 0 | 0
0 | 0 | 0
0 | 0 | 0
0 | 0 | 0
0 | 0 | 0
0 | 0 | 0
0 | 0 | 0
0 | 0 | 0
0 | 0 | 0
0 | 0 | 0
0 | 0 | 0
0 | 0 | 0
0 | 0 | 0
0 | 0 | 0
0 | 0 | 0
0 | 0 | 0
0 | 0 | 0
0 | 0 | 0
0 | 0 | 0
0 | 0 | 0
0 | 0 | 0
0 | 0 | 0
0 | 0 | 0
0 | 0 | 0
0 | 0 | 0
0 | 0 | 0
0 | 0 | 0
0 | 0 | 0
0 | 0 | 0
0 | 0 | 0
0 | 0 | 0
0 | 0 | 0
0 | 0 | 0
0 | 0 | 0
0 | 0 | 0
0 | 0 | 0
0 | 0 | 0
0 | 0 | 0
0 | 0 | 0
0 | 0 | 0
0 | 0 | 0
0 | 0 | 0
0 | 0 | 0
0 | 0 | 0
0 | 0 | 0
0 | 0 | 0
0 | 0 | 0
0 | 0 | 0
0 | 0 | 0
0 | 0 | 0
0 | 0 | 0
0 | 0 | 0
0 | 0 | 0
0 | 0 | 0
0 | 0 | 0
0 | 0 | 0
0 | 0 | 0
0 | 0 | 0
0 | 0 | 0
0 | 0 | 0
0 | 0 | 0
0 | 0 | 0
0 | 0 | 0
0 | 0 | 0
0 | 0 | 0
0 | 0 | 0
0 | 0 | 0
0 | 0 | 0
0 | 0 | 0
0 | 0 | 0
0 | 0 | 0
0 | 0 | 0
0 | 0 | 0
0 | 0 | 0
0 | 0 | 0
0 | 0 | 0
0 | 0 | 0
0 | 0 | 0
0 | 0 | 0
0 | 0 | 0
0 | 0 | 0
0 | 0 | 0
0 | 0 | 0
0 | 0 | 0
0 | 0 | 0
0 | 0 | 0
0 | 0 | 0
0 | 0 | 0
0 | 0 | 0
0 | 0 | 0
0 | 0 | 0
0 | 0 | 0
0 | 0 | 0
0 | 0 | 0
0 | 0 | 0
0 | 0 | 0
0 | 0 | 0
0 | 0 | 0
0 | 0 | 0
0 | 0 | 0
0 | 0 | 0
0 | 0 | 0
0 | 0 | 0
0 | 0 | 0
0 | 0 | 0
0 | 0 | 0
0 | 0 | 0
0 | 0 | 0
0 | 0 | 0
0 | 0 | 0
0 | 0 | 0
0 | 0 | 0
0 | 0 | 0
0 | 0 | 0
0 | 0 | 0
0 | 0 | 0
0 | 0 | 0
0 | 0 | 0
0 | 0 | 0
0 | 0 | 0
0 | 0 | 0
0 | 0 | 0
0 | 0 | 0
0 | 0 | 0
0 | 0 | 0
0 | 0 | 0
0 | 0 | 0
0 | 0 | 0
0 | 0 | 0
0 | 0 | 0
0 | 0 | 0
0 | 0 | 0
0 | 0 | 0
0 | 0 | 0
0 | 0 | 0
0 | 0 | 0
0 | 0 | 0
0 | 0 | 0
0 | 0 | 0
0 | 0 | 0
0 | 0 | 0
0 | 0 | 0
0 | 0 | 0
0 | 0 | 0
0 | 0 | 0
0 | 0 | 0
0 | 0 | 0
0 | 0 | 0
0 | 0 | 0
0 | 0 | 0
0 | 0 | 0
0 | 0 | 0
0 | 0 | 0
0 | 0 | 0
0 | 0 | 0
0 | 0 | 0
0 | 0 | 0
0 | 0 | 0
0 | 0 | 0
0 | 0 | 0
0 | 0 | 0
0 | 0 | 0
0 | 0 | 0
0 | 0 | 0
0 | 0 | 0
0 | 0 | 0
0 | 0 | 0
0 | 0 | 0
0 | 0 | 0
0 | 0 | 0
0 | 0 | 0
0 | 0 | 0
0 | 0 | 0
0 | 0 | 0
0 | 0 | 0
0 | 0 | 0
0 | 0 | 0
0 | 0 | 0
0 | 0 | 0
0 | 0 | 0
0 | 0 | 0
0 | 0 | 0
0 | 0 | 0
0 | 0 | 0
0 | 0 | 0
0 | 0 | 0
0 | 0 | 0
0 | 0 | 0
0 | 0 | 0
0 | 0 | 0
0 | 0 | 0
0 | 0 | 0
0 | 0 | 0
0 | 0 | 0
0 | 0 | 0
0 | 0 | 0
0 | 0 | 0
0 | 0 | 0
0 | 0 | 0
0 | 0 | 0
0 | 0 | 0
0 | 0 | 0
0 | 0 | 0
0 | 0 | 0
0 | 0 | 0
0 | 0 | 0
0 | 0 | 0
0 | 0 | 0
0 | 0 | 0
0 | 0 | 0
0 | 0 | 0
0 | 0 | 0
0 | 0 | 0
0 | 0 | 0
0 | 0 | 0

## hidden (hidden)
Unnamed: 0
Volume de calda [L]
STATUS
Capacidade operacional [ha/h]
Tempo de missao [h]
Tempo util [h]
Tempo por voo [min]
Autonomia Projetada [h]
N° Voos
MTOW [kg]
Massa Estrutura [kg]
Combustível [kg]
Abastecimentos
Massa gerador
Potência gerador [W]
Combustível consumido [L]
Calda cons [L]
Distância percorrida [km]
Distância Pulverizando [km]
RTL ACUMULADO[m]
EOC [km/km]
EOC [h/h]
Tempo de manobra [h]
Tempo rtl_rtw [h]
V pulv [m/s]
V desloc [m/s]