## RESULTADOS_18
Unnamed: 0 | Volume de calda [L] | STATUS | Capacidade operacional [ha/h] | Tempo de missao [h] | Tempo util [h] | Tempo por voo [min] | Autonomia Projetada [h] | N° Voos | MTOW [kg] | Massa Estrutura [kg] | Combustível [kg] | Abastecimentos | Massa gerador | Potência gerador [W] | Combustível consumido [L] | Calda cons [L] | Distância percorrida [km] | Distância Pulverizando [km] | RTL ACUMULADO[m] | EOC [km/km] | EOC [h/h] | Tempo de manobra [h] | Tempo rtl_rtw [h] | V pulv [m/s] | V desloc [m/s]
0 | 100 | CONCLUIDO | 0.7031 | 142.23 | 100.32 | 5.94 | 0.09 | 1013 | 194.77 | 54.38 | 1 | 1011 | 39.4 | 24256.19 | 1388.17 | 6901.91 | 1527.69 | 168 | 672115.7 | 0.11 | 0.55 | 16.57 | 40.41 | 1 | 10
1 | 100 | CONCLUIDO | 1.1145 | 89.73 | 73.37 | 12.37 | 0.18 | 356 | 196.32 | 54.38 | 2 | 354 | 39.95 | 24447.22 | 984.28 | 6898.55 | 624.98 | 168 | 224043.12 | 0.27 | 0.75 | 15.46 | 13.49 | 1 | 10
2 | 100 | CONCLUIDO | 1.2728 | 78.57 | 67.8 | 19.19 | 0.27 | 212 | 197.88 | 54.38 | 3 | 210 | 40.5 | 24639 | 877.55 | 6897.58 | 438.78 | 168 | 131665.25 | 0.38 | 0.81 | 15.23 | 7.93 | 1 | 10
3 | 100 | CONCLUIDO | 1.3592 | 73.57 | 65.34 | 26.67 | 0.36 | 147 | 199.44 | 54.38 | 4 | 145 | 41.06 | 24831.54 | 813.07 | 6897.38 | 356.59 | 168 | 90891.3 | 0.47 | 0.84 | 15.12 | 5.47 | 1 | 10
4 | 100 | CONCLUIDO | 1.4135 | 70.74 | 63.95 | 34.88 | 0.44 | 110 | 201.01 | 54.38 | 5 | 108 | 41.63 | 25024.84 | 760.55 | 6897.4 | 310.27 | 168 | 67916.83 | 0.54 | 0.86 | 15.06 | 4.08 | 1 | 10
5 | 100 | CONCLUIDO | 1.4494 | 68.99 | 63.09 | 43.51 | 0.53 | 87 | 202.58 | 54.38 | 6 | 85 | 42.2 | 25218.93 | 714.09 | 6897.14 | 281.4 | 168 | 53596.77 | 0.6 | 0.87 | 15.03 | 3.23 | 1 | 10
6 | 100 | CONCLUIDO | 1.4735 | 67.87 | 62.55 | 52.12 | 0.61 | 72 | 204.16 | 54.38 | 7 | 29 | 42.78 | 25413.94 | 672.49 | 6897.51 | 261.76 | 168 | 43855.56 | 0.64 | 0.88 | 15.05 | 2.68 | 1 | 10
7 | 100 | CONCLUIDO | 1.4765 | 67.73 | 62.49 | 53.56 | 0.69 | 70 | 205.75 | 54.38 | 8 | 0 | 43.37 | 25609.61 | 670.26 | 6897.63 | 258.38 | 168 | 42172.18 | 0.65 | 0.88 | 15.09 | 2.62 | 1 | 10

## RESULTADOS_6
Unnamed: 0 | Volume de calda [L] | STATUS | Capacidade operacional [ha/h] | Tempo de missao [h] | Tempo util [h] | Tempo por voo [min] | Autonomia Projetada [h] | N° Voos | MTOW [kg] | Massa Estrutura [kg] | Combustível [kg] | Abastecimentos | Massa gerador | Potência gerador [W] | Combustível consumido [L] | Calda cons [L] | Distância percorrida [km] | Distância Pulverizando [km] | RTL ACUMULADO[m] | EOC [km/km] | EOC [h/h] | Tempo de manobra [h] | Tempo rtl_rtw [h] | V pulv [m/s] | V desloc [m/s]
0 | 40 | CONCLUIDO | 1.1579 | 86.37 | 76.32 | 10.67 | 0.2 | 429 | 89.87 | 37.55 | 1 | 427 | 11.32 | 11317.98 | 592.85 | 6899.3 | 723.19 | 168 | 272784.32 | 0.23 | 0.72 | 15.6 | 16.44 | 1 | 10
1 | 40 | CONCLUIDO | 1.3915 | 71.87 | 66.6 | 22.71 | 0.39 | 176 | 91.1 | 37.55 | 2 | 29 | 11.54 | 11468.97 | 447 | 6898.1 | 391.61 | 168 | 108259.79 | 0.43 | 0.83 | 15.37 | 6.73 | 1 | 10
2 | 40 | CONCLUIDO | 1.394 | 71.74 | 66.51 | 22.93 | 0.57 | 174 | 92.32 | 37.55 | 3 | 0 | 11.77 | 11620.34 | 451.25 | 6898.66 | 387.9 | 168 | 106415.87 | 0.43 | 0.83 | 15.39 | 6.64 | 1 | 10

## RESULTADOS_4
Unnamed: 0 | Volume de calda [L] | STATUS | Capacidade operacional [ha/h] | Tempo de missao [h] | Tempo util [h] | Tempo por voo [min] | Autonomia Projetada [h] | N° Voos | MTOW [kg] | Massa Estrutura [kg] | Combustível [kg] | Abastecimentos | Massa gerador | Potência gerador [W] | Combustível consumido [L] | Calda cons [L] | Distância percorrida [km] | Distância Pulverizando [km] | RTL ACUMULADO[m] | EOC [km/km] | EOC [h/h] | Tempo de manobra [h] | Tempo rtl_rtw [h] | V pulv [m/s] | V desloc [m/s]
0 | 30 | CONCLUIDO | 1.2634 | 79.15 | 72.25 | 13.34 | 0.24 | 325 | 71.52 | 32.27 | 1 | 316 | 8.25 | 9054.6 | 449.16 | 6898.7 | 587.02 | 168 | 205219 | 0.29 | 0.76 | 15.43 | 12.38 | 1 | 10
1 | 30 | CONCLUIDO | 1.3493 | 74.11 | 68.68 | 17.84 | 0.48 | 231 | 72.7 | 32.27 | 2 | 0 | 8.43 | 9200.25 | 403.57 | 6898.57 | 457.96 | 168 | 141159.73 | 0.37 | 0.8 | 15.55 | 8.81 | 1 | 10

## RESULTADOS_1
Unnamed: 0 | Volume de calda [L] | STATUS | Capacidade operacional [ha/h] | Tempo de missao [h] | Tempo util [h] | Tempo por voo [min] | Autonomia Projetada [h] | N° Voos | MTOW [kg] | Massa Estrutura [kg] | Combustível [kg] | Abastecimentos | Massa gerador | Potência gerador [W] | Combustível consumido [L] | Calda cons [L] | Distância percorrida [km] | Distância Pulverizando [km] | RTL ACUMULADO[m] | EOC [km/km] | EOC [h/h] | Tempo de manobra [h] | Tempo rtl_rtw [h] | V pulv [m/s] | V desloc [m/s]
0 | 15 | CONCLUIDO | 1.1866 | 84.28 | 77.47 | 10.1 | 0.43 | 460 | 39.78 | 19.54 | 1 | 0 | 4.24 | 5140 | 306.62 | 6901.66 | 740.16 | 168 | 281115.26 | 0.23 | 0.71 | 16.23 | 17.58 | 1 | 10

## RESULTADOS_12
Unnamed: 0 | Volume de calda [L] | STATUS | Capacidade operacional [ha/h] | Tempo de missao [h] | Tempo util [h] | Tempo por voo [min] | Autonomia Projetada [h] | N° Voos | MTOW [kg] | Massa Estrutura [kg] | Combustível [kg] | Abastecimentos | Massa gerador | Potência gerador [W] | Combustível consumido [L] | Calda cons [L] | Distância percorrida [km] | Distância Pulverizando [km] | RTL ACUMULADO[m] | EOC [km/km] | EOC [h/h] | Tempo de manobra [h] | Tempo rtl_rtw [h] | V pulv [m/s] | V desloc [m/s]
0 | 70 | CONCLUIDO | 0.9074 | 110.2 | 87.55 | 7.43 | 0.12 | 707 | 141.81 | 47.83 | 1 | 705 | 22.98 | 17723.39 | 972.91 | 6901.45 | 1098.69 | 168 | 459141.36 | 0.15 | 0.63 | 16.07 | 27.66 | 1 | 10
1 | 70 | CONCLUIDO | 1.2549 | 79.69 | 69.83 | 15.87 | 0.25 | 264 | 143.17 | 47.83 | 2 | 262 | 23.34 | 17891.86 | 730.1 | 6898.27 | 506.98 | 168 | 165501.49 | 0.33 | 0.79 | 15.3 | 9.96 | 1 | 10
2 | 70 | CONCLUIDO | 1.3833 | 72.29 | 65.62 | 25.56 | 0.37 | 154 | 144.54 | 47.83 | 3 | 152 | 23.71 | 18060.85 | 637.67 | 6897.71 | 365.88 | 168 | 95505.17 | 0.46 | 0.84 | 15.13 | 5.75 | 1 | 10
3 | 70 | CONCLUIDO | 1.4483 | 69.05 | 63.78 | 36.45 | 0.49 | 105 | 145.92 | 47.83 | 4 | 55 | 24.09 | 18230.35 | 566.97 | 6897.43 | 302.93 | 168 | 64271.24 | 0.55 | 0.86 | 15.1 | 3.92 | 1 | 10
4 | 70 | CONCLUIDO | 1.4537 | 68.79 | 63.67 | 38.2 | 0.6 | 100 | 147.3 | 47.83 | 5 | 0 | 24.47 | 18400.38 | 564.05 | 6897.77 | 296.48 | 168 | 61073.98 | 0.57 | 0.86 | 15.17 | 3.8 | 1 | 10

## RESULTADOS_16
Unnamed: 0 | Volume de calda [L] | STATUS | Capacidade operacional [ha/h] | Tempo de missao [h] | Tempo util [h] | Tempo por voo [min] | Autonomia Projetada [h] | N° Voos | MTOW [kg] | Massa Estrutura [kg] | Combustível [kg] | Abastecimentos | Massa gerador | Potência gerador [W] | Combustível consumido [L] | Calda cons [L] | Distância percorrida [km] | Distância Pulverizando [km] | RTL ACUMULADO[m] | EOC [km/km] | EOC [h/h] | Tempo de manobra [h] | Tempo rtl_rtw [h] | V pulv [m/s] | V desloc [m/s]
0 | 90 | CONCLUIDO | 0.7676 | 130.28 | 95.72 | 6.35 | 0.1 | 904 | 176.73 | 52.44 | 1 | 902 | 33.29 | 22031.19 | 1240.43 | 6901.06 | 1373.11 | 168 | 595368.08 | 0.12 | 0.57 | 16.38 | 35.82 | 1 | 10
1 | 90 | CONCLUIDO | 1.1595 | 86.24 | 72.23 | 13.29 | 0.2 | 326 | 178.21 | 52.44 | 2 | 324 | 33.77 | 22213.89 | 901.21 | 6898.05 | 586.72 | 168 | 205062.32 | 0.29 | 0.76 | 15.41 | 12.36 | 1 | 10
2 | 90 | CONCLUIDO | 1.3091 | 76.39 | 67.11 | 20.86 | 0.3 | 193 | 179.7 | 52.44 | 3 | 191 | 34.26 | 22397.24 | 801.28 | 6897.48 | 415.95 | 168 | 120345.44 | 0.4 | 0.82 | 15.19 | 7.24 | 1 | 10
3 | 90 | CONCLUIDO | 1.3896 | 71.96 | 64.81 | 29.24 | 0.39 | 133 | 181.19 | 52.44 | 4 | 131 | 34.75 | 22581.25 | 735.22 | 6897.52 | 339.15 | 168 | 82241.16 | 0.5 | 0.85 | 15.09 | 4.95 | 1 | 10
4 | 90 | CONCLUIDO | 1.4389 | 69.5 | 63.56 | 38.52 | 0.49 | 99 | 182.69 | 52.44 | 5 | 97 | 35.25 | 22766.06 | 678.64 | 6897.25 | 297.4 | 168 | 61538.57 | 0.56 | 0.86 | 15.04 | 3.69 | 1 | 10
5 | 90 | CONCLUIDO | 1.4682 | 68.11 | 62.85 | 47.14 | 0.58 | 80 | 184.19 | 52.44 | 6 | 29 | 35.75 | 22951.43 | 634.18 | 6897.55 | 271.22 | 168 | 48544.9 | 0.62 | 0.87 | 15.07 | 2.98 | 1 | 10
6 | 90 | CONCLUIDO | 1.4707 | 68 | 62.8 | 48.31 | 0.67 | 78 | 185.7 | 52.44 | 7 | 0 | 36.26 | 23137.49 | 637.25 | 6897.23 | 268.67 | 168 | 47278.53 | 0.63 | 0.88 | 15.1 | 2.94 | 1 | 10

## RESULTADOS_0
Unnamed: 0 | Volume de calda [L] | STATUS | Capacidade operacional [ha/h] | Tempo de missao [h] | Tempo util [h] | Tempo por voo [min] | Autonomia Projetada [h] | N° Voos | MTOW [kg] | Massa Estrutura [kg] | Combustível [kg] | Abastecimentos | Massa gerador | Potência gerador [W] | Combustível consumido [L] | Calda cons [L] | Distância percorrida [km] | Distância Pulverizando [km] | RTL ACUMULADO[m] | EOC [km/km] | EOC [h/h] | Tempo de manobra [h] | Tempo rtl_rtw [h] | V pulv [m/s] | V desloc [m/s]
0 | 10 | CONCLUIDO | 1.0459 | 95.61 | 86.31 | 7.52 | 0.64 | 689 | 26.11 | 12.1 | 1 | 0 | 3.01 | 3454.41 | 251.34 | 6904.75 | 1023.72 | 168 | 421748.72 | 0.16 | 0.64 | 16.93 | 26.41 | 1 | 10

## RESULTADOS_7
Unnamed: 0 | Volume de calda [L] | STATUS | Capacidade operacional [ha/h] | Tempo de missao [h] | Tempo util [h] | Tempo por voo [min] | Autonomia Projetada [h] | N° Voos | MTOW [kg] | Massa Estrutura [kg] | Combustível [kg] | Abastecimentos | Massa gerador | Potência gerador [W] | Combustível consumido [L] | Calda cons [L] | Distância percorrida [km] | Distância Pulverizando [km] | RTL ACUMULADO[m] | EOC [km/km] | EOC [h/h] | Tempo de manobra [h] | Tempo rtl_rtw [h] | V pulv [m/s] | V desloc [m/s]
0 | 45 | CONCLUIDO | 1.1111 | 90 | 78.21 | 9.84 | 0.18 | 477 | 98.71 | 39.72 | 1 | 475 | 12.99 | 12407.75 | 658.06 | 6899.47 | 787.52 | 168 | 304709.93 | 0.21 | 0.7 | 15.63 | 18.32 | 1 | 10
1 | 45 | CONCLUIDO | 1.3858 | 72.16 | 66.53 | 22.55 | 0.35 | 177 | 99.95 | 39.72 | 2 | 148 | 13.24 | 12561.45 | 486.16 | 6897.94 | 394.74 | 168 | 109820.4 | 0.43 | 0.83 | 15.22 | 6.66 | 1 | 10
2 | 45 | CONCLUIDO | 1.4095 | 70.95 | 65.78 | 25.46 | 0.52 | 155 | 101.2 | 39.72 | 3 | 0 | 13.49 | 12715.54 | 469.88 | 6898.25 | 364.39 | 168 | 94751.37 | 0.46 | 0.84 | 15.33 | 5.91 | 1 | 10

## RESULTADOS_10
Unnamed: 0 | Volume de calda [L] | STATUS | Capacidade operacional [ha/h] | Tempo de missao [h] | Tempo util [h] | Tempo por voo [min] | Autonomia Projetada [h] | N° Voos | MTOW [kg] | Massa Estrutura [kg] | Combustível [kg] | Abastecimentos | Massa gerador | Potência gerador [W] | Combustível consumido [L] | Calda cons [L] | Distância percorrida [km] | Distância Pulverizando [km] | RTL ACUMULADO[m] | EOC [km/km] | EOC [h/h] | Tempo de manobra [h] | Tempo rtl_rtw [h] | V pulv [m/s] | V desloc [m/s]
0 | 60 | CONCLUIDO | 0.9837 | 101.65 | 83.8 | 8.18 | 0.14 | 615 | 124.63 | 45 | 1 | 613 | 18.64 | 15605.44 | 847.06 | 6899.45 | 972.27 | 168 | 396391.75 | 0.17 | 0.66 | 15.94 | 23.92 | 1 | 10
1 | 60 | CONCLUIDO | 1.3055 | 76.6 | 68.56 | 17.81 | 0.28 | 231 | 125.95 | 45 | 2 | 229 | 18.95 | 15767.7 | 639.96 | 6897.88 | 464.23 | 168 | 144294.73 | 0.36 | 0.8 | 15.26 | 8.69 | 1 | 10
2 | 60 | CONCLUIDO | 1.4224 | 70.3 | 64.8 | 29.45 | 0.42 | 132 | 127.27 | 45 | 3 | 108 | 19.27 | 15930.42 | 543.27 | 6897.62 | 337.79 | 168 | 81568.16 | 0.5 | 0.85 | 15.12 | 4.93 | 1 | 10
3 | 60 | CONCLUIDO | 1.4412 | 69.39 | 64.29 | 33.25 | 0.55 | 116 | 128.59 | 45 | 4 | 0 | 19.59 | 16093.6 | 525.75 | 6898.19 | 316.32 | 168 | 70915.36 | 0.53 | 0.85 | 15.23 | 4.42 | 1 | 10

## RESULTADOS_14
Unnamed: 0 | Volume de calda [L] | STATUS | Capacidade operacional [ha/h] | Tempo de missao [h] | Tempo util [h] | Tempo por voo [min] | Autonomia Projetada [h] | N° Voos | MTOW [kg] | Massa Estrutura [kg] | Combustível [kg] | Abastecimentos | Massa gerador | Potência gerador [W] | Combustível consumido [L] | Calda cons [L] | Distância percorrida [km] | Distância Pulverizando [km] | RTL ACUMULADO[m] | EOC [km/km] | EOC [h/h] | Tempo de manobra [h] | Tempo rtl_rtw [h] | V pulv [m/s] | V desloc [m/s]
0 | 80 | CONCLUIDO | 0.8366 | 119.54 | 91.37 | 6.84 | 0.11 | 802 | 159.12 | 50.28 | 1 | 800 | 27.84 | 19859.16 | 1101.47 | 6901.06 | 1229.2 | 168 | 523924.9 | 0.14 | 0.6 | 16.16 | 31.48 | 1 | 10
1 | 80 | CONCLUIDO | 1.2052 | 82.98 | 71.11 | 14.41 | 0.22 | 296 | 160.54 | 50.28 | 2 | 294 | 28.26 | 20034.4 | 817.98 | 6898.04 | 548.96 | 168 | 186333.36 | 0.31 | 0.77 | 15.38 | 11.24 | 1 | 10
2 | 80 | CONCLUIDO | 1.3457 | 74.31 | 66.38 | 22.89 | 0.33 | 174 | 161.97 | 50.28 | 3 | 172 | 28.69 | 20210.21 | 721.85 | 6897.62 | 390.94 | 168 | 107934.53 | 0.43 | 0.83 | 15.18 | 6.51 | 1 | 10
3 | 80 | CONCLUIDO | 1.4208 | 70.38 | 64.26 | 32.67 | 0.43 | 118 | 163.4 | 50.28 | 4 | 116 | 29.12 | 20386.62 | 652.13 | 6897.37 | 320.45 | 168 | 72967.39 | 0.52 | 0.86 | 15.07 | 4.39 | 1 | 10
4 | 80 | CONCLUIDO | 1.4609 | 68.45 | 63.23 | 42.15 | 0.54 | 90 | 164.83 | 50.28 | 5 | 35 | 29.55 | 20563.61 | 600.29 | 6897.57 | 284.24 | 168 | 55001.53 | 0.59 | 0.87 | 15.09 | 3.36 | 1 | 10
5 | 80 | CONCLUIDO | 1.4628 | 68.36 | 63.2 | 43.09 | 0.64 | 88 | 166.27 | 50.28 | 6 | 0 | 29.99 | 20741.2 | 599.38 | 6897.62 | 281.73 | 168 | 53757.14 | 0.6 | 0.87 | 15.13 | 3.34 | 1 | 10

## RESULTADOS_5
Unnamed: 0 | Volume de calda [L] | STATUS | Capacidade operacional [ha/h] | Tempo de missao [h] | Tempo util [h] | Tempo por voo [min] | Autonomia Projetada [h] | N° Voos | MTOW [kg] | Massa Estrutura [kg] | Combustível [kg] | Abastecimentos | Massa gerador | Potência gerador [W] | Combustível consumido [L] | Calda cons [L] | Distância percorrida [km] | Distância Pulverizando [km] | RTL ACUMULADO[m] | EOC [km/km] | EOC [h/h] | Tempo de manobra [h] | Tempo rtl_rtw [h] | V pulv [m/s] | V desloc [m/s]
0 | 35 | CONCLUIDO | 1.2077 | 82.8 | 74.38 | 11.78 | 0.22 | 379 | 80.84 | 35.1 | 1 | 377 | 9.74 | 10204.21 | 523.72 | 6898.62 | 658.08 | 168 | 240479.09 | 0.26 | 0.74 | 15.53 | 14.51 | 1 | 10
1 | 35 | CONCLUIDO | 1.3741 | 72.77 | 67.47 | 20.45 | 0.43 | 198 | 82.04 | 35.1 | 2 | 0 | 9.94 | 10352.53 | 425.54 | 6898.2 | 418.69 | 168 | 121689.5 | 0.4 | 0.81 | 15.47 | 7.6 | 1 | 10

## RESULTADOS_8
Unnamed: 0 | Volume de calda [L] | STATUS | Capacidade operacional [ha/h] | Tempo de missao [h] | Tempo util [h] | Tempo por voo [min] | Autonomia Projetada [h] | N° Voos | MTOW [kg] | Massa Estrutura [kg] | Combustível [kg] | Abastecimentos | Massa gerador | Potência gerador [W] | Combustível consumido [L] | Calda cons [L] | Distância percorrida [km] | Distância Pulverizando [km] | RTL ACUMULADO[m] | EOC [km/km] | EOC [h/h] | Tempo de manobra [h] | Tempo rtl_rtw [h] | V pulv [m/s] | V desloc [m/s]
0 | 50 | CONCLUIDO | 1.0671 | 93.71 | 80.05 | 9.18 | 0.16 | 523 | 107.41 | 41.65 | 1 | 521 | 14.77 | 13481.73 | 721.58 | 6898.8 | 847.23 | 168 | 334334.44 | 0.2 | 0.69 | 15.77 | 20.17 | 1 | 10
1 | 50 | CONCLUIDO | 1.36 | 73.53 | 67.16 | 20.67 | 0.32 | 195 | 108.68 | 41.65 | 2 | 193 | 15.03 | 13638.32 | 539.58 | 6897.57 | 417.29 | 168 | 121002.81 | 0.4 | 0.82 | 15.2 | 7.29 | 1 | 10
2 | 50 | CONCLUIDO | 1.4236 | 70.24 | 65.12 | 28.11 | 0.48 | 139 | 109.96 | 41.65 | 3 | 4 | 15.31 | 13795.21 | 486.35 | 6897.87 | 342.92 | 168 | 84099.94 | 0.49 | 0.84 | 15.29 | 5.25 | 1 | 10
3 | 50 | CONCLUIDO | 1.4229 | 70.28 | 65.15 | 28.12 | 0.63 | 139 | 111.23 | 41.65 | 4 | 0 | 15.58 | 13952.52 | 492.1 | 6898.21 | 343.62 | 168 | 84450 | 0.49 | 0.84 | 15.3 | 5.28 | 1 | 10

## RESULTADOS_3
Unnamed: 0 | Volume de calda [L] | STATUS | Capacidade operacional [ha/h] | Tempo de missao [h] | Tempo util [h] | Tempo por voo [min] | Autonomia Projetada [h] | N° Voos | MTOW [kg] | Massa Estrutura [kg] | Combustível [kg] | Abastecimentos | Massa gerador | Potência gerador [W] | Combustível consumido [L] | Calda cons [L] | Distância percorrida [km] | Distância Pulverizando [km] | RTL ACUMULADO[m] | EOC [km/km] | EOC [h/h] | Tempo de manobra [h] | Tempo rtl_rtw [h] | V pulv [m/s] | V desloc [m/s]
0 | 25 | CONCLUIDO | 1.3032 | 76.73 | 70.91 | 14.67 | 0.28 | 290 | 61.76 | 28.92 | 1 | 114 | 6.84 | 7851.41 | 378.88 | 6898.97 | 533.9 | 168 | 178835.58 | 0.31 | 0.78 | 15.6 | 11.03 | 1 | 10
1 | 25 | CONCLUIDO | 1.3136 | 76.13 | 70.48 | 15.27 | 0.55 | 277 | 62.92 | 28.92 | 2 | 0 | 7 | 7994.37 | 378.97 | 6899.46 | 515.24 | 168 | 169570.69 | 0.33 | 0.78 | 15.71 | 10.61 | 1 | 10

## RESULTADOS_15
Unnamed: 0 | Volume de calda [L] | STATUS | Capacidade operacional [ha/h] | Tempo de missao [h] | Tempo util [h] | Tempo por voo [min] | Autonomia Projetada [h] | N° Voos | MTOW [kg] | Massa Estrutura [kg] | Combustível [kg] | Abastecimentos | Massa gerador | Potência gerador [W] | Combustível consumido [L] | Calda cons [L] | Distância percorrida [km] | Distância Pulverizando [km] | RTL ACUMULADO[m] | EOC [km/km] | EOC [h/h] | Tempo de manobra [h] | Tempo rtl_rtw [h] | V pulv [m/s] | V desloc [m/s]
0 | 85 | CONCLUIDO | 0.8015 | 124.77 | 93.52 | 6.59 | 0.11 | 852 | 167.88 | 51.39 | 1 | 850 | 30.49 | 20939.59 | 1170 | 6901.08 | 1299.65 | 168 | 558900.56 | 0.13 | 0.59 | 16.3 | 33.63 | 1 | 10
1 | 85 | CONCLUIDO | 1.1825 | 84.57 | 71.66 | 13.82 | 0.21 | 311 | 169.33 | 51.39 | 2 | 309 | 30.94 | 21118.46 | 859.34 | 6898.07 | 567.17 | 168 | 195363.26 | 0.3 | 0.77 | 15.4 | 11.78 | 1 | 10
2 | 85 | CONCLUIDO | 1.3265 | 75.39 | 66.78 | 21.78 | 0.31 | 184 | 170.79 | 51.39 | 3 | 182 | 31.4 | 21297.94 | 762.76 | 6897.51 | 404.4 | 168 | 114615.31 | 0.42 | 0.82 | 15.19 | 6.91 | 1 | 10
3 | 85 | CONCLUIDO | 1.4043 | 71.21 | 64.56 | 30.75 | 0.41 | 126 | 172.25 | 51.39 | 4 | 124 | 31.86 | 21478.05 | 696.01 | 6897.43 | 331.04 | 168 | 78224.83 | 0.51 | 0.85 | 15.08 | 4.7 | 1 | 10
4 | 85 | CONCLUIDO | 1.4537 | 68.79 | 63.3 | 41.28 | 0.51 | 92 | 173.71 | 51.39 | 5 | 78 | 32.32 | 21658.78 | 632.58 | 6897.37 | 287.89 | 168 | 56817.56 | 0.58 | 0.87 | 15.05 | 3.43 | 1 | 10
5 | 85 | CONCLUIDO | 1.4661 | 68.21 | 63.02 | 45.56 | 0.61 | 83 | 175.18 | 51.39 | 6 | 2 | 32.79 | 21840.16 | 614.94 | 6898.05 | 276.03 | 168 | 50931.86 | 0.61 | 0.87 | 15.11 | 3.15 | 1 | 10
6 | 85 | CONCLUIDO | 1.466 | 68.21 | 63.03 | 45.56 | 0.7 | 83 | 176.66 | 51.39 | 7 | 0 | 33.27 | 22022.17 | 619.64 | 6898.44 | 275.92 | 168 | 50880.86 | 0.61 | 0.87 | 15.12 | 3.16 | 1 | 10

## RESULTADOS_2
Unnamed: 0 | Volume de calda [L] | STATUS | Capacidade operacional [ha/h] | Tempo de missao [h] | Tempo util [h] | Tempo por voo [min] | Autonomia Projetada [h] | N° Voos | MTOW [kg] | Massa Estrutura [kg] | Combustível [kg] | Abastecimentos | Massa gerador | Potência gerador [W] | Combustível consumido [L] | Calda cons [L] | Distância percorrida [km] | Distância Pulverizando [km] | RTL ACUMULADO[m] | EOC [km/km] | EOC [h/h] | Tempo de manobra [h] | Tempo rtl_rtw [h] | V pulv [m/s] | V desloc [m/s]
0 | 20 | CONCLUIDO | 1.2648 | 79.06 | 73.09 | 12.67 | 0.34 | 346 | 51.33 | 24.83 | 1 | 1 | 5.51 | 6564.78 | 343.55 | 6900.32 | 599.57 | 168 | 211388.51 | 0.28 | 0.75 | 15.88 | 13.21 | 1 | 10
1 | 20 | CONCLUIDO | 1.2646 | 79.08 | 73.1 | 12.68 | 0.66 | 346 | 52.47 | 24.83 | 2 | 0 | 5.64 | 6705.1 | 350.65 | 6900.36 | 599.67 | 168 | 211437.07 | 0.28 | 0.75 | 15.89 | 13.22 | 1 | 10

## RESULTADOS_11
Unnamed: 0 | Volume de calda [L] | STATUS | Capacidade operacional [ha/h] | Tempo de missao [h] | Tempo util [h] | Tempo por voo [min] | Autonomia Projetada [h] | N° Voos | MTOW [kg] | Massa Estrutura [kg] | Combustível [kg] | Abastecimentos | Massa gerador | Potência gerador [W] | Combustível consumido [L] | Calda cons [L] | Distância percorrida [km] | Distância Pulverizando [km] | RTL ACUMULADO[m] | EOC [km/km] | EOC [h/h] | Tempo de manobra [h] | Tempo rtl_rtw [h] | V pulv [m/s] | V desloc [m/s]
0 | 65 | CONCLUIDO | 0.9459 | 105.72 | 85.57 | 7.78 | 0.13 | 660 | 133.21 | 46.47 | 1 | 658 | 20.75 | 16663.42 | 908.77 | 6900.46 | 1032.55 | 168 | 426309.5 | 0.16 | 0.64 | 15.98 | 25.68 | 1 | 10
1 | 65 | CONCLUIDO | 1.2798 | 78.14 | 69.2 | 16.74 | 0.26 | 248 | 134.55 | 46.47 | 2 | 246 | 21.09 | 16828.84 | 686.27 | 6898.35 | 485.94 | 168 | 155064.48 | 0.35 | 0.79 | 15.27 | 9.33 | 1 | 10
2 | 65 | CONCLUIDO | 1.4022 | 71.32 | 65.24 | 27.38 | 0.39 | 143 | 135.9 | 46.47 | 3 | 141 | 21.43 | 16994.64 | 590.69 | 6897.62 | 353.26 | 168 | 89248.49 | 0.48 | 0.84 | 15.12 | 5.38 | 1 | 10
3 | 65 | CONCLUIDO | 1.4475 | 69.09 | 63.97 | 35.54 | 0.52 | 108 | 137.25 | 46.47 | 4 | 7 | 21.78 | 17160.92 | 542.75 | 6897.87 | 306.3 | 168 | 65943.81 | 0.55 | 0.86 | 15.19 | 4.1 | 1 | 10
4 | 65 | CONCLUIDO | 1.4472 | 69.1 | 63.98 | 35.54 | 0.64 | 108 | 138.6 | 46.47 | 5 | 0 | 22.13 | 17327.69 | 548.14 | 6898.43 | 306.01 | 168 | 65796.72 | 0.55 | 0.86 | 15.21 | 4.11 | 1 | 10

## RESULTADOS_13
Unnamed: 0 | Volume de calda [L] | STATUS | Capacidade operacional [ha/h] | Tempo de missao [h] | Tempo util [h] | Tempo por voo [min] | Autonomia Projetada [h] | N° Voos | MTOW [kg] | Massa Estrutura [kg] | Combustível [kg] | Abastecimentos | Massa gerador | Potência gerador [W] | Combustível consumido [L] | Calda cons [L] | Distância percorrida [km] | Distância Pulverizando [km] | RTL ACUMULADO[m] | EOC [km/km] | EOC [h/h] | Tempo de manobra [h] | Tempo rtl_rtw [h] | V pulv [m/s] | V desloc [m/s]
0 | 75 | CONCLUIDO | 0.8715 | 114.75 | 89.44 | 7.12 | 0.12 | 754 | 150.44 | 49.1 | 1 | 752 | 25.34 | 18787.76 | 1036.7 | 6901.44 | 1162.11 | 168 | 490619.7 | 0.14 | 0.61 | 16.14 | 29.54 | 1 | 10
1 | 75 | CONCLUIDO | 1.2307 | 81.25 | 70.42 | 15.09 | 0.23 | 280 | 151.83 | 49.1 | 2 | 278 | 25.73 | 18959.54 | 773.58 | 6898.21 | 526.74 | 168 | 175301.04 | 0.32 | 0.78 | 15.32 | 10.55 | 1 | 10
2 | 75 | CONCLUIDO | 1.3644 | 73.29 | 66 | 24.15 | 0.35 | 164 | 153.23 | 49.1 | 3 | 162 | 26.13 | 19131.85 | 681.21 | 6897.45 | 378.3 | 168 | 101665.19 | 0.44 | 0.83 | 15.16 | 6.13 | 1 | 10
3 | 75 | CONCLUIDO | 1.4373 | 69.58 | 63.94 | 34.88 | 0.46 | 110 | 154.63 | 49.1 | 4 | 106 | 26.53 | 19304.72 | 608.49 | 6897.11 | 309.56 | 168 | 67563.48 | 0.54 | 0.86 | 15.07 | 4.07 | 1 | 10
4 | 75 | CONCLUIDO | 1.4584 | 68.57 | 63.42 | 40.48 | 0.57 | 94 | 156.03 | 49.1 | 5 | 3 | 26.94 | 19478.15 | 578.61 | 6897.48 | 288.34 | 168 | 57031.91 | 0.58 | 0.87 | 15.16 | 3.55 | 1 | 10
5 | 75 | CONCLUIDO | 1.4592 | 68.53 | 63.41 | 40.91 | 0.67 | 93 | 157.44 | 49.1 | 6 | 0 | 27.35 | 19652.13 | 581.56 | 6898.35 | 287.91 | 168 | 56823.38 | 0.58 | 0.87 | 15.16 | 3.54 | 1 | 10

## RESULTADOS_17
Unnamed: 0 | Volume de calda [L] | STATUS | Capacidade operacional [ha/h] | Tempo de missao [h] | Tempo util [h] | Tempo por voo [min] | Autonomia Projetada [h] | N° Voos | MTOW [kg] | Massa Estrutura [kg] | Combustível [kg] | Abastecimentos | Massa gerador | Potência gerador [W] | Combustível consumido [L] | Calda cons [L] | Distância percorrida [km] | Distância Pulverizando [km] | RTL ACUMULADO[m] | EOC [km/km] | EOC [h/h] | Tempo de manobra [h] | Tempo rtl_rtw [h] | V pulv [m/s] | V desloc [m/s]
0 | 95 | CONCLUIDO | 0.7353 | 136 | 97.91 | 6.14 | 0.1 | 957 | 185.69 | 53.44 | 1 | 955 | 36.26 | 23136.14 | 1312.01 | 6902.06 | 1448.32 | 168 | 632707.45 | 0.12 | 0.56 | 16.43 | 38.01 | 1 | 10
1 | 95 | CONCLUIDO | 1.1365 | 87.99 | 72.83 | 12.81 | 0.19 | 341 | 187.21 | 53.44 | 2 | 339 | 36.77 | 23322.88 | 943.03 | 6898.64 | 605.79 | 168 | 214522.26 | 0.28 | 0.75 | 15.46 | 12.95 | 1 | 10
2 | 95 | CONCLUIDO | 1.2911 | 77.45 | 67.46 | 20.04 | 0.28 | 202 | 188.73 | 53.44 | 3 | 200 | 37.29 | 23510.33 | 839.44 | 6898.11 | 428.03 | 168 | 126340.02 | 0.39 | 0.81 | 15.2 | 7.59 | 1 | 10
3 | 95 | CONCLUIDO | 1.3742 | 72.77 | 65.09 | 27.9 | 0.37 | 140 | 190.25 | 53.44 | 4 | 138 | 37.82 | 23698.48 | 774.85 | 6897.51 | 347.88 | 168 | 86572.83 | 0.48 | 0.84 | 15.12 | 5.22 | 1 | 10
4 | 95 | CONCLUIDO | 1.4251 | 70.17 | 63.8 | 36.45 | 0.46 | 105 | 191.78 | 53.44 | 5 | 103 | 38.35 | 23887.36 | 721.94 | 6897.09 | 304.82 | 168 | 65220.9 | 0.55 | 0.86 | 15.06 | 3.93 | 1 | 10
5 | 95 | CONCLUIDO | 1.4637 | 68.32 | 62.83 | 46.54 | 0.55 | 81 | 193.32 | 53.44 | 6 | 70 | 38.89 | 24076.95 | 668.3 | 6897.53 | 272.64 | 168 | 49249.68 | 0.62 | 0.87 | 15.02 | 2.97 | 1 | 10
6 | 95 | CONCLUIDO | 1.4726 | 67.91 | 62.68 | 50.82 | 0.64 | 74 | 194.86 | 53.44 | 7 | 2 | 39.43 | 24267.28 | 649.93 | 6897.44 | 265.04 | 168 | 45485.23 | 0.63 | 0.88 | 15.09 | 2.82 | 1 | 10
7 | 95 | CONCLUIDO | 1.4729 | 67.9 | 62.67 | 50.82 | 0.72 | 74 | 196.41 | 53.44 | 8 | 0 | 39.98 | 24458.36 | 655.84 | 6897.44 | 264.63 | 168 | 45276.21 | 0.63 | 0.88 | 15.09 | 2.81 | 1 | 10

## RESULTADOS_9
Unnamed: 0 | Volume de calda [L] | STATUS | Capacidade operacional [ha/h] | Tempo de missao [h] | Tempo util [h] | Tempo por voo [min] | Autonomia Projetada [h] | N° Voos | MTOW [kg] | Massa Estrutura [kg] | Combustível [kg] | Abastecimentos | Massa gerador | Potência gerador [W] | Combustível consumido [L] | Calda cons [L] | Distância percorrida [km] | Distância Pulverizando [km] | RTL ACUMULADO[m] | EOC [km/km] | EOC [h/h] | Tempo de manobra [h] | Tempo rtl_rtw [h] | V pulv [m/s] | V desloc [m/s]
0 | 55 | CONCLUIDO | 1.0261 | 97.45 | 81.8 | 8.64 | 0.15 | 568 | 116.05 | 43.4 | 1 | 566 | 16.65 | 14546.17 | 782.89 | 6899.98 | 908.42 | 168 | 364703.62 | 0.18 | 0.67 | 15.77 | 21.92 | 1 | 10
1 | 55 | CONCLUIDO | 1.3314 | 75.11 | 67.91 | 19.04 | 0.3 | 214 | 117.34 | 43.4 | 2 | 212 | 16.94 | 14705.49 | 591.38 | 6897.8 | 442.8 | 168 | 133663.24 | 0.38 | 0.81 | 15.22 | 8.04 | 1 | 10
2 | 55 | CONCLUIDO | 1.4308 | 69.89 | 64.72 | 30.1 | 0.45 | 129 | 118.63 | 43.4 | 3 | 34 | 17.23 | 14865.24 | 507.59 | 6897.69 | 332.49 | 168 | 78935.5 | 0.51 | 0.85 | 15.2 | 4.86 | 1 | 10
3 | 55 | CONCLUIDO | 1.4326 | 69.8 | 64.68 | 30.56 | 0.59 | 127 | 119.93 | 43.4 | 4 | 0 | 17.53 | 15025.44 | 509.05 | 6898.01 | 329.56 | 168 | 77476.71 | 0.51 | 0.85 | 15.24 | 4.82 | 1 | 10

## resultados
Unnamed: 0 | Volume de calda [L] | STATUS | Capacidade operacional [ha/h] | Tempo de missao [h] | Tempo util [h] | Tempo por voo [min] | Autonomia Projetada [h] | N° Voos | MTOW [kg] | Massa Estrutura [kg] | Combustível [kg] | Abastecimentos | Massa gerador | Potência gerador [W] | Combustível consumido [L] | Calda cons [L] | Distância percorrida [km] | Distância Pulverizando [km] | RTL ACUMULADO[m] | EOC [km/km] | EOC [h/h] | Tempo de manobra [h] | Tempo rtl_rtw [h] | V pulv [m/s] | V desloc [m/s]
0 | 100 | CONCLUIDO | 0.7031 | 142.23 | 100.32 | 5.94 | 0.09 | 1013 | 194.77 | 54.38 | 1 | 1011 | 39.4 | 24256.19 | 1388.17 | 6901.91 | 1527.69 | 168 | 672115.7 | 0.11 | 0.55 | 16.57 | 40.41 | 1 | 10
1 | 100 | CONCLUIDO | 1.1145 | 89.73 | 73.37 | 12.37 | 0.18 | 356 | 196.32 | 54.38 | 2 | 354 | 39.95 | 24447.22 | 984.28 | 6898.55 | 624.98 | 168 | 224043.12 | 0.27 | 0.75 | 15.46 | 13.49 | 1 | 10
2 | 100 | CONCLUIDO | 1.2728 | 78.57 | 67.8 | 19.19 | 0.27 | 212 | 197.88 | 54.38 | 3 | 210 | 40.5 | 24639 | 877.55 | 6897.58 | 438.78 | 168 | 131665.25 | 0.38 | 0.81 | 15.23 | 7.93 | 1 | 10
3 | 100 | CONCLUIDO | 1.3592 | 73.57 | 65.34 | 26.67 | 0.36 | 147 | 199.44 | 54.38 | 4 | 145 | 41.06 | 24831.54 | 813.07 | 6897.38 | 356.59 | 168 | 90891.3 | 0.47 | 0.84 | 15.12 | 5.47 | 1 | 10
4 | 100 | CONCLUIDO | 1.4135 | 70.74 | 63.95 | 34.88 | 0.44 | 110 | 201.01 | 54.38 | 5 | 108 | 41.63 | 25024.84 | 760.55 | 6897.4 | 310.27 | 168 | 67916.83 | 0.54 | 0.86 | 15.06 | 4.08 | 1 | 10
5 | 100 | CONCLUIDO | 1.4494 | 68.99 | 63.09 | 43.51 | 0.53 | 87 | 202.58 | 54.38 | 6 | 85 | 42.2 | 25218.93 | 714.09 | 6897.14 | 281.4 | 168 | 53596.77 | 0.6 | 0.87 | 15.03 | 3.23 | 1 | 10
6 | 100 | CONCLUIDO | 1.4735 | 67.87 | 62.55 | 52.12 | 0.61 | 72 | 204.16 | 54.38 | 7 | 29 | 42.78 | 25413.94 | 672.49 | 6897.51 | 261.76 | 168 | 43855.56 | 0.64 | 0.88 | 15.05 | 2.68 | 1 | 10
7 | 100 | CONCLUIDO | 1.4765 | 67.73 | 62.49 | 53.56 | 0.69 | 70 | 205.75 | 54.38 | 8 | 0 | 43.37 | 25609.61 | 670.26 | 6897.63 | 258.38 | 168 | 42172.18 | 0.65 | 0.88 | 15.09 | 2.62 | 1 | 10
0 | 40 | CONCLUIDO | 1.1579 | 86.37 | 76.32 | 10.67 | 0.2 | 429 | 89.87 | 37.55 | 1 | 427 | 11.32 | 11317.98 | 592.85 | 6899.3 | 723.19 | 168 | 272784.32 | 0.23 | 0.72 | 15.6 | 16.44 | 1 | 10
1 | 40 | CONCLUIDO | 1.3915 | 71.87 | 66.6 | 22.71 | 0.39 | 176 | 91.1 | 37.55 | 2 | 29 | 11.54 | 11468.97 | 447 | 6898.1 | 391.61 | 168 | 108259.79 | 0.43 | 0.83 | 15.37 | 6.73 | 1 | 10
2 | 40 | CONCLUIDO | 1.394 | 71.74 | 66.51 | 22.93 | 0.57 | 174 | 92.32 | 37.55 | 3 | 0 | 11.77 | 11620.34 | 451.25 | 6898.66 | 387.9 | 168 | 106415.87 | 0.43 | 0.83 | 15.39 | 6.64 | 1 | 10
0 | 30 | CONCLUIDO | 1.2634 | 79.15 | 72.25 | 13.34 | 0.24 | 325 | 71.52 | 32.27 | 1 | 316 | 8.25 | 9054.6 | 449.16 | 6898.7 | 587.02 | 168 | 205219 | 0.29 | 0.76 | 15.43 | 12.38 | 1 | 10
1 | 30 | CONCLUIDO | 1.3493 | 74.11 | 68.68 | 17.84 | 0.48 | 231 | 72.7 | 32.27 | 2 | 0 | 8.43 | 9200.25 | 403.57 | 6898.57 | 457.96 | 168 | 141159.73 | 0.37 | 0.8 | 15.55 | 8.81 | 1 | 10
0 | 15 | CONCLUIDO | 1.1866 | 84.28 | 77.47 | 10.1 | 0.43 | 460 | 39.78 | 19.54 | 1 | 0 | 4.24 | 5140 | 306.62 | 6901.66 | 740.16 | 168 | 281115.26 | 0.23 | 0.71 | 16.23 | 17.58 | 1 | 10
0 | 70 | CONCLUIDO | 0.9074 | 110.2 | 87.55 | 7.43 | 0.12 | 707 | 141.81 | 47.83 | 1 | 705 | 22.98 | 17723.39 | 972.91 | 6901.45 | 1098.69 | 168 | 459141.36 | 0.15 | 0.63 | 16.07 | 27.66 | 1 | 10
1 | 70 | CONCLUIDO | 1.2549 | 79.69 | 69.83 | 15.87 | 0.25 | 264 | 143.17 | 47.83 | 2 | 262 | 23.34 | 17891.86 | 730.1 | 6898.27 | 506.98 | 168 | 165501.49 | 0.33 | 0.79 | 15.3 | 9.96 | 1 | 10
2 | 70 | CONCLUIDO | 1.3833 | 72.29 | 65.62 | 25.56 | 0.37 | 154 | 144.54 | 47.83 | 3 | 152 | 23.71 | 18060.85 | 637.67 | 6897.71 | 365.88 | 168 | 95505.17 | 0.46 | 0.84 | 15.13 | 5.75 | 1 | 10
3 | 70 | CONCLUIDO | 1.4483 | 69.05 | 63.78 | 36.45 | 0.49 | 105 | 145.92 | 47.83 | 4 | 55 | 24.09 | 18230.35 | 566.97 | 6897.43 | 302.93 | 168 | 64271.24 | 0.55 | 0.86 | 15.1 | 3.92 | 1 | 10
4 | 70 | CONCLUIDO | 1.4537 | 68.79 | 63.67 | 38.2 | 0.6 | 100 | 147.3 | 47.83 | 5 | 0 | 24.47 | 18400.38 | 564.05 | 6897.77 | 296.48 | 168 | 61073.98 | 0.57 | 0.86 | 15.17 | 3.8 | 1 | 10
0 | 90 | CONCLUIDO | 0.7676 | 130.28 | 95.72 | 6.35 | 0.1 | 904 | 176.73 | 52.44 | 1 | 902 | 33.29 | 22031.19 | 1240.43 | 6901.06 | 1373.11 | 168 | 595368.08 | 0.12 | 0.57 | 16.38 | 35.82 | 1 | 10
1 | 90 | CONCLUIDO | 1.1595 | 86.24 | 72.23 | 13.29 | 0.2 | 326 | 178.21 | 52.44 | 2 | 324 | 33.77 | 22213.89 | 901.21 | 6898.05 | 586.72 | 168 | 205062.32 | 0.29 | 0.76 | 15.41 | 12.36 | 1 | 10
2 | 90 | CONCLUIDO | 1.3091 | 76.39 | 67.11 | 20.86 | 0.3 | 193 | 179.7 | 52.44 | 3 | 191 | 34.26 | 22397.24 | 801.28 | 6897.48 | 415.95 | 168 | 120345.44 | 0.4 | 0.82 | 15.19 | 7.24 | 1 | 10
3 | 90 | CONCLUIDO | 1.3896 | 71.96 | 64.81 | 29.24 | 0.39 | 133 | 181.19 | 52.44 | 4 | 131 | 34.75 | 22581.25 | 735.22 | 6897.52 | 339.15 | 168 | 82241.16 | 0.5 | 0.85 | 15.09 | 4.95 | 1 | 10
4 | 90 | CONCLUIDO | 1.4389 | 69.5 | 63.56 | 38.52 | 0.49 | 99 | 182.69 | 52.44 | 5 | 97 | 35.25 | 22766.06 | 678.64 | 6897.25 | 297.4 | 168 | 61538.57 | 0.56 | 0.86 | 15.04 | 3.69 | 1 | 10
5 | 90 | CONCLUIDO | 1.4682 | 68.11 | 62.85 | 47.14 | 0.58 | 80 | 184.19 | 52.44 | 6 | 29 | 35.75 | 22951.43 | 634.18 | 6897.55 | 271.22 | 168 | 48544.9 | 0.62 | 0.87 | 15.07 | 2.98 | 1 | 10
6 | 90 | CONCLUIDO | 1.4707 | 68 | 62.8 | 48.31 | 0.67 | 78 | 185.7 | 52.44 | 7 | 0 | 36.26 | 23137.49 | 637.25 | 6897.23 | 268.67 | 168 | 47278.53 | 0.63 | 0.88 | 15.1 | 2.94 | 1 | 10
0 | 10 | CONCLUIDO | 1.0459 | 95.61 | 86.31 | 7.52 | 0.64 | 689 | 26.11 | 12.1 | 1 | 0 | 3.01 | 3454.41 | 251.34 | 6904.75 | 1023.72 | 168 | 421748.72 | 0.16 | 0.64 | 16.93 | 26.41 | 1 | 10
0 | 45 | CONCLUIDO | 1.1111 | 90 | 78.21 | 9.84 | 0.18 | 477 | 98.71 | 39.72 | 1 | 475 | 12.99 | 12407.75 | 658.06 | 6899.47 | 787.52 | 168 | 304709.93 | 0.21 | 0.7 | 15.63 | 18.32 | 1 | 10
1 | 45 | CONCLUIDO | 1.3858 | 72.16 | 66.53 | 22.55 | 0.35 | 177 | 99.95 | 39.72 | 2 | 148 | 13.24 | 12561.45 | 486.16 | 6897.94 | 394.74 | 168 | 109820.4 | 0.43 | 0.83 | 15.22 | 6.66 | 1 | 10
2 | 45 | CONCLUIDO | 1.4095 | 70.95 | 65.78 | 25.46 | 0.52 | 155 | 101.2 | 39.72 | 3 | 0 | 13.49 | 12715.54 | 469.88 | 6898.25 | 364.39 | 168 | 94751.37 | 0.46 | 0.84 | 15.33 | 5.91 | 1 | 10
0 | 60 | CONCLUIDO | 0.9837 | 101.65 | 83.8 | 8.18 | 0.14 | 615 | 124.63 | 45 | 1 | 613 | 18.64 | 15605.44 | 847.06 | 6899.45 | 972.27 | 168 | 396391.75 | 0.17 | 0.66 | 15.94 | 23.92 | 1 | 10
1 | 60 | CONCLUIDO | 1.3055 | 76.6 | 68.56 | 17.81 | 0.28 | 231 | 125.95 | 45 | 2 | 229 | 18.95 | 15767.7 | 639.96 | 6897.88 | 464.23 | 168 | 144294.73 | 0.36 | 0.8 | 15.26 | 8.69 | 1 | 10
2 | 60 | CONCLUIDO | 1.4224 | 70.3 | 64.8 | 29.45 | 0.42 | 132 | 127.27 | 45 | 3 | 108 | 19.27 | 15930.42 | 543.27 | 6897.62 | 337.79 | 168 | 81568.16 | 0.5 | 0.85 | 15.12 | 4.93 | 1 | 10
3 | 60 | CONCLUIDO | 1.4412 | 69.39 | 64.29 | 33.25 | 0.55 | 116 | 128.59 | 45 | 4 | 0 | 19.59 | 16093.6 | 525.75 | 6898.19 | 316.32 | 168 | 70915.36 | 0.53 | 0.85 | 15.23 | 4.42 | 1 | 10
0 | 80 | CONCLUIDO | 0.8366 | 119.54 | 91.37 | 6.84 | 0.11 | 802 | 159.12 | 50.28 | 1 | 800 | 27.84 | 19859.16 | 1101.47 | 6901.06 | 1229.2 | 168 | 523924.9 | 0.14 | 0.6 | 16.16 | 31.48 | 1 | 10
1 | 80 | CONCLUIDO | 1.2052 | 82.98 | 71.11 | 14.41 | 0.22 | 296 | 160.54 | 50.28 | 2 | 294 | 28.26 | 20034.4 | 817.98 | 6898.04 | 548.96 | 168 | 186333.36 | 0.31 | 0.77 | 15.38 | 11.24 | 1 | 10
2 | 80 | CONCLUIDO | 1.3457 | 74.31 | 66.38 | 22.89 | 0.33 | 174 | 161.97 | 50.28 | 3 | 172 | 28.69 | 20210.21 | 721.85 | 6897.62 | 390.94 | 168 | 107934.53 | 0.43 | 0.83 | 15.18 | 6.51 | 1 | 10
3 | 80 | CONCLUIDO | 1.4208 | 70.38 | 64.26 | 32.67 | 0.43 | 118 | 163.4 | 50.28 | 4 | 116 | 29.12 | 20386.62 | 652.13 | 6897.37 | 320.45 | 168 | 72967.39 | 0.52 | 0.86 | 15.07 | 4.39 | 1 | 10
4 | 80 | CONCLUIDO | 1.4609 | 68.45 | 63.23 | 42.15 | 0.54 | 90 | 164.83 | 50.28 | 5 | 35 | 29.55 | 20563.61 | 600.29 | 6897.57 | 284.24 | 168 | 55001.53 | 0.59 | 0.87 | 15.09 | 3.36 | 1 | 10
5 | 80 | CONCLUIDO | 1.4628 | 68.36 | 63.2 | 43.09 | 0.64 | 88 | 166.27 | 50.28 | 6 | 0 | 29.99 | 20741.2 | 599.38 | 6897.62 | 281.73 | 168 | 53757.14 | 0.6 | 0.87 | 15.13 | 3.34 | 1 | 10
0 | 35 | CONCLUIDO | 1.2077 | 82.8 | 74.38 | 11.78 | 0.22 | 379 | 80.84 | 35.1 | 1 | 377 | 9.74 | 10204.21 | 523.72 | 6898.62 | 658.08 | 168 | 240479.09 | 0.26 | 0.74 | 15.53 | 14.51 | 1 | 10
1 | 35 | CONCLUIDO | 1.3741 | 72.77 | 67.47 | 20.45 | 0.43 | 198 | 82.04 | 35.1 | 2 | 0 | 9.94 | 10352.53 | 425.54 | 6898.2 | 418.69 | 168 | 121689.5 | 0.4 | 0.81 | 15.47 | 7.6 | 1 | 10
0 | 50 | CONCLUIDO | 1.0671 | 93.71 | 80.05 | 9.18 | 0.16 | 523 | 107.41 | 41.65 | 1 | 521 | 14.77 | 13481.73 | 721.58 | 6898.8 | 847.23 | 168 | 334334.44 | 0.2 | 0.69 | 15.77 | 20.17 | 1 | 10
1 | 50 | CONCLUIDO | 1.36 | 73.53 | 67.16 | 20.67 | 0.32 | 195 | 108.68 | 41.65 | 2 | 193 | 15.03 | 13638.32 | 539.58 | 6897.57 | 417.29 | 168 | 121002.81 | 0.4 | 0.82 | 15.2 | 7.29 | 1 | 10
2 | 50 | CONCLUIDO | 1.4236 | 70.24 | 65.12 | 28.11 | 0.48 | 139 | 109.96 | 41.65 | 3 | 4 | 15.31 | 13795.21 | 486.35 | 6897.87 | 342.92 | 168 | 84099.94 | 0.49 | 0.84 | 15.29 | 5.25 | 1 | 10
3 | 50 | CONCLUIDO | 1.4229 | 70.28 | 65.15 | 28.12 | 0.63 | 139 | 111.23 | 41.65 | 4 | 0 | 15.58 | 13952.52 | 492.1 | 6898.21 | 343.62 | 168 | 84450 | 0.49 | 0.84 | 15.3 | 5.28 | 1 | 10
0 | 25 | CONCLUIDO | 1.3032 | 76.73 | 70.91 | 14.67 | 0.28 | 290 | 61.76 | 28.92 | 1 | 114 | 6.84 | 7851.41 | 378.88 | 6898.97 | 533.9 | 168 | 178835.58 | 0.31 | 0.78 | 15.6 | 11.03 | 1 | 10
1 | 25 | CONCLUIDO | 1.3136 | 76.13 | 70.48 | 15.27 | 0.55 | 277 | 62.92 | 28.92 | 2 | 0 | 7 | 7994.37 | 378.97 | 6899.46 | 515.24 | 168 | 169570.69 | 0.33 | 0.78 | 15.71 | 10.61 | 1 | 10
0 | 85 | CONCLUIDO | 0.8015 | 124.77 | 93.52 | 6.59 | 0.11 | 852 | 167.88 | 51.39 | 1 | 850 | 30.49 | 20939.59 | 1170 | 6901.08 | 1299.65 | 168 | 558900.56 | 0.13 | 0.59 | 16.3 | 33.63 | 1 | 10
1 | 85 | CONCLUIDO | 1.1825 | 84.57 | 71.66 | 13.82 | 0.21 | 311 | 169.33 | 51.39 | 2 | 309 | 30.94 | 21118.46 | 859.34 | 6898.07 | 567.17 | 168 | 195363.26 | 0.3 | 0.77 | 15.4 | 11.78 | 1 | 10
2 | 85 | CONCLUIDO | 1.3265 | 75.39 | 66.78 | 21.78 | 0.31 | 184 | 170.79 | 51.39 | 3 | 182 | 31.4 | 21297.94 | 762.76 | 6897.51 | 404.4 | 168 | 114615.31 | 0.42 | 0.82 | 15.19 | 6.91 | 1 | 10
3 | 85 | CONCLUIDO | 1.4043 | 71.21 | 64.56 | 30.75 | 0.41 | 126 | 172.25 | 51.39 | 4 | 124 | 31.86 | 21478.05 | 696.01 | 6897.43 | 331.04 | 168 | 78224.83 | 0.51 | 0.85 | 15.08 | 4.7 | 1 | 10
4 | 85 | CONCLUIDO | 1.4537 | 68.79 | 63.3 | 41.28 | 0.51 | 92 | 173.71 | 51.39 | 5 | 78 | 32.32 | 21658.78 | 632.58 | 6897.37 | 287.89 | 168 | 56817.56 | 0.58 | 0.87 | 15.05 | 3.43 | 1 | 10
5 | 85 | CONCLUIDO | 1.4661 | 68.21 | 63.02 | 45.56 | 0.61 | 83 | 175.18 | 51.39 | 6 | 2 | 32.79 | 21840.16 | 614.94 | 6898.05 | 276.03 | 168 | 50931.86 | 0.61 | 0.87 | 15.11 | 3.15 | 1 | 10
6 | 85 | CONCLUIDO | 1.466 | 68.21 | 63.03 | 45.56 | 0.7 | 83 | 176.66 | 51.39 | 7 | 0 | 33.27 | 22022.17 | 619.64 | 6898.44 | 275.92 | 168 | 50880.86 | 0.61 | 0.87 | 15.12 | 3.16 | 1 | 10
0 | 20 | CONCLUIDO | 1.2648 | 79.06 | 73.09 | 12.67 | 0.34 | 346 | 51.33 | 24.83 | 1 | 1 | 5.51 | 6564.78 | 343.55 | 6900.32 | 599.57 | 168 | 211388.51 | 0.28 | 0.75 | 15.88 | 13.21 | 1 | 10
1 | 20 | CONCLUIDO | 1.2646 | 79.08 | 73.1 | 12.68 | 0.66 | 346 | 52.47 | 24.83 | 2 | 0 | 5.64 | 6705.1 | 350.65 | 6900.36 | 599.67 | 168 | 211437.07 | 0.28 | 0.75 | 15.89 | 13.22 | 1 | 10
0 | 65 | CONCLUIDO | 0.9459 | 105.72 | 85.57 | 7.78 | 0.13 | 660 | 133.21 | 46.47 | 1 | 658 | 20.75 | 16663.42 | 908.77 | 6900.46 | 1032.55 | 168 | 426309.5 | 0.16 | 0.64 | 15.98 | 25.68 | 1 | 10
1 | 65 | CONCLUIDO | 1.2798 | 78.14 | 69.2 | 16.74 | 0.26 | 248 | 134.55 | 46.47 | 2 | 246 | 21.09 | 16828.84 | 686.27 | 6898.35 | 485.94 | 168 | 155064.48 | 0.35 | 0.79 | 15.27 | 9.33 | 1 | 10
2 | 65 | CONCLUIDO | 1.4022 | 71.32 | 65.24 | 27.38 | 0.39 | 143 | 135.9 | 46.47 | 3 | 141 | 21.43 | 16994.64 | 590.69 | 6897.62 | 353.26 | 168 | 89248.49 | 0.48 | 0.84 | 15.12 | 5.38 | 1 | 10
3 | 65 | CONCLUIDO | 1.4475 | 69.09 | 63.97 | 35.54 | 0.52 | 108 | 137.25 | 46.47 | 4 | 7 | 21.78 | 17160.92 | 542.75 | 6897.87 | 306.3 | 168 | 65943.81 | 0.55 | 0.86 | 15.19 | 4.1 | 1 | 10
4 | 65 | CONCLUIDO | 1.4472 | 69.1 | 63.98 | 35.54 | 0.64 | 108 | 138.6 | 46.47 | 5 | 0 | 22.13 | 17327.69 | 548.14 | 6898.43 | 306.01 | 168 | 65796.72 | 0.55 | 0.86 | 15.21 | 4.11 | 1 | 10
0 | 75 | CONCLUIDO | 0.8715 | 114.75 | 89.44 | 7.12 | 0.12 | 754 | 150.44 | 49.1 | 1 | 752 | 25.34 | 18787.76 | 1036.7 | 6901.44 | 1162.11 | 168 | 490619.7 | 0.14 | 0.61 | 16.14 | 29.54 | 1 | 10
1 | 75 | CONCLUIDO | 1.2307 | 81.25 | 70.42 | 15.09 | 0.23 | 280 | 151.83 | 49.1 | 2 | 278 | 25.73 | 18959.54 | 773.58 | 6898.21 | 526.74 | 168 | 175301.04 | 0.32 | 0.78 | 15.32 | 10.55 | 1 | 10
2 | 75 | CONCLUIDO | 1.3644 | 73.29 | 66 | 24.15 | 0.35 | 164 | 153.23 | 49.1 | 3 | 162 | 26.13 | 19131.85 | 681.21 | 6897.45 | 378.3 | 168 | 101665.19 | 0.44 | 0.83 | 15.16 | 6.13 | 1 | 10
3 | 75 | CONCLUIDO | 1.4373 | 69.58 | 63.94 | 34.88 | 0.46 | 110 | 154.63 | 49.1 | 4 | 106 | 26.53 | 19304.72 | 608.49 | 6897.11 | 309.56 | 168 | 67563.48 | 0.54 | 0.86 | 15.07 | 4.07 | 1 | 10
4 | 75 | CONCLUIDO | 1.4584 | 68.57 | 63.42 | 40.48 | 0.57 | 94 | 156.03 | 49.1 | 5 | 3 | 26.94 | 19478.15 | 578.61 | 6897.48 | 288.34 | 168 | 57031.91 | 0.58 | 0.87 | 15.16 | 3.55 | 1 | 10
5 | 75 | CONCLUIDO | 1.4592 | 68.53 | 63.41 | 40.91 | 0.67 | 93 | 157.44 | 49.1 | 6 | 0 | 27.35 | 19652.13 | 581.56 | 6898.35 | 287.91 | 168 | 56823.38 | 0.58 | 0.87 | 15.16 | 3.54 | 1 | 10
0 | 95 | CONCLUIDO | 0.7353 | 136 | 97.91 | 6.14 | 0.1 | 957 | 185.69 | 53.44 | 1 | 955 | 36.26 | 23136.14 | 1312.01 | 6902.06 | 1448.32 | 168 | 632707.45 | 0.12 | 0.56 | 16.43 | 38.01 | 1 | 10
1 | 95 | CONCLUIDO | 1.1365 | 87.99 | 72.83 | 12.81 | 0.19 | 341 | 187.21 | 53.44 | 2 | 339 | 36.77 | 23322.88 | 943.03 | 6898.64 | 605.79 | 168 | 214522.26 | 0.28 | 0.75 | 15.46 | 12.95 | 1 | 10
2 | 95 | CONCLUIDO | 1.2911 | 77.45 | 67.46 | 20.04 | 0.28 | 202 | 188.73 | 53.44 | 3 | 200 | 37.29 | 23510.33 | 839.44 | 6898.11 | 428.03 | 168 | 126340.02 | 0.39 | 0.81 | 15.2 | 7.59 | 1 | 10
3 | 95 | CONCLUIDO | 1.3742 | 72.77 | 65.09 | 27.9 | 0.37 | 140 | 190.25 | 53.44 | 4 | 138 | 37.82 | 23698.48 | 774.85 | 6897.51 | 347.88 | 168 | 86572.83 | 0.48 | 0.84 | 15.12 | 5.22 | 1 | 10
4 | 95 | CONCLUIDO | 1.4251 | 70.17 | 63.8 | 36.45 | 0.46 | 105 | 191.78 | 53.44 | 5 | 103 | 38.35 | 23887.36 | 721.94 | 6897.09 | 304.82 | 168 | 65220.9 | 0.55 | 0.86 | 15.06 | 3.93 | 1 | 10
5 | 95 | CONCLUIDO | 1.4637 | 68.32 | 62.83 | 46.54 | 0.55 | 81 | 193.32 | 53.44 | 6 | 70 | 38.89 | 24076.95 | 668.3 | 6897.53 | 272.64 | 168 | 49249.68 | 0.62 | 0.87 | 15.02 | 2.97 | 1 | 10
6 | 95 | CONCLUIDO | 1.4726 | 67.91 | 62.68 | 50.82 | 0.64 | 74 | 194.86 | 53.44 | 7 | 2 | 39.43 | 24267.28 | 649.93 | 6897.44 | 265.04 | 168 | 45485.23 | 0.63 | 0.88 | 15.09 | 2.82 | 1 | 10
7 | 95 | CONCLUIDO | 1.4729 | 67.9 | 62.67 | 50.82 | 0.72 | 74 | 196.41 | 53.44 | 8 | 0 | 39.98 | 24458.36 | 655.84 | 6897.44 | 264.63 | 168 | 45276.21 | 0.63 | 0.88 | 15.09 | 2.81 | 1 | 10
0 | 55 | CONCLUIDO | 1.0261 | 97.45 | 81.8 | 8.64 | 0.15 | 568 | 116.05 | 43.4 | 1 | 566 | 16.65 | 14546.17 | 782.89 | 6899.98 | 908.42 | 168 | 364703.62 | 0.18 | 0.67 | 15.77 | 21.92 | 1 | 10
1 | 55 | CONCLUIDO | 1.3314 | 75.11 | 67.91 | 19.04 | 0.3 | 214 | 117.34 | 43.4 | 2 | 212 | 16.94 | 14705.49 | 591.38 | 6897.8 | 442.8 | 168 | 133663.24 | 0.38 | 0.81 | 15.22 | 8.04 | 1 | 10
2 | 55 | CONCLUIDO | 1.4308 | 69.89 | 64.72 | 30.1 | 0.45 | 129 | 118.63 | 43.4 | 3 | 34 | 17.23 | 14865.24 | 507.59 | 6897.69 | 332.49 | 168 | 78935.5 | 0.51 | 0.85 | 15.2 | 4.86 | 1 | 10
3 | 55 | CONCLUIDO | 1.4326 | 69.8 | 64.68 | 30.56 | 0.59 | 127 | 119.93 | 43.4 | 4 | 0 | 17.53 | 15025.44 | 509.05 | 6898.01 | 329.56 | 168 | 77476.71 | 0.51 | 0.85 | 15.24 | 4.82 | 1 | 10

## gráficos
Selecione o eixo X:
Selecione o eixo Y:
Selecione o eixo Z:
Eixo X | Eixo Y | Eixo Z
0 | 0 | 0
0 | 0 | 0
0 | 0 | 0
0 | 0 | 0
0 | 0 | 0
0 | 0 | 0
0 | 0 | 0
0 | 0 | 0
0 | 0 | 0
0 | 0 | 0
0 | 0 | 0
0 | 0 | 0
0 | 0 | 0
0 | 0 | 0
0 | 0 | 0
0 | 0 | 0
0 | 0 | 0
0 | 0 | 0
0 | 0 | 0
0 | 0 | 0
0 | 0 | 0
0 | 0 | 0
0 | 0 | 0
0 | 0 | 0
0 | 0 | 0
0 | 0 | 0
0 | 0 | 0
0 | 0 | 0
0 | 0 | 0
0 | 0 | 0
0 | 0 | 0
0 | 0 | 0
0 | 0 | 0
0 | 0 | 0
0 | 0 | 0
0 | 0 | 0
0 | 0 | 0
0 | 0 | 0
0 | 0 | 0
0 | 0 | 0
0 | 0 | 0
0 | 0 | 0
0 | 0 | 0
0 | 0 | 0
0 | 0 | 0
0 | 0 | 0
0 | 0 | 0
0 | 0 | 0
0 | 0 | 0
0 | 0 | 0
0 | 0 | 0
0 | 0 | 0
0 | 0 | 0
0 | 0 | 0
0 | 0 | 0
0 | 0 | 0
0 | 0 | 0
0 | 0 | 0
0 | 0 | 0
0 | 0 | 0
0 | 0 | 0
0 | 0 | 0
0 | 0 | 0
0 | 0 | 0
0 | 0 | 0
0 | 0 | 0
0 | 0 | 0
0 | 0 | 0
0 | 0 | 0
0 | 0 | 0
0 | 0 | 0
0 | 0 | 0
0 | 0 | 0
0 | 0 | 0
0 | 0 | 0
0 | 0 | 0
0 | 0 | 0
0 | 0 | 0
0 | 0 | 0
0 | 0 | 0

## hidden (hidden)
Unnamed: 0
Volume de calda [L]
STATUS
Capacidade operacional [ha/h]
Tempo de missao [h]
Tempo util [h]
Tempo por voo [min]
Autonomia Projetada [h]
N° Voos
MTOW [kg]
Massa Estrutura [kg]
Combustível [kg]
Abastecimentos
Massa gerador
Potência gerador [W]
Combustível consumido [L]
Calda cons [L]
Distância percorrida [km]
Distância Pulverizando [km]
RTL ACUMULADO[m]
EOC [km/km]
EOC [h/h]
Tempo de manobra [h]
Tempo rtl_rtw [h]
V pulv [m/s]
V desloc [m/s]