## RESULTADOS_18
Unnamed: 0 | Volume de calda [L] | STATUS | Capacidade operacional [ha/h] | Tempo de missao [h] | Tempo util [h] | Tempo por voo [min] | Autonomia Projetada [h] | N° Voos | MTOW [kg] | Massa Estrutura [kg] | Combustível [kg] | Abastecimentos | Massa gerador | Potência gerador [W] | Combustível consumido [L] | Calda cons [L] | Distância percorrida [km] | Distância Pulverizando [km] | RTL ACUMULADO[m] | EOC [km/km] | EOC [h/h] | Tempo de manobra [h] | Tempo rtl_rtw [h] | V pulv [m/s] | V desloc [m/s]
0 | 100 | CONCLUIDO | 1.4977 | 66.77 | 46.09 | 5.92 | 0.09 | 467 | 194.77 | 54.38 | 1 | 465 | 39.4 | 24256.19 | 638.28 | 2346.37 | 718.82 | 86.17 | 309913.77 | 0.12 | 0.52 | 4.69 | 18.61 | 1 | 10
1 | 100 | CONCLUIDO | 2.3383 | 42.77 | 33.79 | 12.21 | 0.18 | 166 | 196.32 | 54.38 | 2 | 164 | 39.95 | 24447.22 | 457.34 | 2345.55 | 306.04 | 86.17 | 105026.64 | 0.28 | 0.71 | 4.2 | 6.32 | 1 | 10
2 | 100 | CONCLUIDO | 2.6598 | 37.6 | 31.19 | 18.71 | 0.27 | 100 | 197.88 | 54.38 | 3 | 98 | 40.5 | 24639 | 411.59 | 2345.37 | 219.61 | 86.17 | 62143.26 | 0.39 | 0.77 | 4.07 | 3.72 | 1 | 10
3 | 100 | CONCLUIDO | 2.8252 | 35.4 | 30.12 | 25.45 | 0.36 | 71 | 199.44 | 54.38 | 4 | 69 | 41.06 | 24831.54 | 386.86 | 2345.19 | 183.65 | 86.17 | 44305.58 | 0.47 | 0.8 | 4.03 | 2.65 | 1 | 10
4 | 100 | CONCLUIDO | 2.9353 | 34.07 | 29.45 | 32.72 | 0.44 | 54 | 201.01 | 54.38 | 5 | 52 | 41.63 | 25024.84 | 368.25 | 2345.25 | 161.26 | 86.17 | 33195.32 | 0.53 | 0.82 | 4 | 1.98 | 1 | 10
5 | 100 | CONCLUIDO | 3.0093 | 33.23 | 29.04 | 40.52 | 0.53 | 43 | 202.58 | 54.38 | 6 | 41 | 42.2 | 25218.93 | 350.5 | 2345.23 | 147.23 | 86.17 | 26235.83 | 0.59 | 0.83 | 4 | 1.57 | 1 | 10
6 | 100 | CONCLUIDO | 3.0572 | 32.71 | 28.79 | 47.99 | 0.61 | 36 | 204.16 | 54.38 | 7 | 34 | 42.78 | 25413.94 | 335.61 | 2345.08 | 139.22 | 86.17 | 22265.77 | 0.62 | 0.84 | 3.98 | 1.33 | 1 | 10
7 | 100 | CONCLUIDO | 3.1024 | 32.23 | 28.55 | 57.1 | 0.69 | 30 | 205.75 | 54.38 | 8 | 28 | 43.37 | 25609.61 | 320.97 | 2345.1 | 130.99 | 86.17 | 18181.01 | 0.66 | 0.84 | 3.97 | 1.08 | 1 | 10
8 | 100 | CONCLUIDO | 3.1317 | 31.93 | 28.4 | 65.55 | 0.77 | 26 | 207.34 | 54.38 | 9 | 15 | 43.96 | 25806.1 | 305.87 | 2345.13 | 125.94 | 86.17 | 15675.15 | 0.68 | 0.85 | 3.97 | 0.94 | 1 | 10
9 | 100 | CONCLUIDO | 3.1362 | 31.89 | 28.4 | 68.15 | 0.85 | 25 | 208.94 | 54.38 | 10 | 4 | 44.56 | 26003.41 | 305.49 | 2345.26 | 125 | 86.17 | 15214.1 | 0.69 | 0.85 | 3.99 | 0.93 | 1 | 10
10 | 100 | CONCLUIDO | 3.1369 | 31.88 | 28.39 | 68.13 | 0.93 | 25 | 210.55 | 54.38 | 11 | 0 | 45.17 | 26201.54 | 306.42 | 2345.24 | 125.04 | 86.17 | 15229.88 | 0.69 | 0.85 | 3.98 | 0.92 | 1 | 10

## RESULTADOS_6
Unnamed: 0 | Volume de calda [L] | STATUS | Capacidade operacional [ha/h] | Tempo de missao [h] | Tempo util [h] | Tempo por voo [min] | Autonomia Projetada [h] | N° Voos | MTOW [kg] | Massa Estrutura [kg] | Combustível [kg] | Abastecimentos | Massa gerador | Potência gerador [W] | Combustível consumido [L] | Calda cons [L] | Distância percorrida [km] | Distância Pulverizando [km] | RTL ACUMULADO[m] | EOC [km/km] | EOC [h/h] | Tempo de manobra [h] | Tempo rtl_rtw [h] | V pulv [m/s] | V desloc [m/s]
0 | 40 | CONCLUIDO | 2.4367 | 41.04 | 35.26 | 10.42 | 0.2 | 203 | 89.87 | 37.55 | 1 | 201 | 11.32 | 11317.98 | 279.45 | 2345.72 | 355.52 | 86.17 | 129581.39 | 0.24 | 0.68 | 4.25 | 7.79 | 1 | 10
1 | 40 | CONCLUIDO | 2.9595 | 33.79 | 30.38 | 23.37 | 0.39 | 78 | 91.1 | 37.55 | 2 | 71 | 11.54 | 11468.97 | 213.79 | 2345.26 | 191.97 | 86.17 | 48432.91 | 0.45 | 0.79 | 4.05 | 2.91 | 1 | 10
2 | 40 | CONCLUIDO | 3.0484 | 32.8 | 29.73 | 29.73 | 0.57 | 60 | 92.32 | 37.55 | 3 | 1 | 11.77 | 11620.34 | 198.28 | 2345.35 | 167.92 | 86.17 | 36498.81 | 0.51 | 0.81 | 4.09 | 2.26 | 1 | 10
3 | 40 | CONCLUIDO | 3.0474 | 32.82 | 29.74 | 29.74 | 0.75 | 60 | 93.55 | 37.55 | 4 | 0 | 12 | 11772.07 | 200.41 | 2345.4 | 168.15 | 86.17 | 36614.74 | 0.51 | 0.81 | 4.1 | 2.27 | 1 | 10

## RESULTADOS_4
Unnamed: 0 | Volume de calda [L] | STATUS | Capacidade operacional [ha/h] | Tempo de missao [h] | Tempo util [h] | Tempo por voo [min] | Autonomia Projetada [h] | N° Voos | MTOW [kg] | Massa Estrutura [kg] | Combustível [kg] | Abastecimentos | Massa gerador | Potência gerador [W] | Combustível consumido [L] | Calda cons [L] | Distância percorrida [km] | Distância Pulverizando [km] | RTL ACUMULADO[m] | EOC [km/km] | EOC [h/h] | Tempo de manobra [h] | Tempo rtl_rtw [h] | V pulv [m/s] | V desloc [m/s]
0 | 30 | CONCLUIDO | 2.6527 | 37.7 | 33.41 | 12.77 | 0.24 | 157 | 71.52 | 32.27 | 1 | 155 | 8.25 | 9054.6 | 216.51 | 2345.71 | 293.13 | 86.17 | 98619.61 | 0.29 | 0.72 | 4.18 | 5.94 | 1 | 10
1 | 30 | CONCLUIDO | 2.9768 | 33.59 | 30.5 | 22.88 | 0.48 | 80 | 72.7 | 32.27 | 2 | 1 | 8.43 | 9200.25 | 176.62 | 2345.59 | 193 | 86.17 | 48935.15 | 0.45 | 0.79 | 4.15 | 3.04 | 1 | 10
2 | 30 | CONCLUIDO | 2.9766 | 33.6 | 30.51 | 22.88 | 0.71 | 80 | 73.88 | 32.27 | 3 | 0 | 8.61 | 9346.23 | 178.98 | 2345.59 | 193 | 86.17 | 48936.99 | 0.45 | 0.79 | 4.15 | 3.04 | 1 | 10

## RESULTADOS_1
Unnamed: 0 | Volume de calda [L] | STATUS | Capacidade operacional [ha/h] | Tempo de missao [h] | Tempo util [h] | Tempo por voo [min] | Autonomia Projetada [h] | N° Voos | MTOW [kg] | Massa Estrutura [kg] | Combustível [kg] | Abastecimentos | Massa gerador | Potência gerador [W] | Combustível consumido [L] | Calda cons [L] | Distância percorrida [km] | Distância Pulverizando [km] | RTL ACUMULADO[m] | EOC [km/km] | EOC [h/h] | Tempo de manobra [h] | Tempo rtl_rtw [h] | V pulv [m/s] | V desloc [m/s]
0 | 15 | CONCLUIDO | 2.7035 | 36.99 | 33.53 | 12.73 | 0.43 | 158 | 39.78 | 19.54 | 1 | 0 | 4.24 | 5140 | 131.7 | 2345.92 | 290.2 | 86.17 | 97144.81 | 0.3 | 0.72 | 4.39 | 6.06 | 1 | 10

## RESULTADOS_12
Unnamed: 0 | Volume de calda [L] | STATUS | Capacidade operacional [ha/h] | Tempo de missao [h] | Tempo util [h] | Tempo por voo [min] | Autonomia Projetada [h] | N° Voos | MTOW [kg] | Massa Estrutura [kg] | Combustível [kg] | Abastecimentos | Massa gerador | Potência gerador [W] | Combustível consumido [L] | Calda cons [L] | Distância percorrida [km] | Distância Pulverizando [km] | RTL ACUMULADO[m] | EOC [km/km] | EOC [h/h] | Tempo de manobra [h] | Tempo rtl_rtw [h] | V pulv [m/s] | V desloc [m/s]
0 | 70 | CONCLUIDO | 1.9269 | 51.9 | 40.22 | 7.38 | 0.12 | 327 | 141.81 | 47.83 | 1 | 325 | 22.98 | 17723.39 | 448.88 | 2345.96 | 521.54 | 86.17 | 211971.49 | 0.17 | 0.6 | 4.46 | 12.74 | 1 | 10
1 | 70 | CONCLUIDO | 2.6309 | 38.01 | 32.17 | 15.44 | 0.25 | 125 | 143.17 | 47.83 | 2 | 123 | 23.34 | 17891.86 | 344.08 | 2345.43 | 251.96 | 86.17 | 78191.16 | 0.34 | 0.75 | 4.12 | 4.7 | 1 | 10
2 | 70 | CONCLUIDO | 2.8844 | 34.67 | 30.27 | 24.22 | 0.37 | 75 | 144.54 | 47.83 | 3 | 73 | 23.71 | 18060.85 | 308.68 | 2345.15 | 188.43 | 86.17 | 46678.62 | 0.46 | 0.8 | 4.05 | 2.81 | 1 | 10
3 | 70 | CONCLUIDO | 3.0219 | 33.09 | 29.36 | 33.88 | 0.49 | 52 | 145.92 | 47.83 | 4 | 50 | 24.09 | 18230.35 | 281.37 | 2345.14 | 158.19 | 86.17 | 31672.95 | 0.54 | 0.82 | 4 | 1.89 | 1 | 10
4 | 70 | CONCLUIDO | 3.0998 | 32.26 | 28.91 | 44.47 | 0.6 | 39 | 147.3 | 47.83 | 5 | 30 | 24.47 | 18400.38 | 258.46 | 2345.07 | 142.52 | 86.17 | 23902.96 | 0.6 | 0.83 | 4 | 1.44 | 1 | 10
5 | 70 | CONCLUIDO | 3.1209 | 32.04 | 28.8 | 49.38 | 0.71 | 35 | 148.68 | 47.83 | 6 | 2 | 24.85 | 18570.94 | 251.84 | 2345.13 | 138.28 | 86.17 | 21802.92 | 0.62 | 0.84 | 4.02 | 1.34 | 1 | 10
6 | 70 | CONCLUIDO | 3.1215 | 32.04 | 28.8 | 49.37 | 0.83 | 35 | 150.07 | 47.83 | 7 | 0 | 25.24 | 18742.03 | 254.21 | 2345.32 | 138.08 | 86.17 | 21702.13 | 0.62 | 0.84 | 4.02 | 1.33 | 1 | 10

## RESULTADOS_16
Unnamed: 0 | Volume de calda [L] | STATUS | Capacidade operacional [ha/h] | Tempo de missao [h] | Tempo util [h] | Tempo por voo [min] | Autonomia Projetada [h] | N° Voos | MTOW [kg] | Massa Estrutura [kg] | Combustível [kg] | Abastecimentos | Massa gerador | Potência gerador [W] | Combustível consumido [L] | Calda cons [L] | Distância percorrida [km] | Distância Pulverizando [km] | RTL ACUMULADO[m] | EOC [km/km] | EOC [h/h] | Tempo de manobra [h] | Tempo rtl_rtw [h] | V pulv [m/s] | V desloc [m/s]
0 | 90 | CONCLUIDO | 1.6338 | 61.21 | 43.96 | 6.33 | 0.1 | 417 | 176.73 | 52.44 | 1 | 415 | 33.29 | 22031.19 | 570.58 | 2346.16 | 647.3 | 86.17 | 274400.03 | 0.13 | 0.55 | 4.61 | 16.48 | 1 | 10
1 | 90 | CONCLUIDO | 2.4371 | 41.03 | 33.21 | 13.11 | 0.2 | 152 | 178.21 | 52.44 | 2 | 150 | 33.77 | 22213.89 | 419.09 | 2345.29 | 286.62 | 86.17 | 95388.56 | 0.3 | 0.73 | 4.17 | 5.74 | 1 | 10
2 | 90 | CONCLUIDO | 2.7334 | 36.58 | 30.89 | 20.15 | 0.3 | 92 | 179.7 | 52.44 | 3 | 90 | 34.26 | 22397.24 | 378.23 | 2345.16 | 209.27 | 86.17 | 57012.22 | 0.41 | 0.78 | 4.07 | 3.43 | 1 | 10
3 | 90 | CONCLUIDO | 2.8873 | 34.63 | 29.9 | 27.6 | 0.39 | 65 | 181.19 | 52.44 | 4 | 63 | 34.75 | 22581.25 | 354.07 | 2345.13 | 176.08 | 86.17 | 40550.12 | 0.49 | 0.81 | 4.03 | 2.44 | 1 | 10
4 | 90 | CONCLUIDO | 2.9922 | 33.42 | 29.26 | 35.83 | 0.49 | 49 | 182.69 | 52.44 | 5 | 47 | 35.25 | 22766.06 | 333.09 | 2345.12 | 154.65 | 86.17 | 29915.79 | 0.56 | 0.82 | 4 | 1.79 | 1 | 10
5 | 90 | CONCLUIDO | 3.0586 | 32.7 | 28.89 | 44.44 | 0.58 | 39 | 184.19 | 52.44 | 6 | 37 | 35.75 | 22951.43 | 316.8 | 2345.08 | 142.42 | 86.17 | 23854.49 | 0.61 | 0.83 | 3.98 | 1.42 | 1 | 10
6 | 90 | CONCLUIDO | 3.1076 | 32.18 | 28.62 | 53.66 | 0.67 | 32 | 185.7 | 52.44 | 7 | 28 | 36.26 | 23137.49 | 299.21 | 2345.26 | 133.55 | 86.17 | 19450.26 | 0.65 | 0.84 | 3.97 | 1.15 | 1 | 10
7 | 90 | CONCLUIDO | 3.1354 | 31.89 | 28.48 | 61.02 | 0.76 | 28 | 187.22 | 52.44 | 8 | 7 | 36.78 | 23324.24 | 286.4 | 2345.15 | 128.19 | 86.17 | 16792.02 | 0.67 | 0.85 | 3.98 | 1.01 | 1 | 10
8 | 90 | CONCLUIDO | 3.1344 | 31.9 | 28.49 | 61.05 | 0.85 | 28 | 188.74 | 52.44 | 9 | 1 | 37.3 | 23511.69 | 287.15 | 2345.29 | 128.05 | 86.17 | 16720.62 | 0.67 | 0.85 | 3.99 | 1.02 | 1 | 10
9 | 90 | CONCLUIDO | 3.1342 | 31.91 | 28.49 | 61.05 | 0.93 | 28 | 190.26 | 52.44 | 10 | 0 | 37.82 | 23699.85 | 289.2 | 2345.29 | 128.13 | 86.17 | 16760.22 | 0.67 | 0.85 | 3.99 | 1.02 | 1 | 10

## RESULTADOS_0
Unnamed: 0 | Volume de calda [L] | STATUS | Capacidade operacional [ha/h] | Tempo de missao [h] | Tempo util [h] | Tempo por voo [min] | Autonomia Projetada [h] | N° Voos | MTOW [kg] | Massa Estrutura [kg] | Combustível [kg] | Abastecimentos | Massa gerador | Potência gerador [W] | Combustível consumido [L] | Calda cons [L] | Distância percorrida [km] | Distância Pulverizando [km] | RTL ACUMULADO[m] | EOC [km/km] | EOC [h/h] | Tempo de manobra [h] | Tempo rtl_rtw [h] | V pulv [m/s] | V desloc [m/s]
0 | 10 | CONCLUIDO | 2.4537 | 40.75 | 36.5 | 9.32 | 0.64 | 235 | 26.11 | 12.1 | 1 | 0 | 3.01 | 3454.41 | 105.94 | 2346.35 | 385.5 | 86.17 | 144412.84 | 0.22 | 0.66 | 4.62 | 9.02 | 1 | 10

## RESULTADOS_7
Unnamed: 0 | Volume de calda [L] | STATUS | Capacidade operacional [ha/h] | Tempo de missao [h] | Tempo util [h] | Tempo por voo [min] | Autonomia Projetada [h] | N° Voos | MTOW [kg] | Massa Estrutura [kg] | Combustível [kg] | Abastecimentos | Massa gerador | Potência gerador [W] | Combustível consumido [L] | Calda cons [L] | Distância percorrida [km] | Distância Pulverizando [km] | RTL ACUMULADO[m] | EOC [km/km] | EOC [h/h] | Tempo de manobra [h] | Tempo rtl_rtw [h] | V pulv [m/s] | V desloc [m/s]
0 | 45 | CONCLUIDO | 2.345 | 42.64 | 36.05 | 9.66 | 0.18 | 224 | 98.71 | 39.72 | 1 | 222 | 12.99 | 12407.75 | 307.99 | 2345.75 | 381.7 | 86.17 | 142568.89 | 0.23 | 0.67 | 4.29 | 8.58 | 1 | 10
1 | 45 | CONCLUIDO | 2.9018 | 34.46 | 30.68 | 21.16 | 0.35 | 87 | 99.95 | 39.72 | 2 | 85 | 13.24 | 12561.45 | 238.11 | 2345.33 | 202.34 | 86.17 | 53570.57 | 0.43 | 0.78 | 4.06 | 3.22 | 1 | 10
2 | 45 | CONCLUIDO | 3.0629 | 32.65 | 29.53 | 32.22 | 0.52 | 55 | 101.2 | 39.72 | 3 | 11 | 13.49 | 12715.54 | 207.43 | 2345.45 | 161.8 | 86.17 | 33463.08 | 0.53 | 0.82 | 4.07 | 2.06 | 1 | 10
3 | 45 | CONCLUIDO | 3.0682 | 32.59 | 29.49 | 32.77 | 0.69 | 54 | 102.45 | 39.72 | 4 | 0 | 13.74 | 12870.03 | 209.04 | 2345.46 | 160.3 | 86.17 | 32714.97 | 0.54 | 0.82 | 4.08 | 2.03 | 1 | 10

## RESULTADOS_10
Unnamed: 0 | Volume de calda [L] | STATUS | Capacidade operacional [ha/h] | Tempo de missao [h] | Tempo util [h] | Tempo por voo [min] | Autonomia Projetada [h] | N° Voos | MTOW [kg] | Massa Estrutura [kg] | Combustível [kg] | Abastecimentos | Massa gerador | Potência gerador [W] | Combustível consumido [L] | Calda cons [L] | Distância percorrida [km] | Distância Pulverizando [km] | RTL ACUMULADO[m] | EOC [km/km] | EOC [h/h] | Tempo de manobra [h] | Tempo rtl_rtw [h] | V pulv [m/s] | V desloc [m/s]
0 | 60 | CONCLUIDO | 2.0827 | 48.01 | 38.57 | 8.09 | 0.14 | 286 | 124.63 | 45 | 1 | 284 | 18.64 | 15605.44 | 392.64 | 2345.75 | 465.62 | 86.17 | 184219.57 | 0.19 | 0.62 | 4.41 | 11.1 | 1 | 10
1 | 60 | CONCLUIDO | 2.7324 | 36.6 | 31.63 | 17.1 | 0.28 | 111 | 125.95 | 45 | 2 | 109 | 18.95 | 15767.7 | 304.5 | 2345.22 | 234.04 | 86.17 | 69301.65 | 0.37 | 0.76 | 4.1 | 4.16 | 1 | 10
2 | 60 | CONCLUIDO | 2.9654 | 33.72 | 29.9 | 27.19 | 0.42 | 66 | 127.27 | 45 | 3 | 64 | 19.27 | 15930.42 | 268.37 | 2345.1 | 176.27 | 86.17 | 40643.28 | 0.49 | 0.81 | 4.03 | 2.44 | 1 | 10
3 | 60 | CONCLUIDO | 3.0864 | 32.4 | 29.12 | 38.82 | 0.55 | 45 | 128.59 | 45 | 4 | 34 | 19.59 | 16093.6 | 241.58 | 2345.08 | 149.68 | 86.17 | 27454.1 | 0.58 | 0.83 | 4 | 1.65 | 1 | 10
4 | 60 | CONCLUIDO | 3.1079 | 32.18 | 29 | 42.43 | 0.68 | 41 | 129.92 | 45 | 5 | 1 | 19.92 | 16257.24 | 234.48 | 2345.43 | 144.45 | 86.17 | 24857.93 | 0.6 | 0.83 | 4.03 | 1.53 | 1 | 10
5 | 60 | CONCLUIDO | 3.1077 | 32.18 | 29 | 42.44 | 0.81 | 41 | 131.25 | 45 | 6 | 0 | 20.25 | 16421.36 | 236.66 | 2345.43 | 144.49 | 86.17 | 24878.31 | 0.6 | 0.83 | 4.03 | 1.53 | 1 | 10

## RESULTADOS_14
Unnamed: 0 | Volume de calda [L] | STATUS | Capacidade operacional [ha/h] | Tempo de missao [h] | Tempo util [h] | Tempo por voo [min] | Autonomia Projetada [h] | N° Voos | MTOW [kg] | Massa Estrutura [kg] | Combustível [kg] | Abastecimentos | Massa gerador | Potência gerador [W] | Combustível consumido [L] | Calda cons [L] | Distância percorrida [km] | Distância Pulverizando [km] | RTL ACUMULADO[m] | EOC [km/km] | EOC [h/h] | Tempo de manobra [h] | Tempo rtl_rtw [h] | V pulv [m/s] | V desloc [m/s]
0 | 80 | CONCLUIDO | 1.7736 | 56.38 | 42.1 | 6.81 | 0.11 | 371 | 159.12 | 50.28 | 1 | 369 | 27.84 | 19859.16 | 508.85 | 2346.13 | 584.06 | 86.17 | 243013.67 | 0.15 | 0.57 | 4.55 | 14.63 | 1 | 10
1 | 80 | CONCLUIDO | 2.5334 | 39.47 | 32.67 | 14.1 | 0.22 | 139 | 160.54 | 50.28 | 2 | 137 | 28.26 | 20034.4 | 381.77 | 2345.43 | 269.37 | 86.17 | 86826.31 | 0.32 | 0.74 | 4.13 | 5.2 | 1 | 10
2 | 80 | CONCLUIDO | 2.8073 | 35.62 | 30.59 | 21.85 | 0.33 | 84 | 161.97 | 50.28 | 3 | 82 | 28.69 | 20210.21 | 343.9 | 2345.2 | 199.07 | 86.17 | 51950.77 | 0.43 | 0.79 | 4.06 | 3.12 | 1 | 10
3 | 80 | CONCLUIDO | 2.9499 | 33.9 | 29.67 | 30.18 | 0.43 | 59 | 163.4 | 50.28 | 4 | 57 | 29.12 | 20386.62 | 319.55 | 2345.27 | 168.58 | 86.17 | 36831.14 | 0.51 | 0.81 | 4.02 | 2.21 | 1 | 10
4 | 80 | CONCLUIDO | 3.0497 | 32.79 | 29.05 | 39.61 | 0.54 | 44 | 164.83 | 50.28 | 5 | 42 | 29.55 | 20563.61 | 296.62 | 2345.2 | 148.18 | 86.17 | 26708.37 | 0.58 | 0.83 | 3.98 | 1.58 | 1 | 10
5 | 80 | CONCLUIDO | 3.1087 | 32.17 | 28.72 | 49.23 | 0.64 | 35 | 166.27 | 50.28 | 6 | 31 | 29.99 | 20741.2 | 276.38 | 2345.13 | 136.81 | 86.17 | 21067.03 | 0.63 | 0.84 | 3.97 | 1.25 | 1 | 10
6 | 80 | CONCLUIDO | 3.1314 | 31.93 | 28.61 | 55.38 | 0.74 | 31 | 167.72 | 50.28 | 7 | 5 | 30.44 | 20919.39 | 269.61 | 2345.16 | 132.05 | 86.17 | 18706.69 | 0.65 | 0.84 | 4 | 1.15 | 1 | 10
7 | 80 | CONCLUIDO | 3.1293 | 31.96 | 28.63 | 55.42 | 0.84 | 31 | 169.17 | 50.28 | 8 | 0 | 30.89 | 21098.19 | 271.58 | 2345.17 | 132.6 | 86.17 | 18982.84 | 0.65 | 0.84 | 4.01 | 1.17 | 1 | 10

## RESULTADOS_5
Unnamed: 0 | Volume de calda [L] | STATUS | Capacidade operacional [ha/h] | Tempo de missao [h] | Tempo util [h] | Tempo por voo [min] | Autonomia Projetada [h] | N° Voos | MTOW [kg] | Massa Estrutura [kg] | Combustível [kg] | Abastecimentos | Massa gerador | Potência gerador [W] | Combustível consumido [L] | Calda cons [L] | Distância percorrida [km] | Distância Pulverizando [km] | RTL ACUMULADO[m] | EOC [km/km] | EOC [h/h] | Tempo de manobra [h] | Tempo rtl_rtw [h] | V pulv [m/s] | V desloc [m/s]
0 | 35 | CONCLUIDO | 2.5394 | 39.38 | 34.37 | 11.39 | 0.22 | 181 | 80.84 | 35.1 | 1 | 179 | 9.74 | 10204.21 | 249.34 | 2345.67 | 325.48 | 86.17 | 114674.22 | 0.26 | 0.7 | 4.22 | 6.9 | 1 | 10
1 | 35 | CONCLUIDO | 2.9992 | 33.34 | 30.19 | 24.82 | 0.43 | 73 | 82.04 | 35.1 | 2 | 34 | 9.94 | 10352.53 | 190.45 | 2345.21 | 184.41 | 86.17 | 44678.41 | 0.47 | 0.8 | 4.08 | 2.73 | 1 | 10
2 | 35 | CONCLUIDO | 3.019 | 33.12 | 30.06 | 26.52 | 0.63 | 68 | 83.25 | 35.1 | 3 | 0 | 10.15 | 10501.19 | 188.87 | 2345.43 | 178.43 | 86.17 | 41713.78 | 0.48 | 0.8 | 4.12 | 2.59 | 1 | 10

## RESULTADOS_8
Unnamed: 0 | Volume de calda [L] | STATUS | Capacidade operacional [ha/h] | Tempo de missao [h] | Tempo util [h] | Tempo por voo [min] | Autonomia Projetada [h] | N° Voos | MTOW [kg] | Massa Estrutura [kg] | Combustível [kg] | Abastecimentos | Massa gerador | Potência gerador [W] | Combustível consumido [L] | Calda cons [L] | Distância percorrida [km] | Distância Pulverizando [km] | RTL ACUMULADO[m] | EOC [km/km] | EOC [h/h] | Tempo de manobra [h] | Tempo rtl_rtw [h] | V pulv [m/s] | V desloc [m/s]
0 | 50 | CONCLUIDO | 2.2526 | 44.39 | 36.91 | 9.04 | 0.16 | 245 | 107.41 | 41.65 | 1 | 243 | 14.77 | 13481.73 | 336.5 | 2345.61 | 410.75 | 86.17 | 156989.29 | 0.21 | 0.65 | 4.32 | 9.44 | 1 | 10
1 | 50 | CONCLUIDO | 2.844 | 35.16 | 31.02 | 19.59 | 0.32 | 95 | 108.68 | 41.65 | 2 | 93 | 15.03 | 13638.32 | 261.54 | 2345.32 | 213.62 | 86.17 | 59171.09 | 0.4 | 0.78 | 4.07 | 3.55 | 1 | 10
2 | 50 | CONCLUIDO | 3.0437 | 32.86 | 29.57 | 31.69 | 0.48 | 56 | 109.96 | 41.65 | 3 | 47 | 15.31 | 13795.21 | 226.19 | 2345.25 | 164.62 | 86.17 | 34869.02 | 0.52 | 0.81 | 4.03 | 2.11 | 1 | 10
3 | 50 | CONCLUIDO | 3.0874 | 32.39 | 29.29 | 36.61 | 0.63 | 48 | 111.23 | 41.65 | 4 | 0 | 15.58 | 13952.52 | 216.74 | 2345.39 | 153.58 | 86.17 | 29389.28 | 0.56 | 0.82 | 4.06 | 1.82 | 1 | 10

## RESULTADOS_3
Unnamed: 0 | Volume de calda [L] | STATUS | Capacidade operacional [ha/h] | Tempo de missao [h] | Tempo util [h] | Tempo por voo [min] | Autonomia Projetada [h] | N° Voos | MTOW [kg] | Massa Estrutura [kg] | Combustível [kg] | Abastecimentos | Massa gerador | Potência gerador [W] | Combustível consumido [L] | Calda cons [L] | Distância percorrida [km] | Distância Pulverizando [km] | RTL ACUMULADO[m] | EOC [km/km] | EOC [h/h] | Tempo de manobra [h] | Tempo rtl_rtw [h] | V pulv [m/s] | V desloc [m/s]
0 | 25 | CONCLUIDO | 2.7716 | 36.08 | 32.45 | 14.75 | 0.28 | 132 | 61.76 | 28.92 | 1 | 124 | 6.84 | 7851.41 | 181.62 | 2345.35 | 260.86 | 86.17 | 82608.85 | 0.33 | 0.74 | 4.15 | 4.98 | 1 | 10
1 | 25 | CONCLUIDO | 2.9254 | 34.18 | 31.07 | 19.62 | 0.55 | 95 | 62.92 | 28.92 | 2 | 0 | 7 | 7994.37 | 164.73 | 2345.76 | 211.1 | 86.17 | 57910.03 | 0.41 | 0.78 | 4.19 | 3.6 | 1 | 10

## RESULTADOS_15
Unnamed: 0 | Volume de calda [L] | STATUS | Capacidade operacional [ha/h] | Tempo de missao [h] | Tempo util [h] | Tempo por voo [min] | Autonomia Projetada [h] | N° Voos | MTOW [kg] | Massa Estrutura [kg] | Combustível [kg] | Abastecimentos | Massa gerador | Potência gerador [W] | Combustível consumido [L] | Calda cons [L] | Distância percorrida [km] | Distância Pulverizando [km] | RTL ACUMULADO[m] | EOC [km/km] | EOC [h/h] | Tempo de manobra [h] | Tempo rtl_rtw [h] | V pulv [m/s] | V desloc [m/s]
0 | 85 | CONCLUIDO | 1.705 | 58.65 | 42.96 | 6.56 | 0.11 | 393 | 167.88 | 51.39 | 1 | 391 | 30.49 | 20939.59 | 538.58 | 2346.02 | 613.48 | 86.17 | 257613.09 | 0.14 | 0.56 | 4.57 | 15.48 | 1 | 10
1 | 85 | CONCLUIDO | 2.481 | 40.31 | 32.99 | 13.56 | 0.21 | 146 | 169.33 | 51.39 | 2 | 144 | 30.94 | 21118.46 | 400.94 | 2345.49 | 278.84 | 86.17 | 91527.67 | 0.31 | 0.73 | 4.17 | 5.52 | 1 | 10
2 | 85 | CONCLUIDO | 2.7714 | 36.08 | 30.73 | 20.95 | 0.31 | 88 | 170.79 | 51.39 | 3 | 86 | 31.4 | 21297.94 | 360.82 | 2345.12 | 203.73 | 86.17 | 54261.18 | 0.42 | 0.78 | 4.06 | 3.26 | 1 | 10
3 | 85 | CONCLUIDO | 2.9199 | 34.25 | 29.77 | 28.81 | 0.41 | 62 | 172.25 | 51.39 | 4 | 60 | 31.86 | 21478.05 | 337.22 | 2345.23 | 171.83 | 86.17 | 38442.74 | 0.5 | 0.81 | 4.03 | 2.31 | 1 | 10
4 | 85 | CONCLUIDO | 3.0165 | 33.15 | 29.19 | 37.26 | 0.51 | 47 | 173.71 | 51.39 | 5 | 45 | 32.32 | 21658.78 | 316.42 | 2345.3 | 152.84 | 86.17 | 29020.4 | 0.56 | 0.83 | 3.98 | 1.72 | 1 | 10
5 | 85 | CONCLUIDO | 3.0846 | 32.42 | 28.79 | 46.69 | 0.61 | 37 | 175.18 | 51.39 | 6 | 35 | 32.79 | 21840.16 | 296.69 | 2345.21 | 139.34 | 86.17 | 22320.32 | 0.62 | 0.84 | 3.98 | 1.33 | 1 | 10
6 | 85 | CONCLUIDO | 3.1217 | 32.03 | 28.61 | 55.38 | 0.7 | 31 | 176.66 | 51.39 | 7 | 13 | 33.27 | 22022.17 | 280.49 | 2345.08 | 132.57 | 86.17 | 18966.46 | 0.65 | 0.84 | 3.99 | 1.14 | 1 | 10
7 | 85 | CONCLUIDO | 3.1358 | 31.89 | 28.53 | 59.04 | 0.8 | 29 | 178.14 | 51.39 | 8 | 2 | 33.75 | 22204.83 | 277.73 | 2345.19 | 129.49 | 86.17 | 17438.71 | 0.67 | 0.84 | 4 | 1.07 | 1 | 10
8 | 85 | CONCLUIDO | 3.1355 | 31.89 | 28.54 | 59.04 | 0.89 | 29 | 179.63 | 51.39 | 9 | 0 | 34.24 | 22388.15 | 280.07 | 2345.14 | 129.63 | 86.17 | 17506.77 | 0.66 | 0.84 | 4 | 1.07 | 1 | 10

## RESULTADOS_2
Unnamed: 0 | Volume de calda [L] | STATUS | Capacidade operacional [ha/h] | Tempo de missao [h] | Tempo util [h] | Tempo por voo [min] | Autonomia Projetada [h] | N° Voos | MTOW [kg] | Massa Estrutura [kg] | Combustível [kg] | Abastecimentos | Massa gerador | Potência gerador [W] | Combustível consumido [L] | Calda cons [L] | Distância percorrida [km] | Distância Pulverizando [km] | RTL ACUMULADO[m] | EOC [km/km] | EOC [h/h] | Tempo de manobra [h] | Tempo rtl_rtw [h] | V pulv [m/s] | V desloc [m/s]
0 | 20 | CONCLUIDO | 2.8305 | 35.33 | 32.09 | 15.78 | 0.34 | 122 | 51.33 | 24.83 | 1 | 28 | 5.51 | 6564.78 | 150.06 | 2345.29 | 245.06 | 86.17 | 74758.26 | 0.35 | 0.75 | 4.24 | 4.62 | 1 | 10
1 | 20 | CONCLUIDO | 2.8419 | 35.19 | 31.99 | 16.13 | 0.66 | 119 | 52.47 | 24.83 | 2 | 0 | 5.64 | 6705.1 | 151.77 | 2345.77 | 240.78 | 86.17 | 72632.28 | 0.36 | 0.75 | 4.25 | 4.52 | 1 | 10

## RESULTADOS_11
Unnamed: 0 | Volume de calda [L] | STATUS | Capacidade operacional [ha/h] | Tempo de missao [h] | Tempo util [h] | Tempo por voo [min] | Autonomia Projetada [h] | N° Voos | MTOW [kg] | Massa Estrutura [kg] | Combustível [kg] | Abastecimentos | Massa gerador | Potência gerador [W] | Combustível consumido [L] | Calda cons [L] | Distância percorrida [km] | Distância Pulverizando [km] | RTL ACUMULADO[m] | EOC [km/km] | EOC [h/h] | Tempo de manobra [h] | Tempo rtl_rtw [h] | V pulv [m/s] | V desloc [m/s]
0 | 65 | CONCLUIDO | 2.0052 | 49.87 | 39.36 | 7.72 | 0.13 | 306 | 133.21 | 46.47 | 1 | 304 | 20.75 | 16663.42 | 420.31 | 2345.72 | 492.7 | 86.17 | 197659.31 | 0.17 | 0.61 | 4.42 | 11.88 | 1 | 10
1 | 65 | CONCLUIDO | 2.6828 | 37.27 | 31.88 | 16.21 | 0.26 | 118 | 134.55 | 46.47 | 2 | 116 | 21.09 | 16828.84 | 323.91 | 2345.59 | 242.2 | 86.17 | 73347.62 | 0.36 | 0.76 | 4.11 | 4.41 | 1 | 10
2 | 65 | CONCLUIDO | 2.9213 | 34.23 | 30.12 | 25.45 | 0.39 | 71 | 135.9 | 46.47 | 3 | 69 | 21.43 | 16994.64 | 289.26 | 2345.37 | 183.35 | 86.17 | 44155.25 | 0.47 | 0.8 | 4.04 | 2.65 | 1 | 10
3 | 65 | CONCLUIDO | 3.057 | 32.71 | 29.23 | 36.53 | 0.52 | 48 | 137.25 | 46.47 | 4 | 45 | 21.78 | 17160.92 | 261.74 | 2345.35 | 153.26 | 86.17 | 29226.34 | 0.56 | 0.82 | 4.01 | 1.76 | 1 | 10
4 | 65 | CONCLUIDO | 3.109 | 32.16 | 28.92 | 44.5 | 0.64 | 39 | 138.6 | 46.47 | 5 | 10 | 22.13 | 17327.69 | 244.08 | 2345.3 | 142.39 | 86.17 | 23838.4 | 0.61 | 0.83 | 4.02 | 1.45 | 1 | 10
5 | 65 | CONCLUIDO | 3.1142 | 32.11 | 28.9 | 45.63 | 0.76 | 38 | 139.95 | 46.47 | 6 | 0 | 22.49 | 17494.97 | 245.18 | 2345.27 | 141.14 | 86.17 | 23216.86 | 0.61 | 0.83 | 4.03 | 1.43 | 1 | 10

## RESULTADOS_13
Unnamed: 0 | Volume de calda [L] | STATUS | Capacidade operacional [ha/h] | Tempo de missao [h] | Tempo util [h] | Tempo por voo [min] | Autonomia Projetada [h] | N° Voos | MTOW [kg] | Massa Estrutura [kg] | Combustível [kg] | Abastecimentos | Massa gerador | Potência gerador [W] | Combustível consumido [L] | Calda cons [L] | Distância percorrida [km] | Distância Pulverizando [km] | RTL ACUMULADO[m] | EOC [km/km] | EOC [h/h] | Tempo de manobra [h] | Tempo rtl_rtw [h] | V pulv [m/s] | V desloc [m/s]
0 | 75 | CONCLUIDO | 1.8501 | 54.05 | 41.11 | 7.07 | 0.12 | 349 | 150.44 | 49.1 | 1 | 347 | 25.34 | 18787.76 | 478.19 | 2345.84 | 551.45 | 86.17 | 226815.95 | 0.16 | 0.59 | 4.49 | 13.63 | 1 | 10
1 | 75 | CONCLUIDO | 2.5809 | 38.75 | 32.44 | 14.74 | 0.23 | 132 | 151.83 | 49.1 | 2 | 130 | 25.73 | 18959.54 | 363.04 | 2345.31 | 260.71 | 86.17 | 82534.16 | 0.33 | 0.74 | 4.14 | 4.97 | 1 | 10
2 | 75 | CONCLUIDO | 2.843 | 35.17 | 30.45 | 22.84 | 0.35 | 80 | 153.23 | 49.1 | 3 | 78 | 26.13 | 19131.85 | 326.9 | 2345.2 | 194.33 | 86.17 | 49602.08 | 0.44 | 0.79 | 4.06 | 2.99 | 1 | 10
3 | 75 | CONCLUIDO | 2.9874 | 33.47 | 29.52 | 32.2 | 0.46 | 55 | 154.63 | 49.1 | 4 | 53 | 26.53 | 19304.72 | 301.06 | 2345.22 | 163.17 | 86.17 | 34145.72 | 0.53 | 0.82 | 4.02 | 2.05 | 1 | 10
4 | 75 | CONCLUIDO | 3.0806 | 32.46 | 28.93 | 42.34 | 0.57 | 41 | 156.03 | 49.1 | 5 | 39 | 26.94 | 19478.15 | 277.12 | 2345.38 | 144.06 | 86.17 | 24663.29 | 0.6 | 0.83 | 3.98 | 1.46 | 1 | 10
5 | 75 | CONCLUIDO | 3.1225 | 32.03 | 28.71 | 50.67 | 0.67 | 34 | 157.44 | 49.1 | 6 | 13 | 27.35 | 19652.13 | 262.16 | 2345.28 | 135.94 | 86.17 | 20638.46 | 0.63 | 0.84 | 3.99 | 1.24 | 1 | 10
6 | 75 | CONCLUIDO | 3.1257 | 31.99 | 28.71 | 52.2 | 0.78 | 33 | 158.86 | 49.1 | 7 | 1 | 27.77 | 19826.68 | 263 | 2345.35 | 135.31 | 86.17 | 20325.12 | 0.64 | 0.84 | 4 | 1.24 | 1 | 10
7 | 75 | CONCLUIDO | 3.1257 | 31.99 | 28.71 | 52.2 | 0.88 | 33 | 160.28 | 49.1 | 8 | 0 | 28.19 | 20001.93 | 264.26 | 2345.39 | 135.08 | 86.17 | 20214.13 | 0.64 | 0.84 | 4.01 | 1.24 | 1 | 10

## RESULTADOS_17
Unnamed: 0 | Volume de calda [L] | STATUS | Capacidade operacional [ha/h] | Tempo de missao [h] | Tempo util [h] | Tempo por voo [min] | Autonomia Projetada [h] | N° Voos | MTOW [kg] | Massa Estrutura [kg] | Combustível [kg] | Abastecimentos | Massa gerador | Potência gerador [W] | Combustível consumido [L] | Calda cons [L] | Distância percorrida [km] | Distância Pulverizando [km] | RTL ACUMULADO[m] | EOC [km/km] | EOC [h/h] | Tempo de manobra [h] | Tempo rtl_rtw [h] | V pulv [m/s] | V desloc [m/s]
0 | 95 | CONCLUIDO | 1.5663 | 63.85 | 44.96 | 6.12 | 0.1 | 441 | 185.69 | 53.44 | 1 | 439 | 36.26 | 23136.14 | 603.2 | 2346.17 | 681.07 | 86.17 | 291167.99 | 0.13 | 0.54 | 4.64 | 17.48 | 1 | 10
1 | 95 | CONCLUIDO | 2.3826 | 41.97 | 33.55 | 12.58 | 0.19 | 160 | 187.21 | 53.44 | 2 | 158 | 36.77 | 23322.88 | 438.85 | 2345.52 | 297.95 | 86.17 | 101009.94 | 0.29 | 0.72 | 4.18 | 6.07 | 1 | 10
2 | 95 | CONCLUIDO | 2.6976 | 37.07 | 31.03 | 19.39 | 0.28 | 96 | 188.73 | 53.44 | 3 | 94 | 37.29 | 23510.33 | 394.93 | 2345.19 | 213.83 | 86.17 | 59273.24 | 0.4 | 0.78 | 4.07 | 3.56 | 1 | 10
3 | 95 | CONCLUIDO | 2.8597 | 34.97 | 29.97 | 26.44 | 0.37 | 68 | 190.25 | 53.44 | 4 | 66 | 37.82 | 23698.48 | 370.08 | 2345.12 | 178.43 | 86.17 | 41712.66 | 0.48 | 0.8 | 4.03 | 2.5 | 1 | 10
4 | 95 | CONCLUIDO | 2.9609 | 33.77 | 29.37 | 33.89 | 0.46 | 52 | 191.78 | 53.44 | 5 | 50 | 38.35 | 23887.36 | 350.57 | 2345.2 | 158.3 | 86.17 | 31727.34 | 0.54 | 0.82 | 4 | 1.9 | 1 | 10
5 | 95 | CONCLUIDO | 3.0364 | 32.93 | 28.94 | 42.35 | 0.55 | 41 | 193.32 | 53.44 | 6 | 39 | 38.89 | 24076.95 | 332.95 | 2345.2 | 143.99 | 86.17 | 24626.54 | 0.6 | 0.83 | 3.99 | 1.47 | 1 | 10
6 | 95 | CONCLUIDO | 3.083 | 32.44 | 28.7 | 50.65 | 0.64 | 34 | 194.86 | 53.44 | 7 | 32 | 39.43 | 24267.28 | 318.54 | 2345.14 | 136.3 | 86.17 | 20819.31 | 0.63 | 0.84 | 3.97 | 1.24 | 1 | 10
7 | 95 | CONCLUIDO | 3.1261 | 31.99 | 28.48 | 61.02 | 0.72 | 28 | 196.41 | 53.44 | 8 | 23 | 39.98 | 24458.36 | 300.26 | 2345.11 | 128.59 | 86.17 | 16992.34 | 0.67 | 0.85 | 3.97 | 1.01 | 1 | 10
8 | 95 | CONCLUIDO | 3.1309 | 31.94 | 28.47 | 63.26 | 0.81 | 27 | 197.97 | 53.44 | 9 | 5 | 40.53 | 24650.18 | 296.6 | 2345.15 | 127.62 | 86.17 | 16513.7 | 0.68 | 0.85 | 3.99 | 1 | 1 | 10
9 | 95 | CONCLUIDO | 3.137 | 31.88 | 28.44 | 65.63 | 0.89 | 26 | 199.53 | 53.44 | 10 | 0 | 41.1 | 24842.77 | 296.75 | 2345.18 | 126.45 | 86.17 | 15932.03 | 0.68 | 0.85 | 3.99 | 0.97 | 1 | 10

## RESULTADOS_9
Unnamed: 0 | Volume de calda [L] | STATUS | Capacidade operacional [ha/h] | Tempo de missao [h] | Tempo util [h] | Tempo por voo [min] | Autonomia Projetada [h] | N° Voos | MTOW [kg] | Massa Estrutura [kg] | Combustível [kg] | Abastecimentos | Massa gerador | Potência gerador [W] | Combustível consumido [L] | Calda cons [L] | Distância percorrida [km] | Distância Pulverizando [km] | RTL ACUMULADO[m] | EOC [km/km] | EOC [h/h] | Tempo de manobra [h] | Tempo rtl_rtw [h] | V pulv [m/s] | V desloc [m/s]
0 | 55 | CONCLUIDO | 2.1694 | 46.1 | 37.68 | 8.53 | 0.15 | 265 | 116.05 | 43.4 | 1 | 263 | 16.65 | 14546.17 | 364.12 | 2345.67 | 436.53 | 86.17 | 169778.95 | 0.2 | 0.64 | 4.35 | 10.21 | 1 | 10
1 | 55 | CONCLUIDO | 2.791 | 35.83 | 31.29 | 18.22 | 0.3 | 103 | 117.34 | 43.4 | 2 | 101 | 16.94 | 14705.49 | 283.45 | 2345.12 | 222.32 | 86.17 | 63480.63 | 0.39 | 0.77 | 4.09 | 3.82 | 1 | 10
2 | 55 | CONCLUIDO | 3.0148 | 33.17 | 29.65 | 29.65 | 0.45 | 60 | 118.63 | 43.4 | 3 | 58 | 17.23 | 14865.24 | 246.69 | 2345.22 | 167.76 | 86.17 | 36418.98 | 0.51 | 0.81 | 4.02 | 2.18 | 1 | 10
3 | 55 | CONCLUIDO | 3.095 | 32.31 | 29.15 | 38.87 | 0.59 | 45 | 119.93 | 43.4 | 4 | 8 | 17.53 | 15025.44 | 225.87 | 2345.28 | 149.49 | 86.17 | 27358.32 | 0.58 | 0.83 | 4.04 | 1.68 | 1 | 10
4 | 55 | CONCLUIDO | 3.1001 | 32.26 | 29.12 | 39.71 | 0.73 | 44 | 121.23 | 43.4 | 5 | 0 | 17.83 | 15186.08 | 227.4 | 2345.34 | 147.97 | 86.17 | 26600.76 | 0.58 | 0.83 | 4.05 | 1.65 | 1 | 10

## resultados
Unnamed: 0 | Volume de calda [L] | STATUS | Capacidade operacional [ha/h] | Tempo de missao [h] | Tempo util [h] | Tempo por voo [min] | Autonomia Projetada [h] | N° Voos | MTOW [kg] | Massa Estrutura [kg] | Combustível [kg] | Abastecimentos | Massa gerador | Potência gerador [W] | Combustível consumido [L] | Calda cons [L] | Distância percorrida [km] | Distância Pulverizando [km] | RTL ACUMULADO[m] | EOC [km/km] | EOC [h/h] | Tempo de manobra [h] | Tempo rtl_rtw [h] | V pulv [m/s] | V desloc [m/s]
0 | 100 | CONCLUIDO | 1.4977 | 66.77 | 46.09 | 5.92 | 0.09 | 467 | 194.77 | 54.38 | 1 | 465 | 39.4 | 24256.19 | 638.28 | 2346.37 | 718.82 | 86.17 | 309913.77 | 0.12 | 0.52 | 4.69 | 18.61 | 1 | 10
1 | 100 | CONCLUIDO | 2.3383 | 42.77 | 33.79 | 12.21 | 0.18 | 166 | 196.32 | 54.38 | 2 | 164 | 39.95 | 24447.22 | 457.34 | 2345.55 | 306.04 | 86.17 | 105026.64 | 0.28 | 0.71 | 4.2 | 6.32 | 1 | 10
2 | 100 | CONCLUIDO | 2.6598 | 37.6 | 31.19 | 18.71 | 0.27 | 100 | 197.88 | 54.38 | 3 | 98 | 40.5 | 24639 | 411.59 | 2345.37 | 219.61 | 86.17 | 62143.26 | 0.39 | 0.77 | 4.07 | 3.72 | 1 | 10
3 | 100 | CONCLUIDO | 2.8252 | 35.4 | 30.12 | 25.45 | 0.36 | 71 | 199.44 | 54.38 | 4 | 69 | 41.06 | 24831.54 | 386.86 | 2345.19 | 183.65 | 86.17 | 44305.58 | 0.47 | 0.8 | 4.03 | 2.65 | 1 | 10
4 | 100 | CONCLUIDO | 2.9353 | 34.07 | 29.45 | 32.72 | 0.44 | 54 | 201.01 | 54.38 | 5 | 52 | 41.63 | 25024.84 | 368.25 | 2345.25 | 161.26 | 86.17 | 33195.32 | 0.53 | 0.82 | 4 | 1.98 | 1 | 10
5 | 100 | CONCLUIDO | 3.0093 | 33.23 | 29.04 | 40.52 | 0.53 | 43 | 202.58 | 54.38 | 6 | 41 | 42.2 | 25218.93 | 350.5 | 2345.23 | 147.23 | 86.17 | 26235.83 | 0.59 | 0.83 | 4 | 1.57 | 1 | 10
6 | 100 | CONCLUIDO | 3.0572 | 32.71 | 28.79 | 47.99 | 0.61 | 36 | 204.16 | 54.38 | 7 | 34 | 42.78 | 25413.94 | 335.61 | 2345.08 | 139.22 | 86.17 | 22265.77 | 0.62 | 0.84 | 3.98 | 1.33 | 1 | 10
7 | 100 | CONCLUIDO | 3.1024 | 32.23 | 28.55 | 57.1 | 0.69 | 30 | 205.75 | 54.38 | 8 | 28 | 43.37 | 25609.61 | 320.97 | 2345.1 | 130.99 | 86.17 | 18181.01 | 0.66 | 0.84 | 3.97 | 1.08 | 1 | 10
8 | 100 | CONCLUIDO | 3.1317 | 31.93 | 28.4 | 65.55 | 0.77 | 26 | 207.34 | 54.38 | 9 | 15 | 43.96 | 25806.1 | 305.87 | 2345.13 | 125.94 | 86.17 | 15675.15 | 0.68 | 0.85 | 3.97 | 0.94 | 1 | 10
9 | 100 | CONCLUIDO | 3.1362 | 31.89 | 28.4 | 68.15 | 0.85 | 25 | 208.94 | 54.38 | 10 | 4 | 44.56 | 26003.41 | 305.49 | 2345.26 | 125 | 86.17 | 15214.1 | 0.69 | 0.85 | 3.99 | 0.93 | 1 | 10
10 | 100 | CONCLUIDO | 3.1369 | 31.88 | 28.39 | 68.13 | 0.93 | 25 | 210.55 | 54.38 | 11 | 0 | 45.17 | 26201.54 | 306.42 | 2345.24 | 125.04 | 86.17 | 15229.88 | 0.69 | 0.85 | 3.98 | 0.92 | 1 | 10
0 | 40 | CONCLUIDO | 2.4367 | 41.04 | 35.26 | 10.42 | 0.2 | 203 | 89.87 | 37.55 | 1 | 201 | 11.32 | 11317.98 | 279.45 | 2345.72 | 355.52 | 86.17 | 129581.39 | 0.24 | 0.68 | 4.25 | 7.79 | 1 | 10
1 | 40 | CONCLUIDO | 2.9595 | 33.79 | 30.38 | 23.37 | 0.39 | 78 | 91.1 | 37.55 | 2 | 71 | 11.54 | 11468.97 | 213.79 | 2345.26 | 191.97 | 86.17 | 48432.91 | 0.45 | 0.79 | 4.05 | 2.91 | 1 | 10
2 | 40 | CONCLUIDO | 3.0484 | 32.8 | 29.73 | 29.73 | 0.57 | 60 | 92.32 | 37.55 | 3 | 1 | 11.77 | 11620.34 | 198.28 | 2345.35 | 167.92 | 86.17 | 36498.81 | 0.51 | 0.81 | 4.09 | 2.26 | 1 | 10
3 | 40 | CONCLUIDO | 3.0474 | 32.82 | 29.74 | 29.74 | 0.75 | 60 | 93.55 | 37.55 | 4 | 0 | 12 | 11772.07 | 200.41 | 2345.4 | 168.15 | 86.17 | 36614.74 | 0.51 | 0.81 | 4.1 | 2.27 | 1 | 10
0 | 30 | CONCLUIDO | 2.6527 | 37.7 | 33.41 | 12.77 | 0.24 | 157 | 71.52 | 32.27 | 1 | 155 | 8.25 | 9054.6 | 216.51 | 2345.71 | 293.13 | 86.17 | 98619.61 | 0.29 | 0.72 | 4.18 | 5.94 | 1 | 10
1 | 30 | CONCLUIDO | 2.9768 | 33.59 | 30.5 | 22.88 | 0.48 | 80 | 72.7 | 32.27 | 2 | 1 | 8.43 | 9200.25 | 176.62 | 2345.59 | 193 | 86.17 | 48935.15 | 0.45 | 0.79 | 4.15 | 3.04 | 1 | 10
2 | 30 | CONCLUIDO | 2.9766 | 33.6 | 30.51 | 22.88 | 0.71 | 80 | 73.88 | 32.27 | 3 | 0 | 8.61 | 9346.23 | 178.98 | 2345.59 | 193 | 86.17 | 48936.99 | 0.45 | 0.79 | 4.15 | 3.04 | 1 | 10
0 | 15 | CONCLUIDO | 2.7035 | 36.99 | 33.53 | 12.73 | 0.43 | 158 | 39.78 | 19.54 | 1 | 0 | 4.24 | 5140 | 131.7 | 2345.92 | 290.2 | 86.17 | 97144.81 | 0.3 | 0.72 | 4.39 | 6.06 | 1 | 10
0 | 70 | CONCLUIDO | 1.9269 | 51.9 | 40.22 | 7.38 | 0.12 | 327 | 141.81 | 47.83 | 1 | 325 | 22.98 | 17723.39 | 448.88 | 2345.96 | 521.54 | 86.17 | 211971.49 | 0.17 | 0.6 | 4.46 | 12.74 | 1 | 10
1 | 70 | CONCLUIDO | 2.6309 | 38.01 | 32.17 | 15.44 | 0.25 | 125 | 143.17 | 47.83 | 2 | 123 | 23.34 | 17891.86 | 344.08 | 2345.43 | 251.96 | 86.17 | 78191.16 | 0.34 | 0.75 | 4.12 | 4.7 | 1 | 10
2 | 70 | CONCLUIDO | 2.8844 | 34.67 | 30.27 | 24.22 | 0.37 | 75 | 144.54 | 47.83 | 3 | 73 | 23.71 | 18060.85 | 308.68 | 2345.15 | 188.43 | 86.17 | 46678.62 | 0.46 | 0.8 | 4.05 | 2.81 | 1 | 10
3 | 70 | CONCLUIDO | 3.0219 | 33.09 | 29.36 | 33.88 | 0.49 | 52 | 145.92 | 47.83 | 4 | 50 | 24.09 | 18230.35 | 281.37 | 2345.14 | 158.19 | 86.17 | 31672.95 | 0.54 | 0.82 | 4 | 1.89 | 1 | 10
4 | 70 | CONCLUIDO | 3.0998 | 32.26 | 28.91 | 44.47 | 0.6 | 39 | 147.3 | 47.83 | 5 | 30 | 24.47 | 18400.38 | 258.46 | 2345.07 | 142.52 | 86.17 | 23902.96 | 0.6 | 0.83 | 4 | 1.44 | 1 | 10
5 | 70 | CONCLUIDO | 3.1209 | 32.04 | 28.8 | 49.38 | 0.71 | 35 | 148.68 | 47.83 | 6 | 2 | 24.85 | 18570.94 | 251.84 | 2345.13 | 138.28 | 86.17 | 21802.92 | 0.62 | 0.84 | 4.02 | 1.34 | 1 | 10
6 | 70 | CONCLUIDO | 3.1215 | 32.04 | 28.8 | 49.37 | 0.83 | 35 | 150.07 | 47.83 | 7 | 0 | 25.24 | 18742.03 | 254.21 | 2345.32 | 138.08 | 86.17 | 21702.13 | 0.62 | 0.84 | 4.02 | 1.33 | 1 | 10
0 | 90 | CONCLUIDO | 1.6338 | 61.21 | 43.96 | 6.33 | 0.1 | 417 | 176.73 | 52.44 | 1 | 415 | 33.29 | 22031.19 | 570.58 | 2346.16 | 647.3 | 86.17 | 274400.03 | 0.13 | 0.55 | 4.61 | 16.48 | 1 | 10
1 | 90 | CONCLUIDO | 2.4371 | 41.03 | 33.21 | 13.11 | 0.2 | 152 | 178.21 | 52.44 | 2 | 150 | 33.77 | 22213.89 | 419.09 | 2345.29 | 286.62 | 86.17 | 95388.56 | 0.3 | 0.73 | 4.17 | 5.74 | 1 | 10
2 | 90 | CONCLUIDO | 2.7334 | 36.58 | 30.89 | 20.15 | 0.3 | 92 | 179.7 | 52.44 | 3 | 90 | 34.26 | 22397.24 | 378.23 | 2345.16 | 209.27 | 86.17 | 57012.22 | 0.41 | 0.78 | 4.07 | 3.43 | 1 | 10
3 | 90 | CONCLUIDO | 2.8873 | 34.63 | 29.9 | 27.6 | 0.39 | 65 | 181.19 | 52.44 | 4 | 63 | 34.75 | 22581.25 | 354.07 | 2345.13 | 176.08 | 86.17 | 40550.12 | 0.49 | 0.81 | 4.03 | 2.44 | 1 | 10
4 | 90 | CONCLUIDO | 2.9922 | 33.42 | 29.26 | 35.83 | 0.49 | 49 | 182.69 | 52.44 | 5 | 47 | 35.25 | 22766.06 | 333.09 | 2345.12 | 154.65 | 86.17 | 29915.79 | 0.56 | 0.82 | 4 | 1.79 | 1 | 10
5 | 90 | CONCLUIDO | 3.0586 | 32.7 | 28.89 | 44.44 | 0.58 | 39 | 184.19 | 52.44 | 6 | 37 | 35.75 | 22951.43 | 316.8 | 2345.08 | 142.42 | 86.17 | 23854.49 | 0.61 | 0.83 | 3.98 | 1.42 | 1 | 10
6 | 90 | CONCLUIDO | 3.1076 | 32.18 | 28.62 | 53.66 | 0.67 | 32 | 185.7 | 52.44 | 7 | 28 | 36.26 | 23137.49 | 299.21 | 2345.26 | 133.55 | 86.17 | 19450.26 | 0.65 | 0.84 | 3.97 | 1.15 | 1 | 10
7 | 90 | CONCLUIDO | 3.1354 | 31.89 | 28.48 | 61.02 | 0.76 | 28 | 187.22 | 52.44 | 8 | 7 | 36.78 | 23324.24 | 286.4 | 2345.15 | 128.19 | 86.17 | 16792.02 | 0.67 | 0.85 | 3.98 | 1.01 | 1 | 10
8 | 90 | CONCLUIDO | 3.1344 | 31.9 | 28.49 | 61.05 | 0.85 | 28 | 188.74 | 52.44 | 9 | 1 | 37.3 | 23511.69 | 287.15 | 2345.29 | 128.05 | 86.17 | 16720.62 | 0.67 | 0.85 | 3.99 | 1.02 | 1 | 10
9 | 90 | CONCLUIDO | 3.1342 | 31.91 | 28.49 | 61.05 | 0.93 | 28 | 190.26 | 52.44 | 10 | 0 | 37.82 | 23699.85 | 289.2 | 2345.29 | 128.13 | 86.17 | 16760.22 | 0.67 | 0.85 | 3.99 | 1.02 | 1 | 10
0 | 10 | CONCLUIDO | 2.4537 | 40.75 | 36.5 | 9.32 | 0.64 | 235 | 26.11 | 12.1 | 1 | 0 | 3.01 | 3454.41 | 105.94 | 2346.35 | 385.5 | 86.17 | 144412.84 | 0.22 | 0.66 | 4.62 | 9.02 | 1 | 10
0 | 45 | CONCLUIDO | 2.345 | 42.64 | 36.05 | 9.66 | 0.18 | 224 | 98.71 | 39.72 | 1 | 222 | 12.99 | 12407.75 | 307.99 | 2345.75 | 381.7 | 86.17 | 142568.89 | 0.23 | 0.67 | 4.29 | 8.58 | 1 | 10
1 | 45 | CONCLUIDO | 2.9018 | 34.46 | 30.68 | 21.16 | 0.35 | 87 | 99.95 | 39.72 | 2 | 85 | 13.24 | 12561.45 | 238.11 | 2345.33 | 202.34 | 86.17 | 53570.57 | 0.43 | 0.78 | 4.06 | 3.22 | 1 | 10
2 | 45 | CONCLUIDO | 3.0629 | 32.65 | 29.53 | 32.22 | 0.52 | 55 | 101.2 | 39.72 | 3 | 11 | 13.49 | 12715.54 | 207.43 | 2345.45 | 161.8 | 86.17 | 33463.08 | 0.53 | 0.82 | 4.07 | 2.06 | 1 | 10
3 | 45 | CONCLUIDO | 3.0682 | 32.59 | 29.49 | 32.77 | 0.69 | 54 | 102.45 | 39.72 | 4 | 0 | 13.74 | 12870.03 | 209.04 | 2345.46 | 160.3 | 86.17 | 32714.97 | 0.54 | 0.82 | 4.08 | 2.03 | 1 | 10
0 | 60 | CONCLUIDO | 2.0827 | 48.01 | 38.57 | 8.09 | 0.14 | 286 | 124.63 | 45 | 1 | 284 | 18.64 | 15605.44 | 392.64 | 2345.75 | 465.62 | 86.17 | 184219.57 | 0.19 | 0.62 | 4.41 | 11.1 | 1 | 10
1 | 60 | CONCLUIDO | 2.7324 | 36.6 | 31.63 | 17.1 | 0.28 | 111 | 125.95 | 45 | 2 | 109 | 18.95 | 15767.7 | 304.5 | 2345.22 | 234.04 | 86.17 | 69301.65 | 0.37 | 0.76 | 4.1 | 4.16 | 1 | 10
2 | 60 | CONCLUIDO | 2.9654 | 33.72 | 29.9 | 27.19 | 0.42 | 66 | 127.27 | 45 | 3 | 64 | 19.27 | 15930.42 | 268.37 | 2345.1 | 176.27 | 86.17 | 40643.28 | 0.49 | 0.81 | 4.03 | 2.44 | 1 | 10
3 | 60 | CONCLUIDO | 3.0864 | 32.4 | 29.12 | 38.82 | 0.55 | 45 | 128.59 | 45 | 4 | 34 | 19.59 | 16093.6 | 241.58 | 2345.08 | 149.68 | 86.17 | 27454.1 | 0.58 | 0.83 | 4 | 1.65 | 1 | 10
4 | 60 | CONCLUIDO | 3.1079 | 32.18 | 29 | 42.43 | 0.68 | 41 | 129.92 | 45 | 5 | 1 | 19.92 | 16257.24 | 234.48 | 2345.43 | 144.45 | 86.17 | 24857.93 | 0.6 | 0.83 | 4.03 | 1.53 | 1 | 10
5 | 60 | CONCLUIDO | 3.1077 | 32.18 | 29 | 42.44 | 0.81 | 41 | 131.25 | 45 | 6 | 0 | 20.25 | 16421.36 | 236.66 | 2345.43 | 144.49 | 86.17 | 24878.31 | 0.6 | 0.83 | 4.03 | 1.53 | 1 | 10
0 | 80 | CONCLUIDO | 1.7736 | 56.38 | 42.1 | 6.81 | 0.11 | 371 | 159.12 | 50.28 | 1 | 369 | 27.84 | 19859.16 | 508.85 | 2346.13 | 584.06 | 86.17 | 243013.67 | 0.15 | 0.57 | 4.55 | 14.63 | 1 | 10
1 | 80 | CONCLUIDO | 2.5334 | 39.47 | 32.67 | 14.1 | 0.22 | 139 | 160.54 | 50.28 | 2 | 137 | 28.26 | 20034.4 | 381.77 | 2345.43 | 269.37 | 86.17 | 86826.31 | 0.32 | 0.74 | 4.13 | 5.2 | 1 | 10
2 | 80 | CONCLUIDO | 2.8073 | 35.62 | 30.59 | 21.85 | 0.33 | 84 | 161.97 | 50.28 | 3 | 82 | 28.69 | 20210.21 | 343.9 | 2345.2 | 199.07 | 86.17 | 51950.77 | 0.43 | 0.79 | 4.06 | 3.12 | 1 | 10
3 | 80 | CONCLUIDO | 2.9499 | 33.9 | 29.67 | 30.18 | 0.43 | 59 | 163.4 | 50.28 | 4 | 57 | 29.12 | 20386.62 | 319.55 | 2345.27 | 168.58 | 86.17 | 36831.14 | 0.51 | 0.81 | 4.02 | 2.21 | 1 | 10
4 | 80 | CONCLUIDO | 3.0497 | 32.79 | 29.05 | 39.61 | 0.54 | 44 | 164.83 | 50.28 | 5 | 42 | 29.55 | 20563.61 | 296.62 | 2345.2 | 148.18 | 86.17 | 26708.37 | 0.58 | 0.83 | 3.98 | 1.58 | 1 | 10
5 | 80 | CONCLUIDO | 3.1087 | 32.17 | 28.72 | 49.23 | 0.64 | 35 | 166.27 | 50.28 | 6 | 31 | 29.99 | 20741.2 | 276.38 | 2345.13 | 136.81 | 86.17 | 21067.03 | 0.63 | 0.84 | 3.97 | 1.25 | 1 | 10
6 | 80 | CONCLUIDO | 3.1314 | 31.93 | 28.61 | 55.38 | 0.74 | 31 | 167.72 | 50.28 | 7 | 5 | 30.44 | 20919.39 | 269.61 | 2345.16 | 132.05 | 86.17 | 18706.69 | 0.65 | 0.84 | 4 | 1.15 | 1 | 10
7 | 80 | CONCLUIDO | 3.1293 | 31.96 | 28.63 | 55.42 | 0.84 | 31 | 169.17 | 50.28 | 8 | 0 | 30.89 | 21098.19 | 271.58 | 2345.17 | 132.6 | 86.17 | 18982.84 | 0.65 | 0.84 | 4.01 | 1.17 | 1 | 10
0 | 35 | CONCLUIDO | 2.5394 | 39.38 | 34.37 | 11.39 | 0.22 | 181 | 80.84 | 35.1 | 1 | 179 | 9.74 | 10204.21 | 249.34 | 2345.67 | 325.48 | 86.17 | 114674.22 | 0.26 | 0.7 | 4.22 | 6.9 | 1 | 10
1 | 35 | CONCLUIDO | 2.9992 | 33.34 | 30.19 | 24.82 | 0.43 | 73 | 82.04 | 35.1 | 2 | 34 | 9.94 | 10352.53 | 190.45 | 2345.21 | 184.41 | 86.17 | 44678.41 | 0.47 | 0.8 | 4.08 | 2.73 | 1 | 10
2 | 35 | CONCLUIDO | 3.019 | 33.12 | 30.06 | 26.52 | 0.63 | 68 | 83.25 | 35.1 | 3 | 0 | 10.15 | 10501.19 | 188.87 | 2345.43 | 178.43 | 86.17 | 41713.78 | 0.48 | 0.8 | 4.12 | 2.59 | 1 | 10
0 | 50 | CONCLUIDO | 2.2526 | 44.39 | 36.91 | 9.04 | 0.16 | 245 | 107.41 | 41.65 | 1 | 243 | 14.77 | 13481.73 | 336.5 | 2345.61 | 410.75 | 86.17 | 156989.29 | 0.21 | 0.65 | 4.32 | 9.44 | 1 | 10
1 | 50 | CONCLUIDO | 2.844 | 35.16 | 31.02 | 19.59 | 0.32 | 95 | 108.68 | 41.65 | 2 | 93 | 15.03 | 13638.32 | 261.54 | 2345.32 | 213.62 | 86.17 | 59171.09 | 0.4 | 0.78 | 4.07 | 3.55 | 1 | 10
2 | 50 | CONCLUIDO | 3.0437 | 32.86 | 29.57 | 31.69 | 0.48 | 56 | 109.96 | 41.65 | 3 | 47 | 15.31 | 13795.21 | 226.19 | 2345.25 | 164.62 | 86.17 | 34869.02 | 0.52 | 0.81 | 4.03 | 2.11 | 1 | 10
3 | 50 | CONCLUIDO | 3.0874 | 32.39 | 29.29 | 36.61 | 0.63 | 48 | 111.23 | 41.65 | 4 | 0 | 15.58 | 13952.52 | 216.74 | 2345.39 | 153.58 | 86.17 | 29389.28 | 0.56 | 0.82 | 4.06 | 1.82 | 1 | 10
0 | 25 | CONCLUIDO | 2.7716 | 36.08 | 32.45 | 14.75 | 0.28 | 132 | 61.76 | 28.92 | 1 | 124 | 6.84 | 7851.41 | 181.62 | 2345.35 | 260.86 | 86.17 | 82608.85 | 0.33 | 0.74 | 4.15 | 4.98 | 1 | 10
1 | 25 | CONCLUIDO | 2.9254 | 34.18 | 31.07 | 19.62 | 0.55 | 95 | 62.92 | 28.92 | 2 | 0 | 7 | 7994.37 | 164.73 | 2345.76 | 211.1 | 86.17 | 57910.03 | 0.41 | 0.78 | 4.19 | 3.6 | 1 | 10
0 | 85 | CONCLUIDO | 1.705 | 58.65 | 42.96 | 6.56 | 0.11 | 393 | 167.88 | 51.39 | 1 | 391 | 30.49 | 20939.59 | 538.58 | 2346.02 | 613.48 | 86.17 | 257613.09 | 0.14 | 0.56 | 4.57 | 15.48 | 1 | 10
1 | 85 | CONCLUIDO | 2.481 | 40.31 | 32.99 | 13.56 | 0.21 | 146 | 169.33 | 51.39 | 2 | 144 | 30.94 | 21118.46 | 400.94 | 2345.49 | 278.84 | 86.17 | 91527.67 | 0.31 | 0.73 | 4.17 | 5.52 | 1 | 10
2 | 85 | CONCLUIDO | 2.7714 | 36.08 | 30.73 | 20.95 | 0.31 | 88 | 170.79 | 51.39 | 3 | 86 | 31.4 | 21297.94 | 360.82 | 2345.12 | 203.73 | 86.17 | 54261.18 | 0.42 | 0.78 | 4.06 | 3.26 | 1 | 10
3 | 85 | CONCLUIDO | 2.9199 | 34.25 | 29.77 | 28.81 | 0.41 | 62 | 172.25 | 51.39 | 4 | 60 | 31.86 | 21478.05 | 337.22 | 2345.23 | 171.83 | 86.17 | 38442.74 | 0.5 | 0.81 | 4.03 | 2.31 | 1 | 10
4 | 85 | CONCLUIDO | 3.0165 | 33.15 | 29.19 | 37.26 | 0.51 | 47 | 173.71 | 51.39 | 5 | 45 | 32.32 | 21658.78 | 316.42 | 2345.3 | 152.84 | 86.17 | 29020.4 | 0.56 | 0.83 | 3.98 | 1.72 | 1 | 10
5 | 85 | CONCLUIDO | 3.0846 | 32.42 | 28.79 | 46.69 | 0.61 | 37 | 175.18 | 51.39 | 6 | 35 | 32.79 | 21840.16 | 296.69 | 2345.21 | 139.34 | 86.17 | 22320.32 | 0.62 | 0.84 | 3.98 | 1.33 | 1 | 10
6 | 85 | CONCLUIDO | 3.1217 | 32.03 | 28.61 | 55.38 | 0.7 | 31 | 176.66 | 51.39 | 7 | 13 | 33.27 | 22022.17 | 280.49 | 2345.08 | 132.57 | 86.17 | 18966.46 | 0.65 | 0.84 | 3.99 | 1.14 | 1 | 10
7 | 85 | CONCLUIDO | 3.1358 | 31.89 | 28.53 | 59.04 | 0.8 | 29 | 178.14 | 51.39 | 8 | 2 | 33.75 | 22204.83 | 277.73 | 2345.19 | 129.49 | 86.17 | 17438.71 | 0.67 | 0.84 | 4 | 1.07 | 1 | 10
8 | 85 | CONCLUIDO | 3.1355 | 31.89 | 28.54 | 59.04 | 0.89 | 29 | 179.63 | 51.39 | 9 | 0 | 34.24 | 22388.15 | 280.07 | 2345.14 | 129.63 | 86.17 | 17506.77 | 0.66 | 0.84 | 4 | 1.07 | 1 | 10
0 | 20 | CONCLUIDO | 2.8305 | 35.33 | 32.09 | 15.78 | 0.34 | 122 | 51.33 | 24.83 | 1 | 28 | 5.51 | 6564.78 | 150.06 | 2345.29 | 245.06 | 86.17 | 74758.26 | 0.35 | 0.75 | 4.24 | 4.62 | 1 | 10
1 | 20 | CONCLUIDO | 2.8419 | 35.19 | 31.99 | 16.13 | 0.66 | 119 | 52.47 | 24.83 | 2 | 0 | 5.64 | 6705.1 | 151.77 | 2345.77 | 240.78 | 86.17 | 72632.28 | 0.36 | 0.75 | 4.25 | 4.52 | 1 | 10
0 | 65 | CONCLUIDO | 2.0052 | 49.87 | 39.36 | 7.72 | 0.13 | 306 | 133.21 | 46.47 | 1 | 304 | 20.75 | 16663.42 | 420.31 | 2345.72 | 492.7 | 86.17 | 197659.31 | 0.17 | 0.61 | 4.42 | 11.88 | 1 | 10
1 | 65 | CONCLUIDO | 2.6828 | 37.27 | 31.88 | 16.21 | 0.26 | 118 | 134.55 | 46.47 | 2 | 116 | 21.09 | 16828.84 | 323.91 | 2345.59 | 242.2 | 86.17 | 73347.62 | 0.36 | 0.76 | 4.11 | 4.41 | 1 | 10
2 | 65 | CONCLUIDO | 2.9213 | 34.23 | 30.12 | 25.45 | 0.39 | 71 | 135.9 | 46.47 | 3 | 69 | 21.43 | 16994.64 | 289.26 | 2345.37 | 183.35 | 86.17 | 44155.25 | 0.47 | 0.8 | 4.04 | 2.65 | 1 | 10
3 | 65 | CONCLUIDO | 3.057 | 32.71 | 29.23 | 36.53 | 0.52 | 48 | 137.25 | 46.47 | 4 | 45 | 21.78 | 17160.92 | 261.74 | 2345.35 | 153.26 | 86.17 | 29226.34 | 0.56 | 0.82 | 4.01 | 1.76 | 1 | 10
4 | 65 | CONCLUIDO | 3.109 | 32.16 | 28.92 | 44.5 | 0.64 | 39 | 138.6 | 46.47 | 5 | 10 | 22.13 | 17327.69 | 244.08 | 2345.3 | 142.39 | 86.17 | 23838.4 | 0.61 | 0.83 | 4.02 | 1.45 | 1 | 10
5 | 65 | CONCLUIDO | 3.1142 | 32.11 | 28.9 | 45.63 | 0.76 | 38 | 139.95 | 46.47 | 6 | 0 | 22.49 | 17494.97 | 245.18 | 2345.27 | 141.14 | 86.17 | 23216.86 | 0.61 | 0.83 | 4.03 | 1.43 | 1 | 10
0 | 75 | CONCLUIDO | 1.8501 | 54.05 | 41.11 | 7.07 | 0.12 | 349 | 150.44 | 49.1 | 1 | 347 | 25.34 | 18787.76 | 478.19 | 2345.84 | 551.45 | 86.17 | 226815.95 | 0.16 | 0.59 | 4.49 | 13.63 | 1 | 10
1 | 75 | CONCLUIDO | 2.5809 | 38.75 | 32.44 | 14.74 | 0.23 | 132 | 151.83 | 49.1 | 2 | 130 | 25.73 | 18959.54 | 363.04 | 2345.31 | 260.71 | 86.17 | 82534.16 | 0.33 | 0.74 | 4.14 | 4.97 | 1 | 10
2 | 75 | CONCLUIDO | 2.843 | 35.17 | 30.45 | 22.84 | 0.35 | 80 | 153.23 | 49.1 | 3 | 78 | 26.13 | 19131.85 | 326.9 | 2345.2 | 194.33 | 86.17 | 49602.08 | 0.44 | 0.79 | 4.06 | 2.99 | 1 | 10
3 | 75 | CONCLUIDO | 2.9874 | 33.47 | 29.52 | 32.2 | 0.46 | 55 | 154.63 | 49.1 | 4 | 53 | 26.53 | 19304.72 | 301.06 | 2345.22 | 163.17 | 86.17 | 34145.72 | 0.53 | 0.82 | 4.02 | 2.05 | 1 | 10
4 | 75 | CONCLUIDO | 3.0806 | 32.46 | 28.93 | 42.34 | 0.57 | 41 | 156.03 | 49.1 | 5 | 39 | 26.94 | 19478.15 | 277.12 | 2345.38 | 144.06 | 86.17 | 24663.29 | 0.6 | 0.83 | 3.98 | 1.46 | 1 | 10
5 | 75 | CONCLUIDO | 3.1225 | 32.03 | 28.71 | 50.67 | 0.67 | 34 | 157.44 | 49.1 | 6 | 13 | 27.35 | 19652.13 | 262.16 | 2345.28 | 135.94 | 86.17 | 20638.46 | 0.63 | 0.84 | 3.99 | 1.24 | 1 | 10
6 | 75 | CONCLUIDO | 3.1257 | 31.99 | 28.71 | 52.2 | 0.78 | 33 | 158.86 | 49.1 | 7 | 1 | 27.77 | 19826.68 | 263 | 2345.35 | 135.31 | 86.17 | 20325.12 | 0.64 | 0.84 | 4 | 1.24 | 1 | 10
7 | 75 | CONCLUIDO | 3.1257 | 31.99 | 28.71 | 52.2 | 0.88 | 33 | 160.28 | 49.1 | 8 | 0 | 28.19 | 20001.93 | 264.26 | 2345.39 | 135.08 | 86.17 | 20214.13 | 0.64 | 0.84 | 4.01 | 1.24 | 1 | 10
0 | 95 | CONCLUIDO | 1.5663 | 63.85 | 44.96 | 6.12 | 0.1 | 441 | 185.69 | 53.44 | 1 | 439 | 36.26 | 23136.14 | 603.2 | 2346.17 | 681.07 | 86.17 | 291167.99 | 0.13 | 0.54 | 4.64 | 17.48 | 1 | 10
1 | 95 | CONCLUIDO | 2.3826 | 41.97 | 33.55 | 12.58 | 0.19 | 160 | 187.21 | 53.44 | 2 | 158 | 36.77 | 23322.88 | 438.85 | 2345.52 | 297.95 | 86.17 | 101009.94 | 0.29 | 0.72 | 4.18 | 6.07 | 1 | 10
2 | 95 | CONCLUIDO | 2.6976 | 37.07 | 31.03 | 19.39 | 0.28 | 96 | 188.73 | 53.44 | 3 | 94 | 37.29 | 23510.33 | 394.93 | 2345.19 | 213.83 | 86.17 | 59273.24 | 0.4 | 0.78 | 4.07 | 3.56 | 1 | 10
3 | 95 | CONCLUIDO | 2.8597 | 34.97 | 29.97 | 26.44 | 0.37 | 68 | 190.25 | 53.44 | 4 | 66 | 37.82 | 23698.48 | 370.08 | 2345.12 | 178.43 | 86.17 | 41712.66 | 0.48 | 0.8 | 4.03 | 2.5 | 1 | 10
4 | 95 | CONCLUIDO | 2.9609 | 33.77 | 29.37 | 33.89 | 0.46 | 52 | 191.78 | 53.44 | 5 | 50 | 38.35 | 23887.36 | 350.57 | 2345.2 | 158.3 | 86.17 | 31727.34 | 0.54 | 0.82 | 4 | 1.9 | 1 | 10
5 | 95 | CONCLUIDO | 3.0364 | 32.93 | 28.94 | 42.35 | 0.55 | 41 | 193.32 | 53.44 | 6 | 39 | 38.89 | 24076.95 | 332.95 | 2345.2 | 143.99 | 86.17 | 24626.54 | 0.6 | 0.83 | 3.99 | 1.47 | 1 | 10
6 | 95 | CONCLUIDO | 3.083 | 32.44 | 28.7 | 50.65 | 0.64 | 34 | 194.86 | 53.44 | 7 | 32 | 39.43 | 24267.28 | 318.54 | 2345.14 | 136.3 | 86.17 | 20819.31 | 0.63 | 0.84 | 3.97 | 1.24 | 1 | 10
7 | 95 | CONCLUIDO | 3.1261 | 31.99 | 28.48 | 61.02 | 0.72 | 28 | 196.41 | 53.44 | 8 | 23 | 39.98 | 24458.36 | 300.26 | 2345.11 | 128.59 | 86.17 | 16992.34 | 0.67 | 0.85 | 3.97 | 1.01 | 1 | 10
8 | 95 | CONCLUIDO | 3.1309 | 31.94 | 28.47 | 63.26 | 0.81 | 27 | 197.97 | 53.44 | 9 | 5 | 40.53 | 24650.18 | 296.6 | 2345.15 | 127.62 | 86.17 | 16513.7 | 0.68 | 0.85 | 3.99 | 1 | 1 | 10
9 | 95 | CONCLUIDO | 3.137 | 31.88 | 28.44 | 65.63 | 0.89 | 26 | 199.53 | 53.44 | 10 | 0 | 41.1 | 24842.77 | 296.75 | 2345.18 | 126.45 | 86.17 | 15932.03 | 0.68 | 0.85 | 3.99 | 0.97 | 1 | 10
0 | 55 | CONCLUIDO | 2.1694 | 46.1 | 37.68 | 8.53 | 0.15 | 265 | 116.05 | 43.4 | 1 | 263 | 16.65 | 14546.17 | 364.12 | 2345.67 | 436.53 | 86.17 | 169778.95 | 0.2 | 0.64 | 4.35 | 10.21 | 1 | 10
1 | 55 | CONCLUIDO | 2.791 | 35.83 | 31.29 | 18.22 | 0.3 | 103 | 117.34 | 43.4 | 2 | 101 | 16.94 | 14705.49 | 283.45 | 2345.12 | 222.32 | 86.17 | 63480.63 | 0.39 | 0.77 | 4.09 | 3.82 | 1 | 10
2 | 55 | CONCLUIDO | 3.0148 | 33.17 | 29.65 | 29.65 | 0.45 | 60 | 118.63 | 43.4 | 3 | 58 | 17.23 | 14865.24 | 246.69 | 2345.22 | 167.76 | 86.17 | 36418.98 | 0.51 | 0.81 | 4.02 | 2.18 | 1 | 10
3 | 55 | CONCLUIDO | 3.095 | 32.31 | 29.15 | 38.87 | 0.59 | 45 | 119.93 | 43.4 | 4 | 8 | 17.53 | 15025.44 | 225.87 | 2345.28 | 149.49 | 86.17 | 27358.32 | 0.58 | 0.83 | 4.04 | 1.68 | 1 | 10
4 | 55 | CONCLUIDO | 3.1001 | 32.26 | 29.12 | 39.71 | 0.73 | 44 | 121.23 | 43.4 | 5 | 0 | 17.83 | 15186.08 | 227.4 | 2345.34 | 147.97 | 86.17 | 26600.76 | 0.58 | 0.83 | 4.05 | 1.65 | 1 | 10

## gráficos
Selecione o eixo X:
Selecione o eixo Y:
Selecione o eixo Z:
Eixo X | Eixo Y | Eixo Z
0 | 0 | 0
0 | 0 | 0
0 | 0 | 0
0 | 0 | 0
0 | 0 | 0
0 | 0 | 0
0 | 0 | 0
0 | 0 | 0
0 | 0 | 0
0 | 0 | 0
0 | 0 | 0
0 | 0 | 0
0 | 0 | 0
0 | 0 | 0
0 | 0 | 0
0 | 0 | 0
0 | 0 | 0
0 | 0 | 0
0 | 0 | 0
0 | 0 | 0
0 | 0 | 0
0 | 0 | 0
0 | 0 | 0
0 | 0 | 0
0 | 0 | 0
0 | 0 | 0
0 | 0 | 0
0 | 0 | 0
0 | 0 | 0
0 | 0 | 0
0 | 0 | 0
0 | 0 | 0
0 | 0 | 0
0 | 0 | 0
0 | 0 | 0
0 | 0 | 0
0 | 0 | 0
0 | 0 | 0
0 | 0 | 0
0 | 0 | 0
0 | 0 | 0
0 | 0 | 0
0 | 0 | 0
0 | 0 | 0
0 | 0 | 0
0 | 0 | 0
0 | 0 | 0
0 | 0 | 0
0 | 0 | 0
0 | 0 | 0
0 | 0 | 0
0 | 0 | 0
0 | 0 | 0
0 | 0 | 0
0 | 0 | 0
0 | 0 | 0
0 | 0 | 0
0 | 0 | 0
0 | 0 | 0
0 | 0 | 0
0 | 0 | 0
0 | 0 | 0
0 | 0 | 0
0 | 0 | 0
0 | 0 | 0
0 | 0 | 0
0 | 0 | 0
0 | 0 | 0
0 | 0 | 0
0 | 0 | 0
0 | 0 | 0
0 | 0 | 0
0 | 0 | 0
0 | 0 | 0
0 | 0 | 0
0 | 0 | 0
0 | 0 | 0
0 | 0 | 0
0 | 0 | 0
0 | 0 | 0
0 | 0 | 0
0 | 0 | 0
0 | 0 | 0
0 | 0 | 0
0 | 0 | 0
0 | 0 | 0
0 | 0 | 0
0 | 0 | 0
0 | 0 | 0
0 | 0 | 0
0 | 0 | 0
0 | 0 | 0
0 | 0 | 0
0 | 0 | 0
0 | 0 | 0
0 | 0 | 0
0 | 0 | 0
0 | 0 | 0
0 | 0 | 0
0 | 0 | 0
0 | 0 | 0
0 | 0 | 0
0 | 0 | 0
0 | 0 | 0

## hidden (hidden)
Unnamed: 0
Volume de calda [L]
STATUS
Capacidade operacional [ha/h]
Tempo de missao [h]
Tempo util [h]
Tempo por voo [min]
Autonomia Projetada [h]
N° Voos
MTOW [kg]
Massa Estrutura [kg]
Combustível [kg]
Abastecimentos
Massa gerador
Potência gerador [W]
Combustível consumido [L]
Calda cons [L]
Distância percorrida [km]
Distância Pulverizando [km]
RTL ACUMULADO[m]
EOC [km/km]
EOC [h/h]
Tempo de manobra [h]
Tempo rtl_rtw [h]
V pulv [m/s]
V desloc [m/s]