## RESULTADOS_18
Unnamed: 0 | Volume de calda [L] | STATUS | Capacidade operacional [ha/h] | Tempo de missao [h] | Tempo util [h] | Tempo por voo [min] | Autonomia Projetada [h] | N° Voos | MTOW [kg] | Massa Estrutura [kg] | Combustível [kg] | Abastecimentos | Massa gerador | Potência gerador [W] | Combustível consumido [L] | Calda cons [L] | Distância percorrida [km] | Distância Pulverizando [km] | RTL ACUMULADO[m] | EOC [km/km] | EOC [h/h] | Tempo de manobra [h] | Tempo rtl_rtw [h] | V pulv [m/s] | V desloc [m/s]
0 | 100 | CONCLUIDO | 0.299 | 334.42 | 236.19 | 5.76 | 0.09 | 2461 | 194.77 | 54.38 | 1 | 2459 | 39.4 | 24256.19 | 3338.97 | 3559.32 | 4574.12 | 273.88 | 2134800.91 | 0.06 | 0.41 | 60.94 | 126.04 | 2 | 10
1 | 100 | CONCLUIDO | 0.5667 | 176.47 | 145.02 | 11.7 | 0.18 | 744 | 196.32 | 54.38 | 2 | 742 | 39.95 | 24447.22 | 2051.84 | 3539.44 | 1473.87 | 273.88 | 593263.57 | 0.19 | 0.67 | 58.08 | 35.16 | 2 | 10
2 | 100 | CONCLUIDO | 0.666 | 150.14 | 130.39 | 17.66 | 0.27 | 443 | 197.88 | 54.38 | 3 | 441 | 40.5 | 24639 | 1837.4 | 3535.33 | 979.2 | 273.88 | 347430.29 | 0.28 | 0.75 | 57.59 | 20.6 | 2 | 10
3 | 100 | CONCLUIDO | 0.7189 | 139.11 | 124.34 | 23.68 | 0.36 | 315 | 199.44 | 54.38 | 4 | 313 | 41.06 | 24831.54 | 1743.05 | 3533.84 | 774.07 | 273.88 | 245509.14 | 0.35 | 0.78 | 57.4 | 14.57 | 2 | 10
4 | 100 | CONCLUIDO | 0.7521 | 132.96 | 120.95 | 29.74 | 0.44 | 244 | 201.01 | 54.38 | 5 | 242 | 41.63 | 25024.84 | 1685.7 | 3533.6 | 660.03 | 273.88 | 188844.53 | 0.41 | 0.81 | 57.27 | 11.19 | 2 | 10
5 | 100 | CONCLUIDO | 0.7747 | 129.08 | 118.86 | 36.02 | 0.53 | 198 | 202.58 | 54.38 | 6 | 196 | 42.2 | 25218.93 | 1646.66 | 3532.7 | 589.06 | 273.88 | 153586.28 | 0.46 | 0.82 | 57.22 | 9.11 | 2 | 10
6 | 100 | CONCLUIDO | 0.7911 | 126.4 | 117.39 | 42.18 | 0.61 | 167 | 204.16 | 54.38 | 7 | 165 | 42.78 | 25413.94 | 1616.35 | 3532.4 | 539.19 | 273.88 | 128807.15 | 0.51 | 0.83 | 57.16 | 7.64 | 2 | 10
7 | 100 | CONCLUIDO | 0.8035 | 124.45 | 116.33 | 48.47 | 0.69 | 144 | 205.75 | 54.38 | 8 | 142 | 43.37 | 25609.61 | 1591.58 | 3532.23 | 503.97 | 273.88 | 111313.04 | 0.54 | 0.84 | 57.12 | 6.59 | 2 | 10
8 | 100 | CONCLUIDO | 0.814 | 122.84 | 115.43 | 54.97 | 0.77 | 126 | 207.34 | 54.38 | 9 | 124 | 43.96 | 25806.1 | 1568.85 | 3531.95 | 473.61 | 273.88 | 96221.92 | 0.58 | 0.84 | 57.08 | 5.69 | 2 | 10
9 | 100 | CONCLUIDO | 0.8209 | 121.82 | 114.91 | 61.01 | 0.85 | 113 | 208.94 | 54.38 | 10 | 111 | 44.56 | 26003.41 | 1552.62 | 3531.92 | 456.02 | 273.88 | 87489.74 | 0.6 | 0.85 | 57.07 | 5.17 | 2 | 10
10 | 100 | CONCLUIDO | 0.8281 | 120.76 | 114.32 | 67.91 | 0.93 | 101 | 210.55 | 54.38 | 11 | 99 | 45.17 | 26201.54 | 1533.35 | 3532.03 | 435.94 | 273.88 | 77511.99 | 0.63 | 0.85 | 57.05 | 4.58 | 2 | 10
11 | 100 | CONCLUIDO | 0.8333 | 120 | 113.91 | 74.29 | 1 | 92 | 212.16 | 54.38 | 12 | 90 | 45.78 | 26400.51 | 1517.64 | 3531.39 | 422.04 | 273.88 | 70607.78 | 0.65 | 0.86 | 57.03 | 4.17 | 2 | 10
12 | 100 | CONCLUIDO | 0.8382 | 119.3 | 113.52 | 81.09 | 1.08 | 84 | 213.78 | 54.38 | 13 | 82 | 46.4 | 26600.32 | 1501.85 | 3531.41 | 408.93 | 273.88 | 64092.61 | 0.67 | 0.86 | 57.02 | 3.79 | 2 | 10
13 | 100 | CONCLUIDO | 0.8416 | 118.83 | 113.28 | 87.14 | 1.15 | 78 | 215.41 | 54.38 | 14 | 76 | 47.03 | 26801 | 1488.21 | 3531.39 | 400.59 | 273.88 | 59953.03 | 0.68 | 0.86 | 57.02 | 3.54 | 2 | 10
14 | 100 | CONCLUIDO | 0.8454 | 118.29 | 112.97 | 94.14 | 1.23 | 72 | 217.04 | 54.38 | 15 | 70 | 47.66 | 27002.55 | 1474.57 | 3531.42 | 390.49 | 273.88 | 54933.01 | 0.7 | 0.86 | 57 | 3.24 | 2 | 10
15 | 100 | CONCLUIDO | 0.8483 | 117.89 | 112.76 | 100.98 | 1.3 | 67 | 218.68 | 54.38 | 16 | 65 | 48.31 | 27204.98 | 1461.16 | 3531.39 | 383.26 | 273.88 | 51341.71 | 0.71 | 0.86 | 57 | 3.03 | 2 | 10
16 | 100 | CONCLUIDO | 0.8514 | 117.45 | 112.53 | 108.9 | 1.37 | 62 | 220.33 | 54.38 | 17 | 60 | 48.95 | 27408.3 | 1446.19 | 3531.12 | 375.43 | 273.88 | 47452.26 | 0.73 | 0.87 | 56.99 | 2.8 | 2 | 10
17 | 100 | CONCLUIDO | 0.8538 | 117.12 | 112.35 | 116.22 | 1.44 | 58 | 221.99 | 54.38 | 18 | 56 | 49.61 | 27612.53 | 1433.17 | 3531.07 | 369.24 | 273.88 | 44375.03 | 0.74 | 0.87 | 56.98 | 2.62 | 2 | 10
18 | 100 | CONCLUIDO | 0.8558 | 116.85 | 112.19 | 122.39 | 1.51 | 55 | 223.65 | 54.38 | 19 | 53 | 50.27 | 27817.81 | 1421.26 | 3531.08 | 364.43 | 273.88 | 41989.04 | 0.75 | 0.87 | 56.97 | 2.47 | 2 | 10
19 | 100 | CONCLUIDO | 0.8575 | 116.61 | 112.07 | 129.32 | 1.58 | 52 | 225.32 | 54.38 | 20 | 50 | 50.95 | 28023.89 | 1407.36 | 3531.14 | 360.44 | 273.88 | 40007.11 | 0.76 | 0.87 | 56.96 | 2.35 | 2 | 10
20 | 100 | CONCLUIDO | 0.8595 | 116.34 | 111.92 | 137.05 | 1.64 | 49 | 227 | 54.38 | 21 | 47 | 51.62 | 28230.92 | 1394.6 | 3531.03 | 354.85 | 273.88 | 37226.86 | 0.77 | 0.87 | 56.97 | 2.19 | 2 | 10
21 | 100 | CONCLUIDO | 0.8615 | 116.08 | 111.78 | 145.8 | 1.71 | 46 | 228.69 | 54.38 | 22 | 44 | 52.31 | 28438.91 | 1379.79 | 3531.07 | 350.59 | 273.88 | 35109.82 | 0.78 | 0.87 | 56.95 | 2.05 | 2 | 10
22 | 100 | CONCLUIDO | 0.8626 | 115.93 | 111.7 | 152.32 | 1.77 | 44 | 230.38 | 54.38 | 23 | 42 | 53 | 28647.87 | 1367.64 | 3531.02 | 347.65 | 273.88 | 33652.54 | 0.79 | 0.87 | 56.96 | 1.97 | 2 | 10
23 | 100 | CONCLUIDO | 0.8639 | 115.75 | 111.6 | 159.43 | 1.84 | 42 | 232.08 | 54.38 | 24 | 40 | 53.71 | 28857.81 | 1357.02 | 3530.92 | 344.51 | 273.88 | 32089.93 | 0.79 | 0.87 | 56.95 | 1.88 | 2 | 10
24 | 100 | CONCLUIDO | 0.8651 | 115.59 | 111.52 | 167.27 | 1.9 | 40 | 233.79 | 54.38 | 25 | 38 | 54.42 | 29068.74 | 1343.39 | 3530.95 | 341.26 | 273.88 | 30476.57 | 0.8 | 0.87 | 56.95 | 1.79 | 2 | 10
25 | 100 | CONCLUIDO | 0.8662 | 115.44 | 111.45 | 175.97 | 1.96 | 38 | 235.51 | 54.38 | 26 | 29 | 55.14 | 29280.69 | 1331.41 | 3530.99 | 339.05 | 273.88 | 29381.75 | 0.81 | 0.87 | 56.94 | 1.72 | 2 | 10
26 | 100 | CONCLUIDO | 0.8667 | 115.38 | 111.43 | 180.69 | 2.02 | 37 | 237.24 | 54.38 | 27 | 11 | 55.86 | 29493.67 | 1326.77 | 3531.14 | 337.18 | 273.88 | 28454.21 | 0.81 | 0.87 | 56.98 | 1.7 | 2 | 10
27 | 100 | CONCLUIDO | 0.8667 | 115.38 | 111.42 | 180.69 | 2.08 | 37 | 238.97 | 54.38 | 28 | 1 | 56.6 | 29707.68 | 1332.9 | 3531.19 | 336.85 | 273.88 | 28285.85 | 0.81 | 0.87 | 56.99 | 1.7 | 2 | 10
28 | 100 | CONCLUIDO | 0.8667 | 115.38 | 111.43 | 180.7 | 2.14 | 37 | 240.72 | 54.38 | 29 | 0 | 57.34 | 29922.88 | 1341.44 | 3531.13 | 336.83 | 273.88 | 28275.75 | 0.81 | 0.87 | 56.99 | 1.7 | 2 | 10

## RESULTADOS_6
Unnamed: 0 | Volume de calda [L] | STATUS | Capacidade operacional [ha/h] | Tempo de missao [h] | Tempo util [h] | Tempo por voo [min] | Autonomia Projetada [h] | N° Voos | MTOW [kg] | Massa Estrutura [kg] | Combustível [kg] | Abastecimentos | Massa gerador | Potência gerador [W] | Combustível consumido [L] | Calda cons [L] | Distância percorrida [km] | Distância Pulverizando [km] | RTL ACUMULADO[m] | EOC [km/km] | EOC [h/h] | Tempo de manobra [h] | Tempo rtl_rtw [h] | V pulv [m/s] | V desloc [m/s]
0 | 40 | CONCLUIDO | 0.5682 | 176.01 | 155.88 | 9.71 | 0.2 | 963 | 89.87 | 37.55 | 1 | 961 | 11.32 | 11317.98 | 1324.17 | 3542.18 | 1842.17 | 273.88 | 776316.43 | 0.15 | 0.63 | 58.44 | 45.98 | 2 | 10
1 | 40 | CONCLUIDO | 0.731 | 136.8 | 127.62 | 19.99 | 0.39 | 383 | 91.1 | 37.55 | 2 | 381 | 11.54 | 11468.97 | 1059.43 | 3534.89 | 885.06 | 273.88 | 300660.09 | 0.31 | 0.76 | 57.51 | 17.83 | 2 | 10
2 | 40 | CONCLUIDO | 0.7882 | 126.87 | 120.51 | 30.9 | 0.57 | 234 | 92.32 | 37.55 | 3 | 232 | 11.77 | 11620.34 | 972.4 | 3533.36 | 644.52 | 273.88 | 181137.86 | 0.42 | 0.81 | 57.27 | 10.74 | 2 | 10
3 | 40 | CONCLUIDO | 0.8169 | 122.42 | 117.34 | 42.41 | 0.75 | 166 | 93.55 | 37.55 | 4 | 164 | 12 | 11772.07 | 916.6 | 3532.78 | 537.69 | 273.88 | 128060.58 | 0.51 | 0.83 | 57.16 | 7.59 | 2 | 10
4 | 40 | CONCLUIDO | 0.8345 | 119.83 | 115.51 | 55.01 | 0.93 | 126 | 94.79 | 37.55 | 5 | 124 | 12.23 | 11924.18 | 870.61 | 3532.11 | 475.6 | 273.88 | 97216.51 | 0.58 | 0.84 | 57.11 | 5.77 | 2 | 10
5 | 40 | CONCLUIDO | 0.8465 | 118.13 | 114.3 | 68.58 | 1.1 | 100 | 96.02 | 37.55 | 6 | 97 | 12.47 | 12076.67 | 828 | 3531.78 | 435.52 | 273.88 | 77305.74 | 0.63 | 0.85 | 57.04 | 4.56 | 2 | 10
6 | 40 | CONCLUIDO | 0.8509 | 117.52 | 113.88 | 75.92 | 1.27 | 90 | 97.26 | 37.55 | 7 | 4 | 12.71 | 12229.54 | 811.13 | 3532.27 | 417.33 | 273.88 | 68261.01 | 0.66 | 0.86 | 57.14 | 4.14 | 2 | 10
7 | 40 | CONCLUIDO | 0.8509 | 117.52 | 113.88 | 75.92 | 1.43 | 90 | 98.5 | 37.55 | 8 | 0 | 12.95 | 12382.79 | 820.06 | 3532.42 | 417.42 | 273.88 | 68305.13 | 0.66 | 0.86 | 57.14 | 4.15 | 2 | 10

## RESULTADOS_4
Unnamed: 0 | Volume de calda [L] | STATUS | Capacidade operacional [ha/h] | Tempo de missao [h] | Tempo util [h] | Tempo por voo [min] | Autonomia Projetada [h] | N° Voos | MTOW [kg] | Massa Estrutura [kg] | Combustível [kg] | Abastecimentos | Massa gerador | Potência gerador [W] | Combustível consumido [L] | Calda cons [L] | Distância percorrida [km] | Distância Pulverizando [km] | RTL ACUMULADO[m] | EOC [km/km] | EOC [h/h] | Tempo de manobra [h] | Tempo rtl_rtw [h] | V pulv [m/s] | V desloc [m/s]
0 | 30 | CONCLUIDO | 0.6265 | 159.62 | 145.92 | 11.49 | 0.24 | 762 | 71.52 | 32.27 | 1 | 760 | 8.25 | 9054.6 | 1050.27 | 3538.92 | 1503.43 | 273.88 | 607949.75 | 0.18 | 0.67 | 58.15 | 36.07 | 2 | 10
1 | 30 | CONCLUIDO | 0.7648 | 130.76 | 124.09 | 24.02 | 0.48 | 310 | 72.7 | 32.27 | 2 | 308 | 8.43 | 9200.25 | 858.34 | 3534.07 | 766.49 | 273.88 | 241742.5 | 0.36 | 0.79 | 57.37 | 14.32 | 2 | 10
2 | 30 | CONCLUIDO | 0.8118 | 123.19 | 118.42 | 37.79 | 0.71 | 188 | 73.88 | 32.27 | 3 | 186 | 8.61 | 9346.23 | 780.02 | 3532.66 | 574.41 | 273.88 | 146313.26 | 0.48 | 0.82 | 57.18 | 8.66 | 2 | 10
3 | 30 | CONCLUIDO | 0.8366 | 119.53 | 115.67 | 53.38 | 0.93 | 130 | 75.07 | 32.27 | 4 | 118 | 8.8 | 9492.55 | 718.99 | 3532.19 | 481.17 | 273.88 | 99981.71 | 0.57 | 0.84 | 57.1 | 5.92 | 2 | 10
4 | 30 | CONCLUIDO | 0.8405 | 118.97 | 115.28 | 58.12 | 1.15 | 119 | 76.26 | 32.27 | 5 | 0 | 8.99 | 9639.2 | 711.19 | 3533.18 | 463.17 | 273.88 | 91034.8 | 0.59 | 0.85 | 57.22 | 5.53 | 2 | 10

## RESULTADOS_1
Unnamed: 0 | Volume de calda [L] | STATUS | Capacidade operacional [ha/h] | Tempo de missao [h] | Tempo util [h] | Tempo por voo [min] | Autonomia Projetada [h] | N° Voos | MTOW [kg] | Massa Estrutura [kg] | Combustível [kg] | Abastecimentos | Massa gerador | Potência gerador [W] | Combustível consumido [L] | Calda cons [L] | Distância percorrida [km] | Distância Pulverizando [km] | RTL ACUMULADO[m] | EOC [km/km] | EOC [h/h] | Tempo de manobra [h] | Tempo rtl_rtw [h] | V pulv [m/s] | V desloc [m/s]
0 | 15 | CONCLUIDO | 0.7407 | 135 | 128.78 | 18.98 | 0.43 | 407 | 39.78 | 19.54 | 1 | 405 | 4.24 | 5140 | 562.13 | 3535.35 | 924.13 | 273.88 | 320077.15 | 0.3 | 0.76 | 57.55 | 18.99 | 2 | 10
1 | 15 | CONCLUIDO | 0.7989 | 125.18 | 120.84 | 30.59 | 0.84 | 237 | 40.89 | 19.54 | 2 | 0 | 4.35 | 5277.26 | 493.9 | 3535.74 | 645.54 | 273.88 | 181632.84 | 0.42 | 0.81 | 57.57 | 11.08 | 2 | 10

## RESULTADOS_12
Unnamed: 0 | Volume de calda [L] | STATUS | Capacidade operacional [ha/h] | Tempo de missao [h] | Tempo util [h] | Tempo por voo [min] | Autonomia Projetada [h] | N° Voos | MTOW [kg] | Massa Estrutura [kg] | Combustível [kg] | Abastecimentos | Massa gerador | Potência gerador [W] | Combustível consumido [L] | Calda cons [L] | Distância percorrida [km] | Distância Pulverizando [km] | RTL ACUMULADO[m] | EOC [km/km] | EOC [h/h] | Tempo de manobra [h] | Tempo rtl_rtw [h] | V pulv [m/s] | V desloc [m/s]
0 | 70 | CONCLUIDO | 0.4226 | 236.61 | 188.36 | 7.09 | 0.12 | 1593 | 141.81 | 47.83 | 1 | 1591 | 22.98 | 17723.39 | 2175.5 | 3549.5 | 2945.7 | 273.88 | 1324932.84 | 0.09 | 0.52 | 59.44 | 78.35 | 2 | 10
1 | 70 | CONCLUIDO | 0.6451 | 155.02 | 136.42 | 14.44 | 0.25 | 567 | 143.17 | 47.83 | 2 | 565 | 23.34 | 17891.86 | 1566.93 | 3537.44 | 1181.11 | 273.88 | 447769.56 | 0.23 | 0.71 | 57.84 | 26.59 | 2 | 10
2 | 70 | CONCLUIDO | 0.7253 | 137.87 | 125.7 | 21.93 | 0.37 | 344 | 144.54 | 47.83 | 3 | 342 | 23.71 | 18060.85 | 1429.51 | 3535.1 | 820.28 | 273.88 | 268468.4 | 0.33 | 0.78 | 57.44 | 15.92 | 2 | 10
3 | 70 | CONCLUIDO | 0.7667 | 130.43 | 121.09 | 29.54 | 0.49 | 246 | 145.92 | 47.83 | 4 | 244 | 24.09 | 18230.35 | 1361.38 | 3533.44 | 664.33 | 273.88 | 190982.94 | 0.41 | 0.8 | 57.29 | 11.33 | 2 | 10
4 | 70 | CONCLUIDO | 0.7923 | 126.21 | 118.5 | 37.42 | 0.6 | 190 | 147.3 | 47.83 | 5 | 188 | 24.47 | 18400.38 | 1315.9 | 3532.8 | 576.35 | 273.88 | 147269.97 | 0.48 | 0.82 | 57.2 | 8.74 | 2 | 10
5 | 70 | CONCLUIDO | 0.8102 | 123.42 | 116.74 | 45.48 | 0.71 | 154 | 148.68 | 47.83 | 6 | 152 | 24.85 | 18570.94 | 1280.29 | 3532.19 | 517.46 | 273.88 | 118008.94 | 0.53 | 0.83 | 57.14 | 7 | 2 | 10
6 | 70 | CONCLUIDO | 0.8219 | 121.66 | 115.68 | 53.39 | 0.83 | 130 | 150.07 | 47.83 | 7 | 128 | 25.24 | 18742.03 | 1251.41 | 3531.82 | 481.9 | 273.88 | 100348.22 | 0.57 | 0.84 | 57.09 | 5.94 | 2 | 10
7 | 70 | CONCLUIDO | 0.8319 | 120.2 | 114.76 | 62.03 | 0.94 | 111 | 151.46 | 47.83 | 8 | 109 | 25.63 | 18913.66 | 1224.77 | 3531.42 | 451.03 | 273.88 | 85007.28 | 0.61 | 0.85 | 57.06 | 5.03 | 2 | 10
8 | 70 | CONCLUIDO | 0.8391 | 119.18 | 114.15 | 70.61 | 1.04 | 97 | 152.85 | 47.83 | 9 | 95 | 26.03 | 19085.83 | 1200.39 | 3531.7 | 429.91 | 273.88 | 74517.9 | 0.64 | 0.85 | 57.04 | 4.41 | 2 | 10
9 | 70 | CONCLUIDO | 0.845 | 118.34 | 113.63 | 79.28 | 1.15 | 86 | 154.25 | 47.83 | 10 | 84 | 26.43 | 19258.55 | 1176.46 | 3531.59 | 412.96 | 273.88 | 66096.08 | 0.66 | 0.86 | 57.01 | 3.89 | 2 | 10
10 | 70 | CONCLUIDO | 0.8499 | 117.66 | 113.21 | 88.21 | 1.25 | 77 | 155.66 | 47.83 | 11 | 75 | 26.83 | 19431.82 | 1153.64 | 3531.34 | 399.1 | 273.88 | 59213.86 | 0.69 | 0.86 | 56.99 | 3.48 | 2 | 10
11 | 70 | CONCLUIDO | 0.8543 | 117.06 | 112.84 | 98.12 | 1.35 | 69 | 157.07 | 47.83 | 12 | 67 | 27.24 | 19605.66 | 1131.81 | 3531.23 | 385.79 | 273.88 | 52599.28 | 0.71 | 0.86 | 57 | 3.11 | 2 | 10
12 | 70 | CONCLUIDO | 0.8581 | 116.53 | 112.51 | 108.88 | 1.45 | 62 | 158.48 | 47.83 | 13 | 60 | 27.65 | 19780.06 | 1107.69 | 3531.28 | 375.28 | 273.88 | 47376.09 | 0.73 | 0.87 | 56.98 | 2.78 | 2 | 10
13 | 70 | CONCLUIDO | 0.861 | 116.14 | 112.26 | 118.17 | 1.55 | 57 | 159.9 | 47.83 | 14 | 55 | 28.07 | 19955.16 | 1086.52 | 3531.22 | 366.58 | 273.88 | 43053.78 | 0.75 | 0.87 | 56.98 | 2.53 | 2 | 10
14 | 70 | CONCLUIDO | 0.8627 | 115.92 | 112.16 | 126.97 | 1.65 | 53 | 161.32 | 47.83 | 15 | 28 | 28.5 | 20130.71 | 1067.46 | 3531.31 | 361.79 | 273.88 | 40679.1 | 0.76 | 0.87 | 57.01 | 2.43 | 2 | 10
15 | 70 | CONCLUIDO | 0.8632 | 115.84 | 112.11 | 129.36 | 1.74 | 52 | 162.75 | 47.83 | 16 | 1 | 28.92 | 20306.85 | 1070.52 | 3531.47 | 359.59 | 273.88 | 39579.61 | 0.76 | 0.87 | 57.03 | 2.38 | 2 | 10
16 | 70 | CONCLUIDO | 0.8632 | 115.85 | 112.12 | 129.37 | 1.83 | 52 | 164.19 | 47.83 | 17 | 0 | 29.36 | 20483.57 | 1079.04 | 3531.62 | 359.75 | 273.88 | 39663.86 | 0.76 | 0.87 | 57.03 | 2.39 | 2 | 10

## RESULTADOS_16
Unnamed: 0 | Volume de calda [L] | STATUS | Capacidade operacional [ha/h] | Tempo de missao [h] | Tempo util [h] | Tempo por voo [min] | Autonomia Projetada [h] | N° Voos | MTOW [kg] | Massa Estrutura [kg] | Combustível [kg] | Abastecimentos | Massa gerador | Potência gerador [W] | Combustível consumido [L] | Calda cons [L] | Distância percorrida [km] | Distância Pulverizando [km] | RTL ACUMULADO[m] | EOC [km/km] | EOC [h/h] | Tempo de manobra [h] | Tempo rtl_rtw [h] | V pulv [m/s] | V desloc [m/s]
0 | 90 | CONCLUIDO | 0.339 | 295 | 217.09 | 6.14 | 0.1 | 2123 | 176.73 | 52.44 | 1 | 2121 | 33.29 | 22031.19 | 2886.91 | 3554.55 | 3924.23 | 273.88 | 1811546.73 | 0.07 | 0.45 | 60.34 | 107.01 | 2 | 10
1 | 90 | CONCLUIDO | 0.5923 | 168.83 | 142.09 | 12.46 | 0.2 | 684 | 178.21 | 52.44 | 2 | 682 | 33.77 | 22213.89 | 1888.06 | 3537.56 | 1374 | 273.88 | 543626.04 | 0.2 | 0.69 | 58.02 | 32.26 | 2 | 10
2 | 90 | CONCLUIDO | 0.6856 | 145.86 | 128.86 | 18.86 | 0.3 | 410 | 179.7 | 52.44 | 3 | 408 | 34.26 | 22397.24 | 1702.61 | 3535.36 | 927.28 | 273.88 | 321635.15 | 0.3 | 0.76 | 57.55 | 19.07 | 2 | 10
3 | 90 | CONCLUIDO | 0.7351 | 136.04 | 123.24 | 25.32 | 0.39 | 292 | 181.19 | 52.44 | 4 | 290 | 34.75 | 22581.25 | 1617.46 | 3533.78 | 736.9 | 273.88 | 227035.33 | 0.37 | 0.79 | 57.36 | 13.47 | 2 | 10
4 | 90 | CONCLUIDO | 0.7657 | 130.61 | 120.15 | 31.9 | 0.49 | 226 | 182.69 | 52.44 | 5 | 224 | 35.25 | 22766.06 | 1565.42 | 3532.77 | 632.49 | 273.88 | 175163.54 | 0.43 | 0.81 | 57.26 | 10.39 | 2 | 10
5 | 90 | CONCLUIDO | 0.7866 | 127.13 | 118.17 | 38.53 | 0.58 | 184 | 184.19 | 52.44 | 6 | 182 | 35.75 | 22951.43 | 1528.1 | 3533.09 | 565.63 | 273.88 | 141944.55 | 0.48 | 0.82 | 57.18 | 8.41 | 2 | 10
6 | 90 | CONCLUIDO | 0.8014 | 124.79 | 116.86 | 45.23 | 0.67 | 155 | 185.7 | 52.44 | 7 | 153 | 36.26 | 23137.49 | 1499.15 | 3532.21 | 521.68 | 273.88 | 120113.08 | 0.52 | 0.83 | 57.13 | 7.11 | 2 | 10
7 | 90 | CONCLUIDO | 0.8132 | 122.97 | 115.82 | 52.25 | 0.76 | 133 | 187.22 | 52.44 | 8 | 131 | 36.78 | 23324.24 | 1473.45 | 3532.07 | 486.11 | 273.88 | 102436.85 | 0.56 | 0.84 | 57.11 | 6.07 | 2 | 10
8 | 90 | CONCLUIDO | 0.822 | 121.65 | 115.07 | 59.01 | 0.85 | 117 | 188.74 | 52.44 | 9 | 115 | 37.3 | 23511.69 | 1452.06 | 3532.09 | 461.66 | 273.88 | 90289.85 | 0.59 | 0.85 | 57.07 | 5.33 | 2 | 10
9 | 90 | CONCLUIDO | 0.829 | 120.62 | 114.5 | 66.06 | 0.93 | 104 | 190.26 | 52.44 | 10 | 102 | 37.82 | 23699.85 | 1432.29 | 3531.72 | 442.16 | 273.88 | 80605.57 | 0.62 | 0.85 | 57.05 | 4.76 | 2 | 10
10 | 90 | CONCLUIDO | 0.8347 | 119.81 | 114.04 | 72.79 | 1.02 | 94 | 191.79 | 52.44 | 11 | 92 | 38.35 | 23888.73 | 1414.3 | 3531.53 | 426.82 | 273.88 | 72989.48 | 0.64 | 0.85 | 57.03 | 4.31 | 2 | 10
11 | 90 | CONCLUIDO | 0.84 | 119.05 | 113.61 | 80.19 | 1.1 | 85 | 193.33 | 52.44 | 12 | 83 | 38.89 | 24078.33 | 1397 | 3531.24 | 411.94 | 273.88 | 65589.77 | 0.66 | 0.86 | 57.02 | 3.87 | 2 | 10
12 | 90 | CONCLUIDO | 0.845 | 118.34 | 113.18 | 88.2 | 1.18 | 77 | 194.88 | 52.44 | 13 | 75 | 39.43 | 24268.67 | 1378.47 | 3531.62 | 397.53 | 273.88 | 58427.74 | 0.69 | 0.86 | 57.01 | 3.45 | 2 | 10
13 | 90 | CONCLUIDO | 0.8481 | 117.9 | 112.96 | 95.46 | 1.27 | 71 | 196.42 | 52.44 | 14 | 69 | 39.98 | 24459.75 | 1363.38 | 3531.43 | 389.81 | 273.88 | 54597.86 | 0.7 | 0.86 | 57.01 | 3.23 | 2 | 10
14 | 90 | CONCLUIDO | 0.8515 | 117.44 | 112.67 | 102.43 | 1.35 | 66 | 197.98 | 52.44 | 15 | 64 | 40.54 | 24651.58 | 1346.94 | 3531.18 | 380.62 | 273.88 | 50027.87 | 0.72 | 0.86 | 56.98 | 2.94 | 2 | 10
15 | 90 | CONCLUIDO | 0.8542 | 117.07 | 112.48 | 110.64 | 1.42 | 61 | 199.54 | 52.44 | 16 | 59 | 41.1 | 24844.17 | 1331.05 | 3531.32 | 374 | 273.88 | 46739.87 | 0.73 | 0.87 | 56.98 | 2.75 | 2 | 10
16 | 90 | CONCLUIDO | 0.8565 | 116.75 | 112.3 | 118.21 | 1.5 | 57 | 201.11 | 52.44 | 17 | 55 | 41.67 | 25037.53 | 1316.26 | 3531.13 | 367.7 | 273.88 | 43610.9 | 0.74 | 0.87 | 56.98 | 2.57 | 2 | 10
17 | 90 | CONCLUIDO | 0.8593 | 116.38 | 112.07 | 126.88 | 1.58 | 53 | 202.68 | 52.44 | 18 | 51 | 42.24 | 25231.66 | 1299.97 | 3531.07 | 360.61 | 273.88 | 40087.71 | 0.76 | 0.87 | 56.95 | 2.34 | 2 | 10
18 | 90 | CONCLUIDO | 0.8609 | 116.16 | 111.97 | 134.36 | 1.65 | 50 | 204.26 | 52.44 | 19 | 48 | 42.82 | 25426.72 | 1284.15 | 3531.16 | 356.53 | 273.88 | 38064.38 | 0.77 | 0.87 | 56.96 | 2.24 | 2 | 10
19 | 90 | CONCLUIDO | 0.8627 | 115.92 | 111.83 | 142.76 | 1.73 | 47 | 205.85 | 52.44 | 20 | 45 | 43.41 | 25622.45 | 1267.95 | 3531.05 | 352.05 | 273.88 | 35834.81 | 0.78 | 0.87 | 56.95 | 2.1 | 2 | 10
20 | 90 | CONCLUIDO | 0.8644 | 115.68 | 111.7 | 152.32 | 1.8 | 44 | 207.45 | 52.44 | 21 | 42 | 44 | 25818.99 | 1252.66 | 3530.85 | 347.59 | 273.88 | 33622.27 | 0.79 | 0.87 | 56.95 | 1.97 | 2 | 10
21 | 90 | CONCLUIDO | 0.8656 | 115.52 | 111.61 | 159.44 | 1.87 | 42 | 209.05 | 52.44 | 22 | 32 | 44.6 | 26016.35 | 1239.25 | 3531.22 | 343.85 | 273.88 | 31761.39 | 0.8 | 0.87 | 56.97 | 1.88 | 2 | 10
22 | 90 | CONCLUIDO | 0.8659 | 115.48 | 111.61 | 163.33 | 1.94 | 41 | 210.65 | 52.44 | 23 | 5 | 45.21 | 26214.54 | 1235.49 | 3531.36 | 342.78 | 273.88 | 31230.52 | 0.8 | 0.87 | 57 | 1.88 | 2 | 10
23 | 90 | CONCLUIDO | 0.8659 | 115.49 | 111.61 | 163.33 | 2.01 | 41 | 212.27 | 52.44 | 24 | 0 | 45.82 | 26413.56 | 1243.97 | 3531.41 | 342.57 | 273.88 | 31127.37 | 0.8 | 0.87 | 57.01 | 1.88 | 2 | 10

## RESULTADOS_0
Unnamed: 0 | Volume de calda [L] | STATUS | Capacidade operacional [ha/h] | Tempo de missao [h] | Tempo util [h] | Tempo por voo [min] | Autonomia Projetada [h] | N° Voos | MTOW [kg] | Massa Estrutura [kg] | Combustível [kg] | Abastecimentos | Massa gerador | Potência gerador [W] | Combustível consumido [L] | Calda cons [L] | Distância percorrida [km] | Distância Pulverizando [km] | RTL ACUMULADO[m] | EOC [km/km] | EOC [h/h] | Tempo de manobra [h] | Tempo rtl_rtw [h] | V pulv [m/s] | V desloc [m/s]
0 | 10 | CONCLUIDO | 0.7577 | 131.98 | 126.39 | 21.36 | 0.64 | 355 | 26.11 | 12.1 | 1 | 0 | 3.01 | 3454.41 | 367.35 | 3537.91 | 826.73 | 273.88 | 271635.59 | 0.33 | 0.77 | 57.93 | 16.6 | 2 | 10

## RESULTADOS_7
Unnamed: 0 | Volume de calda [L] | STATUS | Capacidade operacional [ha/h] | Tempo de missao [h] | Tempo util [h] | Tempo por voo [min] | Autonomia Projetada [h] | N° Voos | MTOW [kg] | Massa Estrutura [kg] | Combustível [kg] | Abastecimentos | Massa gerador | Potência gerador [W] | Combustível consumido [L] | Calda cons [L] | Distância percorrida [km] | Distância Pulverizando [km] | RTL ACUMULADO[m] | EOC [km/km] | EOC [h/h] | Tempo de manobra [h] | Tempo rtl_rtw [h] | V pulv [m/s] | V desloc [m/s]
0 | 45 | CONCLUIDO | 0.5412 | 184.79 | 160.95 | 9.08 | 0.18 | 1063 | 98.71 | 39.72 | 1 | 1061 | 12.99 | 12407.75 | 1459.63 | 3542.9 | 2013.08 | 273.88 | 861274.44 | 0.14 | 0.61 | 58.62 | 51.03 | 2 | 10
1 | 45 | CONCLUIDO | 0.7159 | 139.68 | 129.15 | 18.63 | 0.35 | 416 | 99.95 | 39.72 | 2 | 414 | 13.24 | 12561.45 | 1150.14 | 3535.58 | 937.47 | 273.88 | 326699.97 | 0.29 | 0.75 | 57.53 | 19.35 | 2 | 10
2 | 45 | CONCLUIDO | 0.7769 | 128.72 | 121.5 | 28.59 | 0.52 | 255 | 101.2 | 39.72 | 3 | 253 | 13.49 | 12715.54 | 1057.23 | 3533.12 | 678.57 | 273.88 | 198057.12 | 0.4 | 0.8 | 57.29 | 11.73 | 2 | 10
3 | 45 | CONCLUIDO | 0.8082 | 123.74 | 118.03 | 39.12 | 0.69 | 181 | 102.45 | 39.72 | 4 | 179 | 13.74 | 12870.03 | 1000.67 | 3532.9 | 561.72 | 273.88 | 140002.27 | 0.49 | 0.83 | 57.16 | 8.27 | 2 | 10
4 | 45 | CONCLUIDO | 0.8269 | 120.93 | 116.09 | 50.11 | 0.85 | 139 | 103.71 | 39.72 | 5 | 137 | 14 | 13024.91 | 956.52 | 3531.94 | 495.65 | 273.88 | 107175.01 | 0.55 | 0.84 | 57.11 | 6.35 | 2 | 10
5 | 45 | CONCLUIDO | 0.8399 | 119.06 | 114.79 | 62.05 | 1.01 | 111 | 104.97 | 39.72 | 6 | 109 | 14.25 | 13180.19 | 918.19 | 3531.81 | 451.28 | 273.88 | 85134.01 | 0.61 | 0.85 | 57.08 | 5.05 | 2 | 10
6 | 45 | CONCLUIDO | 0.849 | 117.78 | 113.92 | 75.12 | 1.16 | 91 | 106.23 | 39.72 | 7 | 88 | 14.52 | 13335.87 | 879.74 | 3531.42 | 422.93 | 273.88 | 71055.74 | 0.65 | 0.86 | 57.03 | 4.19 | 2 | 10
7 | 45 | CONCLUIDO | 0.8542 | 117.07 | 113.44 | 85.08 | 1.31 | 80 | 107.5 | 39.72 | 8 | 13 | 14.78 | 13491.96 | 855.6 | 3532.11 | 403.22 | 273.88 | 61258.25 | 0.68 | 0.86 | 57.1 | 3.7 | 2 | 10
8 | 45 | CONCLUIDO | 0.8541 | 117.08 | 113.45 | 85.09 | 1.46 | 80 | 108.77 | 39.72 | 9 | 0 | 15.05 | 13648.58 | 863.91 | 3532.02 | 402.82 | 273.88 | 61056.06 | 0.68 | 0.86 | 57.12 | 3.71 | 2 | 10

## RESULTADOS_10
Unnamed: 0 | Volume de calda [L] | STATUS | Capacidade operacional [ha/h] | Tempo de missao [h] | Tempo util [h] | Tempo por voo [min] | Autonomia Projetada [h] | N° Voos | MTOW [kg] | Massa Estrutura [kg] | Combustível [kg] | Abastecimentos | Massa gerador | Potência gerador [W] | Combustível consumido [L] | Calda cons [L] | Distância percorrida [km] | Distância Pulverizando [km] | RTL ACUMULADO[m] | EOC [km/km] | EOC [h/h] | Tempo de manobra [h] | Tempo rtl_rtw [h] | V pulv [m/s] | V desloc [m/s]
0 | 60 | CONCLUIDO | 0.4677 | 213.83 | 176.69 | 7.74 | 0.14 | 1370 | 124.63 | 45 | 1 | 1368 | 18.64 | 15605.44 | 1875.39 | 3545.39 | 2548.2 | 273.88 | 1127296.35 | 0.11 | 0.55 | 59.12 | 66.74 | 2 | 10
1 | 60 | CONCLUIDO | 0.6728 | 148.64 | 133.53 | 15.77 | 0.28 | 508 | 125.95 | 45 | 2 | 506 | 18.95 | 15767.7 | 1404.37 | 3536.2 | 1085.2 | 273.88 | 400105.36 | 0.25 | 0.73 | 57.7 | 23.72 | 2 | 10
2 | 60 | CONCLUIDO | 0.7455 | 134.15 | 124.09 | 24.02 | 0.42 | 310 | 127.27 | 45 | 3 | 308 | 19.27 | 15930.42 | 1287.42 | 3534.07 | 765.67 | 273.88 | 241331.03 | 0.36 | 0.79 | 57.39 | 14.31 | 2 | 10
3 | 60 | CONCLUIDO | 0.7831 | 127.69 | 119.91 | 32.56 | 0.55 | 221 | 128.59 | 45 | 4 | 219 | 19.59 | 16093.6 | 1225.14 | 3533.01 | 624.66 | 273.88 | 171274.59 | 0.44 | 0.81 | 57.24 | 10.15 | 2 | 10
4 | 60 | CONCLUIDO | 0.8061 | 124.05 | 117.55 | 41.24 | 0.68 | 171 | 129.92 | 45 | 5 | 169 | 19.92 | 16257.24 | 1181.43 | 3532.48 | 545.09 | 273.88 | 131739.24 | 0.5 | 0.83 | 57.16 | 7.8 | 2 | 10
5 | 60 | CONCLUIDO | 0.8219 | 121.67 | 116.01 | 50.44 | 0.81 | 138 | 131.25 | 45 | 6 | 136 | 20.25 | 16421.36 | 1145.92 | 3532.21 | 493.03 | 273.88 | 105874.2 | 0.56 | 0.84 | 57.11 | 6.27 | 2 | 10
6 | 60 | CONCLUIDO | 0.8323 | 120.15 | 115.05 | 59.51 | 0.93 | 116 | 132.58 | 45 | 7 | 114 | 20.59 | 16585.95 | 1116.4 | 3532.07 | 461.03 | 273.88 | 89979.67 | 0.59 | 0.85 | 57.07 | 5.31 | 2 | 10
7 | 60 | CONCLUIDO | 0.8406 | 118.96 | 114.29 | 69.27 | 1.06 | 99 | 133.92 | 45 | 8 | 97 | 20.93 | 16751.02 | 1087.83 | 3531.43 | 434.92 | 273.88 | 77010.43 | 0.63 | 0.85 | 57.06 | 4.56 | 2 | 10
8 | 60 | CONCLUIDO | 0.8477 | 117.97 | 113.64 | 79.28 | 1.18 | 86 | 135.27 | 45 | 9 | 84 | 21.27 | 16916.71 | 1058.73 | 3531.5 | 413.51 | 273.88 | 66370.7 | 0.66 | 0.86 | 57.01 | 3.91 | 2 | 10
9 | 60 | CONCLUIDO | 0.8535 | 117.16 | 113.11 | 90.49 | 1.29 | 75 | 136.61 | 45 | 10 | 73 | 21.61 | 17082.76 | 1031.88 | 3531.42 | 395.31 | 273.88 | 57327.74 | 0.69 | 0.86 | 57 | 3.38 | 2 | 10
10 | 60 | CONCLUIDO | 0.8576 | 116.6 | 112.76 | 100.98 | 1.41 | 67 | 137.96 | 45 | 11 | 64 | 21.96 | 17249.3 | 1005.76 | 3531.16 | 383.37 | 273.88 | 51398.65 | 0.71 | 0.86 | 56.99 | 3.02 | 2 | 10
11 | 60 | CONCLUIDO | 0.8603 | 116.24 | 112.55 | 110.7 | 1.52 | 61 | 139.32 | 45 | 12 | 24 | 22.32 | 17416.34 | 986.2 | 3531.71 | 374.36 | 273.88 | 46924.17 | 0.73 | 0.87 | 57.03 | 2.81 | 2 | 10
12 | 60 | CONCLUIDO | 0.861 | 116.15 | 112.48 | 112.48 | 1.63 | 60 | 140.67 | 45 | 13 | 0 | 22.68 | 17583.88 | 989.56 | 3531.69 | 371.19 | 273.88 | 45343.38 | 0.74 | 0.87 | 57.06 | 2.75 | 2 | 10

## RESULTADOS_14
Unnamed: 0 | Volume de calda [L] | STATUS | Capacidade operacional [ha/h] | Tempo de missao [h] | Tempo util [h] | Tempo por voo [min] | Autonomia Projetada [h] | N° Voos | MTOW [kg] | Massa Estrutura [kg] | Combustível [kg] | Abastecimentos | Massa gerador | Potência gerador [W] | Combustível consumido [L] | Calda cons [L] | Distância percorrida [km] | Distância Pulverizando [km] | RTL ACUMULADO[m] | EOC [km/km] | EOC [h/h] | Tempo de manobra [h] | Tempo rtl_rtw [h] | V pulv [m/s] | V desloc [m/s]
0 | 80 | CONCLUIDO | 0.38 | 263.18 | 201.57 | 6.57 | 0.11 | 1840 | 159.12 | 50.28 | 1 | 1838 | 27.84 | 19859.16 | 2507.44 | 3552.14 | 3395.87 | 273.88 | 1548784.2 | 0.08 | 0.48 | 59.85 | 91.53 | 2 | 10
1 | 80 | CONCLUIDO | 0.6188 | 161.6 | 139.14 | 13.36 | 0.22 | 625 | 160.54 | 50.28 | 2 | 623 | 28.26 | 20034.4 | 1725.89 | 3538.33 | 1275.71 | 273.88 | 494777.38 | 0.21 | 0.7 | 57.87 | 29.31 | 2 | 10
2 | 80 | CONCLUIDO | 0.7054 | 141.76 | 127.28 | 20.26 | 0.33 | 377 | 161.97 | 50.28 | 3 | 375 | 28.69 | 20210.21 | 1566.88 | 3535.17 | 872.66 | 273.88 | 294493.98 | 0.31 | 0.77 | 57.53 | 17.5 | 2 | 10
3 | 80 | CONCLUIDO | 0.7509 | 133.17 | 122.17 | 27.25 | 0.43 | 269 | 163.4 | 50.28 | 4 | 267 | 29.12 | 20386.62 | 1491 | 3534 | 701.12 | 273.88 | 209260.56 | 0.39 | 0.8 | 57.31 | 12.4 | 2 | 10
4 | 80 | CONCLUIDO | 0.7787 | 128.42 | 119.36 | 34.27 | 0.54 | 209 | 164.83 | 50.28 | 5 | 207 | 29.55 | 20563.61 | 1443.17 | 3533.19 | 605.68 | 273.88 | 161840.02 | 0.45 | 0.82 | 57.23 | 9.6 | 2 | 10
5 | 80 | CONCLUIDO | 0.7978 | 125.34 | 117.54 | 41.48 | 0.64 | 170 | 166.27 | 50.28 | 6 | 168 | 29.99 | 20741.2 | 1407.35 | 3532.39 | 543.82 | 273.88 | 131108.98 | 0.5 | 0.83 | 57.18 | 7.79 | 2 | 10
6 | 80 | CONCLUIDO | 0.8115 | 123.23 | 116.3 | 48.8 | 0.74 | 143 | 167.72 | 50.28 | 7 | 141 | 30.44 | 20919.39 | 1378.56 | 3532.17 | 502.74 | 273.88 | 110700.66 | 0.54 | 0.84 | 57.12 | 6.55 | 2 | 10
7 | 80 | CONCLUIDO | 0.8221 | 121.64 | 115.35 | 56.27 | 0.84 | 123 | 169.17 | 50.28 | 8 | 121 | 30.89 | 21098.19 | 1353.16 | 3531.97 | 470.69 | 273.88 | 94775.13 | 0.58 | 0.84 | 57.08 | 5.61 | 2 | 10
8 | 80 | CONCLUIDO | 0.8307 | 120.38 | 114.61 | 64.27 | 0.94 | 107 | 170.62 | 50.28 | 9 | 105 | 31.34 | 21277.6 | 1328.75 | 3531.93 | 445.24 | 273.88 | 82130.32 | 0.62 | 0.85 | 57.07 | 4.87 | 2 | 10
9 | 80 | CONCLUIDO | 0.8372 | 119.44 | 114.06 | 72.04 | 1.03 | 95 | 172.08 | 50.28 | 10 | 93 | 31.8 | 21457.64 | 1308.79 | 3531.74 | 427.3 | 273.88 | 73223.27 | 0.64 | 0.85 | 57.03 | 4.32 | 2 | 10
10 | 80 | CONCLUIDO | 0.8428 | 118.65 | 113.59 | 80.18 | 1.12 | 85 | 173.55 | 50.28 | 11 | 83 | 32.27 | 21638.31 | 1287.82 | 3531.43 | 411.5 | 273.88 | 65372.99 | 0.67 | 0.86 | 57.02 | 3.85 | 2 | 10
11 | 80 | CONCLUIDO | 0.8473 | 118.02 | 113.21 | 88.22 | 1.22 | 77 | 175.02 | 50.28 | 12 | 75 | 32.74 | 21819.6 | 1269.22 | 3531.33 | 398.18 | 273.88 | 58754.34 | 0.69 | 0.86 | 57.02 | 3.48 | 2 | 10
12 | 80 | CONCLUIDO | 0.8514 | 117.46 | 112.88 | 96.75 | 1.31 | 70 | 176.49 | 50.28 | 13 | 68 | 33.21 | 22001.54 | 1249.06 | 3531.32 | 387.21 | 273.88 | 53300.18 | 0.71 | 0.86 | 57 | 3.15 | 2 | 10
13 | 80 | CONCLUIDO | 0.8548 | 116.98 | 112.6 | 105.56 | 1.4 | 64 | 177.97 | 50.28 | 14 | 62 | 33.69 | 22184.13 | 1231.04 | 3531.28 | 378.02 | 273.88 | 48734.81 | 0.72 | 0.87 | 56.98 | 2.87 | 2 | 10
14 | 80 | CONCLUIDO | 0.8577 | 116.59 | 112.37 | 114.27 | 1.48 | 59 | 179.46 | 50.28 | 15 | 57 | 34.18 | 22367.38 | 1212.02 | 3531.14 | 370.24 | 273.88 | 44870.58 | 0.74 | 0.87 | 56.98 | 2.64 | 2 | 10
15 | 80 | CONCLUIDO | 0.8599 | 116.29 | 112.19 | 122.39 | 1.57 | 55 | 180.95 | 50.28 | 16 | 53 | 34.67 | 22551.28 | 1193.99 | 3531.01 | 364.26 | 273.88 | 41903.61 | 0.75 | 0.87 | 56.97 | 2.46 | 2 | 10
16 | 80 | CONCLUIDO | 0.8621 | 116 | 112.03 | 131.8 | 1.65 | 51 | 182.45 | 50.28 | 17 | 49 | 35.17 | 22735.98 | 1175.34 | 3531.14 | 358.49 | 273.88 | 39035.77 | 0.76 | 0.87 | 56.97 | 2.3 | 2 | 10
17 | 80 | CONCLUIDO | 0.8638 | 115.77 | 111.9 | 139.88 | 1.74 | 48 | 183.95 | 50.28 | 18 | 36 | 35.67 | 22921.24 | 1157.12 | 3531.2 | 354.11 | 273.88 | 36863.26 | 0.77 | 0.87 | 56.97 | 2.17 | 2 | 10
18 | 80 | CONCLUIDO | 0.8646 | 115.66 | 111.85 | 145.9 | 1.82 | 46 | 185.46 | 50.28 | 19 | 9 | 36.18 | 23107.19 | 1153.83 | 3531.61 | 351.24 | 273.88 | 35438.87 | 0.78 | 0.87 | 57.01 | 2.12 | 2 | 10
19 | 80 | CONCLUIDO | 0.8648 | 115.64 | 111.83 | 145.87 | 1.9 | 46 | 186.97 | 50.28 | 20 | 0 | 36.69 | 23293.82 | 1158.66 | 3531.51 | 350.13 | 273.88 | 34881.79 | 0.78 | 0.87 | 57.01 | 2.1 | 2 | 10

## RESULTADOS_5
Unnamed: 0 | Volume de calda [L] | STATUS | Capacidade operacional [ha/h] | Tempo de missao [h] | Tempo util [h] | Tempo por voo [min] | Autonomia Projetada [h] | N° Voos | MTOW [kg] | Massa Estrutura [kg] | Combustível [kg] | Abastecimentos | Massa gerador | Potência gerador [W] | Combustível consumido [L] | Calda cons [L] | Distância percorrida [km] | Distância Pulverizando [km] | RTL ACUMULADO[m] | EOC [km/km] | EOC [h/h] | Tempo de manobra [h] | Tempo rtl_rtw [h] | V pulv [m/s] | V desloc [m/s]
0 | 35 | CONCLUIDO | 0.5961 | 167.75 | 150.98 | 10.48 | 0.22 | 864 | 80.84 | 35.1 | 1 | 862 | 9.74 | 10204.21 | 1189.19 | 3540.87 | 1675.16 | 273.88 | 693307.25 | 0.16 | 0.65 | 58.31 | 41.11 | 2 | 10
1 | 35 | CONCLUIDO | 0.7475 | 133.79 | 125.9 | 21.71 | 0.43 | 348 | 82.04 | 35.1 | 2 | 346 | 9.94 | 10352.53 | 962.38 | 3535.06 | 826.85 | 273.88 | 271730.75 | 0.33 | 0.77 | 57.45 | 16.12 | 2 | 10
2 | 35 | CONCLUIDO | 0.7996 | 125.06 | 119.51 | 33.82 | 0.63 | 212 | 83.25 | 35.1 | 3 | 210 | 10.15 | 10501.19 | 881.37 | 3533.45 | 610.64 | 273.88 | 164307.2 | 0.45 | 0.82 | 57.24 | 9.75 | 2 | 10
3 | 35 | CONCLUIDO | 0.8266 | 120.98 | 116.52 | 46.92 | 0.83 | 149 | 84.46 | 35.1 | 4 | 147 | 10.36 | 10650.22 | 823.76 | 3532.35 | 510.67 | 273.88 | 114634.96 | 0.54 | 0.84 | 57.12 | 6.78 | 2 | 10
4 | 35 | CONCLUIDO | 0.8422 | 118.74 | 114.9 | 61.01 | 1.02 | 113 | 85.67 | 35.1 | 5 | 103 | 10.57 | 10799.59 | 775.72 | 3531.77 | 455.26 | 273.88 | 87112.99 | 0.6 | 0.85 | 57.08 | 5.16 | 2 | 10
5 | 35 | CONCLUIDO | 0.8465 | 118.13 | 114.48 | 67.34 | 1.21 | 102 | 86.88 | 35.1 | 6 | 0 | 10.78 | 10949.33 | 762.9 | 3532.5 | 437.08 | 273.88 | 78077.96 | 0.63 | 0.85 | 57.18 | 4.74 | 2 | 10

## RESULTADOS_8
Unnamed: 0 | Volume de calda [L] | STATUS | Capacidade operacional [ha/h] | Tempo de missao [h] | Tempo util [h] | Tempo por voo [min] | Autonomia Projetada [h] | N° Voos | MTOW [kg] | Massa Estrutura [kg] | Combustível [kg] | Abastecimentos | Massa gerador | Potência gerador [W] | Combustível consumido [L] | Calda cons [L] | Distância percorrida [km] | Distância Pulverizando [km] | RTL ACUMULADO[m] | EOC [km/km] | EOC [h/h] | Tempo de manobra [h] | Tempo rtl_rtw [h] | V pulv [m/s] | V desloc [m/s]
0 | 50 | CONCLUIDO | 0.5155 | 193.97 | 166.09 | 8.57 | 0.16 | 1163 | 107.41 | 41.65 | 1 | 1161 | 14.77 | 13481.73 | 1595.93 | 3544.79 | 2185.67 | 273.88 | 947065.78 | 0.13 | 0.59 | 58.85 | 56.17 | 2 | 10
1 | 50 | CONCLUIDO | 0.7013 | 142.59 | 130.62 | 17.53 | 0.32 | 447 | 108.68 | 41.65 | 2 | 445 | 15.03 | 13638.32 | 1237.17 | 3535.74 | 985.23 | 273.88 | 350429.34 | 0.28 | 0.75 | 57.64 | 20.82 | 2 | 10
2 | 50 | CONCLUIDO | 0.7661 | 130.53 | 122.41 | 26.8 | 0.48 | 274 | 109.96 | 41.65 | 3 | 272 | 15.31 | 13795.21 | 1137.24 | 3533.53 | 709.33 | 273.88 | 213343.63 | 0.39 | 0.8 | 57.32 | 12.64 | 2 | 10
3 | 50 | CONCLUIDO | 0.7997 | 125.04 | 118.67 | 36.51 | 0.63 | 195 | 111.23 | 41.65 | 4 | 193 | 15.58 | 13952.52 | 1079.47 | 3532.67 | 582.42 | 273.88 | 150283.7 | 0.47 | 0.82 | 57.21 | 8.92 | 2 | 10
4 | 50 | CONCLUIDO | 0.8199 | 121.96 | 116.59 | 46.64 | 0.78 | 150 | 112.51 | 41.65 | 5 | 148 | 15.86 | 14110.24 | 1036.86 | 3532.34 | 512.68 | 273.88 | 115635.45 | 0.53 | 0.84 | 57.13 | 6.85 | 2 | 10
5 | 50 | CONCLUIDO | 0.8332 | 120.02 | 115.3 | 57.17 | 0.93 | 121 | 113.79 | 41.65 | 6 | 119 | 16.14 | 14268.39 | 999.64 | 3532.11 | 468.83 | 273.88 | 93856.25 | 0.58 | 0.85 | 57.09 | 5.56 | 2 | 10
6 | 50 | CONCLUIDO | 0.8437 | 118.53 | 114.27 | 68.56 | 1.07 | 100 | 115.08 | 41.65 | 7 | 98 | 16.43 | 14426.96 | 964.7 | 3531.7 | 434.45 | 273.88 | 76770.75 | 0.63 | 0.85 | 57.04 | 4.53 | 2 | 10
7 | 50 | CONCLUIDO | 0.8507 | 117.56 | 113.63 | 80.21 | 1.21 | 85 | 116.37 | 41.65 | 8 | 83 | 16.72 | 14585.96 | 932.41 | 3531.53 | 412.69 | 273.88 | 65968.49 | 0.66 | 0.86 | 57.03 | 3.9 | 2 | 10
8 | 50 | CONCLUIDO | 0.8562 | 116.8 | 113.12 | 91.72 | 1.35 | 74 | 117.66 | 41.65 | 9 | 39 | 17.01 | 14745.39 | 902.18 | 3531.75 | 393.57 | 273.88 | 56461.84 | 0.7 | 0.86 | 57.06 | 3.38 | 2 | 10
9 | 50 | CONCLUIDO | 0.8567 | 116.72 | 113.09 | 94.24 | 1.48 | 72 | 118.96 | 41.65 | 10 | 0 | 17.31 | 14905.25 | 905.24 | 3532.02 | 391.39 | 273.88 | 55384.17 | 0.7 | 0.86 | 57.09 | 3.35 | 2 | 10

## RESULTADOS_3
Unnamed: 0 | Volume de calda [L] | STATUS | Capacidade operacional [ha/h] | Tempo de missao [h] | Tempo util [h] | Tempo por voo [min] | Autonomia Projetada [h] | N° Voos | MTOW [kg] | Massa Estrutura [kg] | Combustível [kg] | Abastecimentos | Massa gerador | Potência gerador [W] | Combustível consumido [L] | Calda cons [L] | Distância percorrida [km] | Distância Pulverizando [km] | RTL ACUMULADO[m] | EOC [km/km] | EOC [h/h] | Tempo de manobra [h] | Tempo rtl_rtw [h] | V pulv [m/s] | V desloc [m/s]
0 | 25 | CONCLUIDO | 0.6593 | 151.67 | 140.76 | 12.87 | 0.28 | 656 | 61.76 | 28.92 | 1 | 654 | 6.84 | 7851.41 | 905.1 | 3538.23 | 1329.34 | 273.88 | 521436.35 | 0.21 | 0.69 | 57.97 | 30.93 | 2 | 10
1 | 25 | CONCLUIDO | 0.7835 | 127.64 | 122.12 | 27.34 | 0.55 | 268 | 62.92 | 28.92 | 2 | 266 | 7 | 7994.37 | 741.88 | 3533.54 | 699.25 | 273.88 | 208331.34 | 0.39 | 0.8 | 57.32 | 12.35 | 2 | 10
2 | 25 | CONCLUIDO | 0.8257 | 121.1 | 117.09 | 43.91 | 0.81 | 160 | 64.08 | 28.92 | 3 | 151 | 7.16 | 8137.65 | 661.34 | 3532.68 | 529.01 | 273.88 | 123753.58 | 0.52 | 0.83 | 57.15 | 7.34 | 2 | 10
3 | 25 | CONCLUIDO | 0.8318 | 120.22 | 116.44 | 48.86 | 1.07 | 143 | 65.25 | 28.92 | 4 | 0 | 7.33 | 8281.25 | 652.32 | 3533.72 | 501.06 | 273.88 | 109859.97 | 0.55 | 0.84 | 57.3 | 6.69 | 2 | 10

## RESULTADOS_15
Unnamed: 0 | Volume de calda [L] | STATUS | Capacidade operacional [ha/h] | Tempo de missao [h] | Tempo util [h] | Tempo por voo [min] | Autonomia Projetada [h] | N° Voos | MTOW [kg] | Massa Estrutura [kg] | Combustível [kg] | Abastecimentos | Massa gerador | Potência gerador [W] | Combustível consumido [L] | Calda cons [L] | Distância percorrida [km] | Distância Pulverizando [km] | RTL ACUMULADO[m] | EOC [km/km] | EOC [h/h] | Tempo de manobra [h] | Tempo rtl_rtw [h] | V pulv [m/s] | V desloc [m/s]
0 | 85 | CONCLUIDO | 0.3591 | 278.48 | 209.11 | 6.35 | 0.11 | 1977 | 167.88 | 51.39 | 1 | 1975 | 30.49 | 20939.59 | 2691.66 | 3555.4 | 3650.65 | 273.88 | 1675486.81 | 0.08 | 0.47 | 60.1 | 99.03 | 2 | 10
1 | 85 | CONCLUIDO | 0.6052 | 165.23 | 140.66 | 12.89 | 0.21 | 655 | 169.33 | 51.39 | 2 | 653 | 30.94 | 21118.46 | 1807.45 | 3538.99 | 1325.85 | 273.88 | 519698.58 | 0.21 | 0.69 | 57.95 | 30.82 | 2 | 10
2 | 85 | CONCLUIDO | 0.6953 | 143.81 | 128.09 | 19.51 | 0.31 | 394 | 170.79 | 51.39 | 3 | 392 | 31.4 | 21297.94 | 1635.15 | 3535.19 | 900.73 | 273.88 | 308444.36 | 0.3 | 0.76 | 57.53 | 18.3 | 2 | 10
3 | 85 | CONCLUIDO | 0.7428 | 134.63 | 122.73 | 26.21 | 0.41 | 281 | 172.25 | 51.39 | 4 | 279 | 31.86 | 21478.05 | 1554.74 | 3533.75 | 720.63 | 273.88 | 218956.67 | 0.38 | 0.79 | 57.33 | 12.96 | 2 | 10
4 | 85 | CONCLUIDO | 0.7724 | 129.47 | 119.74 | 33.11 | 0.51 | 217 | 173.71 | 51.39 | 5 | 215 | 32.32 | 21658.78 | 1504.26 | 3533.23 | 618.98 | 273.88 | 168450.56 | 0.44 | 0.81 | 57.23 | 9.98 | 2 | 10
5 | 85 | CONCLUIDO | 0.7922 | 126.24 | 117.87 | 39.96 | 0.61 | 177 | 175.18 | 51.39 | 6 | 175 | 32.79 | 21840.16 | 1468.41 | 3532.33 | 555.63 | 273.88 | 136977.07 | 0.49 | 0.83 | 57.18 | 8.12 | 2 | 10
6 | 85 | CONCLUIDO | 0.8066 | 123.97 | 116.55 | 46.93 | 0.7 | 149 | 176.66 | 51.39 | 7 | 147 | 33.27 | 22022.17 | 1439.22 | 3532.17 | 511.08 | 273.88 | 114843.58 | 0.54 | 0.84 | 57.13 | 6.8 | 2 | 10
7 | 85 | CONCLUIDO | 0.8178 | 122.29 | 115.58 | 54.18 | 0.8 | 128 | 178.14 | 51.39 | 8 | 126 | 33.75 | 22204.83 | 1414.44 | 3531.85 | 478.48 | 273.88 | 98648.56 | 0.57 | 0.84 | 57.09 | 5.83 | 2 | 10
8 | 85 | CONCLUIDO | 0.8264 | 121.01 | 114.84 | 61.52 | 0.89 | 112 | 179.63 | 51.39 | 9 | 110 | 34.24 | 22388.15 | 1391.88 | 3531.65 | 453.24 | 273.88 | 86109.2 | 0.6 | 0.85 | 57.07 | 5.1 | 2 | 10
9 | 85 | CONCLUIDO | 0.8329 | 120.07 | 114.3 | 68.58 | 0.98 | 100 | 181.12 | 51.39 | 10 | 98 | 34.73 | 22572.13 | 1372.1 | 3531.68 | 435.09 | 273.88 | 77090.37 | 0.63 | 0.85 | 57.05 | 4.57 | 2 | 10
10 | 85 | CONCLUIDO | 0.8391 | 119.18 | 113.79 | 76.71 | 1.07 | 89 | 182.62 | 51.39 | 11 | 87 | 35.22 | 22756.91 | 1350.54 | 3531.66 | 418.15 | 273.88 | 68678.78 | 0.65 | 0.86 | 57.03 | 4.05 | 2 | 10
11 | 85 | CONCLUIDO | 0.8436 | 118.54 | 113.42 | 84.01 | 1.16 | 81 | 184.12 | 51.39 | 12 | 79 | 35.73 | 22942.24 | 1333.51 | 3531.2 | 405.48 | 273.88 | 62381.29 | 0.68 | 0.86 | 57.02 | 3.69 | 2 | 10
12 | 85 | CONCLUIDO | 0.8479 | 117.94 | 113.06 | 91.67 | 1.24 | 74 | 185.63 | 51.39 | 13 | 72 | 36.24 | 23128.27 | 1314.41 | 3531.38 | 393.7 | 273.88 | 56528.83 | 0.7 | 0.86 | 56.99 | 3.32 | 2 | 10
13 | 85 | CONCLUIDO | 0.8513 | 117.47 | 112.8 | 99.53 | 1.33 | 68 | 187.14 | 51.39 | 14 | 66 | 36.75 | 23314.98 | 1297.96 | 3531.2 | 384.94 | 273.88 | 52179.43 | 0.71 | 0.86 | 56.98 | 3.07 | 2 | 10
14 | 85 | CONCLUIDO | 0.854 | 117.09 | 112.58 | 107.22 | 1.41 | 63 | 188.66 | 51.39 | 15 | 61 | 37.27 | 23502.4 | 1280.71 | 3531.26 | 377.82 | 273.88 | 48642.66 | 0.72 | 0.87 | 56.98 | 2.85 | 2 | 10
15 | 85 | CONCLUIDO | 0.8569 | 116.7 | 112.36 | 116.23 | 1.49 | 58 | 190.19 | 51.39 | 16 | 56 | 37.79 | 23690.52 | 1263.31 | 3530.99 | 369.69 | 273.88 | 44601.02 | 0.74 | 0.87 | 56.98 | 2.63 | 2 | 10
16 | 85 | CONCLUIDO | 0.8593 | 116.37 | 112.17 | 124.63 | 1.57 | 54 | 191.72 | 51.39 | 17 | 52 | 38.33 | 23879.37 | 1246.87 | 3531.13 | 363.49 | 273.88 | 41521.47 | 0.75 | 0.87 | 56.97 | 2.44 | 2 | 10
17 | 85 | CONCLUIDO | 0.8618 | 116.03 | 111.97 | 134.36 | 1.65 | 50 | 193.26 | 51.39 | 18 | 48 | 38.86 | 24068.93 | 1228.26 | 3531.03 | 356.83 | 273.88 | 38212.7 | 0.77 | 0.87 | 56.96 | 2.24 | 2 | 10
18 | 85 | CONCLUIDO | 0.8635 | 115.81 | 111.85 | 142.78 | 1.73 | 47 | 194.8 | 51.39 | 19 | 45 | 39.41 | 24259.23 | 1211.85 | 3530.95 | 352.61 | 273.88 | 36119.26 | 0.78 | 0.87 | 56.96 | 2.12 | 2 | 10
19 | 85 | CONCLUIDO | 0.8653 | 115.57 | 111.71 | 152.33 | 1.81 | 44 | 196.35 | 51.39 | 20 | 32 | 39.96 | 24450.27 | 1196.59 | 3531.21 | 347.18 | 273.88 | 33415.71 | 0.79 | 0.87 | 56.97 | 1.98 | 2 | 10
20 | 85 | CONCLUIDO | 0.8657 | 115.52 | 111.69 | 155.85 | 1.88 | 43 | 197.9 | 51.39 | 21 | 7 | 40.51 | 24642.07 | 1193.98 | 3531.31 | 346.03 | 273.88 | 32845.2 | 0.79 | 0.87 | 56.99 | 1.96 | 2 | 10
21 | 85 | CONCLUIDO | 0.8655 | 115.54 | 111.71 | 155.87 | 1.96 | 43 | 199.46 | 51.39 | 22 | 0 | 41.07 | 24834.62 | 1201.55 | 3531.52 | 346.3 | 273.88 | 32984.37 | 0.79 | 0.87 | 57 | 1.98 | 2 | 10

## RESULTADOS_2
Unnamed: 0 | Volume de calda [L] | STATUS | Capacidade operacional [ha/h] | Tempo de missao [h] | Tempo util [h] | Tempo por voo [min] | Autonomia Projetada [h] | N° Voos | MTOW [kg] | Massa Estrutura [kg] | Combustível [kg] | Abastecimentos | Massa gerador | Potência gerador [W] | Combustível consumido [L] | Calda cons [L] | Distância percorrida [km] | Distância Pulverizando [km] | RTL ACUMULADO[m] | EOC [km/km] | EOC [h/h] | Tempo de manobra [h] | Tempo rtl_rtw [h] | V pulv [m/s] | V desloc [m/s]
0 | 20 | CONCLUIDO | 0.6967 | 143.53 | 135.17 | 14.99 | 0.34 | 541 | 51.33 | 24.83 | 1 | 539 | 5.51 | 6564.78 | 746.86 | 3536.93 | 1139.67 | 273.88 | 427178.66 | 0.24 | 0.72 | 57.78 | 25.36 | 2 | 10
1 | 20 | CONCLUIDO | 0.805 | 124.22 | 119.81 | 32.98 | 0.66 | 218 | 52.47 | 24.83 | 2 | 215 | 5.64 | 6705.1 | 603.91 | 3533.37 | 621.45 | 273.88 | 169683.98 | 0.44 | 0.81 | 57.23 | 10.05 | 2 | 10
2 | 20 | CONCLUIDO | 0.8202 | 121.92 | 118 | 39.78 | 0.97 | 178 | 53.61 | 24.83 | 3 | 0 | 5.78 | 6845.59 | 581.91 | 3534.67 | 552.25 | 273.88 | 135283.86 | 0.5 | 0.83 | 57.39 | 8.25 | 2 | 10

## RESULTADOS_11
Unnamed: 0 | Volume de calda [L] | STATUS | Capacidade operacional [ha/h] | Tempo de missao [h] | Tempo util [h] | Tempo por voo [min] | Autonomia Projetada [h] | N° Voos | MTOW [kg] | Massa Estrutura [kg] | Combustível [kg] | Abastecimentos | Massa gerador | Potência gerador [W] | Combustível consumido [L] | Calda cons [L] | Distância percorrida [km] | Distância Pulverizando [km] | RTL ACUMULADO[m] | EOC [km/km] | EOC [h/h] | Tempo de manobra [h] | Tempo rtl_rtw [h] | V pulv [m/s] | V desloc [m/s]
0 | 65 | CONCLUIDO | 0.4448 | 224.81 | 182.37 | 7.4 | 0.13 | 1479 | 133.21 | 46.47 | 1 | 1477 | 20.75 | 16663.42 | 2022.27 | 3548.82 | 2741.76 | 273.88 | 1223530.56 | 0.1 | 0.54 | 59.27 | 72.38 | 2 | 10
1 | 65 | CONCLUIDO | 0.6587 | 151.81 | 134.98 | 15.05 | 0.26 | 538 | 134.55 | 46.47 | 2 | 536 | 21.09 | 16828.84 | 1486.17 | 3536.57 | 1133.3 | 273.88 | 424009.29 | 0.24 | 0.72 | 57.77 | 25.16 | 2 | 10
2 | 65 | CONCLUIDO | 0.7354 | 135.99 | 124.91 | 22.92 | 0.39 | 327 | 135.9 | 46.47 | 3 | 325 | 21.43 | 16994.64 | 1359.03 | 3534.38 | 793.54 | 273.88 | 255181.04 | 0.35 | 0.78 | 57.41 | 15.13 | 2 | 10
3 | 65 | CONCLUIDO | 0.7748 | 129.07 | 120.52 | 30.9 | 0.52 | 234 | 137.25 | 46.47 | 4 | 232 | 21.78 | 17160.92 | 1294.28 | 3532.91 | 644.98 | 273.88 | 181365.03 | 0.42 | 0.81 | 57.27 | 10.76 | 2 | 10
4 | 65 | CONCLUIDO | 0.7992 | 125.13 | 118.03 | 39.12 | 0.64 | 181 | 138.6 | 46.47 | 5 | 179 | 22.13 | 17327.69 | 1249.78 | 3532.98 | 561.53 | 273.88 | 139907.98 | 0.49 | 0.83 | 57.16 | 8.27 | 2 | 10
5 | 65 | CONCLUIDO | 0.8154 | 122.64 | 116.45 | 47.53 | 0.76 | 147 | 139.95 | 46.47 | 6 | 145 | 22.49 | 17494.97 | 1214.91 | 3532.32 | 508.43 | 273.88 | 113526.74 | 0.54 | 0.84 | 57.11 | 6.71 | 2 | 10
6 | 65 | CONCLUIDO | 0.8274 | 120.86 | 115.33 | 56.26 | 0.88 | 123 | 141.31 | 46.47 | 7 | 121 | 22.85 | 17662.75 | 1185.15 | 3531.94 | 470.16 | 273.88 | 94510.05 | 0.58 | 0.84 | 57.09 | 5.59 | 2 | 10
7 | 65 | CONCLUIDO | 0.8364 | 119.56 | 114.52 | 65.44 | 0.99 | 105 | 142.68 | 46.47 | 8 | 103 | 23.21 | 17831.04 | 1156.9 | 3531.5 | 442.32 | 273.88 | 80684.5 | 0.62 | 0.85 | 57.07 | 4.79 | 2 | 10
8 | 65 | CONCLUIDO | 0.8428 | 118.65 | 113.96 | 74.32 | 1.11 | 92 | 144.05 | 46.47 | 9 | 90 | 23.58 | 17999.83 | 1132 | 3531.6 | 424.5 | 273.88 | 71838.85 | 0.65 | 0.86 | 57.02 | 4.23 | 2 | 10
9 | 65 | CONCLUIDO | 0.8489 | 117.81 | 113.42 | 84.02 | 1.22 | 81 | 145.42 | 46.47 | 10 | 79 | 23.95 | 18169.15 | 1106.39 | 3531.46 | 406.25 | 273.88 | 62764.78 | 0.67 | 0.86 | 57 | 3.69 | 2 | 10
10 | 65 | CONCLUIDO | 0.8539 | 117.1 | 112.96 | 94.14 | 1.33 | 72 | 146.8 | 46.47 | 11 | 70 | 24.33 | 18338.99 | 1083.05 | 3531.27 | 390.12 | 273.88 | 54747.21 | 0.7 | 0.86 | 57 | 3.23 | 2 | 10
11 | 65 | CONCLUIDO | 0.8575 | 116.62 | 112.67 | 104 | 1.43 | 65 | 148.18 | 46.47 | 12 | 63 | 24.71 | 18509.36 | 1057.95 | 3531.16 | 380.48 | 273.88 | 49963.34 | 0.72 | 0.86 | 56.98 | 2.94 | 2 | 10
12 | 65 | CONCLUIDO | 0.8612 | 116.11 | 112.36 | 116.23 | 1.54 | 58 | 149.56 | 46.47 | 13 | 49 | 25.1 | 18680.25 | 1033.24 | 3531.25 | 369.03 | 273.88 | 44270.47 | 0.74 | 0.87 | 56.99 | 2.62 | 2 | 10
13 | 65 | CONCLUIDO | 0.862 | 116.01 | 112.3 | 120.32 | 1.64 | 56 | 150.95 | 46.47 | 14 | 7 | 25.49 | 18851.69 | 1028.13 | 3531.52 | 365.79 | 273.88 | 42659.66 | 0.75 | 0.87 | 57.04 | 2.57 | 2 | 10
14 | 65 | CONCLUIDO | 0.8621 | 116 | 112.29 | 120.31 | 1.74 | 56 | 152.35 | 46.47 | 15 | 0 | 25.88 | 19023.66 | 1035.9 | 3531.63 | 365.4 | 273.88 | 42468.68 | 0.75 | 0.87 | 57.04 | 2.56 | 2 | 10

## RESULTADOS_13
Unnamed: 0 | Volume de calda [L] | STATUS | Capacidade operacional [ha/h] | Tempo de missao [h] | Tempo util [h] | Tempo por voo [min] | Autonomia Projetada [h] | N° Voos | MTOW [kg] | Massa Estrutura [kg] | Combustível [kg] | Abastecimentos | Massa gerador | Potência gerador [W] | Combustível consumido [L] | Calda cons [L] | Distância percorrida [km] | Distância Pulverizando [km] | RTL ACUMULADO[m] | EOC [km/km] | EOC [h/h] | Tempo de manobra [h] | Tempo rtl_rtw [h] | V pulv [m/s] | V desloc [m/s]
0 | 75 | CONCLUIDO | 0.4009 | 249.42 | 194.8 | 6.82 | 0.12 | 1713 | 150.44 | 49.1 | 1 | 1711 | 25.34 | 18787.76 | 2337.57 | 3551.46 | 3162.77 | 273.88 | 1432868.3 | 0.09 | 0.5 | 59.71 | 84.77 | 2 | 10
1 | 75 | CONCLUIDO | 0.6319 | 158.25 | 137.76 | 13.87 | 0.23 | 596 | 151.83 | 49.1 | 2 | 594 | 25.73 | 18959.54 | 1646.3 | 3537.92 | 1227.45 | 273.88 | 470789.91 | 0.22 | 0.71 | 57.86 | 27.93 | 2 | 10
2 | 75 | CONCLUIDO | 0.7153 | 139.8 | 126.5 | 21.02 | 0.35 | 361 | 153.23 | 49.1 | 3 | 359 | 26.13 | 19131.85 | 1498.73 | 3534.45 | 847.07 | 273.88 | 281776.89 | 0.32 | 0.77 | 57.48 | 16.71 | 2 | 10
3 | 75 | CONCLUIDO | 0.7587 | 131.81 | 121.65 | 28.29 | 0.46 | 258 | 154.63 | 49.1 | 4 | 256 | 26.53 | 19304.72 | 1427.17 | 3533.46 | 683.66 | 273.88 | 200585.38 | 0.4 | 0.8 | 57.29 | 11.88 | 2 | 10
4 | 75 | CONCLUIDO | 0.7852 | 127.36 | 118.97 | 35.69 | 0.57 | 200 | 156.03 | 49.1 | 5 | 198 | 26.94 | 19478.15 | 1380.67 | 3533.26 | 592.73 | 273.88 | 155413.66 | 0.46 | 0.82 | 57.21 | 9.21 | 2 | 10
5 | 75 | CONCLUIDO | 0.8039 | 124.39 | 117.17 | 43.4 | 0.67 | 162 | 157.44 | 49.1 | 6 | 160 | 27.35 | 19652.13 | 1344.56 | 3532.3 | 532.14 | 273.88 | 125308.72 | 0.51 | 0.83 | 57.15 | 7.42 | 2 | 10
6 | 75 | CONCLUIDO | 0.8172 | 122.37 | 115.94 | 51.15 | 0.78 | 136 | 158.86 | 49.1 | 7 | 134 | 27.77 | 19826.68 | 1315.27 | 3532.02 | 490.74 | 273.88 | 104736.02 | 0.56 | 0.84 | 57.09 | 6.19 | 2 | 10
7 | 75 | CONCLUIDO | 0.8268 | 120.94 | 115.09 | 59.02 | 0.88 | 117 | 160.28 | 49.1 | 8 | 115 | 28.19 | 20001.93 | 1290.43 | 3531.77 | 462.03 | 273.88 | 90479.39 | 0.59 | 0.85 | 57.07 | 5.35 | 2 | 10
8 | 75 | CONCLUIDO | 0.835 | 119.77 | 114.37 | 67.28 | 0.99 | 102 | 161.71 | 49.1 | 9 | 100 | 28.61 | 20177.64 | 1265.8 | 3531.66 | 438.1 | 273.88 | 78585.99 | 0.63 | 0.85 | 57.04 | 4.64 | 2 | 10
9 | 75 | CONCLUIDO | 0.8417 | 118.81 | 113.78 | 75.85 | 1.09 | 90 | 163.13 | 49.1 | 10 | 88 | 29.04 | 20353.94 | 1242.77 | 3531.42 | 418.2 | 273.88 | 68695.18 | 0.65 | 0.86 | 57.02 | 4.04 | 2 | 10
10 | 75 | CONCLUIDO | 0.8464 | 118.15 | 113.4 | 84 | 1.18 | 81 | 164.57 | 49.1 | 11 | 79 | 29.47 | 20530.82 | 1222.31 | 3531.4 | 405.16 | 273.88 | 62222.17 | 0.68 | 0.86 | 57.01 | 3.67 | 2 | 10
11 | 75 | CONCLUIDO | 0.8508 | 117.54 | 113.03 | 92.9 | 1.28 | 73 | 166.01 | 49.1 | 12 | 71 | 29.91 | 20708.3 | 1202.46 | 3531.35 | 392.36 | 273.88 | 55864.47 | 0.7 | 0.86 | 57.01 | 3.3 | 2 | 10
12 | 75 | CONCLUIDO | 0.8547 | 116.99 | 112.7 | 102.46 | 1.38 | 66 | 167.45 | 49.1 | 13 | 64 | 30.36 | 20886.38 | 1180.58 | 3531.27 | 381.4 | 273.88 | 50415.84 | 0.72 | 0.86 | 56.99 | 2.97 | 2 | 10
13 | 75 | CONCLUIDO | 0.8575 | 116.62 | 112.48 | 110.63 | 1.47 | 61 | 168.9 | 49.1 | 14 | 59 | 30.81 | 21065.06 | 1160.51 | 3531.09 | 373.97 | 273.88 | 46727.33 | 0.73 | 0.87 | 56.98 | 2.75 | 2 | 10
14 | 75 | CONCLUIDO | 0.8603 | 116.24 | 112.25 | 120.27 | 1.56 | 56 | 170.35 | 49.1 | 15 | 54 | 31.26 | 21244.37 | 1140.03 | 3531.11 | 366.18 | 273.88 | 42857.93 | 0.75 | 0.87 | 56.97 | 2.52 | 2 | 10
15 | 75 | CONCLUIDO | 0.8631 | 115.86 | 112.02 | 131.79 | 1.65 | 51 | 171.81 | 49.1 | 16 | 46 | 31.72 | 21424.29 | 1116.74 | 3531.28 | 358.25 | 273.88 | 38917.12 | 0.76 | 0.87 | 56.97 | 2.29 | 2 | 10
16 | 75 | CONCLUIDO | 0.8639 | 115.75 | 111.97 | 137.11 | 1.74 | 49 | 173.28 | 49.1 | 17 | 13 | 32.18 | 21604.83 | 1109.7 | 3531.83 | 355.08 | 273.88 | 37339.91 | 0.77 | 0.87 | 57.02 | 2.24 | 2 | 10
17 | 75 | CONCLUIDO | 0.8639 | 115.75 | 111.97 | 137.11 | 1.83 | 49 | 174.75 | 49.1 | 18 | 0 | 32.65 | 21786.02 | 1113.58 | 3531.45 | 354.87 | 273.88 | 37236.72 | 0.77 | 0.87 | 57.02 | 2.24 | 2 | 10

## RESULTADOS_17
Unnamed: 0 | Volume de calda [L] | STATUS | Capacidade operacional [ha/h] | Tempo de missao [h] | Tempo util [h] | Tempo por voo [min] | Autonomia Projetada [h] | N° Voos | MTOW [kg] | Massa Estrutura [kg] | Combustível [kg] | Abastecimentos | Massa gerador | Potência gerador [W] | Combustível consumido [L] | Calda cons [L] | Distância percorrida [km] | Distância Pulverizando [km] | RTL ACUMULADO[m] | EOC [km/km] | EOC [h/h] | Tempo de manobra [h] | Tempo rtl_rtw [h] | V pulv [m/s] | V desloc [m/s]
0 | 95 | CONCLUIDO | 0.3188 | 313.64 | 226.15 | 5.94 | 0.1 | 2284 | 185.69 | 53.44 | 1 | 2282 | 36.26 | 23136.14 | 3102.63 | 3557.58 | 4232.08 | 273.88 | 1964668.38 | 0.06 | 0.43 | 60.63 | 116.04 | 2 | 10
1 | 95 | CONCLUIDO | 0.5796 | 172.52 | 143.48 | 12.06 | 0.19 | 714 | 187.21 | 53.44 | 2 | 712 | 36.77 | 23322.88 | 1968.57 | 3538.63 | 1422.31 | 273.88 | 567631.85 | 0.19 | 0.68 | 58.02 | 33.64 | 2 | 10
2 | 95 | CONCLUIDO | 0.6756 | 148.01 | 129.65 | 18.22 | 0.28 | 427 | 188.73 | 53.44 | 3 | 425 | 37.29 | 23510.33 | 1770.45 | 3535.29 | 953.32 | 273.88 | 334571.76 | 0.29 | 0.75 | 57.59 | 19.86 | 2 | 10
3 | 95 | CONCLUIDO | 0.7266 | 137.63 | 123.85 | 24.44 | 0.37 | 304 | 190.25 | 53.44 | 4 | 302 | 37.82 | 23698.48 | 1681.07 | 3534.02 | 757.03 | 273.88 | 237041.32 | 0.36 | 0.79 | 57.39 | 14.07 | 2 | 10
4 | 95 | CONCLUIDO | 0.7589 | 131.78 | 120.56 | 30.78 | 0.46 | 235 | 191.78 | 53.44 | 5 | 233 | 38.35 | 23887.36 | 1626.06 | 3533.35 | 647.03 | 273.88 | 182387.99 | 0.42 | 0.81 | 57.25 | 10.8 | 2 | 10
5 | 95 | CONCLUIDO | 0.7808 | 128.07 | 118.5 | 37.22 | 0.55 | 191 | 193.32 | 53.44 | 6 | 189 | 38.89 | 24076.95 | 1587.26 | 3532.2 | 576.79 | 273.88 | 147485.83 | 0.47 | 0.82 | 57.2 | 8.75 | 2 | 10
6 | 95 | CONCLUIDO | 0.7964 | 125.56 | 117.1 | 43.64 | 0.64 | 161 | 194.86 | 53.44 | 7 | 159 | 39.43 | 24267.28 | 1557.66 | 3532.25 | 529.35 | 273.88 | 123916.88 | 0.52 | 0.83 | 57.16 | 7.35 | 2 | 10
7 | 95 | CONCLUIDO | 0.8082 | 123.74 | 116.1 | 50.11 | 0.72 | 139 | 196.41 | 53.44 | 8 | 137 | 39.98 | 24458.36 | 1533.33 | 3532.01 | 495.7 | 273.88 | 107203.69 | 0.55 | 0.84 | 57.11 | 6.35 | 2 | 10
8 | 95 | CONCLUIDO | 0.8174 | 122.33 | 115.32 | 56.72 | 0.81 | 122 | 197.97 | 53.44 | 9 | 120 | 40.53 | 24650.18 | 1512.42 | 3531.82 | 469.64 | 273.88 | 94258.58 | 0.58 | 0.85 | 57.09 | 5.58 | 2 | 10
9 | 95 | CONCLUIDO | 0.8253 | 121.17 | 114.68 | 63.71 | 0.89 | 108 | 199.53 | 53.44 | 10 | 106 | 41.1 | 24842.77 | 1492.13 | 3531.81 | 448.45 | 273.88 | 83733.74 | 0.61 | 0.85 | 57.05 | 4.95 | 2 | 10
10 | 95 | CONCLUIDO | 0.8322 | 120.16 | 114.08 | 70.56 | 0.97 | 97 | 201.1 | 53.44 | 11 | 95 | 41.66 | 25036.12 | 1473.16 | 3531.42 | 427.49 | 273.88 | 73304.68 | 0.64 | 0.85 | 57.04 | 4.34 | 2 | 10
11 | 95 | CONCLUIDO | 0.8371 | 119.46 | 113.72 | 77.54 | 1.05 | 88 | 202.67 | 53.44 | 12 | 86 | 42.24 | 25230.25 | 1457.01 | 3531.44 | 415.98 | 273.88 | 67598.3 | 0.66 | 0.86 | 57.02 | 3.98 | 2 | 10
12 | 95 | CONCLUIDO | 0.8411 | 118.89 | 113.41 | 84.01 | 1.13 | 81 | 204.25 | 53.44 | 13 | 79 | 42.82 | 25425.3 | 1441.27 | 3531.43 | 405.31 | 273.88 | 62295.53 | 0.68 | 0.86 | 57.01 | 3.68 | 2 | 10
13 | 95 | CONCLUIDO | 0.8454 | 118.28 | 113.06 | 91.67 | 1.21 | 74 | 205.84 | 53.44 | 14 | 72 | 43.4 | 25621.03 | 1424.73 | 3531.37 | 393.71 | 273.88 | 56531.77 | 0.7 | 0.86 | 57 | 3.33 | 2 | 10
14 | 95 | CONCLUIDO | 0.8483 | 117.88 | 112.85 | 98.13 | 1.28 | 69 | 207.43 | 53.44 | 15 | 67 | 44 | 25817.56 | 1410.61 | 3531.25 | 386.15 | 273.88 | 52778.9 | 0.71 | 0.86 | 57 | 3.11 | 2 | 10
15 | 95 | CONCLUIDO | 0.8514 | 117.45 | 112.6 | 105.57 | 1.36 | 64 | 209.03 | 53.44 | 16 | 62 | 44.6 | 26014.91 | 1396.67 | 3531.37 | 377.85 | 273.88 | 48654.07 | 0.72 | 0.87 | 56.99 | 2.87 | 2 | 10
16 | 95 | CONCLUIDO | 0.8538 | 117.13 | 112.43 | 112.43 | 1.43 | 60 | 210.64 | 53.44 | 17 | 58 | 45.21 | 26213.09 | 1380.89 | 3531.15 | 372.1 | 273.88 | 45798.25 | 0.74 | 0.87 | 56.98 | 2.69 | 2 | 10
17 | 95 | CONCLUIDO | 0.8561 | 116.8 | 112.25 | 120.27 | 1.51 | 56 | 212.25 | 53.44 | 18 | 54 | 45.82 | 26412.11 | 1367.9 | 3531.1 | 366.1 | 273.88 | 42817.35 | 0.75 | 0.87 | 56.98 | 2.52 | 2 | 10
18 | 95 | CONCLUIDO | 0.8585 | 116.48 | 112.08 | 129.32 | 1.58 | 52 | 213.87 | 53.44 | 19 | 50 | 46.44 | 26611.98 | 1351.25 | 3531.17 | 360.73 | 273.88 | 40152.5 | 0.76 | 0.87 | 56.96 | 2.35 | 2 | 10
19 | 95 | CONCLUIDO | 0.8606 | 116.2 | 111.9 | 137.03 | 1.65 | 49 | 215.5 | 53.44 | 20 | 47 | 47.07 | 26812.71 | 1337.94 | 3531.14 | 354.63 | 273.88 | 37117.95 | 0.77 | 0.87 | 56.96 | 2.18 | 2 | 10
20 | 95 | CONCLUIDO | 0.8616 | 116.07 | 111.85 | 142.79 | 1.72 | 47 | 217.14 | 53.44 | 21 | 45 | 47.7 | 27014.3 | 1322.05 | 3531.18 | 352.69 | 273.88 | 36157.93 | 0.78 | 0.87 | 56.96 | 2.12 | 2 | 10
21 | 95 | CONCLUIDO | 0.8636 | 115.79 | 111.68 | 152.3 | 1.79 | 44 | 218.78 | 53.44 | 22 | 42 | 48.34 | 27216.79 | 1309.62 | 3530.99 | 347.24 | 273.88 | 33444.6 | 0.79 | 0.87 | 56.95 | 1.96 | 2 | 10
22 | 95 | CONCLUIDO | 0.8649 | 115.62 | 111.59 | 159.42 | 1.85 | 42 | 220.43 | 53.44 | 23 | 40 | 48.99 | 27420.16 | 1296.95 | 3531.06 | 344.06 | 273.88 | 31868.91 | 0.8 | 0.87 | 56.95 | 1.86 | 2 | 10
23 | 95 | CONCLUIDO | 0.8658 | 115.5 | 111.54 | 167.31 | 1.92 | 40 | 222.08 | 53.44 | 24 | 29 | 49.65 | 27624.44 | 1284.16 | 3531.17 | 341.79 | 273.88 | 30740.38 | 0.8 | 0.87 | 56.96 | 1.81 | 2 | 10
24 | 95 | CONCLUIDO | 0.8664 | 115.42 | 111.5 | 171.54 | 1.99 | 39 | 223.75 | 53.44 | 25 | 10 | 50.31 | 27829.77 | 1283.48 | 3531.2 | 339.89 | 273.88 | 29799.12 | 0.81 | 0.87 | 56.98 | 1.77 | 2 | 10
25 | 95 | CONCLUIDO | 0.8664 | 115.42 | 111.5 | 171.53 | 2.05 | 39 | 225.42 | 53.44 | 26 | 0 | 50.98 | 28035.92 | 1289.03 | 3531.32 | 339.32 | 273.88 | 29510.5 | 0.81 | 0.87 | 56.99 | 1.77 | 2 | 10

## RESULTADOS_9
Unnamed: 0 | Volume de calda [L] | STATUS | Capacidade operacional [ha/h] | Tempo de missao [h] | Tempo util [h] | Tempo por voo [min] | Autonomia Projetada [h] | N° Voos | MTOW [kg] | Massa Estrutura [kg] | Combustível [kg] | Abastecimentos | Massa gerador | Potência gerador [W] | Combustível consumido [L] | Calda cons [L] | Distância percorrida [km] | Distância Pulverizando [km] | RTL ACUMULADO[m] | EOC [km/km] | EOC [h/h] | Tempo de manobra [h] | Tempo rtl_rtw [h] | V pulv [m/s] | V desloc [m/s]
0 | 55 | CONCLUIDO | 0.4912 | 203.57 | 171.26 | 8.12 | 0.15 | 1265 | 116.05 | 43.4 | 1 | 1263 | 16.65 | 14546.17 | 1733.46 | 3545.72 | 2364.02 | 273.88 | 1035730.38 | 0.12 | 0.57 | 58.94 | 61.32 | 2 | 10
1 | 55 | CONCLUIDO | 0.6867 | 145.62 | 132.11 | 16.58 | 0.3 | 478 | 117.34 | 43.4 | 2 | 476 | 16.94 | 14705.49 | 1321.97 | 3536.33 | 1036.75 | 273.88 | 376033.94 | 0.26 | 0.74 | 57.67 | 22.31 | 2 | 10
2 | 55 | CONCLUIDO | 0.7558 | 132.31 | 123.25 | 25.33 | 0.45 | 292 | 118.63 | 43.4 | 3 | 290 | 17.23 | 14865.24 | 1213.56 | 3534.09 | 736.9 | 273.88 | 227036.06 | 0.37 | 0.79 | 57.37 | 13.48 | 2 | 10
3 | 55 | CONCLUIDO | 0.7915 | 126.34 | 119.29 | 34.41 | 0.59 | 208 | 119.93 | 43.4 | 4 | 206 | 17.53 | 15025.44 | 1153.73 | 3532.68 | 604.08 | 273.88 | 161046.11 | 0.45 | 0.82 | 57.21 | 9.54 | 2 | 10
4 | 55 | CONCLUIDO | 0.8127 | 123.04 | 117.11 | 43.64 | 0.73 | 161 | 121.23 | 43.4 | 5 | 159 | 17.83 | 15186.08 | 1111.03 | 3532.25 | 529.24 | 273.88 | 123863.55 | 0.52 | 0.83 | 57.17 | 7.36 | 2 | 10
5 | 55 | CONCLUIDO | 0.8275 | 120.85 | 115.66 | 53.38 | 0.86 | 130 | 122.54 | 43.4 | 6 | 128 | 18.14 | 15347.16 | 1075.08 | 3532.02 | 481.27 | 273.88 | 100030.3 | 0.57 | 0.84 | 57.1 | 5.92 | 2 | 10
6 | 55 | CONCLUIDO | 0.8377 | 119.37 | 114.7 | 63.72 | 1 | 108 | 123.85 | 43.4 | 7 | 106 | 18.45 | 15508.69 | 1042.59 | 3531.88 | 448.75 | 273.88 | 83882.79 | 0.61 | 0.85 | 57.07 | 4.96 | 2 | 10
7 | 55 | CONCLUIDO | 0.8462 | 118.18 | 113.9 | 74.28 | 1.13 | 92 | 125.16 | 43.4 | 8 | 90 | 18.76 | 15670.68 | 1012.09 | 3531.67 | 421.56 | 273.88 | 70367.36 | 0.65 | 0.86 | 57.03 | 4.16 | 2 | 10
8 | 55 | CONCLUIDO | 0.8521 | 117.36 | 113.36 | 85.02 | 1.26 | 80 | 126.48 | 43.4 | 9 | 78 | 19.08 | 15833.12 | 981.82 | 3531.51 | 404.07 | 273.88 | 61680.47 | 0.68 | 0.86 | 57.01 | 3.63 | 2 | 10
9 | 55 | CONCLUIDO | 0.8571 | 116.68 | 112.92 | 96.79 | 1.38 | 70 | 127.8 | 43.4 | 10 | 62 | 19.4 | 15996.02 | 952.58 | 3531.48 | 388.37 | 273.88 | 53883.26 | 0.71 | 0.86 | 57.01 | 3.19 | 2 | 10
10 | 55 | CONCLUIDO | 0.8587 | 116.45 | 112.79 | 102.54 | 1.5 | 66 | 129.13 | 43.4 | 11 | 6 | 19.73 | 16159.39 | 946.03 | 3531.89 | 381.76 | 273.88 | 50598.29 | 0.72 | 0.86 | 57.07 | 3.06 | 2 | 10
11 | 55 | CONCLUIDO | 0.8589 | 116.43 | 112.77 | 102.51 | 1.63 | 66 | 130.45 | 43.4 | 12 | 0 | 20.05 | 16323.22 | 953.61 | 3532.07 | 380.62 | 273.88 | 50027.11 | 0.72 | 0.86 | 57.07 | 3.03 | 2 | 10

## resultados
Unnamed: 0 | Volume de calda [L] | STATUS | Capacidade operacional [ha/h] | Tempo de missao [h] | Tempo util [h] | Tempo por voo [min] | Autonomia Projetada [h] | N° Voos | MTOW [kg] | Massa Estrutura [kg] | Combustível [kg] | Abastecimentos | Massa gerador | Potência gerador [W] | Combustível consumido [L] | Calda cons [L] | Distância percorrida [km] | Distância Pulverizando [km] | RTL ACUMULADO[m] | EOC [km/km] | EOC [h/h] | Tempo de manobra [h] | Tempo rtl_rtw [h] | V pulv [m/s] | V desloc [m/s]
0 | 100 | CONCLUIDO | 0.299 | 334.42 | 236.19 | 5.76 | 0.09 | 2461 | 194.77 | 54.38 | 1 | 2459 | 39.4 | 24256.19 | 3338.97 | 3559.32 | 4574.12 | 273.88 | 2134800.91 | 0.06 | 0.41 | 60.94 | 126.04 | 2 | 10
1 | 100 | CONCLUIDO | 0.5667 | 176.47 | 145.02 | 11.7 | 0.18 | 744 | 196.32 | 54.38 | 2 | 742 | 39.95 | 24447.22 | 2051.84 | 3539.44 | 1473.87 | 273.88 | 593263.57 | 0.19 | 0.67 | 58.08 | 35.16 | 2 | 10
2 | 100 | CONCLUIDO | 0.666 | 150.14 | 130.39 | 17.66 | 0.27 | 443 | 197.88 | 54.38 | 3 | 441 | 40.5 | 24639 | 1837.4 | 3535.33 | 979.2 | 273.88 | 347430.29 | 0.28 | 0.75 | 57.59 | 20.6 | 2 | 10
3 | 100 | CONCLUIDO | 0.7189 | 139.11 | 124.34 | 23.68 | 0.36 | 315 | 199.44 | 54.38 | 4 | 313 | 41.06 | 24831.54 | 1743.05 | 3533.84 | 774.07 | 273.88 | 245509.14 | 0.35 | 0.78 | 57.4 | 14.57 | 2 | 10
4 | 100 | CONCLUIDO | 0.7521 | 132.96 | 120.95 | 29.74 | 0.44 | 244 | 201.01 | 54.38 | 5 | 242 | 41.63 | 25024.84 | 1685.7 | 3533.6 | 660.03 | 273.88 | 188844.53 | 0.41 | 0.81 | 57.27 | 11.19 | 2 | 10
5 | 100 | CONCLUIDO | 0.7747 | 129.08 | 118.86 | 36.02 | 0.53 | 198 | 202.58 | 54.38 | 6 | 196 | 42.2 | 25218.93 | 1646.66 | 3532.7 | 589.06 | 273.88 | 153586.28 | 0.46 | 0.82 | 57.22 | 9.11 | 2 | 10
6 | 100 | CONCLUIDO | 0.7911 | 126.4 | 117.39 | 42.18 | 0.61 | 167 | 204.16 | 54.38 | 7 | 165 | 42.78 | 25413.94 | 1616.35 | 3532.4 | 539.19 | 273.88 | 128807.15 | 0.51 | 0.83 | 57.16 | 7.64 | 2 | 10
7 | 100 | CONCLUIDO | 0.8035 | 124.45 | 116.33 | 48.47 | 0.69 | 144 | 205.75 | 54.38 | 8 | 142 | 43.37 | 25609.61 | 1591.58 | 3532.23 | 503.97 | 273.88 | 111313.04 | 0.54 | 0.84 | 57.12 | 6.59 | 2 | 10
8 | 100 | CONCLUIDO | 0.814 | 122.84 | 115.43 | 54.97 | 0.77 | 126 | 207.34 | 54.38 | 9 | 124 | 43.96 | 25806.1 | 1568.85 | 3531.95 | 473.61 | 273.88 | 96221.92 | 0.58 | 0.84 | 57.08 | 5.69 | 2 | 10
9 | 100 | CONCLUIDO | 0.8209 | 121.82 | 114.91 | 61.01 | 0.85 | 113 | 208.94 | 54.38 | 10 | 111 | 44.56 | 26003.41 | 1552.62 | 3531.92 | 456.02 | 273.88 | 87489.74 | 0.6 | 0.85 | 57.07 | 5.17 | 2 | 10
10 | 100 | CONCLUIDO | 0.8281 | 120.76 | 114.32 | 67.91 | 0.93 | 101 | 210.55 | 54.38 | 11 | 99 | 45.17 | 26201.54 | 1533.35 | 3532.03 | 435.94 | 273.88 | 77511.99 | 0.63 | 0.85 | 57.05 | 4.58 | 2 | 10
11 | 100 | CONCLUIDO | 0.8333 | 120 | 113.91 | 74.29 | 1 | 92 | 212.16 | 54.38 | 12 | 90 | 45.78 | 26400.51 | 1517.64 | 3531.39 | 422.04 | 273.88 | 70607.78 | 0.65 | 0.86 | 57.03 | 4.17 | 2 | 10
12 | 100 | CONCLUIDO | 0.8382 | 119.3 | 113.52 | 81.09 | 1.08 | 84 | 213.78 | 54.38 | 13 | 82 | 46.4 | 26600.32 | 1501.85 | 3531.41 | 408.93 | 273.88 | 64092.61 | 0.67 | 0.86 | 57.02 | 3.79 | 2 | 10
13 | 100 | CONCLUIDO | 0.8416 | 118.83 | 113.28 | 87.14 | 1.15 | 78 | 215.41 | 54.38 | 14 | 76 | 47.03 | 26801 | 1488.21 | 3531.39 | 400.59 | 273.88 | 59953.03 | 0.68 | 0.86 | 57.02 | 3.54 | 2 | 10
14 | 100 | CONCLUIDO | 0.8454 | 118.29 | 112.97 | 94.14 | 1.23 | 72 | 217.04 | 54.38 | 15 | 70 | 47.66 | 27002.55 | 1474.57 | 3531.42 | 390.49 | 273.88 | 54933.01 | 0.7 | 0.86 | 57 | 3.24 | 2 | 10
15 | 100 | CONCLUIDO | 0.8483 | 117.89 | 112.76 | 100.98 | 1.3 | 67 | 218.68 | 54.38 | 16 | 65 | 48.31 | 27204.98 | 1461.16 | 3531.39 | 383.26 | 273.88 | 51341.71 | 0.71 | 0.86 | 57 | 3.03 | 2 | 10
16 | 100 | CONCLUIDO | 0.8514 | 117.45 | 112.53 | 108.9 | 1.37 | 62 | 220.33 | 54.38 | 17 | 60 | 48.95 | 27408.3 | 1446.19 | 3531.12 | 375.43 | 273.88 | 47452.26 | 0.73 | 0.87 | 56.99 | 2.8 | 2 | 10
17 | 100 | CONCLUIDO | 0.8538 | 117.12 | 112.35 | 116.22 | 1.44 | 58 | 221.99 | 54.38 | 18 | 56 | 49.61 | 27612.53 | 1433.17 | 3531.07 | 369.24 | 273.88 | 44375.03 | 0.74 | 0.87 | 56.98 | 2.62 | 2 | 10
18 | 100 | CONCLUIDO | 0.8558 | 116.85 | 112.19 | 122.39 | 1.51 | 55 | 223.65 | 54.38 | 19 | 53 | 50.27 | 27817.81 | 1421.26 | 3531.08 | 364.43 | 273.88 | 41989.04 | 0.75 | 0.87 | 56.97 | 2.47 | 2 | 10
19 | 100 | CONCLUIDO | 0.8575 | 116.61 | 112.07 | 129.32 | 1.58 | 52 | 225.32 | 54.38 | 20 | 50 | 50.95 | 28023.89 | 1407.36 | 3531.14 | 360.44 | 273.88 | 40007.11 | 0.76 | 0.87 | 56.96 | 2.35 | 2 | 10
20 | 100 | CONCLUIDO | 0.8595 | 116.34 | 111.92 | 137.05 | 1.64 | 49 | 227 | 54.38 | 21 | 47 | 51.62 | 28230.92 | 1394.6 | 3531.03 | 354.85 | 273.88 | 37226.86 | 0.77 | 0.87 | 56.97 | 2.19 | 2 | 10
21 | 100 | CONCLUIDO | 0.8615 | 116.08 | 111.78 | 145.8 | 1.71 | 46 | 228.69 | 54.38 | 22 | 44 | 52.31 | 28438.91 | 1379.79 | 3531.07 | 350.59 | 273.88 | 35109.82 | 0.78 | 0.87 | 56.95 | 2.05 | 2 | 10
22 | 100 | CONCLUIDO | 0.8626 | 115.93 | 111.7 | 152.32 | 1.77 | 44 | 230.38 | 54.38 | 23 | 42 | 53 | 28647.87 | 1367.64 | 3531.02 | 347.65 | 273.88 | 33652.54 | 0.79 | 0.87 | 56.96 | 1.97 | 2 | 10
23 | 100 | CONCLUIDO | 0.8639 | 115.75 | 111.6 | 159.43 | 1.84 | 42 | 232.08 | 54.38 | 24 | 40 | 53.71 | 28857.81 | 1357.02 | 3530.92 | 344.51 | 273.88 | 32089.93 | 0.79 | 0.87 | 56.95 | 1.88 | 2 | 10
24 | 100 | CONCLUIDO | 0.8651 | 115.59 | 111.52 | 167.27 | 1.9 | 40 | 233.79 | 54.38 | 25 | 38 | 54.42 | 29068.74 | 1343.39 | 3530.95 | 341.26 | 273.88 | 30476.57 | 0.8 | 0.87 | 56.95 | 1.79 | 2 | 10
25 | 100 | CONCLUIDO | 0.8662 | 115.44 | 111.45 | 175.97 | 1.96 | 38 | 235.51 | 54.38 | 26 | 29 | 55.14 | 29280.69 | 1331.41 | 3530.99 | 339.05 | 273.88 | 29381.75 | 0.81 | 0.87 | 56.94 | 1.72 | 2 | 10
26 | 100 | CONCLUIDO | 0.8667 | 115.38 | 111.43 | 180.69 | 2.02 | 37 | 237.24 | 54.38 | 27 | 11 | 55.86 | 29493.67 | 1326.77 | 3531.14 | 337.18 | 273.88 | 28454.21 | 0.81 | 0.87 | 56.98 | 1.7 | 2 | 10
27 | 100 | CONCLUIDO | 0.8667 | 115.38 | 111.42 | 180.69 | 2.08 | 37 | 238.97 | 54.38 | 28 | 1 | 56.6 | 29707.68 | 1332.9 | 3531.19 | 336.85 | 273.88 | 28285.85 | 0.81 | 0.87 | 56.99 | 1.7 | 2 | 10
28 | 100 | CONCLUIDO | 0.8667 | 115.38 | 111.43 | 180.7 | 2.14 | 37 | 240.72 | 54.38 | 29 | 0 | 57.34 | 29922.88 | 1341.44 | 3531.13 | 336.83 | 273.88 | 28275.75 | 0.81 | 0.87 | 56.99 | 1.7 | 2 | 10
0 | 40 | CONCLUIDO | 0.5682 | 176.01 | 155.88 | 9.71 | 0.2 | 963 | 89.87 | 37.55 | 1 | 961 | 11.32 | 11317.98 | 1324.17 | 3542.18 | 1842.17 | 273.88 | 776316.43 | 0.15 | 0.63 | 58.44 | 45.98 | 2 | 10
1 | 40 | CONCLUIDO | 0.731 | 136.8 | 127.62 | 19.99 | 0.39 | 383 | 91.1 | 37.55 | 2 | 381 | 11.54 | 11468.97 | 1059.43 | 3534.89 | 885.06 | 273.88 | 300660.09 | 0.31 | 0.76 | 57.51 | 17.83 | 2 | 10
2 | 40 | CONCLUIDO | 0.7882 | 126.87 | 120.51 | 30.9 | 0.57 | 234 | 92.32 | 37.55 | 3 | 232 | 11.77 | 11620.34 | 972.4 | 3533.36 | 644.52 | 273.88 | 181137.86 | 0.42 | 0.81 | 57.27 | 10.74 | 2 | 10
3 | 40 | CONCLUIDO | 0.8169 | 122.42 | 117.34 | 42.41 | 0.75 | 166 | 93.55 | 37.55 | 4 | 164 | 12 | 11772.07 | 916.6 | 3532.78 | 537.69 | 273.88 | 128060.58 | 0.51 | 0.83 | 57.16 | 7.59 | 2 | 10
4 | 40 | CONCLUIDO | 0.8345 | 119.83 | 115.51 | 55.01 | 0.93 | 126 | 94.79 | 37.55 | 5 | 124 | 12.23 | 11924.18 | 870.61 | 3532.11 | 475.6 | 273.88 | 97216.51 | 0.58 | 0.84 | 57.11 | 5.77 | 2 | 10
5 | 40 | CONCLUIDO | 0.8465 | 118.13 | 114.3 | 68.58 | 1.1 | 100 | 96.02 | 37.55 | 6 | 97 | 12.47 | 12076.67 | 828 | 3531.78 | 435.52 | 273.88 | 77305.74 | 0.63 | 0.85 | 57.04 | 4.56 | 2 | 10
6 | 40 | CONCLUIDO | 0.8509 | 117.52 | 113.88 | 75.92 | 1.27 | 90 | 97.26 | 37.55 | 7 | 4 | 12.71 | 12229.54 | 811.13 | 3532.27 | 417.33 | 273.88 | 68261.01 | 0.66 | 0.86 | 57.14 | 4.14 | 2 | 10
7 | 40 | CONCLUIDO | 0.8509 | 117.52 | 113.88 | 75.92 | 1.43 | 90 | 98.5 | 37.55 | 8 | 0 | 12.95 | 12382.79 | 820.06 | 3532.42 | 417.42 | 273.88 | 68305.13 | 0.66 | 0.86 | 57.14 | 4.15 | 2 | 10
0 | 30 | CONCLUIDO | 0.6265 | 159.62 | 145.92 | 11.49 | 0.24 | 762 | 71.52 | 32.27 | 1 | 760 | 8.25 | 9054.6 | 1050.27 | 3538.92 | 1503.43 | 273.88 | 607949.75 | 0.18 | 0.67 | 58.15 | 36.07 | 2 | 10
1 | 30 | CONCLUIDO | 0.7648 | 130.76 | 124.09 | 24.02 | 0.48 | 310 | 72.7 | 32.27 | 2 | 308 | 8.43 | 9200.25 | 858.34 | 3534.07 | 766.49 | 273.88 | 241742.5 | 0.36 | 0.79 | 57.37 | 14.32 | 2 | 10
2 | 30 | CONCLUIDO | 0.8118 | 123.19 | 118.42 | 37.79 | 0.71 | 188 | 73.88 | 32.27 | 3 | 186 | 8.61 | 9346.23 | 780.02 | 3532.66 | 574.41 | 273.88 | 146313.26 | 0.48 | 0.82 | 57.18 | 8.66 | 2 | 10
3 | 30 | CONCLUIDO | 0.8366 | 119.53 | 115.67 | 53.38 | 0.93 | 130 | 75.07 | 32.27 | 4 | 118 | 8.8 | 9492.55 | 718.99 | 3532.19 | 481.17 | 273.88 | 99981.71 | 0.57 | 0.84 | 57.1 | 5.92 | 2 | 10
4 | 30 | CONCLUIDO | 0.8405 | 118.97 | 115.28 | 58.12 | 1.15 | 119 | 76.26 | 32.27 | 5 | 0 | 8.99 | 9639.2 | 711.19 | 3533.18 | 463.17 | 273.88 | 91034.8 | 0.59 | 0.85 | 57.22 | 5.53 | 2 | 10
0 | 15 | CONCLUIDO | 0.7407 | 135 | 128.78 | 18.98 | 0.43 | 407 | 39.78 | 19.54 | 1 | 405 | 4.24 | 5140 | 562.13 | 3535.35 | 924.13 | 273.88 | 320077.15 | 0.3 | 0.76 | 57.55 | 18.99 | 2 | 10
1 | 15 | CONCLUIDO | 0.7989 | 125.18 | 120.84 | 30.59 | 0.84 | 237 | 40.89 | 19.54 | 2 | 0 | 4.35 | 5277.26 | 493.9 | 3535.74 | 645.54 | 273.88 | 181632.84 | 0.42 | 0.81 | 57.57 | 11.08 | 2 | 10
0 | 70 | CONCLUIDO | 0.4226 | 236.61 | 188.36 | 7.09 | 0.12 | 1593 | 141.81 | 47.83 | 1 | 1591 | 22.98 | 17723.39 | 2175.5 | 3549.5 | 2945.7 | 273.88 | 1324932.84 | 0.09 | 0.52 | 59.44 | 78.35 | 2 | 10
1 | 70 | CONCLUIDO | 0.6451 | 155.02 | 136.42 | 14.44 | 0.25 | 567 | 143.17 | 47.83 | 2 | 565 | 23.34 | 17891.86 | 1566.93 | 3537.44 | 1181.11 | 273.88 | 447769.56 | 0.23 | 0.71 | 57.84 | 26.59 | 2 | 10
2 | 70 | CONCLUIDO | 0.7253 | 137.87 | 125.7 | 21.93 | 0.37 | 344 | 144.54 | 47.83 | 3 | 342 | 23.71 | 18060.85 | 1429.51 | 3535.1 | 820.28 | 273.88 | 268468.4 | 0.33 | 0.78 | 57.44 | 15.92 | 2 | 10
3 | 70 | CONCLUIDO | 0.7667 | 130.43 | 121.09 | 29.54 | 0.49 | 246 | 145.92 | 47.83 | 4 | 244 | 24.09 | 18230.35 | 1361.38 | 3533.44 | 664.33 | 273.88 | 190982.94 | 0.41 | 0.8 | 57.29 | 11.33 | 2 | 10
4 | 70 | CONCLUIDO | 0.7923 | 126.21 | 118.5 | 37.42 | 0.6 | 190 | 147.3 | 47.83 | 5 | 188 | 24.47 | 18400.38 | 1315.9 | 3532.8 | 576.35 | 273.88 | 147269.97 | 0.48 | 0.82 | 57.2 | 8.74 | 2 | 10
5 | 70 | CONCLUIDO | 0.8102 | 123.42 | 116.74 | 45.48 | 0.71 | 154 | 148.68 | 47.83 | 6 | 152 | 24.85 | 18570.94 | 1280.29 | 3532.19 | 517.46 | 273.88 | 118008.94 | 0.53 | 0.83 | 57.14 | 7 | 2 | 10
6 | 70 | CONCLUIDO | 0.8219 | 121.66 | 115.68 | 53.39 | 0.83 | 130 | 150.07 | 47.83 | 7 | 128 | 25.24 | 18742.03 | 1251.41 | 3531.82 | 481.9 | 273.88 | 100348.22 | 0.57 | 0.84 | 57.09 | 5.94 | 2 | 10
7 | 70 | CONCLUIDO | 0.8319 | 120.2 | 114.76 | 62.03 | 0.94 | 111 | 151.46 | 47.83 | 8 | 109 | 25.63 | 18913.66 | 1224.77 | 3531.42 | 451.03 | 273.88 | 85007.28 | 0.61 | 0.85 | 57.06 | 5.03 | 2 | 10
8 | 70 | CONCLUIDO | 0.8391 | 119.18 | 114.15 | 70.61 | 1.04 | 97 | 152.85 | 47.83 | 9 | 95 | 26.03 | 19085.83 | 1200.39 | 3531.7 | 429.91 | 273.88 | 74517.9 | 0.64 | 0.85 | 57.04 | 4.41 | 2 | 10
9 | 70 | CONCLUIDO | 0.845 | 118.34 | 113.63 | 79.28 | 1.15 | 86 | 154.25 | 47.83 | 10 | 84 | 26.43 | 19258.55 | 1176.46 | 3531.59 | 412.96 | 273.88 | 66096.08 | 0.66 | 0.86 | 57.01 | 3.89 | 2 | 10
10 | 70 | CONCLUIDO | 0.8499 | 117.66 | 113.21 | 88.21 | 1.25 | 77 | 155.66 | 47.83 | 11 | 75 | 26.83 | 19431.82 | 1153.64 | 3531.34 | 399.1 | 273.88 | 59213.86 | 0.69 | 0.86 | 56.99 | 3.48 | 2 | 10
11 | 70 | CONCLUIDO | 0.8543 | 117.06 | 112.84 | 98.12 | 1.35 | 69 | 157.07 | 47.83 | 12 | 67 | 27.24 | 19605.66 | 1131.81 | 3531.23 | 385.79 | 273.88 | 52599.28 | 0.71 | 0.86 | 57 | 3.11 | 2 | 10
12 | 70 | CONCLUIDO | 0.8581 | 116.53 | 112.51 | 108.88 | 1.45 | 62 | 158.48 | 47.83 | 13 | 60 | 27.65 | 19780.06 | 1107.69 | 3531.28 | 375.28 | 273.88 | 47376.09 | 0.73 | 0.87 | 56.98 | 2.78 | 2 | 10
13 | 70 | CONCLUIDO | 0.861 | 116.14 | 112.26 | 118.17 | 1.55 | 57 | 159.9 | 47.83 | 14 | 55 | 28.07 | 19955.16 | 1086.52 | 3531.22 | 366.58 | 273.88 | 43053.78 | 0.75 | 0.87 | 56.98 | 2.53 | 2 | 10
14 | 70 | CONCLUIDO | 0.8627 | 115.92 | 112.16 | 126.97 | 1.65 | 53 | 161.32 | 47.83 | 15 | 28 | 28.5 | 20130.71 | 1067.46 | 3531.31 | 361.79 | 273.88 | 40679.1 | 0.76 | 0.87 | 57.01 | 2.43 | 2 | 10
15 | 70 | CONCLUIDO | 0.8632 | 115.84 | 112.11 | 129.36 | 1.74 | 52 | 162.75 | 47.83 | 16 | 1 | 28.92 | 20306.85 | 1070.52 | 3531.47 | 359.59 | 273.88 | 39579.61 | 0.76 | 0.87 | 57.03 | 2.38 | 2 | 10
16 | 70 | CONCLUIDO | 0.8632 | 115.85 | 112.12 | 129.37 | 1.83 | 52 | 164.19 | 47.83 | 17 | 0 | 29.36 | 20483.57 | 1079.04 | 3531.62 | 359.75 | 273.88 | 39663.86 | 0.76 | 0.87 | 57.03 | 2.39 | 2 | 10
0 | 90 | CONCLUIDO | 0.339 | 295 | 217.09 | 6.14 | 0.1 | 2123 | 176.73 | 52.44 | 1 | 2121 | 33.29 | 22031.19 | 2886.91 | 3554.55 | 3924.23 | 273.88 | 1811546.73 | 0.07 | 0.45 | 60.34 | 107.01 | 2 | 10
1 | 90 | CONCLUIDO | 0.5923 | 168.83 | 142.09 | 12.46 | 0.2 | 684 | 178.21 | 52.44 | 2 | 682 | 33.77 | 22213.89 | 1888.06 | 3537.56 | 1374 | 273.88 | 543626.04 | 0.2 | 0.69 | 58.02 | 32.26 | 2 | 10
2 | 90 | CONCLUIDO | 0.6856 | 145.86 | 128.86 | 18.86 | 0.3 | 410 | 179.7 | 52.44 | 3 | 408 | 34.26 | 22397.24 | 1702.61 | 3535.36 | 927.28 | 273.88 | 321635.15 | 0.3 | 0.76 | 57.55 | 19.07 | 2 | 10
3 | 90 | CONCLUIDO | 0.7351 | 136.04 | 123.24 | 25.32 | 0.39 | 292 | 181.19 | 52.44 | 4 | 290 | 34.75 | 22581.25 | 1617.46 | 3533.78 | 736.9 | 273.88 | 227035.33 | 0.37 | 0.79 | 57.36 | 13.47 | 2 | 10
4 | 90 | CONCLUIDO | 0.7657 | 130.61 | 120.15 | 31.9 | 0.49 | 226 | 182.69 | 52.44 | 5 | 224 | 35.25 | 22766.06 | 1565.42 | 3532.77 | 632.49 | 273.88 | 175163.54 | 0.43 | 0.81 | 57.26 | 10.39 | 2 | 10
5 | 90 | CONCLUIDO | 0.7866 | 127.13 | 118.17 | 38.53 | 0.58 | 184 | 184.19 | 52.44 | 6 | 182 | 35.75 | 22951.43 | 1528.1 | 3533.09 | 565.63 | 273.88 | 141944.55 | 0.48 | 0.82 | 57.18 | 8.41 | 2 | 10
6 | 90 | CONCLUIDO | 0.8014 | 124.79 | 116.86 | 45.23 | 0.67 | 155 | 185.7 | 52.44 | 7 | 153 | 36.26 | 23137.49 | 1499.15 | 3532.21 | 521.68 | 273.88 | 120113.08 | 0.52 | 0.83 | 57.13 | 7.11 | 2 | 10
7 | 90 | CONCLUIDO | 0.8132 | 122.97 | 115.82 | 52.25 | 0.76 | 133 | 187.22 | 52.44 | 8 | 131 | 36.78 | 23324.24 | 1473.45 | 3532.07 | 486.11 | 273.88 | 102436.85 | 0.56 | 0.84 | 57.11 | 6.07 | 2 | 10
8 | 90 | CONCLUIDO | 0.822 | 121.65 | 115.07 | 59.01 | 0.85 | 117 | 188.74 | 52.44 | 9 | 115 | 37.3 | 23511.69 | 1452.06 | 3532.09 | 461.66 | 273.88 | 90289.85 | 0.59 | 0.85 | 57.07 | 5.33 | 2 | 10
9 | 90 | CONCLUIDO | 0.829 | 120.62 | 114.5 | 66.06 | 0.93 | 104 | 190.26 | 52.44 | 10 | 102 | 37.82 | 23699.85 | 1432.29 | 3531.72 | 442.16 | 273.88 | 80605.57 | 0.62 | 0.85 | 57.05 | 4.76 | 2 | 10
10 | 90 | CONCLUIDO | 0.8347 | 119.81 | 114.04 | 72.79 | 1.02 | 94 | 191.79 | 52.44 | 11 | 92 | 38.35 | 23888.73 | 1414.3 | 3531.53 | 426.82 | 273.88 | 72989.48 | 0.64 | 0.85 | 57.03 | 4.31 | 2 | 10
11 | 90 | CONCLUIDO | 0.84 | 119.05 | 113.61 | 80.19 | 1.1 | 85 | 193.33 | 52.44 | 12 | 83 | 38.89 | 24078.33 | 1397 | 3531.24 | 411.94 | 273.88 | 65589.77 | 0.66 | 0.86 | 57.02 | 3.87 | 2 | 10
12 | 90 | CONCLUIDO | 0.845 | 118.34 | 113.18 | 88.2 | 1.18 | 77 | 194.88 | 52.44 | 13 | 75 | 39.43 | 24268.67 | 1378.47 | 3531.62 | 397.53 | 273.88 | 58427.74 | 0.69 | 0.86 | 57.01 | 3.45 | 2 | 10
13 | 90 | CONCLUIDO | 0.8481 | 117.9 | 112.96 | 95.46 | 1.27 | 71 | 196.42 | 52.44 | 14 | 69 | 39.98 | 24459.75 | 1363.38 | 3531.43 | 389.81 | 273.88 | 54597.86 | 0.7 | 0.86 | 57.01 | 3.23 | 2 | 10
14 | 90 | CONCLUIDO | 0.8515 | 117.44 | 112.67 | 102.43 | 1.35 | 66 | 197.98 | 52.44 | 15 | 64 | 40.54 | 24651.58 | 1346.94 | 3531.18 | 380.62 | 273.88 | 50027.87 | 0.72 | 0.86 | 56.98 | 2.94 | 2 | 10
15 | 90 | CONCLUIDO | 0.8542 | 117.07 | 112.48 | 110.64 | 1.42 | 61 | 199.54 | 52.44 | 16 | 59 | 41.1 | 24844.17 | 1331.05 | 3531.32 | 374 | 273.88 | 46739.87 | 0.73 | 0.87 | 56.98 | 2.75 | 2 | 10
16 | 90 | CONCLUIDO | 0.8565 | 116.75 | 112.3 | 118.21 | 1.5 | 57 | 201.11 | 52.44 | 17 | 55 | 41.67 | 25037.53 | 1316.26 | 3531.13 | 367.7 | 273.88 | 43610.9 | 0.74 | 0.87 | 56.98 | 2.57 | 2 | 10
17 | 90 | CONCLUIDO | 0.8593 | 116.38 | 112.07 | 126.88 | 1.58 | 53 | 202.68 | 52.44 | 18 | 51 | 42.24 | 25231.66 | 1299.97 | 3531.07 | 360.61 | 273.88 | 40087.71 | 0.76 | 0.87 | 56.95 | 2.34 | 2 | 10
18 | 90 | CONCLUIDO | 0.8609 | 116.16 | 111.97 | 134.36 | 1.65 | 50 | 204.26 | 52.44 | 19 | 48 | 42.82 | 25426.72 | 1284.15 | 3531.16 | 356.53 | 273.88 | 38064.38 | 0.77 | 0.87 | 56.96 | 2.24 | 2 | 10
19 | 90 | CONCLUIDO | 0.8627 | 115.92 | 111.83 | 142.76 | 1.73 | 47 | 205.85 | 52.44 | 20 | 45 | 43.41 | 25622.45 | 1267.95 | 3531.05 | 352.05 | 273.88 | 35834.81 | 0.78 | 0.87 | 56.95 | 2.1 | 2 | 10
20 | 90 | CONCLUIDO | 0.8644 | 115.68 | 111.7 | 152.32 | 1.8 | 44 | 207.45 | 52.44 | 21 | 42 | 44 | 25818.99 | 1252.66 | 3530.85 | 347.59 | 273.88 | 33622.27 | 0.79 | 0.87 | 56.95 | 1.97 | 2 | 10
21 | 90 | CONCLUIDO | 0.8656 | 115.52 | 111.61 | 159.44 | 1.87 | 42 | 209.05 | 52.44 | 22 | 32 | 44.6 | 26016.35 | 1239.25 | 3531.22 | 343.85 | 273.88 | 31761.39 | 0.8 | 0.87 | 56.97 | 1.88 | 2 | 10
22 | 90 | CONCLUIDO | 0.8659 | 115.48 | 111.61 | 163.33 | 1.94 | 41 | 210.65 | 52.44 | 23 | 5 | 45.21 | 26214.54 | 1235.49 | 3531.36 | 342.78 | 273.88 | 31230.52 | 0.8 | 0.87 | 57 | 1.88 | 2 | 10
23 | 90 | CONCLUIDO | 0.8659 | 115.49 | 111.61 | 163.33 | 2.01 | 41 | 212.27 | 52.44 | 24 | 0 | 45.82 | 26413.56 | 1243.97 | 3531.41 | 342.57 | 273.88 | 31127.37 | 0.8 | 0.87 | 57.01 | 1.88 | 2 | 10
0 | 10 | CONCLUIDO | 0.7577 | 131.98 | 126.39 | 21.36 | 0.64 | 355 | 26.11 | 12.1 | 1 | 0 | 3.01 | 3454.41 | 367.35 | 3537.91 | 826.73 | 273.88 | 271635.59 | 0.33 | 0.77 | 57.93 | 16.6 | 2 | 10
0 | 45 | CONCLUIDO | 0.5412 | 184.79 | 160.95 | 9.08 | 0.18 | 1063 | 98.71 | 39.72 | 1 | 1061 | 12.99 | 12407.75 | 1459.63 | 3542.9 | 2013.08 | 273.88 | 861274.44 | 0.14 | 0.61 | 58.62 | 51.03 | 2 | 10
1 | 45 | CONCLUIDO | 0.7159 | 139.68 | 129.15 | 18.63 | 0.35 | 416 | 99.95 | 39.72 | 2 | 414 | 13.24 | 12561.45 | 1150.14 | 3535.58 | 937.47 | 273.88 | 326699.97 | 0.29 | 0.75 | 57.53 | 19.35 | 2 | 10
2 | 45 | CONCLUIDO | 0.7769 | 128.72 | 121.5 | 28.59 | 0.52 | 255 | 101.2 | 39.72 | 3 | 253 | 13.49 | 12715.54 | 1057.23 | 3533.12 | 678.57 | 273.88 | 198057.12 | 0.4 | 0.8 | 57.29 | 11.73 | 2 | 10
3 | 45 | CONCLUIDO | 0.8082 | 123.74 | 118.03 | 39.12 | 0.69 | 181 | 102.45 | 39.72 | 4 | 179 | 13.74 | 12870.03 | 1000.67 | 3532.9 | 561.72 | 273.88 | 140002.27 | 0.49 | 0.83 | 57.16 | 8.27 | 2 | 10
4 | 45 | CONCLUIDO | 0.8269 | 120.93 | 116.09 | 50.11 | 0.85 | 139 | 103.71 | 39.72 | 5 | 137 | 14 | 13024.91 | 956.52 | 3531.94 | 495.65 | 273.88 | 107175.01 | 0.55 | 0.84 | 57.11 | 6.35 | 2 | 10
5 | 45 | CONCLUIDO | 0.8399 | 119.06 | 114.79 | 62.05 | 1.01 | 111 | 104.97 | 39.72 | 6 | 109 | 14.25 | 13180.19 | 918.19 | 3531.81 | 451.28 | 273.88 | 85134.01 | 0.61 | 0.85 | 57.08 | 5.05 | 2 | 10
6 | 45 | CONCLUIDO | 0.849 | 117.78 | 113.92 | 75.12 | 1.16 | 91 | 106.23 | 39.72 | 7 | 88 | 14.52 | 13335.87 | 879.74 | 3531.42 | 422.93 | 273.88 | 71055.74 | 0.65 | 0.86 | 57.03 | 4.19 | 2 | 10
7 | 45 | CONCLUIDO | 0.8542 | 117.07 | 113.44 | 85.08 | 1.31 | 80 | 107.5 | 39.72 | 8 | 13 | 14.78 | 13491.96 | 855.6 | 3532.11 | 403.22 | 273.88 | 61258.25 | 0.68 | 0.86 | 57.1 | 3.7 | 2 | 10
8 | 45 | CONCLUIDO | 0.8541 | 117.08 | 113.45 | 85.09 | 1.46 | 80 | 108.77 | 39.72 | 9 | 0 | 15.05 | 13648.58 | 863.91 | 3532.02 | 402.82 | 273.88 | 61056.06 | 0.68 | 0.86 | 57.12 | 3.71 | 2 | 10
0 | 60 | CONCLUIDO | 0.4677 | 213.83 | 176.69 | 7.74 | 0.14 | 1370 | 124.63 | 45 | 1 | 1368 | 18.64 | 15605.44 | 1875.39 | 3545.39 | 2548.2 | 273.88 | 1127296.35 | 0.11 | 0.55 | 59.12 | 66.74 | 2 | 10
1 | 60 | CONCLUIDO | 0.6728 | 148.64 | 133.53 | 15.77 | 0.28 | 508 | 125.95 | 45 | 2 | 506 | 18.95 | 15767.7 | 1404.37 | 3536.2 | 1085.2 | 273.88 | 400105.36 | 0.25 | 0.73 | 57.7 | 23.72 | 2 | 10
2 | 60 | CONCLUIDO | 0.7455 | 134.15 | 124.09 | 24.02 | 0.42 | 310 | 127.27 | 45 | 3 | 308 | 19.27 | 15930.42 | 1287.42 | 3534.07 | 765.67 | 273.88 | 241331.03 | 0.36 | 0.79 | 57.39 | 14.31 | 2 | 10
3 | 60 | CONCLUIDO | 0.7831 | 127.69 | 119.91 | 32.56 | 0.55 | 221 | 128.59 | 45 | 4 | 219 | 19.59 | 16093.6 | 1225.14 | 3533.01 | 624.66 | 273.88 | 171274.59 | 0.44 | 0.81 | 57.24 | 10.15 | 2 | 10
4 | 60 | CONCLUIDO | 0.8061 | 124.05 | 117.55 | 41.24 | 0.68 | 171 | 129.92 | 45 | 5 | 169 | 19.92 | 16257.24 | 1181.43 | 3532.48 | 545.09 | 273.88 | 131739.24 | 0.5 | 0.83 | 57.16 | 7.8 | 2 | 10
5 | 60 | CONCLUIDO | 0.8219 | 121.67 | 116.01 | 50.44 | 0.81 | 138 | 131.25 | 45 | 6 | 136 | 20.25 | 16421.36 | 1145.92 | 3532.21 | 493.03 | 273.88 | 105874.2 | 0.56 | 0.84 | 57.11 | 6.27 | 2 | 10
6 | 60 | CONCLUIDO | 0.8323 | 120.15 | 115.05 | 59.51 | 0.93 | 116 | 132.58 | 45 | 7 | 114 | 20.59 | 16585.95 | 1116.4 | 3532.07 | 461.03 | 273.88 | 89979.67 | 0.59 | 0.85 | 57.07 | 5.31 | 2 | 10
7 | 60 | CONCLUIDO | 0.8406 | 118.96 | 114.29 | 69.27 | 1.06 | 99 | 133.92 | 45 | 8 | 97 | 20.93 | 16751.02 | 1087.83 | 3531.43 | 434.92 | 273.88 | 77010.43 | 0.63 | 0.85 | 57.06 | 4.56 | 2 | 10
8 | 60 | CONCLUIDO | 0.8477 | 117.97 | 113.64 | 79.28 | 1.18 | 86 | 135.27 | 45 | 9 | 84 | 21.27 | 16916.71 | 1058.73 | 3531.5 | 413.51 | 273.88 | 66370.7 | 0.66 | 0.86 | 57.01 | 3.91 | 2 | 10
9 | 60 | CONCLUIDO | 0.8535 | 117.16 | 113.11 | 90.49 | 1.29 | 75 | 136.61 | 45 | 10 | 73 | 21.61 | 17082.76 | 1031.88 | 3531.42 | 395.31 | 273.88 | 57327.74 | 0.69 | 0.86 | 57 | 3.38 | 2 | 10
10 | 60 | CONCLUIDO | 0.8576 | 116.6 | 112.76 | 100.98 | 1.41 | 67 | 137.96 | 45 | 11 | 64 | 21.96 | 17249.3 | 1005.76 | 3531.16 | 383.37 | 273.88 | 51398.65 | 0.71 | 0.86 | 56.99 | 3.02 | 2 | 10
11 | 60 | CONCLUIDO | 0.8603 | 116.24 | 112.55 | 110.7 | 1.52 | 61 | 139.32 | 45 | 12 | 24 | 22.32 | 17416.34 | 986.2 | 3531.71 | 374.36 | 273.88 | 46924.17 | 0.73 | 0.87 | 57.03 | 2.81 | 2 | 10
12 | 60 | CONCLUIDO | 0.861 | 116.15 | 112.48 | 112.48 | 1.63 | 60 | 140.67 | 45 | 13 | 0 | 22.68 | 17583.88 | 989.56 | 3531.69 | 371.19 | 273.88 | 45343.38 | 0.74 | 0.87 | 57.06 | 2.75 | 2 | 10
0 | 80 | CONCLUIDO | 0.38 | 263.18 | 201.57 | 6.57 | 0.11 | 1840 | 159.12 | 50.28 | 1 | 1838 | 27.84 | 19859.16 | 2507.44 | 3552.14 | 3395.87 | 273.88 | 1548784.2 | 0.08 | 0.48 | 59.85 | 91.53 | 2 | 10
1 | 80 | CONCLUIDO | 0.6188 | 161.6 | 139.14 | 13.36 | 0.22 | 625 | 160.54 | 50.28 | 2 | 623 | 28.26 | 20034.4 | 1725.89 | 3538.33 | 1275.71 | 273.88 | 494777.38 | 0.21 | 0.7 | 57.87 | 29.31 | 2 | 10
2 | 80 | CONCLUIDO | 0.7054 | 141.76 | 127.28 | 20.26 | 0.33 | 377 | 161.97 | 50.28 | 3 | 375 | 28.69 | 20210.21 | 1566.88 | 3535.17 | 872.66 | 273.88 | 294493.98 | 0.31 | 0.77 | 57.53 | 17.5 | 2 | 10
3 | 80 | CONCLUIDO | 0.7509 | 133.17 | 122.17 | 27.25 | 0.43 | 269 | 163.4 | 50.28 | 4 | 267 | 29.12 | 20386.62 | 1491 | 3534 | 701.12 | 273.88 | 209260.56 | 0.39 | 0.8 | 57.31 | 12.4 | 2 | 10
4 | 80 | CONCLUIDO | 0.7787 | 128.42 | 119.36 | 34.27 | 0.54 | 209 | 164.83 | 50.28 | 5 | 207 | 29.55 | 20563.61 | 1443.17 | 3533.19 | 605.68 | 273.88 | 161840.02 | 0.45 | 0.82 | 57.23 | 9.6 | 2 | 10
5 | 80 | CONCLUIDO | 0.7978 | 125.34 | 117.54 | 41.48 | 0.64 | 170 | 166.27 | 50.28 | 6 | 168 | 29.99 | 20741.2 | 1407.35 | 3532.39 | 543.82 | 273.88 | 131108.98 | 0.5 | 0.83 | 57.18 | 7.79 | 2 | 10
6 | 80 | CONCLUIDO | 0.8115 | 123.23 | 116.3 | 48.8 | 0.74 | 143 | 167.72 | 50.28 | 7 | 141 | 30.44 | 20919.39 | 1378.56 | 3532.17 | 502.74 | 273.88 | 110700.66 | 0.54 | 0.84 | 57.12 | 6.55 | 2 | 10
7 | 80 | CONCLUIDO | 0.8221 | 121.64 | 115.35 | 56.27 | 0.84 | 123 | 169.17 | 50.28 | 8 | 121 | 30.89 | 21098.19 | 1353.16 | 3531.97 | 470.69 | 273.88 | 94775.13 | 0.58 | 0.84 | 57.08 | 5.61 | 2 | 10
8 | 80 | CONCLUIDO | 0.8307 | 120.38 | 114.61 | 64.27 | 0.94 | 107 | 170.62 | 50.28 | 9 | 105 | 31.34 | 21277.6 | 1328.75 | 3531.93 | 445.24 | 273.88 | 82130.32 | 0.62 | 0.85 | 57.07 | 4.87 | 2 | 10
9 | 80 | CONCLUIDO | 0.8372 | 119.44 | 114.06 | 72.04 | 1.03 | 95 | 172.08 | 50.28 | 10 | 93 | 31.8 | 21457.64 | 1308.79 | 3531.74 | 427.3 | 273.88 | 73223.27 | 0.64 | 0.85 | 57.03 | 4.32 | 2 | 10
10 | 80 | CONCLUIDO | 0.8428 | 118.65 | 113.59 | 80.18 | 1.12 | 85 | 173.55 | 50.28 | 11 | 83 | 32.27 | 21638.31 | 1287.82 | 3531.43 | 411.5 | 273.88 | 65372.99 | 0.67 | 0.86 | 57.02 | 3.85 | 2 | 10
11 | 80 | CONCLUIDO | 0.8473 | 118.02 | 113.21 | 88.22 | 1.22 | 77 | 175.02 | 50.28 | 12 | 75 | 32.74 | 21819.6 | 1269.22 | 3531.33 | 398.18 | 273.88 | 58754.34 | 0.69 | 0.86 | 57.02 | 3.48 | 2 | 10
12 | 80 | CONCLUIDO | 0.8514 | 117.46 | 112.88 | 96.75 | 1.31 | 70 | 176.49 | 50.28 | 13 | 68 | 33.21 | 22001.54 | 1249.06 | 3531.32 | 387.21 | 273.88 | 53300.18 | 0.71 | 0.86 | 57 | 3.15 | 2 | 10
13 | 80 | CONCLUIDO | 0.8548 | 116.98 | 112.6 | 105.56 | 1.4 | 64 | 177.97 | 50.28 | 14 | 62 | 33.69 | 22184.13 | 1231.04 | 3531.28 | 378.02 | 273.88 | 48734.81 | 0.72 | 0.87 | 56.98 | 2.87 | 2 | 10
14 | 80 | CONCLUIDO | 0.8577 | 116.59 | 112.37 | 114.27 | 1.48 | 59 | 179.46 | 50.28 | 15 | 57 | 34.18 | 22367.38 | 1212.02 | 3531.14 | 370.24 | 273.88 | 44870.58 | 0.74 | 0.87 | 56.98 | 2.64 | 2 | 10
15 | 80 | CONCLUIDO | 0.8599 | 116.29 | 112.19 | 122.39 | 1.57 | 55 | 180.95 | 50.28 | 16 | 53 | 34.67 | 22551.28 | 1193.99 | 3531.01 | 364.26 | 273.88 | 41903.61 | 0.75 | 0.87 | 56.97 | 2.46 | 2 | 10
16 | 80 | CONCLUIDO | 0.8621 | 116 | 112.03 | 131.8 | 1.65 | 51 | 182.45 | 50.28 | 17 | 49 | 35.17 | 22735.98 | 1175.34 | 3531.14 | 358.49 | 273.88 | 39035.77 | 0.76 | 0.87 | 56.97 | 2.3 | 2 | 10
17 | 80 | CONCLUIDO | 0.8638 | 115.77 | 111.9 | 139.88 | 1.74 | 48 | 183.95 | 50.28 | 18 | 36 | 35.67 | 22921.24 | 1157.12 | 3531.2 | 354.11 | 273.88 | 36863.26 | 0.77 | 0.87 | 56.97 | 2.17 | 2 | 10
18 | 80 | CONCLUIDO | 0.8646 | 115.66 | 111.85 | 145.9 | 1.82 | 46 | 185.46 | 50.28 | 19 | 9 | 36.18 | 23107.19 | 1153.83 | 3531.61 | 351.24 | 273.88 | 35438.87 | 0.78 | 0.87 | 57.01 | 2.12 | 2 | 10
19 | 80 | CONCLUIDO | 0.8648 | 115.64 | 111.83 | 145.87 | 1.9 | 46 | 186.97 | 50.28 | 20 | 0 | 36.69 | 23293.82 | 1158.66 | 3531.51 | 350.13 | 273.88 | 34881.79 | 0.78 | 0.87 | 57.01 | 2.1 | 2 | 10
0 | 35 | CONCLUIDO | 0.5961 | 167.75 | 150.98 | 10.48 | 0.22 | 864 | 80.84 | 35.1 | 1 | 862 | 9.74 | 10204.21 | 1189.19 | 3540.87 | 1675.16 | 273.88 | 693307.25 | 0.16 | 0.65 | 58.31 | 41.11 | 2 | 10
1 | 35 | CONCLUIDO | 0.7475 | 133.79 | 125.9 | 21.71 | 0.43 | 348 | 82.04 | 35.1 | 2 | 346 | 9.94 | 10352.53 | 962.38 | 3535.06 | 826.85 | 273.88 | 271730.75 | 0.33 | 0.77 | 57.45 | 16.12 | 2 | 10
2 | 35 | CONCLUIDO | 0.7996 | 125.06 | 119.51 | 33.82 | 0.63 | 212 | 83.25 | 35.1 | 3 | 210 | 10.15 | 10501.19 | 881.37 | 3533.45 | 610.64 | 273.88 | 164307.2 | 0.45 | 0.82 | 57.24 | 9.75 | 2 | 10
3 | 35 | CONCLUIDO | 0.8266 | 120.98 | 116.52 | 46.92 | 0.83 | 149 | 84.46 | 35.1 | 4 | 147 | 10.36 | 10650.22 | 823.76 | 3532.35 | 510.67 | 273.88 | 114634.96 | 0.54 | 0.84 | 57.12 | 6.78 | 2 | 10
4 | 35 | CONCLUIDO | 0.8422 | 118.74 | 114.9 | 61.01 | 1.02 | 113 | 85.67 | 35.1 | 5 | 103 | 10.57 | 10799.59 | 775.72 | 3531.77 | 455.26 | 273.88 | 87112.99 | 0.6 | 0.85 | 57.08 | 5.16 | 2 | 10
5 | 35 | CONCLUIDO | 0.8465 | 118.13 | 114.48 | 67.34 | 1.21 | 102 | 86.88 | 35.1 | 6 | 0 | 10.78 | 10949.33 | 762.9 | 3532.5 | 437.08 | 273.88 | 78077.96 | 0.63 | 0.85 | 57.18 | 4.74 | 2 | 10
0 | 50 | CONCLUIDO | 0.5155 | 193.97 | 166.09 | 8.57 | 0.16 | 1163 | 107.41 | 41.65 | 1 | 1161 | 14.77 | 13481.73 | 1595.93 | 3544.79 | 2185.67 | 273.88 | 947065.78 | 0.13 | 0.59 | 58.85 | 56.17 | 2 | 10
1 | 50 | CONCLUIDO | 0.7013 | 142.59 | 130.62 | 17.53 | 0.32 | 447 | 108.68 | 41.65 | 2 | 445 | 15.03 | 13638.32 | 1237.17 | 3535.74 | 985.23 | 273.88 | 350429.34 | 0.28 | 0.75 | 57.64 | 20.82 | 2 | 10
2 | 50 | CONCLUIDO | 0.7661 | 130.53 | 122.41 | 26.8 | 0.48 | 274 | 109.96 | 41.65 | 3 | 272 | 15.31 | 13795.21 | 1137.24 | 3533.53 | 709.33 | 273.88 | 213343.63 | 0.39 | 0.8 | 57.32 | 12.64 | 2 | 10
3 | 50 | CONCLUIDO | 0.7997 | 125.04 | 118.67 | 36.51 | 0.63 | 195 | 111.23 | 41.65 | 4 | 193 | 15.58 | 13952.52 | 1079.47 | 3532.67 | 582.42 | 273.88 | 150283.7 | 0.47 | 0.82 | 57.21 | 8.92 | 2 | 10
4 | 50 | CONCLUIDO | 0.8199 | 121.96 | 116.59 | 46.64 | 0.78 | 150 | 112.51 | 41.65 | 5 | 148 | 15.86 | 14110.24 | 1036.86 | 3532.34 | 512.68 | 273.88 | 115635.45 | 0.53 | 0.84 | 57.13 | 6.85 | 2 | 10
5 | 50 | CONCLUIDO | 0.8332 | 120.02 | 115.3 | 57.17 | 0.93 | 121 | 113.79 | 41.65 | 6 | 119 | 16.14 | 14268.39 | 999.64 | 3532.11 | 468.83 | 273.88 | 93856.25 | 0.58 | 0.85 | 57.09 | 5.56 | 2 | 10
6 | 50 | CONCLUIDO | 0.8437 | 118.53 | 114.27 | 68.56 | 1.07 | 100 | 115.08 | 41.65 | 7 | 98 | 16.43 | 14426.96 | 964.7 | 3531.7 | 434.45 | 273.88 | 76770.75 | 0.63 | 0.85 | 57.04 | 4.53 | 2 | 10
7 | 50 | CONCLUIDO | 0.8507 | 117.56 | 113.63 | 80.21 | 1.21 | 85 | 116.37 | 41.65 | 8 | 83 | 16.72 | 14585.96 | 932.41 | 3531.53 | 412.69 | 273.88 | 65968.49 | 0.66 | 0.86 | 57.03 | 3.9 | 2 | 10
8 | 50 | CONCLUIDO | 0.8562 | 116.8 | 113.12 | 91.72 | 1.35 | 74 | 117.66 | 41.65 | 9 | 39 | 17.01 | 14745.39 | 902.18 | 3531.75 | 393.57 | 273.88 | 56461.84 | 0.7 | 0.86 | 57.06 | 3.38 | 2 | 10
9 | 50 | CONCLUIDO | 0.8567 | 116.72 | 113.09 | 94.24 | 1.48 | 72 | 118.96 | 41.65 | 10 | 0 | 17.31 | 14905.25 | 905.24 | 3532.02 | 391.39 | 273.88 | 55384.17 | 0.7 | 0.86 | 57.09 | 3.35 | 2 | 10
0 | 25 | CONCLUIDO | 0.6593 | 151.67 | 140.76 | 12.87 | 0.28 | 656 | 61.76 | 28.92 | 1 | 654 | 6.84 | 7851.41 | 905.1 | 3538.23 | 1329.34 | 273.88 | 521436.35 | 0.21 | 0.69 | 57.97 | 30.93 | 2 | 10
1 | 25 | CONCLUIDO | 0.7835 | 127.64 | 122.12 | 27.34 | 0.55 | 268 | 62.92 | 28.92 | 2 | 266 | 7 | 7994.37 | 741.88 | 3533.54 | 699.25 | 273.88 | 208331.34 | 0.39 | 0.8 | 57.32 | 12.35 | 2 | 10
2 | 25 | CONCLUIDO | 0.8257 | 121.1 | 117.09 | 43.91 | 0.81 | 160 | 64.08 | 28.92 | 3 | 151 | 7.16 | 8137.65 | 661.34 | 3532.68 | 529.01 | 273.88 | 123753.58 | 0.52 | 0.83 | 57.15 | 7.34 | 2 | 10
3 | 25 | CONCLUIDO | 0.8318 | 120.22 | 116.44 | 48.86 | 1.07 | 143 | 65.25 | 28.92 | 4 | 0 | 7.33 | 8281.25 | 652.32 | 3533.72 | 501.06 | 273.88 | 109859.97 | 0.55 | 0.84 | 57.3 | 6.69 | 2 | 10
0 | 85 | CONCLUIDO | 0.3591 | 278.48 | 209.11 | 6.35 | 0.11 | 1977 | 167.88 | 51.39 | 1 | 1975 | 30.49 | 20939.59 | 2691.66 | 3555.4 | 3650.65 | 273.88 | 1675486.81 | 0.08 | 0.47 | 60.1 | 99.03 | 2 | 10
1 | 85 | CONCLUIDO | 0.6052 | 165.23 | 140.66 | 12.89 | 0.21 | 655 | 169.33 | 51.39 | 2 | 653 | 30.94 | 21118.46 | 1807.45 | 3538.99 | 1325.85 | 273.88 | 519698.58 | 0.21 | 0.69 | 57.95 | 30.82 | 2 | 10
2 | 85 | CONCLUIDO | 0.6953 | 143.81 | 128.09 | 19.51 | 0.31 | 394 | 170.79 | 51.39 | 3 | 392 | 31.4 | 21297.94 | 1635.15 | 3535.19 | 900.73 | 273.88 | 308444.36 | 0.3 | 0.76 | 57.53 | 18.3 | 2 | 10
3 | 85 | CONCLUIDO | 0.7428 | 134.63 | 122.73 | 26.21 | 0.41 | 281 | 172.25 | 51.39 | 4 | 279 | 31.86 | 21478.05 | 1554.74 | 3533.75 | 720.63 | 273.88 | 218956.67 | 0.38 | 0.79 | 57.33 | 12.96 | 2 | 10
4 | 85 | CONCLUIDO | 0.7724 | 129.47 | 119.74 | 33.11 | 0.51 | 217 | 173.71 | 51.39 | 5 | 215 | 32.32 | 21658.78 | 1504.26 | 3533.23 | 618.98 | 273.88 | 168450.56 | 0.44 | 0.81 | 57.23 | 9.98 | 2 | 10
5 | 85 | CONCLUIDO | 0.7922 | 126.24 | 117.87 | 39.96 | 0.61 | 177 | 175.18 | 51.39 | 6 | 175 | 32.79 | 21840.16 | 1468.41 | 3532.33 | 555.63 | 273.88 | 136977.07 | 0.49 | 0.83 | 57.18 | 8.12 | 2 | 10
6 | 85 | CONCLUIDO | 0.8066 | 123.97 | 116.55 | 46.93 | 0.7 | 149 | 176.66 | 51.39 | 7 | 147 | 33.27 | 22022.17 | 1439.22 | 3532.17 | 511.08 | 273.88 | 114843.58 | 0.54 | 0.84 | 57.13 | 6.8 | 2 | 10
7 | 85 | CONCLUIDO | 0.8178 | 122.29 | 115.58 | 54.18 | 0.8 | 128 | 178.14 | 51.39 | 8 | 126 | 33.75 | 22204.83 | 1414.44 | 3531.85 | 478.48 | 273.88 | 98648.56 | 0.57 | 0.84 | 57.09 | 5.83 | 2 | 10
8 | 85 | CONCLUIDO | 0.8264 | 121.01 | 114.84 | 61.52 | 0.89 | 112 | 179.63 | 51.39 | 9 | 110 | 34.24 | 22388.15 | 1391.88 | 3531.65 | 453.24 | 273.88 | 86109.2 | 0.6 | 0.85 | 57.07 | 5.1 | 2 | 10
9 | 85 | CONCLUIDO | 0.8329 | 120.07 | 114.3 | 68.58 | 0.98 | 100 | 181.12 | 51.39 | 10 | 98 | 34.73 | 22572.13 | 1372.1 | 3531.68 | 435.09 | 273.88 | 77090.37 | 0.63 | 0.85 | 57.05 | 4.57 | 2 | 10
10 | 85 | CONCLUIDO | 0.8391 | 119.18 | 113.79 | 76.71 | 1.07 | 89 | 182.62 | 51.39 | 11 | 87 | 35.22 | 22756.91 | 1350.54 | 3531.66 | 418.15 | 273.88 | 68678.78 | 0.65 | 0.86 | 57.03 | 4.05 | 2 | 10
11 | 85 | CONCLUIDO | 0.8436 | 118.54 | 113.42 | 84.01 | 1.16 | 81 | 184.12 | 51.39 | 12 | 79 | 35.73 | 22942.24 | 1333.51 | 3531.2 | 405.48 | 273.88 | 62381.29 | 0.68 | 0.86 | 57.02 | 3.69 | 2 | 10
12 | 85 | CONCLUIDO | 0.8479 | 117.94 | 113.06 | 91.67 | 1.24 | 74 | 185.63 | 51.39 | 13 | 72 | 36.24 | 23128.27 | 1314.41 | 3531.38 | 393.7 | 273.88 | 56528.83 | 0.7 | 0.86 | 56.99 | 3.32 | 2 | 10
13 | 85 | CONCLUIDO | 0.8513 | 117.47 | 112.8 | 99.53 | 1.33 | 68 | 187.14 | 51.39 | 14 | 66 | 36.75 | 23314.98 | 1297.96 | 3531.2 | 384.94 | 273.88 | 52179.43 | 0.71 | 0.86 | 56.98 | 3.07 | 2 | 10
14 | 85 | CONCLUIDO | 0.854 | 117.09 | 112.58 | 107.22 | 1.41 | 63 | 188.66 | 51.39 | 15 | 61 | 37.27 | 23502.4 | 1280.71 | 3531.26 | 377.82 | 273.88 | 48642.66 | 0.72 | 0.87 | 56.98 | 2.85 | 2 | 10
15 | 85 | CONCLUIDO | 0.8569 | 116.7 | 112.36 | 116.23 | 1.49 | 58 | 190.19 | 51.39 | 16 | 56 | 37.79 | 23690.52 | 1263.31 | 3530.99 | 369.69 | 273.88 | 44601.02 | 0.74 | 0.87 | 56.98 | 2.63 | 2 | 10
16 | 85 | CONCLUIDO | 0.8593 | 116.37 | 112.17 | 124.63 | 1.57 | 54 | 191.72 | 51.39 | 17 | 52 | 38.33 | 23879.37 | 1246.87 | 3531.13 | 363.49 | 273.88 | 41521.47 | 0.75 | 0.87 | 56.97 | 2.44 | 2 | 10
17 | 85 | CONCLUIDO | 0.8618 | 116.03 | 111.97 | 134.36 | 1.65 | 50 | 193.26 | 51.39 | 18 | 48 | 38.86 | 24068.93 | 1228.26 | 3531.03 | 356.83 | 273.88 | 38212.7 | 0.77 | 0.87 | 56.96 | 2.24 | 2 | 10
18 | 85 | CONCLUIDO | 0.8635 | 115.81 | 111.85 | 142.78 | 1.73 | 47 | 194.8 | 51.39 | 19 | 45 | 39.41 | 24259.23 | 1211.85 | 3530.95 | 352.61 | 273.88 | 36119.26 | 0.78 | 0.87 | 56.96 | 2.12 | 2 | 10
19 | 85 | CONCLUIDO | 0.8653 | 115.57 | 111.71 | 152.33 | 1.81 | 44 | 196.35 | 51.39 | 20 | 32 | 39.96 | 24450.27 | 1196.59 | 3531.21 | 347.18 | 273.88 | 33415.71 | 0.79 | 0.87 | 56.97 | 1.98 | 2 | 10
20 | 85 | CONCLUIDO | 0.8657 | 115.52 | 111.69 | 155.85 | 1.88 | 43 | 197.9 | 51.39 | 21 | 7 | 40.51 | 24642.07 | 1193.98 | 3531.31 | 346.03 | 273.88 | 32845.2 | 0.79 | 0.87 | 56.99 | 1.96 | 2 | 10
21 | 85 | CONCLUIDO | 0.8655 | 115.54 | 111.71 | 155.87 | 1.96 | 43 | 199.46 | 51.39 | 22 | 0 | 41.07 | 24834.62 | 1201.55 | 3531.52 | 346.3 | 273.88 | 32984.37 | 0.79 | 0.87 | 57 | 1.98 | 2 | 10
0 | 20 | CONCLUIDO | 0.6967 | 143.53 | 135.17 | 14.99 | 0.34 | 541 | 51.33 | 24.83 | 1 | 539 | 5.51 | 6564.78 | 746.86 | 3536.93 | 1139.67 | 273.88 | 427178.66 | 0.24 | 0.72 | 57.78 | 25.36 | 2 | 10
1 | 20 | CONCLUIDO | 0.805 | 124.22 | 119.81 | 32.98 | 0.66 | 218 | 52.47 | 24.83 | 2 | 215 | 5.64 | 6705.1 | 603.91 | 3533.37 | 621.45 | 273.88 | 169683.98 | 0.44 | 0.81 | 57.23 | 10.05 | 2 | 10
2 | 20 | CONCLUIDO | 0.8202 | 121.92 | 118 | 39.78 | 0.97 | 178 | 53.61 | 24.83 | 3 | 0 | 5.78 | 6845.59 | 581.91 | 3534.67 | 552.25 | 273.88 | 135283.86 | 0.5 | 0.83 | 57.39 | 8.25 | 2 | 10
0 | 65 | CONCLUIDO | 0.4448 | 224.81 | 182.37 | 7.4 | 0.13 | 1479 | 133.21 | 46.47 | 1 | 1477 | 20.75 | 16663.42 | 2022.27 | 3548.82 | 2741.76 | 273.88 | 1223530.56 | 0.1 | 0.54 | 59.27 | 72.38 | 2 | 10
1 | 65 | CONCLUIDO | 0.6587 | 151.81 | 134.98 | 15.05 | 0.26 | 538 | 134.55 | 46.47 | 2 | 536 | 21.09 | 16828.84 | 1486.17 | 3536.57 | 1133.3 | 273.88 | 424009.29 | 0.24 | 0.72 | 57.77 | 25.16 | 2 | 10
2 | 65 | CONCLUIDO | 0.7354 | 135.99 | 124.91 | 22.92 | 0.39 | 327 | 135.9 | 46.47 | 3 | 325 | 21.43 | 16994.64 | 1359.03 | 3534.38 | 793.54 | 273.88 | 255181.04 | 0.35 | 0.78 | 57.41 | 15.13 | 2 | 10
3 | 65 | CONCLUIDO | 0.7748 | 129.07 | 120.52 | 30.9 | 0.52 | 234 | 137.25 | 46.47 | 4 | 232 | 21.78 | 17160.92 | 1294.28 | 3532.91 | 644.98 | 273.88 | 181365.03 | 0.42 | 0.81 | 57.27 | 10.76 | 2 | 10
4 | 65 | CONCLUIDO | 0.7992 | 125.13 | 118.03 | 39.12 | 0.64 | 181 | 138.6 | 46.47 | 5 | 179 | 22.13 | 17327.69 | 1249.78 | 3532.98 | 561.53 | 273.88 | 139907.98 | 0.49 | 0.83 | 57.16 | 8.27 | 2 | 10
5 | 65 | CONCLUIDO | 0.8154 | 122.64 | 116.45 | 47.53 | 0.76 | 147 | 139.95 | 46.47 | 6 | 145 | 22.49 | 17494.97 | 1214.91 | 3532.32 | 508.43 | 273.88 | 113526.74 | 0.54 | 0.84 | 57.11 | 6.71 | 2 | 10
6 | 65 | CONCLUIDO | 0.8274 | 120.86 | 115.33 | 56.26 | 0.88 | 123 | 141.31 | 46.47 | 7 | 121 | 22.85 | 17662.75 | 1185.15 | 3531.94 | 470.16 | 273.88 | 94510.05 | 0.58 | 0.84 | 57.09 | 5.59 | 2 | 10
7 | 65 | CONCLUIDO | 0.8364 | 119.56 | 114.52 | 65.44 | 0.99 | 105 | 142.68 | 46.47 | 8 | 103 | 23.21 | 17831.04 | 1156.9 | 3531.5 | 442.32 | 273.88 | 80684.5 | 0.62 | 0.85 | 57.07 | 4.79 | 2 | 10
8 | 65 | CONCLUIDO | 0.8428 | 118.65 | 113.96 | 74.32 | 1.11 | 92 | 144.05 | 46.47 | 9 | 90 | 23.58 | 17999.83 | 1132 | 3531.6 | 424.5 | 273.88 | 71838.85 | 0.65 | 0.86 | 57.02 | 4.23 | 2 | 10
9 | 65 | CONCLUIDO | 0.8489 | 117.81 | 113.42 | 84.02 | 1.22 | 81 | 145.42 | 46.47 | 10 | 79 | 23.95 | 18169.15 | 1106.39 | 3531.46 | 406.25 | 273.88 | 62764.78 | 0.67 | 0.86 | 57 | 3.69 | 2 | 10
10 | 65 | CONCLUIDO | 0.8539 | 117.1 | 112.96 | 94.14 | 1.33 | 72 | 146.8 | 46.47 | 11 | 70 | 24.33 | 18338.99 | 1083.05 | 3531.27 | 390.12 | 273.88 | 54747.21 | 0.7 | 0.86 | 57 | 3.23 | 2 | 10
11 | 65 | CONCLUIDO | 0.8575 | 116.62 | 112.67 | 104 | 1.43 | 65 | 148.18 | 46.47 | 12 | 63 | 24.71 | 18509.36 | 1057.95 | 3531.16 | 380.48 | 273.88 | 49963.34 | 0.72 | 0.86 | 56.98 | 2.94 | 2 | 10
12 | 65 | CONCLUIDO | 0.8612 | 116.11 | 112.36 | 116.23 | 1.54 | 58 | 149.56 | 46.47 | 13 | 49 | 25.1 | 18680.25 | 1033.24 | 3531.25 | 369.03 | 273.88 | 44270.47 | 0.74 | 0.87 | 56.99 | 2.62 | 2 | 10
13 | 65 | CONCLUIDO | 0.862 | 116.01 | 112.3 | 120.32 | 1.64 | 56 | 150.95 | 46.47 | 14 | 7 | 25.49 | 18851.69 | 1028.13 | 3531.52 | 365.79 | 273.88 | 42659.66 | 0.75 | 0.87 | 57.04 | 2.57 | 2 | 10
14 | 65 | CONCLUIDO | 0.8621 | 116 | 112.29 | 120.31 | 1.74 | 56 | 152.35 | 46.47 | 15 | 0 | 25.88 | 19023.66 | 1035.9 | 3531.63 | 365.4 | 273.88 | 42468.68 | 0.75 | 0.87 | 57.04 | 2.56 | 2 | 10
0 | 75 | CONCLUIDO | 0.4009 | 249.42 | 194.8 | 6.82 | 0.12 | 1713 | 150.44 | 49.1 | 1 | 1711 | 25.34 | 18787.76 | 2337.57 | 3551.46 | 3162.77 | 273.88 | 1432868.3 | 0.09 | 0.5 | 59.71 | 84.77 | 2 | 10
1 | 75 | CONCLUIDO | 0.6319 | 158.25 | 137.76 | 13.87 | 0.23 | 596 | 151.83 | 49.1 | 2 | 594 | 25.73 | 18959.54 | 1646.3 | 3537.92 | 1227.45 | 273.88 | 470789.91 | 0.22 | 0.71 | 57.86 | 27.93 | 2 | 10
2 | 75 | CONCLUIDO | 0.7153 | 139.8 | 126.5 | 21.02 | 0.35 | 361 | 153.23 | 49.1 | 3 | 359 | 26.13 | 19131.85 | 1498.73 | 3534.45 | 847.07 | 273.88 | 281776.89 | 0.32 | 0.77 | 57.48 | 16.71 | 2 | 10
3 | 75 | CONCLUIDO | 0.7587 | 131.81 | 121.65 | 28.29 | 0.46 | 258 | 154.63 | 49.1 | 4 | 256 | 26.53 | 19304.72 | 1427.17 | 3533.46 | 683.66 | 273.88 | 200585.38 | 0.4 | 0.8 | 57.29 | 11.88 | 2 | 10
4 | 75 | CONCLUIDO | 0.7852 | 127.36 | 118.97 | 35.69 | 0.57 | 200 | 156.03 | 49.1 | 5 | 198 | 26.94 | 19478.15 | 1380.67 | 3533.26 | 592.73 | 273.88 | 155413.66 | 0.46 | 0.82 | 57.21 | 9.21 | 2 | 10
5 | 75 | CONCLUIDO | 0.8039 | 124.39 | 117.17 | 43.4 | 0.67 | 162 | 157.44 | 49.1 | 6 | 160 | 27.35 | 19652.13 | 1344.56 | 3532.3 | 532.14 | 273.88 | 125308.72 | 0.51 | 0.83 | 57.15 | 7.42 | 2 | 10
6 | 75 | CONCLUIDO | 0.8172 | 122.37 | 115.94 | 51.15 | 0.78 | 136 | 158.86 | 49.1 | 7 | 134 | 27.77 | 19826.68 | 1315.27 | 3532.02 | 490.74 | 273.88 | 104736.02 | 0.56 | 0.84 | 57.09 | 6.19 | 2 | 10
7 | 75 | CONCLUIDO | 0.8268 | 120.94 | 115.09 | 59.02 | 0.88 | 117 | 160.28 | 49.1 | 8 | 115 | 28.19 | 20001.93 | 1290.43 | 3531.77 | 462.03 | 273.88 | 90479.39 | 0.59 | 0.85 | 57.07 | 5.35 | 2 | 10
8 | 75 | CONCLUIDO | 0.835 | 119.77 | 114.37 | 67.28 | 0.99 | 102 | 161.71 | 49.1 | 9 | 100 | 28.61 | 20177.64 | 1265.8 | 3531.66 | 438.1 | 273.88 | 78585.99 | 0.63 | 0.85 | 57.04 | 4.64 | 2 | 10
9 | 75 | CONCLUIDO | 0.8417 | 118.81 | 113.78 | 75.85 | 1.09 | 90 | 163.13 | 49.1 | 10 | 88 | 29.04 | 20353.94 | 1242.77 | 3531.42 | 418.2 | 273.88 | 68695.18 | 0.65 | 0.86 | 57.02 | 4.04 | 2 | 10
10 | 75 | CONCLUIDO | 0.8464 | 118.15 | 113.4 | 84 | 1.18 | 81 | 164.57 | 49.1 | 11 | 79 | 29.47 | 20530.82 | 1222.31 | 3531.4 | 405.16 | 273.88 | 62222.17 | 0.68 | 0.86 | 57.01 | 3.67 | 2 | 10
11 | 75 | CONCLUIDO | 0.8508 | 117.54 | 113.03 | 92.9 | 1.28 | 73 | 166.01 | 49.1 | 12 | 71 | 29.91 | 20708.3 | 1202.46 | 3531.35 | 392.36 | 273.88 | 55864.47 | 0.7 | 0.86 | 57.01 | 3.3 | 2 | 10
12 | 75 | CONCLUIDO | 0.8547 | 116.99 | 112.7 | 102.46 | 1.38 | 66 | 167.45 | 49.1 | 13 | 64 | 30.36 | 20886.38 | 1180.58 | 3531.27 | 381.4 | 273.88 | 50415.84 | 0.72 | 0.86 | 56.99 | 2.97 | 2 | 10
13 | 75 | CONCLUIDO | 0.8575 | 116.62 | 112.48 | 110.63 | 1.47 | 61 | 168.9 | 49.1 | 14 | 59 | 30.81 | 21065.06 | 1160.51 | 3531.09 | 373.97 | 273.88 | 46727.33 | 0.73 | 0.87 | 56.98 | 2.75 | 2 | 10
14 | 75 | CONCLUIDO | 0.8603 | 116.24 | 112.25 | 120.27 | 1.56 | 56 | 170.35 | 49.1 | 15 | 54 | 31.26 | 21244.37 | 1140.03 | 3531.11 | 366.18 | 273.88 | 42857.93 | 0.75 | 0.87 | 56.97 | 2.52 | 2 | 10
15 | 75 | CONCLUIDO | 0.8631 | 115.86 | 112.02 | 131.79 | 1.65 | 51 | 171.81 | 49.1 | 16 | 46 | 31.72 | 21424.29 | 1116.74 | 3531.28 | 358.25 | 273.88 | 38917.12 | 0.76 | 0.87 | 56.97 | 2.29 | 2 | 10
16 | 75 | CONCLUIDO | 0.8639 | 115.75 | 111.97 | 137.11 | 1.74 | 49 | 173.28 | 49.1 | 17 | 13 | 32.18 | 21604.83 | 1109.7 | 3531.83 | 355.08 | 273.88 | 37339.91 | 0.77 | 0.87 | 57.02 | 2.24 | 2 | 10
17 | 75 | CONCLUIDO | 0.8639 | 115.75 | 111.97 | 137.11 | 1.83 | 49 | 174.75 | 49.1 | 18 | 0 | 32.65 | 21786.02 | 1113.58 | 3531.45 | 354.87 | 273.88 | 37236.72 | 0.77 | 0.87 | 57.02 | 2.24 | 2 | 10
0 | 95 | CONCLUIDO | 0.3188 | 313.64 | 226.15 | 5.94 | 0.1 | 2284 | 185.69 | 53.44 | 1 | 2282 | 36.26 | 23136.14 | 3102.63 | 3557.58 | 4232.08 | 273.88 | 1964668.38 | 0.06 | 0.43 | 60.63 | 116.04 | 2 | 10
1 | 95 | CONCLUIDO | 0.5796 | 172.52 | 143.48 | 12.06 | 0.19 | 714 | 187.21 | 53.44 | 2 | 712 | 36.77 | 23322.88 | 1968.57 | 3538.63 | 1422.31 | 273.88 | 567631.85 | 0.19 | 0.68 | 58.02 | 33.64 | 2 | 10
2 | 95 | CONCLUIDO | 0.6756 | 148.01 | 129.65 | 18.22 | 0.28 | 427 | 188.73 | 53.44 | 3 | 425 | 37.29 | 23510.33 | 1770.45 | 3535.29 | 953.32 | 273.88 | 334571.76 | 0.29 | 0.75 | 57.59 | 19.86 | 2 | 10
3 | 95 | CONCLUIDO | 0.7266 | 137.63 | 123.85 | 24.44 | 0.37 | 304 | 190.25 | 53.44 | 4 | 302 | 37.82 | 23698.48 | 1681.07 | 3534.02 | 757.03 | 273.88 | 237041.32 | 0.36 | 0.79 | 57.39 | 14.07 | 2 | 10
4 | 95 | CONCLUIDO | 0.7589 | 131.78 | 120.56 | 30.78 | 0.46 | 235 | 191.78 | 53.44 | 5 | 233 | 38.35 | 23887.36 | 1626.06 | 3533.35 | 647.03 | 273.88 | 182387.99 | 0.42 | 0.81 | 57.25 | 10.8 | 2 | 10
5 | 95 | CONCLUIDO | 0.7808 | 128.07 | 118.5 | 37.22 | 0.55 | 191 | 193.32 | 53.44 | 6 | 189 | 38.89 | 24076.95 | 1587.26 | 3532.2 | 576.79 | 273.88 | 147485.83 | 0.47 | 0.82 | 57.2 | 8.75 | 2 | 10
6 | 95 | CONCLUIDO | 0.7964 | 125.56 | 117.1 | 43.64 | 0.64 | 161 | 194.86 | 53.44 | 7 | 159 | 39.43 | 24267.28 | 1557.66 | 3532.25 | 529.35 | 273.88 | 123916.88 | 0.52 | 0.83 | 57.16 | 7.35 | 2 | 10
7 | 95 | CONCLUIDO | 0.8082 | 123.74 | 116.1 | 50.11 | 0.72 | 139 | 196.41 | 53.44 | 8 | 137 | 39.98 | 24458.36 | 1533.33 | 3532.01 | 495.7 | 273.88 | 107203.69 | 0.55 | 0.84 | 57.11 | 6.35 | 2 | 10
8 | 95 | CONCLUIDO | 0.8174 | 122.33 | 115.32 | 56.72 | 0.81 | 122 | 197.97 | 53.44 | 9 | 120 | 40.53 | 24650.18 | 1512.42 | 3531.82 | 469.64 | 273.88 | 94258.58 | 0.58 | 0.85 | 57.09 | 5.58 | 2 | 10
9 | 95 | CONCLUIDO | 0.8253 | 121.17 | 114.68 | 63.71 | 0.89 | 108 | 199.53 | 53.44 | 10 | 106 | 41.1 | 24842.77 | 1492.13 | 3531.81 | 448.45 | 273.88 | 83733.74 | 0.61 | 0.85 | 57.05 | 4.95 | 2 | 10
10 | 95 | CONCLUIDO | 0.8322 | 120.16 | 114.08 | 70.56 | 0.97 | 97 | 201.1 | 53.44 | 11 | 95 | 41.66 | 25036.12 | 1473.16 | 3531.42 | 427.49 | 273.88 | 73304.68 | 0.64 | 0.85 | 57.04 | 4.34 | 2 | 10
11 | 95 | CONCLUIDO | 0.8371 | 119.46 | 113.72 | 77.54 | 1.05 | 88 | 202.67 | 53.44 | 12 | 86 | 42.24 | 25230.25 | 1457.01 | 3531.44 | 415.98 | 273.88 | 67598.3 | 0.66 | 0.86 | 57.02 | 3.98 | 2 | 10
12 | 95 | CONCLUIDO | 0.8411 | 118.89 | 113.41 | 84.01 | 1.13 | 81 | 204.25 | 53.44 | 13 | 79 | 42.82 | 25425.3 | 1441.27 | 3531.43 | 405.31 | 273.88 | 62295.53 | 0.68 | 0.86 | 57.01 | 3.68 | 2 | 10
13 | 95 | CONCLUIDO | 0.8454 | 118.28 | 113.06 | 91.67 | 1.21 | 74 | 205.84 | 53.44 | 14 | 72 | 43.4 | 25621.03 | 1424.73 | 3531.37 | 393.71 | 273.88 | 56531.77 | 0.7 | 0.86 | 57 | 3.33 | 2 | 10
14 | 95 | CONCLUIDO | 0.8483 | 117.88 | 112.85 | 98.13 | 1.28 | 69 | 207.43 | 53.44 | 15 | 67 | 44 | 25817.56 | 1410.61 | 3531.25 | 386.15 | 273.88 | 52778.9 | 0.71 | 0.86 | 57 | 3.11 | 2 | 10
15 | 95 | CONCLUIDO | 0.8514 | 117.45 | 112.6 | 105.57 | 1.36 | 64 | 209.03 | 53.44 | 16 | 62 | 44.6 | 26014.91 | 1396.67 | 3531.37 | 377.85 | 273.88 | 48654.07 | 0.72 | 0.87 | 56.99 | 2.87 | 2 | 10
16 | 95 | CONCLUIDO | 0.8538 | 117.13 | 112.43 | 112.43 | 1.43 | 60 | 210.64 | 53.44 | 17 | 58 | 45.21 | 26213.09 | 1380.89 | 3531.15 | 372.1 | 273.88 | 45798.25 | 0.74 | 0.87 | 56.98 | 2.69 | 2 | 10
17 | 95 | CONCLUIDO | 0.8561 | 116.8 | 112.25 | 120.27 | 1.51 | 56 | 212.25 | 53.44 | 18 | 54 | 45.82 | 26412.11 | 1367.9 | 3531.1 | 366.1 | 273.88 | 42817.35 | 0.75 | 0.87 | 56.98 | 2.52 | 2 | 10
18 | 95 | CONCLUIDO | 0.8585 | 116.48 | 112.08 | 129.32 | 1.58 | 52 | 213.87 | 53.44 | 19 | 50 | 46.44 | 26611.98 | 1351.25 | 3531.17 | 360.73 | 273.88 | 40152.5 | 0.76 | 0.87 | 56.96 | 2.35 | 2 | 10
19 | 95 | CONCLUIDO | 0.8606 | 116.2 | 111.9 | 137.03 | 1.65 | 49 | 215.5 | 53.44 | 20 | 47 | 47.07 | 26812.71 | 1337.94 | 3531.14 | 354.63 | 273.88 | 37117.95 | 0.77 | 0.87 | 56.96 | 2.18 | 2 | 10
20 | 95 | CONCLUIDO | 0.8616 | 116.07 | 111.85 | 142.79 | 1.72 | 47 | 217.14 | 53.44 | 21 | 45 | 47.7 | 27014.3 | 1322.05 | 3531.18 | 352.69 | 273.88 | 36157.93 | 0.78 | 0.87 | 56.96 | 2.12 | 2 | 10
21 | 95 | CONCLUIDO | 0.8636 | 115.79 | 111.68 | 152.3 | 1.79 | 44 | 218.78 | 53.44 | 22 | 42 | 48.34 | 27216.79 | 1309.62 | 3530.99 | 347.24 | 273.88 | 33444.6 | 0.79 | 0.87 | 56.95 | 1.96 | 2 | 10
22 | 95 | CONCLUIDO | 0.8649 | 115.62 | 111.59 | 159.42 | 1.85 | 42 | 220.43 | 53.44 | 23 | 40 | 48.99 | 27420.16 | 1296.95 | 3531.06 | 344.06 | 273.88 | 31868.91 | 0.8 | 0.87 | 56.95 | 1.86 | 2 | 10
23 | 95 | CONCLUIDO | 0.8658 | 115.5 | 111.54 | 167.31 | 1.92 | 40 | 222.08 | 53.44 | 24 | 29 | 49.65 | 27624.44 | 1284.16 | 3531.17 | 341.79 | 273.88 | 30740.38 | 0.8 | 0.87 | 56.96 | 1.81 | 2 | 10
24 | 95 | CONCLUIDO | 0.8664 | 115.42 | 111.5 | 171.54 | 1.99 | 39 | 223.75 | 53.44 | 25 | 10 | 50.31 | 27829.77 | 1283.48 | 3531.2 | 339.89 | 273.88 | 29799.12 | 0.81 | 0.87 | 56.98 | 1.77 | 2 | 10
25 | 95 | CONCLUIDO | 0.8664 | 115.42 | 111.5 | 171.53 | 2.05 | 39 | 225.42 | 53.44 | 26 | 0 | 50.98 | 28035.92 | 1289.03 | 3531.32 | 339.32 | 273.88 | 29510.5 | 0.81 | 0.87 | 56.99 | 1.77 | 2 | 10
0 | 55 | CONCLUIDO | 0.4912 | 203.57 | 171.26 | 8.12 | 0.15 | 1265 | 116.05 | 43.4 | 1 | 1263 | 16.65 | 14546.17 | 1733.46 | 3545.72 | 2364.02 | 273.88 | 1035730.38 | 0.12 | 0.57 | 58.94 | 61.32 | 2 | 10
1 | 55 | CONCLUIDO | 0.6867 | 145.62 | 132.11 | 16.58 | 0.3 | 478 | 117.34 | 43.4 | 2 | 476 | 16.94 | 14705.49 | 1321.97 | 3536.33 | 1036.75 | 273.88 | 376033.94 | 0.26 | 0.74 | 57.67 | 22.31 | 2 | 10
2 | 55 | CONCLUIDO | 0.7558 | 132.31 | 123.25 | 25.33 | 0.45 | 292 | 118.63 | 43.4 | 3 | 290 | 17.23 | 14865.24 | 1213.56 | 3534.09 | 736.9 | 273.88 | 227036.06 | 0.37 | 0.79 | 57.37 | 13.48 | 2 | 10
3 | 55 | CONCLUIDO | 0.7915 | 126.34 | 119.29 | 34.41 | 0.59 | 208 | 119.93 | 43.4 | 4 | 206 | 17.53 | 15025.44 | 1153.73 | 3532.68 | 604.08 | 273.88 | 161046.11 | 0.45 | 0.82 | 57.21 | 9.54 | 2 | 10
4 | 55 | CONCLUIDO | 0.8127 | 123.04 | 117.11 | 43.64 | 0.73 | 161 | 121.23 | 43.4 | 5 | 159 | 17.83 | 15186.08 | 1111.03 | 3532.25 | 529.24 | 273.88 | 123863.55 | 0.52 | 0.83 | 57.17 | 7.36 | 2 | 10
5 | 55 | CONCLUIDO | 0.8275 | 120.85 | 115.66 | 53.38 | 0.86 | 130 | 122.54 | 43.4 | 6 | 128 | 18.14 | 15347.16 | 1075.08 | 3532.02 | 481.27 | 273.88 | 100030.3 | 0.57 | 0.84 | 57.1 | 5.92 | 2 | 10
6 | 55 | CONCLUIDO | 0.8377 | 119.37 | 114.7 | 63.72 | 1 | 108 | 123.85 | 43.4 | 7 | 106 | 18.45 | 15508.69 | 1042.59 | 3531.88 | 448.75 | 273.88 | 83882.79 | 0.61 | 0.85 | 57.07 | 4.96 | 2 | 10
7 | 55 | CONCLUIDO | 0.8462 | 118.18 | 113.9 | 74.28 | 1.13 | 92 | 125.16 | 43.4 | 8 | 90 | 18.76 | 15670.68 | 1012.09 | 3531.67 | 421.56 | 273.88 | 70367.36 | 0.65 | 0.86 | 57.03 | 4.16 | 2 | 10
8 | 55 | CONCLUIDO | 0.8521 | 117.36 | 113.36 | 85.02 | 1.26 | 80 | 126.48 | 43.4 | 9 | 78 | 19.08 | 15833.12 | 981.82 | 3531.51 | 404.07 | 273.88 | 61680.47 | 0.68 | 0.86 | 57.01 | 3.63 | 2 | 10
9 | 55 | CONCLUIDO | 0.8571 | 116.68 | 112.92 | 96.79 | 1.38 | 70 | 127.8 | 43.4 | 10 | 62 | 19.4 | 15996.02 | 952.58 | 3531.48 | 388.37 | 273.88 | 53883.26 | 0.71 | 0.86 | 57.01 | 3.19 | 2 | 10
10 | 55 | CONCLUIDO | 0.8587 | 116.45 | 112.79 | 102.54 | 1.5 | 66 | 129.13 | 43.4 | 11 | 6 | 19.73 | 16159.39 | 946.03 | 3531.89 | 381.76 | 273.88 | 50598.29 | 0.72 | 0.86 | 57.07 | 3.06 | 2 | 10
11 | 55 | CONCLUIDO | 0.8589 | 116.43 | 112.77 | 102.51 | 1.63 | 66 | 130.45 | 43.4 | 12 | 0 | 20.05 | 16323.22 | 953.61 | 3532.07 | 380.62 | 273.88 | 50027.11 | 0.72 | 0.86 | 57.07 | 3.03 | 2 | 10

## gráficos
Selecione o eixo X:
Selecione o eixo Y:
Selecione o eixo Z:
Eixo X | Eixo Y | Eixo Z
0 | 0 | 0
0 | 0 | 0
0 | 0 | 0
0 | 0 | 0
0 | 0 | 0
0 | 0 | 0
0 | 0 | 0
0 | 0 | 0
0 | 0 | 0
0 | 0 | 0
0 | 0 | 0
0 | 0 | 0
0 | 0 | 0
0 | 0 | 0
0 | 0 | 0
0 | 0 | 0
0 | 0 | 0
0 | 0 | 0
0 | 0 | 0
0 | 0 | 0
0 | 0 | 0
0 | 0 | 0
0 | 0 | 0
0 | 0 | 0
0 | 0 | 0
0 | 0 | 0
0 | 0 | 0
0 | 0 | 0
0 | 0 | 0
0 | 0 | 0
0 | 0 | 0
0 | 0 | 0
0 | 0 | 0
0 | 0 | 0
0 | 0 | 0
0 | 0 | 0
0 | 0 | 0
0 | 0 | 0
0 | 0 | 0
0 | 0 | 0
0 | 0 | 0
0 | 0 | 0
0 | 0 | 0
0 | 0 | 0
0 | 0 | 0
0 | 0 | 0
0 | 0 | 0
0 | 0 | 0
0 | 0 | 0
0 | 0 | 0
0 | 0 | 0
0 | 0 | 0
0 | 0 | 0
0 | 0 | 0
0 | 0 | 0
0 | 0 | 0
0 | 0 | 0
0 | 0 | 0
0 | 0 | 0
0 | 0 | 0
0 | 0 | 0
0 | 0 | 0
0 | 0 | 0
0 | 0 | 0
0 | 0 | 0
0 | 0 | 0
0 | 0 | 0
0 | 0 | 0
0 | 0 | 0
0 | 0 | 0
0 | 0 | 0
0 | 0 | 0
0 | 0 | 0
0 | 0 | 0
0 | 0 | 0
0 | 0 | 0
0 | 0 | 0
0 | 0 | 0
0 | 0 | 0
0 | 0 | 0
0 | 0 | 0
0 | 0 | 0
0 | 0 | 0
0 | 0 | 0
0 | 0 | 0
0 | 0 | 0
0 | 0 | 0
0 | 0 | 0
0 | 0 | 0
0 | 0 | 0
0 | 0 | 0
0 | 0 | 0
0 | 0 | 0
0 | 0 | 0
0 | 0 | 0
0 | 0 | 0
0 | 0 | 0
0 | 0 | 0
0 | 0 | 0
0 | 0 | 0
0 | 0 | 0
0 | 0 | 0
0 | 0 | 0
0 | 0 | 0
0 | 0 | 0
0 | 0 | 0
0 | 0 | 0
0 | 0 | 0
0 | 0 | 0
0 | 0 | 0
0 | 0 | 0
0 | 0 | 0
0 | 0 | 0
0 | 0 | 0
0 | 0 | 0
0 | 0 | 0
0 | 0 | 0
0 | 0 | 0
0 | 0 | 0
0 | 0 | 0
0 | 0 | 0
0 | 0 | 0
0 | 0 | 0
0 | 0 | 0
0 | 0 | 0
0 | 0 | 0
0 | 0 | 0
0 | 0 | 0
0 | 0 | 0
0 | 0 | 0
0 | 0 | 0
0 | 0 | 0
0 | 0 | 0
0 | 0 | 0
0 | 0 | 0
0 | 0 | 0
0 | 0 | 0
0 | 0 | 0
0 | 0 | 0
0 | 0 | 0
0 | 0 | 0
0 | 0 | 0
0 | 0 | 0
0 | 0 | 0
0 | 0 | 0
0 | 0 | 0
0 | 0 | 0
0 | 0 | 0
0 | 0 | 0
0 | 0 | 0
0 | 0 | 0
0 | 0 | 0
0 | 0 | 0
0 | 0 | 0
0 | 0 | 0
0 | 0 | 0
0 | 0 | 0
0 | 0 | 0
0 | 0 | 0
0 | 0 | 0
0 | 0 | 0
0 | 0 | 0
0 | 0 | 0
0 | 0 | 0
0 | 0 | 0
0 | 0 | 0
0 | 0 | 0
0 | 0 | 0
0 | 0 | 0
0 | 0 | 0
0 | 0 | 0
0 | 0 | 0
0 | 0 | 0
0 | 0 | 0
0 | 0 | 0
0 | 0 | 0
0 | 0 | 0
0 | 0 | 0
0 | 0 | 0
0 | 0 | 0
0 | 0 | 0
0 | 0 | 0
0 | 0 | 0
0 | 0 | 0
0 | 0 | 0
0 | 0 | 0
0 | 0 | 0
0 | 0 | 0
0 | 0 | 0
0 | 0 | 0
0 | 0 | 0
0 | 0 | 0
0 | 0 | 0
0 | 0 | 0
0 | 0 | 0
0 | 0 | 0
0 | 0 | 0
0 | 0 | 0
0 | 0 | 0
0 | 0 | 0
0 | 0 | 0
0 | 0 | 0
0 | 0 | 0
0 | 0 | 0
0 | 0 | 0
0 | 0 | 0
0 | 0 | 0
0 | 0 | 0
0 | 0 | 0
0 | 0 | 0
0 | 0 | 0
0 | 0 | 0
0 | 0 | 0
0 | 0 | 0
0 | 0 | 0
0 | 0 | 0
0 | 0 | 0
0 | 0 | 0
0 | 0 | 0
0 | 0 | 0
0 | 0 | 0
0 | 0 | 0
0 | 0 | 0
0 | 0 | 0
0 | 0 | 0
0 | 0 | 0
0 | 0 | 0
0 | 0 | 0
0 | 0 | 0
0 | 0 | 0
0 | 0 | 0
0 | 0 | 0
0 | 0 | 0
0 | 0 | 0
0 | 0 | 0
0 | 0 | 0
0 | 0 | 0
0 | 0 | 0
0 | 0 | 0
0 | 0 | 0
0 | 0 | 0
0 | 0 | 0
0 | 0 | 0
0 | 0 | 0

## hidden (hidden)
Unnamed: 0
Volume de calda [L]
STATUS
Capacidade operacional [ha/h]
Tempo de missao [h]
Tempo util [h]
Tempo por voo [min]
Autonomia Projetada [h]
N° Voos
MTOW [kg]
Massa Estrutura [kg]
Combustível [kg]
Abastecimentos
Massa gerador
Potência gerador [W]
Combustível consumido [L]
Calda cons [L]
Distância percorrida [km]
Distância Pulverizando [km]
RTL ACUMULADO[m]
EOC [km/km]
EOC [h/h]
Tempo de manobra [h]
Tempo rtl_rtw [h]
V pulv [m/s]
V desloc [m/s]