## RESULTADOS_18
Unnamed: 0 | Volume de calda [L] | STATUS | Capacidade operacional [ha/h] | Tempo de missao [h] | Tempo util [h] | Tempo por voo [min] | Autonomia Projetada [h] | N° Voos | MTOW [kg] | Massa Estrutura [kg] | Combustível [kg] | Abastecimentos | Massa gerador | Potência gerador [W] | Combustível consumido [L] | Calda cons [L] | Distância percorrida [km] | Distância Pulverizando [km] | RTL ACUMULADO[m] | EOC [km/km] | EOC [h/h] | Tempo de manobra [h] | Tempo rtl_rtw [h] | V pulv [m/s] | V desloc [m/s]
0 | 100 | CONCLUIDO | 2.7346 | 36.57 | 24.56 | 6.04 | 0.09 | 244 | 194.77 | 54.38 | 1 | 242 | 39.4 | 24256.19 | 329.48 | 3552.44 | 510.79 | 84.35 | 212178.24 | 0.17 | 0.48 | 0.53 | 12.49 | 2 | 10
1 | 100 | CONCLUIDO | 4.9716 | 20.11 | 15.03 | 13.66 | 0.18 | 66 | 196.32 | 54.38 | 2 | 64 | 39.95 | 24447.22 | 178.33 | 3549.74 | 185.48 | 84.35 | 50417.36 | 0.45 | 0.79 | 0.24 | 2.97 | 2 | 10
2 | 100 | CONCLUIDO | 5.6335 | 17.75 | 13.8 | 22.37 | 0.27 | 37 | 197.88 | 54.38 | 3 | 1 | 40.5 | 24639 | 141.71 | 3549.37 | 142.17 | 84.35 | 28902.9 | 0.59 | 0.86 | 0.24 | 1.73 | 2 | 10
3 | 100 | CONCLUIDO | 5.6334 | 17.75 | 13.8 | 22.37 | 0.36 | 37 | 199.44 | 54.38 | 4 | 0 | 41.06 | 24831.54 | 142.8 | 3549.37 | 142.14 | 84.35 | 28891.51 | 0.59 | 0.86 | 0.25 | 1.73 | 2 | 10

## RESULTADOS_6
Unnamed: 0 | Volume de calda [L] | STATUS | Capacidade operacional [ha/h] | Tempo de missao [h] | Tempo util [h] | Tempo por voo [min] | Autonomia Projetada [h] | N° Voos | MTOW [kg] | Massa Estrutura [kg] | Combustível [kg] | Abastecimentos | Massa gerador | Potência gerador [W] | Combustível consumido [L] | Calda cons [L] | Distância percorrida [km] | Distância Pulverizando [km] | RTL ACUMULADO[m] | EOC [km/km] | EOC [h/h] | Tempo de manobra [h] | Tempo rtl_rtw [h] | V pulv [m/s] | V desloc [m/s]
0 | 40 | CONCLUIDO | 5.0123 | 19.95 | 16.29 | 10.74 | 0.2 | 91 | 89.87 | 37.55 | 1 | 2 | 11.32 | 11317.98 | 106.35 | 3551.58 | 224.07 | 84.35 | 69583.15 | 0.38 | 0.73 | 0.4 | 4.22 | 2 | 10
1 | 40 | CONCLUIDO | 5.0333 | 19.87 | 16.23 | 10.82 | 0.39 | 90 | 91.1 | 37.55 | 2 | 0 | 11.54 | 11468.97 | 106.99 | 3551.58 | 221.83 | 84.35 | 68469.33 | 0.38 | 0.73 | 0.4 | 4.16 | 2 | 10

## RESULTADOS_4
Unnamed: 0 | Volume de calda [L] | STATUS | Capacidade operacional [ha/h] | Tempo de missao [h] | Tempo util [h] | Tempo por voo [min] | Autonomia Projetada [h] | N° Voos | MTOW [kg] | Massa Estrutura [kg] | Combustível [kg] | Abastecimentos | Massa gerador | Potência gerador [W] | Combustível consumido [L] | Calda cons [L] | Distância percorrida [km] | Distância Pulverizando [km] | RTL ACUMULADO[m] | EOC [km/km] | EOC [h/h] | Tempo de manobra [h] | Tempo rtl_rtw [h] | V pulv [m/s] | V desloc [m/s]
0 | 30 | CONCLUIDO | 4.6806 | 21.36 | 17.65 | 8.83 | 0.24 | 120 | 71.52 | 32.27 | 1 | 0 | 8.25 | 9054.6 | 100.49 | 3551.83 | 268.85 | 84.35 | 91830.31 | 0.31 | 0.67 | 0.49 | 5.59 | 2 | 10

## RESULTADOS_1
Unnamed: 0 | Volume de calda [L] | STATUS | Capacidade operacional [ha/h] | Tempo de missao [h] | Tempo util [h] | Tempo por voo [min] | Autonomia Projetada [h] | N° Voos | MTOW [kg] | Massa Estrutura [kg] | Combustível [kg] | Abastecimentos | Massa gerador | Potência gerador [W] | Combustível consumido [L] | Calda cons [L] | Distância percorrida [km] | Distância Pulverizando [km] | RTL ACUMULADO[m] | EOC [km/km] | EOC [h/h] | Tempo de manobra [h] | Tempo rtl_rtw [h] | V pulv [m/s] | V desloc [m/s]
0 | 15 | CONCLUIDO | 3.632 | 27.53 | 23.19 | 5.85 | 0.43 | 238 | 39.78 | 19.54 | 1 | 0 | 4.24 | 5140 | 90.88 | 3557.39 | 450.49 | 84.35 | 182060.88 | 0.19 | 0.51 | 0.83 | 11.11 | 2 | 10

## RESULTADOS_12
Unnamed: 0 | Volume de calda [L] | STATUS | Capacidade operacional [ha/h] | Tempo de missao [h] | Tempo util [h] | Tempo por voo [min] | Autonomia Projetada [h] | N° Voos | MTOW [kg] | Massa Estrutura [kg] | Combustível [kg] | Abastecimentos | Massa gerador | Potência gerador [W] | Combustível consumido [L] | Calda cons [L] | Distância percorrida [km] | Distância Pulverizando [km] | RTL ACUMULADO[m] | EOC [km/km] | EOC [h/h] | Tempo de manobra [h] | Tempo rtl_rtw [h] | V pulv [m/s] | V desloc [m/s]
0 | 70 | CONCLUIDO | 3.9031 | 25.62 | 19.17 | 7.88 | 0.12 | 146 | 141.81 | 47.83 | 1 | 144 | 22.98 | 17723.39 | 198.28 | 3552.25 | 326.69 | 84.35 | 120618.19 | 0.26 | 0.62 | 0.37 | 7.1 | 2 | 10
1 | 70 | CONCLUIDO | 5.4646 | 18.3 | 14.54 | 16.46 | 0.25 | 53 | 143.17 | 47.83 | 2 | 1 | 23.34 | 17891.86 | 123.69 | 3550.98 | 166.65 | 84.35 | 41064.98 | 0.51 | 0.82 | 0.29 | 2.47 | 2 | 10
2 | 70 | CONCLUIDO | 5.4922 | 18.21 | 14.48 | 16.7 | 0.37 | 52 | 144.54 | 47.83 | 3 | 0 | 23.71 | 18060.85 | 123.91 | 3550.98 | 164.51 | 84.35 | 40001.47 | 0.51 | 0.82 | 0.29 | 2.41 | 2 | 10

## RESULTADOS_16
Unnamed: 0 | Volume de calda [L] | STATUS | Capacidade operacional [ha/h] | Tempo de missao [h] | Tempo util [h] | Tempo por voo [min] | Autonomia Projetada [h] | N° Voos | MTOW [kg] | Massa Estrutura [kg] | Combustível [kg] | Abastecimentos | Massa gerador | Potência gerador [W] | Combustível consumido [L] | Calda cons [L] | Distância percorrida [km] | Distância Pulverizando [km] | RTL ACUMULADO[m] | EOC [km/km] | EOC [h/h] | Tempo de manobra [h] | Tempo rtl_rtw [h] | V pulv [m/s] | V desloc [m/s]
0 | 90 | CONCLUIDO | 3.1094 | 32.16 | 22.42 | 6.53 | 0.1 | 206 | 176.73 | 52.44 | 1 | 204 | 33.29 | 22031.19 | 278.88 | 3554 | 437.08 | 84.35 | 175515 | 0.19 | 0.53 | 0.47 | 10.34 | 2 | 10
1 | 90 | CONCLUIDO | 5.2715 | 18.97 | 14.52 | 15.29 | 0.2 | 57 | 178.21 | 52.44 | 2 | 55 | 33.77 | 22213.89 | 153.77 | 3549.97 | 168.08 | 84.35 | 41758.33 | 0.5 | 0.82 | 0.23 | 2.46 | 2 | 10
2 | 90 | CONCLUIDO | 5.6241 | 17.78 | 13.9 | 20.34 | 0.3 | 41 | 179.7 | 52.44 | 3 | 0 | 34.26 | 22397.24 | 135.18 | 3549.51 | 145.54 | 84.35 | 30569.94 | 0.58 | 0.85 | 0.25 | 1.84 | 2 | 10

## RESULTADOS_0
Unnamed: 0 | Volume de calda [L] | STATUS | Capacidade operacional [ha/h] | Tempo de missao [h] | Tempo util [h] | Tempo por voo [min] | Autonomia Projetada [h] | N° Voos | MTOW [kg] | Massa Estrutura [kg] | Combustível [kg] | Abastecimentos | Massa gerador | Potência gerador [W] | Combustível consumido [L] | Calda cons [L] | Distância percorrida [km] | Distância Pulverizando [km] | RTL ACUMULADO[m] | EOC [km/km] | EOC [h/h] | Tempo de manobra [h] | Tempo rtl_rtw [h] | V pulv [m/s] | V desloc [m/s]
0 | 10 | CONCLUIDO | 2.9194 | 34.25 | 28.66 | 4.84 | 0.64 | 355 | 26.11 | 12.1 | 1 | 0 | 3.01 | 3454.41 | 82.75 | 3557.85 | 630.54 | 84.35 | 271499.73 | 0.13 | 0.41 | 1.17 | 16.58 | 2 | 10

## RESULTADOS_7
Unnamed: 0 | Volume de calda [L] | STATUS | Capacidade operacional [ha/h] | Tempo de missao [h] | Tempo util [h] | Tempo por voo [min] | Autonomia Projetada [h] | N° Voos | MTOW [kg] | Massa Estrutura [kg] | Combustível [kg] | Abastecimentos | Massa gerador | Potência gerador [W] | Combustível consumido [L] | Calda cons [L] | Distância percorrida [km] | Distância Pulverizando [km] | RTL ACUMULADO[m] | EOC [km/km] | EOC [h/h] | Tempo de manobra [h] | Tempo rtl_rtw [h] | V pulv [m/s] | V desloc [m/s]
0 | 45 | CONCLUIDO | 5.0391 | 19.84 | 16.09 | 11.22 | 0.18 | 86 | 98.71 | 39.72 | 1 | 40 | 12.99 | 12407.75 | 112.04 | 3550.42 | 219.43 | 84.35 | 67289.35 | 0.38 | 0.74 | 0.34 | 4.02 | 2 | 10
1 | 45 | CONCLUIDO | 5.1608 | 19.38 | 15.74 | 11.81 | 0.35 | 80 | 99.95 | 39.72 | 2 | 0 | 13.24 | 12561.45 | 108.9 | 3550.43 | 206.07 | 84.35 | 60639.5 | 0.41 | 0.75 | 0.37 | 3.68 | 2 | 10

## RESULTADOS_10
Unnamed: 0 | Volume de calda [L] | STATUS | Capacidade operacional [ha/h] | Tempo de missao [h] | Tempo util [h] | Tempo por voo [min] | Autonomia Projetada [h] | N° Voos | MTOW [kg] | Massa Estrutura [kg] | Combustível [kg] | Abastecimentos | Massa gerador | Potência gerador [W] | Combustível consumido [L] | Calda cons [L] | Distância percorrida [km] | Distância Pulverizando [km] | RTL ACUMULADO[m] | EOC [km/km] | EOC [h/h] | Tempo de manobra [h] | Tempo rtl_rtw [h] | V pulv [m/s] | V desloc [m/s]
0 | 60 | CONCLUIDO | 4.3603 | 22.93 | 17.76 | 8.96 | 0.14 | 119 | 124.63 | 45 | 1 | 117 | 18.64 | 15605.44 | 162.05 | 3550.96 | 278.97 | 84.35 | 96894.42 | 0.3 | 0.67 | 0.31 | 5.69 | 2 | 10
1 | 60 | CONCLUIDO | 5.3861 | 18.57 | 14.88 | 14.63 | 0.28 | 61 | 125.95 | 45 | 2 | 0 | 18.95 | 15767.7 | 117.38 | 3549.84 | 177.35 | 84.35 | 46375.55 | 0.48 | 0.8 | 0.32 | 2.81 | 2 | 10

## RESULTADOS_14
Unnamed: 0 | Volume de calda [L] | STATUS | Capacidade operacional [ha/h] | Tempo de missao [h] | Tempo util [h] | Tempo por voo [min] | Autonomia Projetada [h] | N° Voos | MTOW [kg] | Massa Estrutura [kg] | Combustível [kg] | Abastecimentos | Massa gerador | Potência gerador [W] | Combustível consumido [L] | Calda cons [L] | Distância percorrida [km] | Distância Pulverizando [km] | RTL ACUMULADO[m] | EOC [km/km] | EOC [h/h] | Tempo de manobra [h] | Tempo rtl_rtw [h] | V pulv [m/s] | V desloc [m/s]
0 | 80 | CONCLUIDO | 3.4995 | 28.58 | 20.64 | 7.12 | 0.11 | 174 | 159.12 | 50.28 | 1 | 172 | 27.84 | 19859.16 | 235.96 | 3551.57 | 376.92 | 84.35 | 145597.04 | 0.22 | 0.57 | 0.42 | 8.57 | 2 | 10
1 | 80 | CONCLUIDO | 5.5091 | 18.15 | 14.22 | 17.06 | 0.22 | 50 | 160.54 | 50.28 | 2 | 28 | 28.26 | 20034.4 | 131.9 | 3550.14 | 156.65 | 84.35 | 36079.81 | 0.54 | 0.83 | 0.25 | 2.15 | 2 | 10
2 | 80 | CONCLUIDO | 5.5637 | 17.97 | 14.17 | 18.48 | 0.33 | 46 | 161.97 | 50.28 | 3 | 0 | 28.69 | 20210.21 | 129.82 | 3549.78 | 154.32 | 84.35 | 34937.48 | 0.55 | 0.84 | 0.27 | 2.1 | 2 | 10

## RESULTADOS_5
Unnamed: 0 | Volume de calda [L] | STATUS | Capacidade operacional [ha/h] | Tempo de missao [h] | Tempo util [h] | Tempo por voo [min] | Autonomia Projetada [h] | N° Voos | MTOW [kg] | Massa Estrutura [kg] | Combustível [kg] | Abastecimentos | Massa gerador | Potência gerador [W] | Combustível consumido [L] | Calda cons [L] | Distância percorrida [km] | Distância Pulverizando [km] | RTL ACUMULADO[m] | EOC [km/km] | EOC [h/h] | Tempo de manobra [h] | Tempo rtl_rtw [h] | V pulv [m/s] | V desloc [m/s]
0 | 35 | CONCLUIDO | 4.8535 | 20.6 | 16.92 | 9.76 | 0.22 | 104 | 80.84 | 35.1 | 1 | 1 | 9.74 | 10204.21 | 103.92 | 3551.76 | 244.91 | 84.35 | 79938.84 | 0.34 | 0.7 | 0.44 | 4.85 | 2 | 10
1 | 35 | CONCLUIDO | 4.872 | 20.53 | 16.86 | 9.82 | 0.43 | 103 | 82.04 | 35.1 | 2 | 0 | 9.94 | 10352.53 | 104.84 | 3551.76 | 242.84 | 84.35 | 78909.97 | 0.35 | 0.7 | 0.43 | 4.79 | 2 | 10

## RESULTADOS_8
Unnamed: 0 | Volume de calda [L] | STATUS | Capacidade operacional [ha/h] | Tempo de missao [h] | Tempo util [h] | Tempo por voo [min] | Autonomia Projetada [h] | N° Voos | MTOW [kg] | Massa Estrutura [kg] | Combustível [kg] | Abastecimentos | Massa gerador | Potência gerador [W] | Combustível consumido [L] | Calda cons [L] | Distância percorrida [km] | Distância Pulverizando [km] | RTL ACUMULADO[m] | EOC [km/km] | EOC [h/h] | Tempo de manobra [h] | Tempo rtl_rtw [h] | V pulv [m/s] | V desloc [m/s]
0 | 50 | CONCLUIDO | 4.8949 | 20.43 | 16.35 | 10.66 | 0.16 | 92 | 107.41 | 41.65 | 1 | 81 | 14.77 | 13481.73 | 125.17 | 3550.77 | 229.82 | 84.35 | 72456.58 | 0.37 | 0.73 | 0.3 | 4.28 | 2 | 10
1 | 50 | CONCLUIDO | 5.257 | 19.02 | 15.39 | 12.82 | 0.32 | 72 | 108.68 | 41.65 | 2 | 0 | 15.03 | 13638.32 | 111.57 | 3550.38 | 194.45 | 84.35 | 54870.07 | 0.43 | 0.77 | 0.34 | 3.32 | 2 | 10

## RESULTADOS_3
Unnamed: 0 | Volume de calda [L] | STATUS | Capacidade operacional [ha/h] | Tempo de missao [h] | Tempo util [h] | Tempo por voo [min] | Autonomia Projetada [h] | N° Voos | MTOW [kg] | Massa Estrutura [kg] | Combustível [kg] | Abastecimentos | Massa gerador | Potência gerador [W] | Combustível consumido [L] | Calda cons [L] | Distância percorrida [km] | Distância Pulverizando [km] | RTL ACUMULADO[m] | EOC [km/km] | EOC [h/h] | Tempo de manobra [h] | Tempo rtl_rtw [h] | V pulv [m/s] | V desloc [m/s]
0 | 25 | CONCLUIDO | 4.4431 | 22.51 | 18.72 | 7.86 | 0.28 | 143 | 61.76 | 28.92 | 1 | 0 | 6.84 | 7851.41 | 97.6 | 3551.5 | 304.05 | 84.35 | 109313.54 | 0.28 | 0.63 | 0.55 | 6.66 | 2 | 10

## RESULTADOS_15
Unnamed: 0 | Volume de calda [L] | STATUS | Capacidade operacional [ha/h] | Tempo de missao [h] | Tempo util [h] | Tempo por voo [min] | Autonomia Projetada [h] | N° Voos | MTOW [kg] | Massa Estrutura [kg] | Combustível [kg] | Abastecimentos | Massa gerador | Potência gerador [W] | Combustível consumido [L] | Calda cons [L] | Distância percorrida [km] | Distância Pulverizando [km] | RTL ACUMULADO[m] | EOC [km/km] | EOC [h/h] | Tempo de manobra [h] | Tempo rtl_rtw [h] | V pulv [m/s] | V desloc [m/s]
0 | 85 | CONCLUIDO | 3.2958 | 30.34 | 21.53 | 6.8 | 0.11 | 190 | 167.88 | 51.39 | 1 | 188 | 30.49 | 20939.59 | 257.11 | 3552.49 | 406.94 | 84.35 | 160525.71 | 0.21 | 0.55 | 0.44 | 9.46 | 2 | 10
1 | 85 | CONCLUIDO | 5.4451 | 18.36 | 14.23 | 16.42 | 0.21 | 52 | 169.33 | 51.39 | 2 | 43 | 30.94 | 21118.46 | 140.58 | 3550.48 | 157.66 | 84.35 | 36576.54 | 0.53 | 0.83 | 0.23 | 2.16 | 2 | 10
2 | 85 | CONCLUIDO | 5.7654 | 17.34 | 13.52 | 18.86 | 0.31 | 43 | 170.79 | 51.39 | 3 | 0 | 31.4 | 21297.94 | 127.36 | 3550.2 | 130.9 | 84.35 | 23239.45 | 0.64 | 0.88 | 0.27 | 1.45 | 2 | 10

## RESULTADOS_2
Unnamed: 0 | Volume de calda [L] | STATUS | Capacidade operacional [ha/h] | Tempo de missao [h] | Tempo util [h] | Tempo por voo [min] | Autonomia Projetada [h] | N° Voos | MTOW [kg] | Massa Estrutura [kg] | Combustível [kg] | Abastecimentos | Massa gerador | Potência gerador [W] | Combustível consumido [L] | Calda cons [L] | Distância percorrida [km] | Distância Pulverizando [km] | RTL ACUMULADO[m] | EOC [km/km] | EOC [h/h] | Tempo de manobra [h] | Tempo rtl_rtw [h] | V pulv [m/s] | V desloc [m/s]
0 | 20 | CONCLUIDO | 4.1061 | 24.35 | 20.42 | 6.84 | 0.34 | 179 | 51.33 | 24.83 | 1 | 0 | 5.51 | 6564.78 | 94.72 | 3552.83 | 359.67 | 84.35 | 136942.69 | 0.23 | 0.58 | 0.66 | 8.35 | 2 | 10

## RESULTADOS_11
Unnamed: 0 | Volume de calda [L] | STATUS | Capacidade operacional [ha/h] | Tempo de missao [h] | Tempo util [h] | Tempo por voo [min] | Autonomia Projetada [h] | N° Voos | MTOW [kg] | Massa Estrutura [kg] | Combustível [kg] | Abastecimentos | Massa gerador | Potência gerador [W] | Combustível consumido [L] | Calda cons [L] | Distância percorrida [km] | Distância Pulverizando [km] | RTL ACUMULADO[m] | EOC [km/km] | EOC [h/h] | Tempo de manobra [h] | Tempo rtl_rtw [h] | V pulv [m/s] | V desloc [m/s]
0 | 65 | CONCLUIDO | 4.1304 | 24.21 | 18.44 | 8.38 | 0.13 | 132 | 133.21 | 46.47 | 1 | 130 | 20.75 | 16663.42 | 179.78 | 3551.03 | 301.46 | 84.35 | 108074.8 | 0.28 | 0.64 | 0.35 | 6.37 | 2 | 10
1 | 65 | CONCLUIDO | 5.4462 | 18.36 | 14.66 | 15.7 | 0.26 | 56 | 134.55 | 46.47 | 2 | 0 | 21.09 | 16828.84 | 120.23 | 3549.45 | 170.36 | 84.35 | 42904.9 | 0.5 | 0.81 | 0.3 | 2.59 | 2 | 10

## RESULTADOS_13
Unnamed: 0 | Volume de calda [L] | STATUS | Capacidade operacional [ha/h] | Tempo de missao [h] | Tempo util [h] | Tempo por voo [min] | Autonomia Projetada [h] | N° Voos | MTOW [kg] | Massa Estrutura [kg] | Combustível [kg] | Abastecimentos | Massa gerador | Potência gerador [W] | Combustível consumido [L] | Calda cons [L] | Distância percorrida [km] | Distância Pulverizando [km] | RTL ACUMULADO[m] | EOC [km/km] | EOC [h/h] | Tempo de manobra [h] | Tempo rtl_rtw [h] | V pulv [m/s] | V desloc [m/s]
0 | 75 | CONCLUIDO | 3.6944 | 27.07 | 19.9 | 7.46 | 0.12 | 160 | 150.44 | 49.1 | 1 | 158 | 25.34 | 18787.76 | 216.83 | 3551.03 | 351.65 | 84.35 | 133029.04 | 0.24 | 0.6 | 0.39 | 7.83 | 2 | 10
1 | 75 | CONCLUIDO | 5.52 | 18.12 | 14.31 | 17.17 | 0.23 | 50 | 151.83 | 49.1 | 2 | 9 | 25.73 | 18959.54 | 126.84 | 3549.78 | 159.18 | 84.35 | 37343.25 | 0.53 | 0.83 | 0.27 | 2.25 | 2 | 10
2 | 75 | CONCLUIDO | 5.5257 | 18.1 | 14.32 | 17.54 | 0.35 | 49 | 153.23 | 49.1 | 3 | 0 | 26.13 | 19131.85 | 127.11 | 3549.61 | 159.37 | 84.35 | 37444.14 | 0.53 | 0.83 | 0.28 | 2.26 | 2 | 10

## RESULTADOS_17
Unnamed: 0 | Volume de calda [L] | STATUS | Capacidade operacional [ha/h] | Tempo de missao [h] | Tempo util [h] | Tempo por voo [min] | Autonomia Projetada [h] | N° Voos | MTOW [kg] | Massa Estrutura [kg] | Combustível [kg] | Abastecimentos | Massa gerador | Potência gerador [W] | Combustível consumido [L] | Calda cons [L] | Distância percorrida [km] | Distância Pulverizando [km] | RTL ACUMULADO[m] | EOC [km/km] | EOC [h/h] | Tempo de manobra [h] | Tempo rtl_rtw [h] | V pulv [m/s] | V desloc [m/s]
0 | 95 | CONCLUIDO | 2.9212 | 34.23 | 23.43 | 6.27 | 0.1 | 224 | 185.69 | 53.44 | 1 | 222 | 36.26 | 23136.14 | 302.87 | 3553.69 | 471.83 | 84.35 | 192801.34 | 0.18 | 0.51 | 0.49 | 11.35 | 2 | 10
1 | 95 | CONCLUIDO | 5.1338 | 19.48 | 14.74 | 14.5 | 0.19 | 61 | 187.21 | 53.44 | 2 | 59 | 36.77 | 23322.88 | 165.57 | 3550.1 | 175.52 | 84.35 | 45460.4 | 0.48 | 0.8 | 0.23 | 2.67 | 2 | 10
2 | 95 | CONCLUIDO | 5.6127 | 17.82 | 13.9 | 21.38 | 0.28 | 39 | 188.73 | 53.44 | 3 | 0 | 37.29 | 23510.33 | 138.89 | 3550.38 | 145.61 | 84.35 | 30617.5 | 0.58 | 0.85 | 0.24 | 1.83 | 2 | 10

## RESULTADOS_9
Unnamed: 0 | Volume de calda [L] | STATUS | Capacidade operacional [ha/h] | Tempo de missao [h] | Tempo util [h] | Tempo por voo [min] | Autonomia Projetada [h] | N° Voos | MTOW [kg] | Massa Estrutura [kg] | Combustível [kg] | Abastecimentos | Massa gerador | Potência gerador [W] | Combustível consumido [L] | Calda cons [L] | Distância percorrida [km] | Distância Pulverizando [km] | RTL ACUMULADO[m] | EOC [km/km] | EOC [h/h] | Tempo de manobra [h] | Tempo rtl_rtw [h] | V pulv [m/s] | V desloc [m/s]
0 | 55 | CONCLUIDO | 4.6075 | 21.7 | 17.09 | 9.67 | 0.15 | 106 | 116.05 | 43.4 | 1 | 104 | 16.65 | 14546.17 | 144.02 | 3550.29 | 255.36 | 84.35 | 85156.1 | 0.33 | 0.69 | 0.31 | 5.02 | 2 | 10
1 | 55 | CONCLUIDO | 5.3263 | 18.77 | 15.11 | 13.74 | 0.3 | 66 | 117.34 | 43.4 | 2 | 0 | 16.94 | 14705.49 | 114.74 | 3551.62 | 185.35 | 84.35 | 50350.52 | 0.46 | 0.79 | 0.33 | 3.05 | 2 | 10

## resultados
Unnamed: 0 | Volume de calda [L] | STATUS | Capacidade operacional [ha/h] | Tempo de missao [h] | Tempo util [h] | Tempo por voo [min] | Autonomia Projetada [h] | N° Voos | MTOW [kg] | Massa Estrutura [kg] | Combustível [kg] | Abastecimentos | Massa gerador | Potência gerador [W] | Combustível consumido [L] | Calda cons [L] | Distância percorrida [km] | Distância Pulverizando [km] | RTL ACUMULADO[m] | EOC [km/km] | EOC [h/h] | Tempo de manobra [h] | Tempo rtl_rtw [h] | V pulv [m/s] | V desloc [m/s]
0 | 100 | CONCLUIDO | 2.7346 | 36.57 | 24.56 | 6.04 | 0.09 | 244 | 194.77 | 54.38 | 1 | 242 | 39.4 | 24256.19 | 329.48 | 3552.44 | 510.79 | 84.35 | 212178.24 | 0.17 | 0.48 | 0.53 | 12.49 | 2 | 10
1 | 100 | CONCLUIDO | 4.9716 | 20.11 | 15.03 | 13.66 | 0.18 | 66 | 196.32 | 54.38 | 2 | 64 | 39.95 | 24447.22 | 178.33 | 3549.74 | 185.48 | 84.35 | 50417.36 | 0.45 | 0.79 | 0.24 | 2.97 | 2 | 10
2 | 100 | CONCLUIDO | 5.6335 | 17.75 | 13.8 | 22.37 | 0.27 | 37 | 197.88 | 54.38 | 3 | 1 | 40.5 | 24639 | 141.71 | 3549.37 | 142.17 | 84.35 | 28902.9 | 0.59 | 0.86 | 0.24 | 1.73 | 2 | 10
3 | 100 | CONCLUIDO | 5.6334 | 17.75 | 13.8 | 22.37 | 0.36 | 37 | 199.44 | 54.38 | 4 | 0 | 41.06 | 24831.54 | 142.8 | 3549.37 | 142.14 | 84.35 | 28891.51 | 0.59 | 0.86 | 0.25 | 1.73 | 2 | 10
0 | 40 | CONCLUIDO | 5.0123 | 19.95 | 16.29 | 10.74 | 0.2 | 91 | 89.87 | 37.55 | 1 | 2 | 11.32 | 11317.98 | 106.35 | 3551.58 | 224.07 | 84.35 | 69583.15 | 0.38 | 0.73 | 0.4 | 4.22 | 2 | 10
1 | 40 | CONCLUIDO | 5.0333 | 19.87 | 16.23 | 10.82 | 0.39 | 90 | 91.1 | 37.55 | 2 | 0 | 11.54 | 11468.97 | 106.99 | 3551.58 | 221.83 | 84.35 | 68469.33 | 0.38 | 0.73 | 0.4 | 4.16 | 2 | 10
0 | 30 | CONCLUIDO | 4.6806 | 21.36 | 17.65 | 8.83 | 0.24 | 120 | 71.52 | 32.27 | 1 | 0 | 8.25 | 9054.6 | 100.49 | 3551.83 | 268.85 | 84.35 | 91830.31 | 0.31 | 0.67 | 0.49 | 5.59 | 2 | 10
0 | 15 | CONCLUIDO | 3.632 | 27.53 | 23.19 | 5.85 | 0.43 | 238 | 39.78 | 19.54 | 1 | 0 | 4.24 | 5140 | 90.88 | 3557.39 | 450.49 | 84.35 | 182060.88 | 0.19 | 0.51 | 0.83 | 11.11 | 2 | 10
0 | 70 | CONCLUIDO | 3.9031 | 25.62 | 19.17 | 7.88 | 0.12 | 146 | 141.81 | 47.83 | 1 | 144 | 22.98 | 17723.39 | 198.28 | 3552.25 | 326.69 | 84.35 | 120618.19 | 0.26 | 0.62 | 0.37 | 7.1 | 2 | 10
1 | 70 | CONCLUIDO | 5.4646 | 18.3 | 14.54 | 16.46 | 0.25 | 53 | 143.17 | 47.83 | 2 | 1 | 23.34 | 17891.86 | 123.69 | 3550.98 | 166.65 | 84.35 | 41064.98 | 0.51 | 0.82 | 0.29 | 2.47 | 2 | 10
2 | 70 | CONCLUIDO | 5.4922 | 18.21 | 14.48 | 16.7 | 0.37 | 52 | 144.54 | 47.83 | 3 | 0 | 23.71 | 18060.85 | 123.91 | 3550.98 | 164.51 | 84.35 | 40001.47 | 0.51 | 0.82 | 0.29 | 2.41 | 2 | 10
0 | 90 | CONCLUIDO | 3.1094 | 32.16 | 22.42 | 6.53 | 0.1 | 206 | 176.73 | 52.44 | 1 | 204 | 33.29 | 22031.19 | 278.88 | 3554 | 437.08 | 84.35 | 175515 | 0.19 | 0.53 | 0.47 | 10.34 | 2 | 10
1 | 90 | CONCLUIDO | 5.2715 | 18.97 | 14.52 | 15.29 | 0.2 | 57 | 178.21 | 52.44 | 2 | 55 | 33.77 | 22213.89 | 153.77 | 3549.97 | 168.08 | 84.35 | 41758.33 | 0.5 | 0.82 | 0.23 | 2.46 | 2 | 10
2 | 90 | CONCLUIDO | 5.6241 | 17.78 | 13.9 | 20.34 | 0.3 | 41 | 179.7 | 52.44 | 3 | 0 | 34.26 | 22397.24 | 135.18 | 3549.51 | 145.54 | 84.35 | 30569.94 | 0.58 | 0.85 | 0.25 | 1.84 | 2 | 10
0 | 10 | CONCLUIDO | 2.9194 | 34.25 | 28.66 | 4.84 | 0.64 | 355 | 26.11 | 12.1 | 1 | 0 | 3.01 | 3454.41 | 82.75 | 3557.85 | 630.54 | 84.35 | 271499.73 | 0.13 | 0.41 | 1.17 | 16.58 | 2 | 10
0 | 45 | CONCLUIDO | 5.0391 | 19.84 | 16.09 | 11.22 | 0.18 | 86 | 98.71 | 39.72 | 1 | 40 | 12.99 | 12407.75 | 112.04 | 3550.42 | 219.43 | 84.35 | 67289.35 | 0.38 | 0.74 | 0.34 | 4.02 | 2 | 10
1 | 45 | CONCLUIDO | 5.1608 | 19.38 | 15.74 | 11.81 | 0.35 | 80 | 99.95 | 39.72 | 2 | 0 | 13.24 | 12561.45 | 108.9 | 3550.43 | 206.07 | 84.35 | 60639.5 | 0.41 | 0.75 | 0.37 | 3.68 | 2 | 10
0 | 60 | CONCLUIDO | 4.3603 | 22.93 | 17.76 | 8.96 | 0.14 | 119 | 124.63 | 45 | 1 | 117 | 18.64 | 15605.44 | 162.05 | 3550.96 | 278.97 | 84.35 | 96894.42 | 0.3 | 0.67 | 0.31 | 5.69 | 2 | 10
1 | 60 | CONCLUIDO | 5.3861 | 18.57 | 14.88 | 14.63 | 0.28 | 61 | 125.95 | 45 | 2 | 0 | 18.95 | 15767.7 | 117.38 | 3549.84 | 177.35 | 84.35 | 46375.55 | 0.48 | 0.8 | 0.32 | 2.81 | 2 | 10
0 | 80 | CONCLUIDO | 3.4995 | 28.58 | 20.64 | 7.12 | 0.11 | 174 | 159.12 | 50.28 | 1 | 172 | 27.84 | 19859.16 | 235.96 | 3551.57 | 376.92 | 84.35 | 145597.04 | 0.22 | 0.57 | 0.42 | 8.57 | 2 | 10
1 | 80 | CONCLUIDO | 5.5091 | 18.15 | 14.22 | 17.06 | 0.22 | 50 | 160.54 | 50.28 | 2 | 28 | 28.26 | 20034.4 | 131.9 | 3550.14 | 156.65 | 84.35 | 36079.81 | 0.54 | 0.83 | 0.25 | 2.15 | 2 | 10
2 | 80 | CONCLUIDO | 5.5637 | 17.97 | 14.17 | 18.48 | 0.33 | 46 | 161.97 | 50.28 | 3 | 0 | 28.69 | 20210.21 | 129.82 | 3549.78 | 154.32 | 84.35 | 34937.48 | 0.55 | 0.84 | 0.27 | 2.1 | 2 | 10
0 | 35 | CONCLUIDO | 4.8535 | 20.6 | 16.92 | 9.76 | 0.22 | 104 | 80.84 | 35.1 | 1 | 1 | 9.74 | 10204.21 | 103.92 | 3551.76 | 244.91 | 84.35 | 79938.84 | 0.34 | 0.7 | 0.44 | 4.85 | 2 | 10
1 | 35 | CONCLUIDO | 4.872 | 20.53 | 16.86 | 9.82 | 0.43 | 103 | 82.04 | 35.1 | 2 | 0 | 9.94 | 10352.53 | 104.84 | 3551.76 | 242.84 | 84.35 | 78909.97 | 0.35 | 0.7 | 0.43 | 4.79 | 2 | 10
0 | 50 | CONCLUIDO | 4.8949 | 20.43 | 16.35 | 10.66 | 0.16 | 92 | 107.41 | 41.65 | 1 | 81 | 14.77 | 13481.73 | 125.17 | 3550.77 | 229.82 | 84.35 | 72456.58 | 0.37 | 0.73 | 0.3 | 4.28 | 2 | 10
1 | 50 | CONCLUIDO | 5.257 | 19.02 | 15.39 | 12.82 | 0.32 | 72 | 108.68 | 41.65 | 2 | 0 | 15.03 | 13638.32 | 111.57 | 3550.38 | 194.45 | 84.35 | 54870.07 | 0.43 | 0.77 | 0.34 | 3.32 | 2 | 10
0 | 25 | CONCLUIDO | 4.4431 | 22.51 | 18.72 | 7.86 | 0.28 | 143 | 61.76 | 28.92 | 1 | 0 | 6.84 | 7851.41 | 97.6 | 3551.5 | 304.05 | 84.35 | 109313.54 | 0.28 | 0.63 | 0.55 | 6.66 | 2 | 10
0 | 85 | CONCLUIDO | 3.2958 | 30.34 | 21.53 | 6.8 | 0.11 | 190 | 167.88 | 51.39 | 1 | 188 | 30.49 | 20939.59 | 257.11 | 3552.49 | 406.94 | 84.35 | 160525.71 | 0.21 | 0.55 | 0.44 | 9.46 | 2 | 10
1 | 85 | CONCLUIDO | 5.4451 | 18.36 | 14.23 | 16.42 | 0.21 | 52 | 169.33 | 51.39 | 2 | 43 | 30.94 | 21118.46 | 140.58 | 3550.48 | 157.66 | 84.35 | 36576.54 | 0.53 | 0.83 | 0.23 | 2.16 | 2 | 10
2 | 85 | CONCLUIDO | 5.7654 | 17.34 | 13.52 | 18.86 | 0.31 | 43 | 170.79 | 51.39 | 3 | 0 | 31.4 | 21297.94 | 127.36 | 3550.2 | 130.9 | 84.35 | 23239.45 | 0.64 | 0.88 | 0.27 | 1.45 | 2 | 10
0 | 20 | CONCLUIDO | 4.1061 | 24.35 | 20.42 | 6.84 | 0.34 | 179 | 51.33 | 24.83 | 1 | 0 | 5.51 | 6564.78 | 94.72 | 3552.83 | 359.67 | 84.35 | 136942.69 | 0.23 | 0.58 | 0.66 | 8.35 | 2 | 10
0 | 65 | CONCLUIDO | 4.1304 | 24.21 | 18.44 | 8.38 | 0.13 | 132 | 133.21 | 46.47 | 1 | 130 | 20.75 | 16663.42 | 179.78 | 3551.03 | 301.46 | 84.35 | 108074.8 | 0.28 | 0.64 | 0.35 | 6.37 | 2 | 10
1 | 65 | CONCLUIDO | 5.4462 | 18.36 | 14.66 | 15.7 | 0.26 | 56 | 134.55 | 46.47 | 2 | 0 | 21.09 | 16828.84 | 120.23 | 3549.45 | 170.36 | 84.35 | 42904.9 | 0.5 | 0.81 | 0.3 | 2.59 | 2 | 10
0 | 75 | CONCLUIDO | 3.6944 | 27.07 | 19.9 | 7.46 | 0.12 | 160 | 150.44 | 49.1 | 1 | 158 | 25.34 | 18787.76 | 216.83 | 3551.03 | 351.65 | 84.35 | 133029.04 | 0.24 | 0.6 | 0.39 | 7.83 | 2 | 10
1 | 75 | CONCLUIDO | 5.52 | 18.12 | 14.31 | 17.17 | 0.23 | 50 | 151.83 | 49.1 | 2 | 9 | 25.73 | 18959.54 | 126.84 | 3549.78 | 159.18 | 84.35 | 37343.25 | 0.53 | 0.83 | 0.27 | 2.25 | 2 | 10
2 | 75 | CONCLUIDO | 5.5257 | 18.1 | 14.32 | 17.54 | 0.35 | 49 | 153.23 | 49.1 | 3 | 0 | 26.13 | 19131.85 | 127.11 | 3549.61 | 159.37 | 84.35 | 37444.14 | 0.53 | 0.83 | 0.28 | 2.26 | 2 | 10
0 | 95 | CONCLUIDO | 2.9212 | 34.23 | 23.43 | 6.27 | 0.1 | 224 | 185.69 | 53.44 | 1 | 222 | 36.26 | 23136.14 | 302.87 | 3553.69 | 471.83 | 84.35 | 192801.34 | 0.18 | 0.51 | 0.49 | 11.35 | 2 | 10
1 | 95 | CONCLUIDO | 5.1338 | 19.48 | 14.74 | 14.5 | 0.19 | 61 | 187.21 | 53.44 | 2 | 59 | 36.77 | 23322.88 | 165.57 | 3550.1 | 175.52 | 84.35 | 45460.4 | 0.48 | 0.8 | 0.23 | 2.67 | 2 | 10
2 | 95 | CONCLUIDO | 5.6127 | 17.82 | 13.9 | 21.38 | 0.28 | 39 | 188.73 | 53.44 | 3 | 0 | 37.29 | 23510.33 | 138.89 | 3550.38 | 145.61 | 84.35 | 30617.5 | 0.58 | 0.85 | 0.24 | 1.83 | 2 | 10
0 | 55 | CONCLUIDO | 4.6075 | 21.7 | 17.09 | 9.67 | 0.15 | 106 | 116.05 | 43.4 | 1 | 104 | 16.65 | 14546.17 | 144.02 | 3550.29 | 255.36 | 84.35 | 85156.1 | 0.33 | 0.69 | 0.31 | 5.02 | 2 | 10
1 | 55 | CONCLUIDO | 5.3263 | 18.77 | 15.11 | 13.74 | 0.3 | 66 | 117.34 | 43.4 | 2 | 0 | 16.94 | 14705.49 | 114.74 | 3551.62 | 185.35 | 84.35 | 50350.52 | 0.46 | 0.79 | 0.33 | 3.05 | 2 | 10

## gráficos
Selecione o eixo X:
Selecione o eixo Y:
Selecione o eixo Z:
Eixo X | Eixo Y | Eixo Z
0 | 0 | 0
0 | 0 | 0
0 | 0 | 0
0 | 0 | 0
0 | 0 | 0
0 | 0 | 0
0 | 0 | 0
0 | 0 | 0
0 | 0 | 0
0 | 0 | 0
0 | 0 | 0
0 | 0 | 0
0 | 0 | 0
0 | 0 | 0
0 | 0 | 0
0 | 0 | 0
0 | 0 | 0
0 | 0 | 0
0 | 0 | 0
0 | 0 | 0
0 | 0 | 0
0 | 0 | 0
0 | 0 | 0
0 | 0 | 0
0 | 0 | 0
0 | 0 | 0
0 | 0 | 0
0 | 0 | 0
0 | 0 | 0
0 | 0 | 0
0 | 0 | 0
0 | 0 | 0
0 | 0 | 0
0 | 0 | 0
0 | 0 | 0
0 | 0 | 0
0 | 0 | 0
0 | 0 | 0
0 | 0 | 0
0 | 0 | 0
0 | 0 | 0

## hidden (hidden)
Unnamed: 0
Volume de calda [L]
STATUS
Capacidade operacional [ha/h]
Tempo de missao [h]
Tempo util [h]
Tempo por voo [min]
Autonomia Projetada [h]
N° Voos
MTOW [kg]
Massa Estrutura [kg]
Combustível [kg]
Abastecimentos
Massa gerador
Potência gerador [W]
Combustível consumido [L]
Calda cons [L]
Distância percorrida [km]
Distância Pulverizando [km]
RTL ACUMULADO[m]
EOC [km/km]
EOC [h/h]
Tempo de manobra [h]
Tempo rtl_rtw [h]
V pulv [m/s]
V desloc [m/s]