## RESULTADOS_18
Unnamed: 0 | Volume de calda [L] | STATUS | Capacidade operacional [ha/h] | Tempo de missao [h] | Tempo util [h] | Tempo por voo [min] | Autonomia Projetada [h] | N° Voos | MTOW [kg] | Massa Estrutura [kg] | Combustível [kg] | Abastecimentos | Massa gerador | Potência gerador [W] | Combustível consumido [L] | Calda cons [L] | Distância percorrida [km] | Distância Pulverizando [km] | RTL ACUMULADO[m] | EOC [km/km] | EOC [h/h] | Tempo de manobra [h] | Tempo rtl_rtw [h] | V pulv [m/s] | V desloc [m/s]
0 | 100 | CONCLUIDO | 2.7268 | 36.67 | 24.63 | 6.03 | 0.09 | 245 | 194.77 | 54.38 | 1 | 243 | 39.4 | 24256.19 | 330.37 | 3552.48 | 512.9 | 84.44 | 213228.22 | 0.16 | 0.48 | 0.53 | 12.55 | 2 | 10
1 | 100 | CONCLUIDO | 4.9715 | 20.11 | 15.03 | 13.66 | 0.18 | 66 | 196.32 | 54.38 | 2 | 64 | 39.95 | 24447.22 | 178.34 | 3549.45 | 185.47 | 84.44 | 50411.9 | 0.46 | 0.79 | 0.24 | 2.96 | 2 | 10
2 | 100 | CONCLUIDO | 5.6081 | 17.83 | 13.84 | 21.85 | 0.27 | 38 | 197.88 | 54.38 | 3 | 5 | 40.5 | 24639 | 142.57 | 3549.25 | 143.66 | 84.44 | 29643.49 | 0.59 | 0.86 | 0.24 | 1.77 | 2 | 10
3 | 100 | CONCLUIDO | 5.6533 | 17.69 | 13.73 | 22.27 | 0.36 | 37 | 199.44 | 54.38 | 4 | 0 | 41.06 | 24831.54 | 142.12 | 3549.15 | 139.86 | 84.44 | 27751.7 | 0.6 | 0.86 | 0.24 | 1.67 | 2 | 10

## RESULTADOS_6
Unnamed: 0 | Volume de calda [L] | STATUS | Capacidade operacional [ha/h] | Tempo de missao [h] | Tempo util [h] | Tempo por voo [min] | Autonomia Projetada [h] | N° Voos | MTOW [kg] | Massa Estrutura [kg] | Combustível [kg] | Abastecimentos | Massa gerador | Potência gerador [W] | Combustível consumido [L] | Calda cons [L] | Distância percorrida [km] | Distância Pulverizando [km] | RTL ACUMULADO[m] | EOC [km/km] | EOC [h/h] | Tempo de manobra [h] | Tempo rtl_rtw [h] | V pulv [m/s] | V desloc [m/s]
0 | 40 | CONCLUIDO | 5.0085 | 19.97 | 16.31 | 10.75 | 0.2 | 91 | 89.87 | 37.55 | 1 | 2 | 11.32 | 11317.98 | 106.36 | 3550.31 | 224.67 | 84.44 | 69887.19 | 0.38 | 0.73 | 0.4 | 4.24 | 2 | 10
1 | 40 | CONCLUIDO | 5.0239 | 19.9 | 16.27 | 10.84 | 0.39 | 90 | 91.1 | 37.55 | 2 | 0 | 11.54 | 11468.97 | 107.12 | 3549.73 | 223.3 | 84.44 | 69203.78 | 0.38 | 0.73 | 0.4 | 4.2 | 2 | 10

## RESULTADOS_4
Unnamed: 0 | Volume de calda [L] | STATUS | Capacidade operacional [ha/h] | Tempo de missao [h] | Tempo util [h] | Tempo por voo [min] | Autonomia Projetada [h] | N° Voos | MTOW [kg] | Massa Estrutura [kg] | Combustível [kg] | Abastecimentos | Massa gerador | Potência gerador [W] | Combustível consumido [L] | Calda cons [L] | Distância percorrida [km] | Distância Pulverizando [km] | RTL ACUMULADO[m] | EOC [km/km] | EOC [h/h] | Tempo de manobra [h] | Tempo rtl_rtw [h] | V pulv [m/s] | V desloc [m/s]
0 | 30 | CONCLUIDO | 4.6703 | 21.41 | 17.7 | 8.85 | 0.24 | 120 | 71.52 | 32.27 | 1 | 0 | 8.25 | 9054.6 | 100.79 | 3550.77 | 270.39 | 84.44 | 92600.33 | 0.31 | 0.67 | 0.49 | 5.63 | 2 | 10

## RESULTADOS_1
Unnamed: 0 | Volume de calda [L] | STATUS | Capacidade operacional [ha/h] | Tempo de missao [h] | Tempo util [h] | Tempo por voo [min] | Autonomia Projetada [h] | N° Voos | MTOW [kg] | Massa Estrutura [kg] | Combustível [kg] | Abastecimentos | Massa gerador | Potência gerador [W] | Combustível consumido [L] | Calda cons [L] | Distância percorrida [km] | Distância Pulverizando [km] | RTL ACUMULADO[m] | EOC [km/km] | EOC [h/h] | Tempo de manobra [h] | Tempo rtl_rtw [h] | V pulv [m/s] | V desloc [m/s]
0 | 15 | CONCLUIDO | 3.6311 | 27.54 | 23.2 | 5.85 | 0.43 | 238 | 39.78 | 19.54 | 1 | 0 | 4.24 | 5140 | 90.88 | 3553.25 | 451.03 | 84.44 | 182330.22 | 0.19 | 0.51 | 0.83 | 11.12 | 2 | 10

## RESULTADOS_12
Unnamed: 0 | Volume de calda [L] | STATUS | Capacidade operacional [ha/h] | Tempo de missao [h] | Tempo util [h] | Tempo por voo [min] | Autonomia Projetada [h] | N° Voos | MTOW [kg] | Massa Estrutura [kg] | Combustível [kg] | Abastecimentos | Massa gerador | Potência gerador [W] | Combustível consumido [L] | Calda cons [L] | Distância percorrida [km] | Distância Pulverizando [km] | RTL ACUMULADO[m] | EOC [km/km] | EOC [h/h] | Tempo de manobra [h] | Tempo rtl_rtw [h] | V pulv [m/s] | V desloc [m/s]
0 | 70 | CONCLUIDO | 3.9024 | 25.62 | 19.18 | 7.88 | 0.12 | 146 | 141.81 | 47.83 | 1 | 144 | 22.98 | 17723.39 | 198.35 | 3550.98 | 326.71 | 84.44 | 120632.1 | 0.26 | 0.62 | 0.37 | 7.11 | 2 | 10
1 | 70 | CONCLUIDO | 5.4706 | 18.28 | 14.52 | 16.44 | 0.25 | 53 | 143.17 | 47.83 | 2 | 1 | 23.34 | 17891.86 | 123.88 | 3549.4 | 165.98 | 84.44 | 40730.32 | 0.51 | 0.82 | 0.29 | 2.45 | 2 | 10
2 | 70 | CONCLUIDO | 5.4975 | 18.19 | 14.46 | 16.68 | 0.37 | 52 | 144.54 | 47.83 | 3 | 0 | 23.71 | 18060.85 | 124.24 | 3549.39 | 163.94 | 84.44 | 39717.38 | 0.52 | 0.82 | 0.28 | 2.39 | 2 | 10

## RESULTADOS_16
Unnamed: 0 | Volume de calda [L] | STATUS | Capacidade operacional [ha/h] | Tempo de missao [h] | Tempo util [h] | Tempo por voo [min] | Autonomia Projetada [h] | N° Voos | MTOW [kg] | Massa Estrutura [kg] | Combustível [kg] | Abastecimentos | Massa gerador | Potência gerador [W] | Combustível consumido [L] | Calda cons [L] | Distância percorrida [km] | Distância Pulverizando [km] | RTL ACUMULADO[m] | EOC [km/km] | EOC [h/h] | Tempo de manobra [h] | Tempo rtl_rtw [h] | V pulv [m/s] | V desloc [m/s]
0 | 90 | CONCLUIDO | 3.1099 | 32.16 | 22.41 | 6.53 | 0.1 | 206 | 176.73 | 52.44 | 1 | 204 | 33.29 | 22031.19 | 278.85 | 3552.54 | 437.09 | 84.44 | 175517.88 | 0.19 | 0.53 | 0.47 | 10.34 | 2 | 10
1 | 90 | CONCLUIDO | 5.2632 | 19 | 14.55 | 15.32 | 0.2 | 57 | 178.21 | 52.44 | 2 | 55 | 33.77 | 22213.89 | 154.43 | 3548.88 | 169.11 | 84.44 | 42276.38 | 0.5 | 0.82 | 0.23 | 2.49 | 2 | 10
2 | 90 | CONCLUIDO | 5.6224 | 17.79 | 13.91 | 20.35 | 0.3 | 41 | 179.7 | 52.44 | 3 | 0 | 34.26 | 22397.24 | 135.33 | 3549.64 | 145.61 | 84.44 | 30607.25 | 0.58 | 0.85 | 0.25 | 1.84 | 2 | 10

## RESULTADOS_0
Unnamed: 0 | Volume de calda [L] | STATUS | Capacidade operacional [ha/h] | Tempo de missao [h] | Tempo util [h] | Tempo por voo [min] | Autonomia Projetada [h] | N° Voos | MTOW [kg] | Massa Estrutura [kg] | Combustível [kg] | Abastecimentos | Massa gerador | Potência gerador [W] | Combustível consumido [L] | Calda cons [L] | Distância percorrida [km] | Distância Pulverizando [km] | RTL ACUMULADO[m] | EOC [km/km] | EOC [h/h] | Tempo de manobra [h] | Tempo rtl_rtw [h] | V pulv [m/s] | V desloc [m/s]
0 | 10 | CONCLUIDO | 2.9166 | 34.29 | 28.69 | 4.85 | 0.64 | 355 | 26.11 | 12.1 | 1 | 0 | 3.01 | 3454.41 | 82.8 | 3556.05 | 631.59 | 84.44 | 272025.6 | 0.13 | 0.41 | 1.18 | 16.61 | 2 | 10

## RESULTADOS_7
Unnamed: 0 | Volume de calda [L] | STATUS | Capacidade operacional [ha/h] | Tempo de missao [h] | Tempo util [h] | Tempo por voo [min] | Autonomia Projetada [h] | N° Voos | MTOW [kg] | Massa Estrutura [kg] | Combustível [kg] | Abastecimentos | Massa gerador | Potência gerador [W] | Combustível consumido [L] | Calda cons [L] | Distância percorrida [km] | Distância Pulverizando [km] | RTL ACUMULADO[m] | EOC [km/km] | EOC [h/h] | Tempo de manobra [h] | Tempo rtl_rtw [h] | V pulv [m/s] | V desloc [m/s]
0 | 45 | CONCLUIDO | 5.0549 | 19.78 | 16.05 | 11.33 | 0.18 | 85 | 98.71 | 39.72 | 1 | 35 | 12.99 | 12407.75 | 111.73 | 3549.83 | 217.87 | 84.44 | 66517.4 | 0.39 | 0.74 | 0.34 | 3.98 | 2 | 10
1 | 45 | CONCLUIDO | 5.1588 | 19.38 | 15.75 | 11.81 | 0.35 | 80 | 99.95 | 39.72 | 2 | 0 | 13.24 | 12561.45 | 109.24 | 3550.77 | 206.2 | 84.44 | 60705.23 | 0.41 | 0.75 | 0.37 | 3.69 | 2 | 10

## RESULTADOS_10
Unnamed: 0 | Volume de calda [L] | STATUS | Capacidade operacional [ha/h] | Tempo de missao [h] | Tempo util [h] | Tempo por voo [min] | Autonomia Projetada [h] | N° Voos | MTOW [kg] | Massa Estrutura [kg] | Combustível [kg] | Abastecimentos | Massa gerador | Potência gerador [W] | Combustível consumido [L] | Calda cons [L] | Distância percorrida [km] | Distância Pulverizando [km] | RTL ACUMULADO[m] | EOC [km/km] | EOC [h/h] | Tempo de manobra [h] | Tempo rtl_rtw [h] | V pulv [m/s] | V desloc [m/s]
0 | 60 | CONCLUIDO | 4.3572 | 22.95 | 17.78 | 8.96 | 0.14 | 119 | 124.63 | 45 | 1 | 117 | 18.64 | 15605.44 | 162.09 | 3550.83 | 279.22 | 84.44 | 97022.27 | 0.3 | 0.67 | 0.32 | 5.71 | 2 | 10
1 | 60 | CONCLUIDO | 5.3783 | 18.59 | 14.9 | 14.66 | 0.28 | 61 | 125.95 | 45 | 2 | 0 | 18.95 | 15767.7 | 117.64 | 3549.52 | 178.55 | 84.44 | 46976.27 | 0.47 | 0.8 | 0.31 | 2.84 | 2 | 10

## RESULTADOS_14
Unnamed: 0 | Volume de calda [L] | STATUS | Capacidade operacional [ha/h] | Tempo de missao [h] | Tempo util [h] | Tempo por voo [min] | Autonomia Projetada [h] | N° Voos | MTOW [kg] | Massa Estrutura [kg] | Combustível [kg] | Abastecimentos | Massa gerador | Potência gerador [W] | Combustível consumido [L] | Calda cons [L] | Distância percorrida [km] | Distância Pulverizando [km] | RTL ACUMULADO[m] | EOC [km/km] | EOC [h/h] | Tempo de manobra [h] | Tempo rtl_rtw [h] | V pulv [m/s] | V desloc [m/s]
0 | 80 | CONCLUIDO | 3.4992 | 28.58 | 20.65 | 7.12 | 0.11 | 174 | 159.12 | 50.28 | 1 | 172 | 27.84 | 19859.16 | 235.98 | 3550.35 | 376.91 | 84.44 | 145588.73 | 0.22 | 0.58 | 0.42 | 8.58 | 2 | 10
1 | 80 | CONCLUIDO | 5.5182 | 18.12 | 14.19 | 17.02 | 0.22 | 50 | 160.54 | 50.28 | 2 | 23 | 28.26 | 20034.4 | 131.98 | 3548.8 | 155.31 | 84.44 | 35412.14 | 0.54 | 0.84 | 0.25 | 2.12 | 2 | 10
2 | 80 | CONCLUIDO | 5.5968 | 17.87 | 14.06 | 18.34 | 0.33 | 46 | 161.97 | 50.28 | 3 | 0 | 28.69 | 20210.21 | 128.94 | 3549.27 | 150.09 | 84.44 | 32822.19 | 0.56 | 0.84 | 0.28 | 2 | 2 | 10

## RESULTADOS_5
Unnamed: 0 | Volume de calda [L] | STATUS | Capacidade operacional [ha/h] | Tempo de missao [h] | Tempo util [h] | Tempo por voo [min] | Autonomia Projetada [h] | N° Voos | MTOW [kg] | Massa Estrutura [kg] | Combustível [kg] | Abastecimentos | Massa gerador | Potência gerador [W] | Combustível consumido [L] | Calda cons [L] | Distância percorrida [km] | Distância Pulverizando [km] | RTL ACUMULADO[m] | EOC [km/km] | EOC [h/h] | Tempo de manobra [h] | Tempo rtl_rtw [h] | V pulv [m/s] | V desloc [m/s]
0 | 35 | CONCLUIDO | 4.8674 | 20.54 | 16.88 | 9.83 | 0.22 | 103 | 80.84 | 35.1 | 1 | 0 | 9.74 | 10204.21 | 103.29 | 3550.84 | 243.5 | 84.44 | 79240.63 | 0.35 | 0.7 | 0.44 | 4.81 | 2 | 10

## RESULTADOS_8
Unnamed: 0 | Volume de calda [L] | STATUS | Capacidade operacional [ha/h] | Tempo de missao [h] | Tempo util [h] | Tempo por voo [min] | Autonomia Projetada [h] | N° Voos | MTOW [kg] | Massa Estrutura [kg] | Combustível [kg] | Abastecimentos | Massa gerador | Potência gerador [W] | Combustível consumido [L] | Calda cons [L] | Distância percorrida [km] | Distância Pulverizando [km] | RTL ACUMULADO[m] | EOC [km/km] | EOC [h/h] | Tempo de manobra [h] | Tempo rtl_rtw [h] | V pulv [m/s] | V desloc [m/s]
0 | 50 | CONCLUIDO | 4.8883 | 20.46 | 16.38 | 10.68 | 0.16 | 92 | 107.41 | 41.65 | 1 | 86 | 14.77 | 13481.73 | 125.27 | 3549.66 | 231.12 | 84.44 | 73102.86 | 0.37 | 0.73 | 0.29 | 4.31 | 2 | 10
1 | 50 | CONCLUIDO | 5.253 | 19.04 | 15.4 | 12.83 | 0.32 | 72 | 108.68 | 41.65 | 2 | 0 | 15.03 | 13638.32 | 111.83 | 3549.88 | 194.76 | 84.44 | 55023.03 | 0.43 | 0.77 | 0.35 | 3.33 | 2 | 10

## RESULTADOS_3
Unnamed: 0 | Volume de calda [L] | STATUS | Capacidade operacional [ha/h] | Tempo de missao [h] | Tempo util [h] | Tempo por voo [min] | Autonomia Projetada [h] | N° Voos | MTOW [kg] | Massa Estrutura [kg] | Combustível [kg] | Abastecimentos | Massa gerador | Potência gerador [W] | Combustível consumido [L] | Calda cons [L] | Distância percorrida [km] | Distância Pulverizando [km] | RTL ACUMULADO[m] | EOC [km/km] | EOC [h/h] | Tempo de manobra [h] | Tempo rtl_rtw [h] | V pulv [m/s] | V desloc [m/s]
0 | 25 | CONCLUIDO | 4.4403 | 22.52 | 18.74 | 7.86 | 0.28 | 143 | 61.76 | 28.92 | 1 | 0 | 6.84 | 7851.41 | 97.71 | 3551.02 | 304.51 | 84.44 | 109546.57 | 0.28 | 0.63 | 0.55 | 6.67 | 2 | 10

## RESULTADOS_15
Unnamed: 0 | Volume de calda [L] | STATUS | Capacidade operacional [ha/h] | Tempo de missao [h] | Tempo util [h] | Tempo por voo [min] | Autonomia Projetada [h] | N° Voos | MTOW [kg] | Massa Estrutura [kg] | Combustível [kg] | Abastecimentos | Massa gerador | Potência gerador [W] | Combustível consumido [L] | Calda cons [L] | Distância percorrida [km] | Distância Pulverizando [km] | RTL ACUMULADO[m] | EOC [km/km] | EOC [h/h] | Tempo de manobra [h] | Tempo rtl_rtw [h] | V pulv [m/s] | V desloc [m/s]
0 | 85 | CONCLUIDO | 3.297 | 30.33 | 21.52 | 6.8 | 0.11 | 190 | 167.88 | 51.39 | 1 | 188 | 30.49 | 20939.59 | 257.11 | 3551.74 | 406.67 | 84.44 | 160387.9 | 0.21 | 0.55 | 0.45 | 9.45 | 2 | 10
1 | 85 | CONCLUIDO | 5.4618 | 18.31 | 14.17 | 16.35 | 0.21 | 52 | 169.33 | 51.39 | 2 | 46 | 30.94 | 21118.46 | 139.87 | 3548.81 | 155.82 | 84.44 | 35655.89 | 0.54 | 0.84 | 0.23 | 2.11 | 2 | 10
2 | 85 | CONCLUIDO | 5.7266 | 17.46 | 13.63 | 19.02 | 0.31 | 43 | 170.79 | 51.39 | 3 | 0 | 31.4 | 21297.94 | 128.49 | 3549.53 | 135.32 | 84.44 | 25450.36 | 0.62 | 0.87 | 0.26 | 1.57 | 2 | 10

## RESULTADOS_2
Unnamed: 0 | Volume de calda [L] | STATUS | Capacidade operacional [ha/h] | Tempo de missao [h] | Tempo util [h] | Tempo por voo [min] | Autonomia Projetada [h] | N° Voos | MTOW [kg] | Massa Estrutura [kg] | Combustível [kg] | Abastecimentos | Massa gerador | Potência gerador [W] | Combustível consumido [L] | Calda cons [L] | Distância percorrida [km] | Distância Pulverizando [km] | RTL ACUMULADO[m] | EOC [km/km] | EOC [h/h] | Tempo de manobra [h] | Tempo rtl_rtw [h] | V pulv [m/s] | V desloc [m/s]
0 | 20 | CONCLUIDO | 4.1041 | 24.37 | 20.43 | 6.85 | 0.34 | 179 | 51.33 | 24.83 | 1 | 0 | 5.51 | 6564.78 | 94.9 | 3552.32 | 360.25 | 84.44 | 137235.74 | 0.23 | 0.58 | 0.66 | 8.36 | 2 | 10

## RESULTADOS_11
Unnamed: 0 | Volume de calda [L] | STATUS | Capacidade operacional [ha/h] | Tempo de missao [h] | Tempo util [h] | Tempo por voo [min] | Autonomia Projetada [h] | N° Voos | MTOW [kg] | Massa Estrutura [kg] | Combustível [kg] | Abastecimentos | Massa gerador | Potência gerador [W] | Combustível consumido [L] | Calda cons [L] | Distância percorrida [km] | Distância Pulverizando [km] | RTL ACUMULADO[m] | EOC [km/km] | EOC [h/h] | Tempo de manobra [h] | Tempo rtl_rtw [h] | V pulv [m/s] | V desloc [m/s]
0 | 65 | CONCLUIDO | 4.1137 | 24.31 | 18.51 | 8.35 | 0.13 | 133 | 133.21 | 46.47 | 1 | 131 | 20.75 | 16663.42 | 180.66 | 3550.01 | 303.67 | 84.44 | 109176.32 | 0.28 | 0.64 | 0.35 | 6.44 | 2 | 10
1 | 65 | CONCLUIDO | 5.455 | 18.33 | 14.63 | 15.67 | 0.26 | 56 | 134.55 | 46.47 | 2 | 0 | 21.09 | 16828.84 | 120.24 | 3549.65 | 169.35 | 84.44 | 42400.06 | 0.5 | 0.81 | 0.3 | 2.56 | 2 | 10

## RESULTADOS_13
Unnamed: 0 | Volume de calda [L] | STATUS | Capacidade operacional [ha/h] | Tempo de missao [h] | Tempo util [h] | Tempo por voo [min] | Autonomia Projetada [h] | N° Voos | MTOW [kg] | Massa Estrutura [kg] | Combustível [kg] | Abastecimentos | Massa gerador | Potência gerador [W] | Combustível consumido [L] | Calda cons [L] | Distância percorrida [km] | Distância Pulverizando [km] | RTL ACUMULADO[m] | EOC [km/km] | EOC [h/h] | Tempo de manobra [h] | Tempo rtl_rtw [h] | V pulv [m/s] | V desloc [m/s]
0 | 75 | CONCLUIDO | 3.7071 | 26.98 | 19.84 | 7.49 | 0.12 | 159 | 150.44 | 49.1 | 1 | 157 | 25.34 | 18787.76 | 216.01 | 3549.79 | 349.61 | 84.44 | 132014.35 | 0.24 | 0.6 | 0.39 | 7.77 | 2 | 10
1 | 75 | CONCLUIDO | 5.5159 | 18.13 | 14.33 | 17.19 | 0.23 | 50 | 151.83 | 49.1 | 2 | 9 | 25.73 | 18959.54 | 126.5 | 3549.59 | 159.71 | 84.44 | 37611.34 | 0.53 | 0.83 | 0.27 | 2.26 | 2 | 10
2 | 75 | CONCLUIDO | 5.522 | 18.11 | 14.34 | 17.55 | 0.35 | 49 | 153.23 | 49.1 | 3 | 0 | 26.13 | 19131.85 | 127.19 | 3549.62 | 159.74 | 84.44 | 37630.09 | 0.53 | 0.83 | 0.28 | 2.27 | 2 | 10

## RESULTADOS_17
Unnamed: 0 | Volume de calda [L] | STATUS | Capacidade operacional [ha/h] | Tempo de missao [h] | Tempo util [h] | Tempo por voo [min] | Autonomia Projetada [h] | N° Voos | MTOW [kg] | Massa Estrutura [kg] | Combustível [kg] | Abastecimentos | Massa gerador | Potência gerador [W] | Combustível consumido [L] | Calda cons [L] | Distância percorrida [km] | Distância Pulverizando [km] | RTL ACUMULADO[m] | EOC [km/km] | EOC [h/h] | Tempo de manobra [h] | Tempo rtl_rtw [h] | V pulv [m/s] | V desloc [m/s]
0 | 95 | CONCLUIDO | 2.922 | 34.22 | 23.42 | 6.27 | 0.1 | 224 | 185.69 | 53.44 | 1 | 222 | 36.26 | 23136.14 | 302.86 | 3551.94 | 471.61 | 84.44 | 192688.1 | 0.18 | 0.51 | 0.5 | 11.34 | 2 | 10
1 | 95 | CONCLUIDO | 5.1211 | 19.53 | 14.79 | 14.55 | 0.19 | 61 | 187.21 | 53.44 | 2 | 59 | 36.77 | 23322.88 | 166.33 | 3549.27 | 176.94 | 84.44 | 46170.04 | 0.48 | 0.8 | 0.24 | 2.72 | 2 | 10
2 | 95 | CONCLUIDO | 5.6217 | 17.79 | 13.87 | 21.34 | 0.28 | 39 | 188.73 | 53.44 | 3 | 0 | 37.29 | 23510.33 | 138.93 | 3549.25 | 144.45 | 84.44 | 30035.68 | 0.58 | 0.86 | 0.25 | 1.8 | 2 | 10

## RESULTADOS_9
Unnamed: 0 | Volume de calda [L] | STATUS | Capacidade operacional [ha/h] | Tempo de missao [h] | Tempo util [h] | Tempo por voo [min] | Autonomia Projetada [h] | N° Voos | MTOW [kg] | Massa Estrutura [kg] | Combustível [kg] | Abastecimentos | Massa gerador | Potência gerador [W] | Combustível consumido [L] | Calda cons [L] | Distância percorrida [km] | Distância Pulverizando [km] | RTL ACUMULADO[m] | EOC [km/km] | EOC [h/h] | Tempo de manobra [h] | Tempo rtl_rtw [h] | V pulv [m/s] | V desloc [m/s]
0 | 55 | CONCLUIDO | 4.6052 | 21.71 | 17.1 | 9.68 | 0.15 | 106 | 116.05 | 43.4 | 1 | 104 | 16.65 | 14546.17 | 144.26 | 3549.75 | 255.79 | 84.44 | 85371 | 0.33 | 0.69 | 0.31 | 5.03 | 2 | 10
1 | 55 | CONCLUIDO | 5.329 | 18.77 | 15.1 | 13.73 | 0.3 | 66 | 117.34 | 43.4 | 2 | 0 | 16.94 | 14705.49 | 114.82 | 3549.02 | 185.18 | 84.44 | 50265.64 | 0.46 | 0.79 | 0.33 | 3.04 | 2 | 10

## resultados
Unnamed: 0 | Volume de calda [L] | STATUS | Capacidade operacional [ha/h] | Tempo de missao [h] | Tempo util [h] | Tempo por voo [min] | Autonomia Projetada [h] | N° Voos | MTOW [kg] | Massa Estrutura [kg] | Combustível [kg] | Abastecimentos | Massa gerador | Potência gerador [W] | Combustível consumido [L] | Calda cons [L] | Distância percorrida [km] | Distância Pulverizando [km] | RTL ACUMULADO[m] | EOC [km/km] | EOC [h/h] | Tempo de manobra [h] | Tempo rtl_rtw [h] | V pulv [m/s] | V desloc [m/s]
0 | 100 | CONCLUIDO | 2.7268 | 36.67 | 24.63 | 6.03 | 0.09 | 245 | 194.77 | 54.38 | 1 | 243 | 39.4 | 24256.19 | 330.37 | 3552.48 | 512.9 | 84.44 | 213228.22 | 0.16 | 0.48 | 0.53 | 12.55 | 2 | 10
1 | 100 | CONCLUIDO | 4.9715 | 20.11 | 15.03 | 13.66 | 0.18 | 66 | 196.32 | 54.38 | 2 | 64 | 39.95 | 24447.22 | 178.34 | 3549.45 | 185.47 | 84.44 | 50411.9 | 0.46 | 0.79 | 0.24 | 2.96 | 2 | 10
2 | 100 | CONCLUIDO | 5.6081 | 17.83 | 13.84 | 21.85 | 0.27 | 38 | 197.88 | 54.38 | 3 | 5 | 40.5 | 24639 | 142.57 | 3549.25 | 143.66 | 84.44 | 29643.49 | 0.59 | 0.86 | 0.24 | 1.77 | 2 | 10
3 | 100 | CONCLUIDO | 5.6533 | 17.69 | 13.73 | 22.27 | 0.36 | 37 | 199.44 | 54.38 | 4 | 0 | 41.06 | 24831.54 | 142.12 | 3549.15 | 139.86 | 84.44 | 27751.7 | 0.6 | 0.86 | 0.24 | 1.67 | 2 | 10
0 | 40 | CONCLUIDO | 5.0085 | 19.97 | 16.31 | 10.75 | 0.2 | 91 | 89.87 | 37.55 | 1 | 2 | 11.32 | 11317.98 | 106.36 | 3550.31 | 224.67 | 84.44 | 69887.19 | 0.38 | 0.73 | 0.4 | 4.24 | 2 | 10
1 | 40 | CONCLUIDO | 5.0239 | 19.9 | 16.27 | 10.84 | 0.39 | 90 | 91.1 | 37.55 | 2 | 0 | 11.54 | 11468.97 | 107.12 | 3549.73 | 223.3 | 84.44 | 69203.78 | 0.38 | 0.73 | 0.4 | 4.2 | 2 | 10
0 | 30 | CONCLUIDO | 4.6703 | 21.41 | 17.7 | 8.85 | 0.24 | 120 | 71.52 | 32.27 | 1 | 0 | 8.25 | 9054.6 | 100.79 | 3550.77 | 270.39 | 84.44 | 92600.33 | 0.31 | 0.67 | 0.49 | 5.63 | 2 | 10
0 | 15 | CONCLUIDO | 3.6311 | 27.54 | 23.2 | 5.85 | 0.43 | 238 | 39.78 | 19.54 | 1 | 0 | 4.24 | 5140 | 90.88 | 3553.25 | 451.03 | 84.44 | 182330.22 | 0.19 | 0.51 | 0.83 | 11.12 | 2 | 10
0 | 70 | CONCLUIDO | 3.9024 | 25.62 | 19.18 | 7.88 | 0.12 | 146 | 141.81 | 47.83 | 1 | 144 | 22.98 | 17723.39 | 198.35 | 3550.98 | 326.71 | 84.44 | 120632.1 | 0.26 | 0.62 | 0.37 | 7.11 | 2 | 10
1 | 70 | CONCLUIDO | 5.4706 | 18.28 | 14.52 | 16.44 | 0.25 | 53 | 143.17 | 47.83 | 2 | 1 | 23.34 | 17891.86 | 123.88 | 3549.4 | 165.98 | 84.44 | 40730.32 | 0.51 | 0.82 | 0.29 | 2.45 | 2 | 10
2 | 70 | CONCLUIDO | 5.4975 | 18.19 | 14.46 | 16.68 | 0.37 | 52 | 144.54 | 47.83 | 3 | 0 | 23.71 | 18060.85 | 124.24 | 3549.39 | 163.94 | 84.44 | 39717.38 | 0.52 | 0.82 | 0.28 | 2.39 | 2 | 10
0 | 90 | CONCLUIDO | 3.1099 | 32.16 | 22.41 | 6.53 | 0.1 | 206 | 176.73 | 52.44 | 1 | 204 | 33.29 | 22031.19 | 278.85 | 3552.54 | 437.09 | 84.44 | 175517.88 | 0.19 | 0.53 | 0.47 | 10.34 | 2 | 10
1 | 90 | CONCLUIDO | 5.2632 | 19 | 14.55 | 15.32 | 0.2 | 57 | 178.21 | 52.44 | 2 | 55 | 33.77 | 22213.89 | 154.43 | 3548.88 | 169.11 | 84.44 | 42276.38 | 0.5 | 0.82 | 0.23 | 2.49 | 2 | 10
2 | 90 | CONCLUIDO | 5.6224 | 17.79 | 13.91 | 20.35 | 0.3 | 41 | 179.7 | 52.44 | 3 | 0 | 34.26 | 22397.24 | 135.33 | 3549.64 | 145.61 | 84.44 | 30607.25 | 0.58 | 0.85 | 0.25 | 1.84 | 2 | 10
0 | 10 | CONCLUIDO | 2.9166 | 34.29 | 28.69 | 4.85 | 0.64 | 355 | 26.11 | 12.1 | 1 | 0 | 3.01 | 3454.41 | 82.8 | 3556.05 | 631.59 | 84.44 | 272025.6 | 0.13 | 0.41 | 1.18 | 16.61 | 2 | 10
0 | 45 | CONCLUIDO | 5.0549 | 19.78 | 16.05 | 11.33 | 0.18 | 85 | 98.71 | 39.72 | 1 | 35 | 12.99 | 12407.75 | 111.73 | 3549.83 | 217.87 | 84.44 | 66517.4 | 0.39 | 0.74 | 0.34 | 3.98 | 2 | 10
1 | 45 | CONCLUIDO | 5.1588 | 19.38 | 15.75 | 11.81 | 0.35 | 80 | 99.95 | 39.72 | 2 | 0 | 13.24 | 12561.45 | 109.24 | 3550.77 | 206.2 | 84.44 | 60705.23 | 0.41 | 0.75 | 0.37 | 3.69 | 2 | 10
0 | 60 | CONCLUIDO | 4.3572 | 22.95 | 17.78 | 8.96 | 0.14 | 119 | 124.63 | 45 | 1 | 117 | 18.64 | 15605.44 | 162.09 | 3550.83 | 279.22 | 84.44 | 97022.27 | 0.3 | 0.67 | 0.32 | 5.71 | 2 | 10
1 | 60 | CONCLUIDO | 5.3783 | 18.59 | 14.9 | 14.66 | 0.28 | 61 | 125.95 | 45 | 2 | 0 | 18.95 | 15767.7 | 117.64 | 3549.52 | 178.55 | 84.44 | 46976.27 | 0.47 | 0.8 | 0.31 | 2.84 | 2 | 10
0 | 80 | CONCLUIDO | 3.4992 | 28.58 | 20.65 | 7.12 | 0.11 | 174 | 159.12 | 50.28 | 1 | 172 | 27.84 | 19859.16 | 235.98 | 3550.35 | 376.91 | 84.44 | 145588.73 | 0.22 | 0.58 | 0.42 | 8.58 | 2 | 10
1 | 80 | CONCLUIDO | 5.5182 | 18.12 | 14.19 | 17.02 | 0.22 | 50 | 160.54 | 50.28 | 2 | 23 | 28.26 | 20034.4 | 131.98 | 3548.8 | 155.31 | 84.44 | 35412.14 | 0.54 | 0.84 | 0.25 | 2.12 | 2 | 10
2 | 80 | CONCLUIDO | 5.5968 | 17.87 | 14.06 | 18.34 | 0.33 | 46 | 161.97 | 50.28 | 3 | 0 | 28.69 | 20210.21 | 128.94 | 3549.27 | 150.09 | 84.44 | 32822.19 | 0.56 | 0.84 | 0.28 | 2 | 2 | 10
0 | 35 | CONCLUIDO | 4.8674 | 20.54 | 16.88 | 9.83 | 0.22 | 103 | 80.84 | 35.1 | 1 | 0 | 9.74 | 10204.21 | 103.29 | 3550.84 | 243.5 | 84.44 | 79240.63 | 0.35 | 0.7 | 0.44 | 4.81 | 2 | 10
0 | 50 | CONCLUIDO | 4.8883 | 20.46 | 16.38 | 10.68 | 0.16 | 92 | 107.41 | 41.65 | 1 | 86 | 14.77 | 13481.73 | 125.27 | 3549.66 | 231.12 | 84.44 | 73102.86 | 0.37 | 0.73 | 0.29 | 4.31 | 2 | 10
1 | 50 | CONCLUIDO | 5.253 | 19.04 | 15.4 | 12.83 | 0.32 | 72 | 108.68 | 41.65 | 2 | 0 | 15.03 | 13638.32 | 111.83 | 3549.88 | 194.76 | 84.44 | 55023.03 | 0.43 | 0.77 | 0.35 | 3.33 | 2 | 10
0 | 25 | CONCLUIDO | 4.4403 | 22.52 | 18.74 | 7.86 | 0.28 | 143 | 61.76 | 28.92 | 1 | 0 | 6.84 | 7851.41 | 97.71 | 3551.02 | 304.51 | 84.44 | 109546.57 | 0.28 | 0.63 | 0.55 | 6.67 | 2 | 10
0 | 85 | CONCLUIDO | 3.297 | 30.33 | 21.52 | 6.8 | 0.11 | 190 | 167.88 | 51.39 | 1 | 188 | 30.49 | 20939.59 | 257.11 | 3551.74 | 406.67 | 84.44 | 160387.9 | 0.21 | 0.55 | 0.45 | 9.45 | 2 | 10
1 | 85 | CONCLUIDO | 5.4618 | 18.31 | 14.17 | 16.35 | 0.21 | 52 | 169.33 | 51.39 | 2 | 46 | 30.94 | 21118.46 | 139.87 | 3548.81 | 155.82 | 84.44 | 35655.89 | 0.54 | 0.84 | 0.23 | 2.11 | 2 | 10
2 | 85 | CONCLUIDO | 5.7266 | 17.46 | 13.63 | 19.02 | 0.31 | 43 | 170.79 | 51.39 | 3 | 0 | 31.4 | 21297.94 | 128.49 | 3549.53 | 135.32 | 84.44 | 25450.36 | 0.62 | 0.87 | 0.26 | 1.57 | 2 | 10
0 | 20 | CONCLUIDO | 4.1041 | 24.37 | 20.43 | 6.85 | 0.34 | 179 | 51.33 | 24.83 | 1 | 0 | 5.51 | 6564.78 | 94.9 | 3552.32 | 360.25 | 84.44 | 137235.74 | 0.23 | 0.58 | 0.66 | 8.36 | 2 | 10
0 | 65 | CONCLUIDO | 4.1137 | 24.31 | 18.51 | 8.35 | 0.13 | 133 | 133.21 | 46.47 | 1 | 131 | 20.75 | 16663.42 | 180.66 | 3550.01 | 303.67 | 84.44 | 109176.32 | 0.28 | 0.64 | 0.35 | 6.44 | 2 | 10
1 | 65 | CONCLUIDO | 5.455 | 18.33 | 14.63 | 15.67 | 0.26 | 56 | 134.55 | 46.47 | 2 | 0 | 21.09 | 16828.84 | 120.24 | 3549.65 | 169.35 | 84.44 | 42400.06 | 0.5 | 0.81 | 0.3 | 2.56 | 2 | 10
0 | 75 | CONCLUIDO | 3.7071 | 26.98 | 19.84 | 7.49 | 0.12 | 159 | 150.44 | 49.1 | 1 | 157 | 25.34 | 18787.76 | 216.01 | 3549.79 | 349.61 | 84.44 | 132014.35 | 0.24 | 0.6 | 0.39 | 7.77 | 2 | 10
1 | 75 | CONCLUIDO | 5.5159 | 18.13 | 14.33 | 17.19 | 0.23 | 50 | 151.83 | 49.1 | 2 | 9 | 25.73 | 18959.54 | 126.5 | 3549.59 | 159.71 | 84.44 | 37611.34 | 0.53 | 0.83 | 0.27 | 2.26 | 2 | 10
2 | 75 | CONCLUIDO | 5.522 | 18.11 | 14.34 | 17.55 | 0.35 | 49 | 153.23 | 49.1 | 3 | 0 | 26.13 | 19131.85 | 127.19 | 3549.62 | 159.74 | 84.44 | 37630.09 | 0.53 | 0.83 | 0.28 | 2.27 | 2 | 10
0 | 95 | CONCLUIDO | 2.922 | 34.22 | 23.42 | 6.27 | 0.1 | 224 | 185.69 | 53.44 | 1 | 222 | 36.26 | 23136.14 | 302.86 | 3551.94 | 471.61 | 84.44 | 192688.1 | 0.18 | 0.51 | 0.5 | 11.34 | 2 | 10
1 | 95 | CONCLUIDO | 5.1211 | 19.53 | 14.79 | 14.55 | 0.19 | 61 | 187.21 | 53.44 | 2 | 59 | 36.77 | 23322.88 | 166.33 | 3549.27 | 176.94 | 84.44 | 46170.04 | 0.48 | 0.8 | 0.24 | 2.72 | 2 | 10
2 | 95 | CONCLUIDO | 5.6217 | 17.79 | 13.87 | 21.34 | 0.28 | 39 | 188.73 | 53.44 | 3 | 0 | 37.29 | 23510.33 | 138.93 | 3549.25 | 144.45 | 84.44 | 30035.68 | 0.58 | 0.86 | 0.25 | 1.8 | 2 | 10
0 | 55 | CONCLUIDO | 4.6052 | 21.71 | 17.1 | 9.68 | 0.15 | 106 | 116.05 | 43.4 | 1 | 104 | 16.65 | 14546.17 | 144.26 | 3549.75 | 255.79 | 84.44 | 85371 | 0.33 | 0.69 | 0.31 | 5.03 | 2 | 10
1 | 55 | CONCLUIDO | 5.329 | 18.77 | 15.1 | 13.73 | 0.3 | 66 | 117.34 | 43.4 | 2 | 0 | 16.94 | 14705.49 | 114.82 | 3549.02 | 185.18 | 84.44 | 50265.64 | 0.46 | 0.79 | 0.33 | 3.04 | 2 | 10

## gráficos
Selecione o eixo X:
Selecione o eixo Y:
Selecione o eixo Z:
Eixo X | Eixo Y | Eixo Z
0 | 0 | 0
0 | 0 | 0
0 | 0 | 0
0 | 0 | 0
0 | 0 | 0
0 | 0 | 0
0 | 0 | 0
0 | 0 | 0
0 | 0 | 0
0 | 0 | 0
0 | 0 | 0
0 | 0 | 0
0 | 0 | 0
0 | 0 | 0
0 | 0 | 0
0 | 0 | 0
0 | 0 | 0
0 | 0 | 0
0 | 0 | 0
0 | 0 | 0
0 | 0 | 0
0 | 0 | 0
0 | 0 | 0
0 | 0 | 0
0 | 0 | 0
0 | 0 | 0
0 | 0 | 0
0 | 0 | 0
0 | 0 | 0
0 | 0 | 0
0 | 0 | 0
0 | 0 | 0
0 | 0 | 0
0 | 0 | 0
0 | 0 | 0
0 | 0 | 0
0 | 0 | 0
0 | 0 | 0
0 | 0 | 0
0 | 0 | 0

## hidden (hidden)
Unnamed: 0
Volume de calda [L]
STATUS
Capacidade operacional [ha/h]
Tempo de missao [h]
Tempo util [h]
Tempo por voo [min]
Autonomia Projetada [h]
N° Voos
MTOW [kg]
Massa Estrutura [kg]
Combustível [kg]
Abastecimentos
Massa gerador
Potência gerador [W]
Combustível consumido [L]
Calda cons [L]
Distância percorrida [km]
Distância Pulverizando [km]
RTL ACUMULADO[m]
EOC [km/km]
EOC [h/h]
Tempo de manobra [h]
Tempo rtl_rtw [h]
V pulv [m/s]
V desloc [m/s]