## RESULTADOS_18
Unnamed: 0 | Volume de calda [L] | STATUS | Capacidade operacional [ha/h] | Tempo de missao [h] | Tempo util [h] | Tempo por voo [min] | Autonomia Projetada [h] | N° Voos | MTOW [kg] | Massa Estrutura [kg] | Combustível [kg] | Abastecimentos | Massa gerador | Potência gerador [W] | Combustível consumido [L] | Calda cons [L] | Distância percorrida [km] | Distância Pulverizando [km] | RTL ACUMULADO[m] | EOC [km/km] | EOC [h/h] | Tempo de manobra [h] | Tempo rtl_rtw [h] | V pulv [m/s] | V desloc [m/s]
0 | 100 | CONCLUIDO | 5.1012 | 19.6 | 12.34 | 6.07 | 0.09 | 122 | 194.77 | 54.38 | 1 | 120 | 39.4 | 24256.19 | 168.33 | 1833.93 | 118.91 | 39.7 | 38294.92 | 0.33 | 0.71 | 3.88 | 2.47 | 2 | 10
1 | 100 | CONCLUIDO | 6.4762 | 15.44 | 10.9 | 12.58 | 0.18 | 52 | 196.32 | 54.38 | 2 | 50 | 39.95 | 24447.22 | 140.44 | 1833.01 | 74.09 | 39.7 | 16239.2 | 0.54 | 0.81 | 3.77 | 1.04 | 2 | 10
2 | 100 | CONCLUIDO | 7.0461 | 14.19 | 10.47 | 20.26 | 0.27 | 31 | 197.88 | 54.38 | 3 | 29 | 40.5 | 24639 | 125.85 | 1832.97 | 60.63 | 39.7 | 9613.52 | 0.65 | 0.84 | 3.73 | 0.61 | 2 | 10
3 | 100 | CONCLUIDO | 7.3186 | 13.66 | 10.29 | 28.07 | 0.36 | 22 | 199.44 | 54.38 | 4 | 19 | 41.06 | 24831.54 | 113.34 | 1833.07 | 54.85 | 39.7 | 6766.67 | 0.72 | 0.85 | 3.73 | 0.43 | 2 | 10
4 | 100 | CONCLUIDO | 7.3761 | 13.56 | 10.26 | 30.79 | 0.44 | 20 | 201.01 | 54.38 | 5 | 0 | 41.63 | 25024.84 | 110.8 | 1833.18 | 53.22 | 39.7 | 5962.03 | 0.75 | 0.86 | 3.75 | 0.4 | 2 | 10

## RESULTADOS_6
Unnamed: 0 | Volume de calda [L] | STATUS | Capacidade operacional [ha/h] | Tempo de missao [h] | Tempo util [h] | Tempo por voo [min] | Autonomia Projetada [h] | N° Voos | MTOW [kg] | Massa Estrutura [kg] | Combustível [kg] | Abastecimentos | Massa gerador | Potência gerador [W] | Combustível consumido [L] | Calda cons [L] | Distância percorrida [km] | Distância Pulverizando [km] | RTL ACUMULADO[m] | EOC [km/km] | EOC [h/h] | Tempo de manobra [h] | Tempo rtl_rtw [h] | V pulv [m/s] | V desloc [m/s]
0 | 40 | CONCLUIDO | 7.1284 | 14.03 | 11.01 | 11.59 | 0.2 | 57 | 89.87 | 37.55 | 1 | 49 | 11.32 | 11317.98 | 77.92 | 1833.8 | 76.82 | 39.7 | 17577.26 | 0.52 | 0.8 | 3.8 | 1.15 | 2 | 10
1 | 40 | CONCLUIDO | 7.3098 | 13.68 | 10.85 | 13.85 | 0.39 | 47 | 91.1 | 37.55 | 2 | 0 | 11.54 | 11468.97 | 74.19 | 1834.26 | 70.11 | 39.7 | 14272.82 | 0.57 | 0.81 | 3.83 | 0.99 | 2 | 10

## RESULTADOS_4
Unnamed: 0 | Volume de calda [L] | STATUS | Capacidade operacional [ha/h] | Tempo de missao [h] | Tempo util [h] | Tempo por voo [min] | Autonomia Projetada [h] | N° Voos | MTOW [kg] | Massa Estrutura [kg] | Combustível [kg] | Abastecimentos | Massa gerador | Potência gerador [W] | Combustível consumido [L] | Calda cons [L] | Distância percorrida [km] | Distância Pulverizando [km] | RTL ACUMULADO[m] | EOC [km/km] | EOC [h/h] | Tempo de manobra [h] | Tempo rtl_rtw [h] | V pulv [m/s] | V desloc [m/s]
0 | 30 | CONCLUIDO | 7.1406 | 14 | 11.18 | 10.65 | 0.24 | 63 | 71.52 | 32.27 | 1 | 0 | 8.25 | 9054.6 | 65.82 | 1835.5 | 80.01 | 39.7 | 19144.31 | 0.5 | 0.79 | 3.87 | 1.31 | 2 | 10

## RESULTADOS_1
Unnamed: 0 | Volume de calda [L] | STATUS | Capacidade operacional [ha/h] | Tempo de missao [h] | Tempo util [h] | Tempo por voo [min] | Autonomia Projetada [h] | N° Voos | MTOW [kg] | Massa Estrutura [kg] | Combustível [kg] | Abastecimentos | Massa gerador | Potência gerador [W] | Combustível consumido [L] | Calda cons [L] | Distância percorrida [km] | Distância Pulverizando [km] | RTL ACUMULADO[m] | EOC [km/km] | EOC [h/h] | Tempo de manobra [h] | Tempo rtl_rtw [h] | V pulv [m/s] | V desloc [m/s]
0 | 15 | CONCLUIDO | 6.4204 | 15.58 | 12.5 | 6.05 | 0.43 | 124 | 39.78 | 19.54 | 1 | 0 | 4.24 | 5140 | 50.08 | 1837.2 | 118.45 | 39.7 | 38058.2 | 0.34 | 0.7 | 4.04 | 2.63 | 2 | 10

## RESULTADOS_12
Unnamed: 0 | Volume de calda [L] | STATUS | Capacidade operacional [ha/h] | Tempo de missao [h] | Tempo util [h] | Tempo por voo [min] | Autonomia Projetada [h] | N° Voos | MTOW [kg] | Massa Estrutura [kg] | Combustível [kg] | Abastecimentos | Massa gerador | Potência gerador [W] | Combustível consumido [L] | Calda cons [L] | Distância percorrida [km] | Distância Pulverizando [km] | RTL ACUMULADO[m] | EOC [km/km] | EOC [h/h] | Tempo de manobra [h] | Tempo rtl_rtw [h] | V pulv [m/s] | V desloc [m/s]
0 | 70 | CONCLUIDO | 6.0242 | 16.6 | 11.71 | 7.64 | 0.12 | 92 | 141.81 | 47.83 | 1 | 90 | 22.98 | 17723.39 | 126.28 | 1833.89 | 99.47 | 39.7 | 28727.91 | 0.4 | 0.75 | 3.83 | 1.85 | 2 | 10
1 | 70 | CONCLUIDO | 7.1777 | 13.93 | 10.61 | 16.75 | 0.25 | 38 | 143.17 | 47.83 | 2 | 36 | 23.34 | 17891.86 | 101.55 | 1833.32 | 64.27 | 39.7 | 11396.19 | 0.62 | 0.83 | 3.76 | 0.74 | 2 | 10
2 | 70 | CONCLUIDO | 7.4178 | 13.48 | 10.44 | 22.38 | 0.37 | 28 | 144.54 | 47.83 | 3 | 0 | 23.71 | 18060.85 | 93.19 | 1833.58 | 58.56 | 39.7 | 8593.04 | 0.68 | 0.84 | 3.77 | 0.58 | 2 | 10

## RESULTADOS_16
Unnamed: 0 | Volume de calda [L] | STATUS | Capacidade operacional [ha/h] | Tempo de missao [h] | Tempo util [h] | Tempo por voo [min] | Autonomia Projetada [h] | N° Voos | MTOW [kg] | Massa Estrutura [kg] | Combustível [kg] | Abastecimentos | Massa gerador | Potência gerador [W] | Combustível consumido [L] | Calda cons [L] | Distância percorrida [km] | Distância Pulverizando [km] | RTL ACUMULADO[m] | EOC [km/km] | EOC [h/h] | Tempo de manobra [h] | Tempo rtl_rtw [h] | V pulv [m/s] | V desloc [m/s]
0 | 90 | CONCLUIDO | 5.3845 | 18.57 | 12.17 | 6.52 | 0.1 | 112 | 176.73 | 52.44 | 1 | 110 | 33.29 | 22031.19 | 154.86 | 1834.66 | 112.67 | 39.7 | 35225.29 | 0.35 | 0.72 | 3.89 | 2.3 | 2 | 10
1 | 90 | CONCLUIDO | 6.7191 | 14.88 | 10.79 | 13.78 | 0.2 | 47 | 178.21 | 52.44 | 2 | 45 | 33.77 | 22213.89 | 128.27 | 1833.13 | 70.41 | 39.7 | 14421.03 | 0.56 | 0.81 | 3.77 | 0.93 | 2 | 10
2 | 90 | CONCLUIDO | 7.2385 | 13.82 | 10.4 | 22.28 | 0.3 | 28 | 179.7 | 52.44 | 3 | 26 | 34.26 | 22397.24 | 113 | 1832.8 | 58.24 | 39.7 | 8432.37 | 0.68 | 0.84 | 3.73 | 0.54 | 2 | 10
3 | 90 | CONCLUIDO | 7.4027 | 13.51 | 10.31 | 28.11 | 0.39 | 22 | 181.19 | 52.44 | 4 | 2 | 34.75 | 22581.25 | 104.7 | 1833.84 | 54.49 | 39.7 | 6586.89 | 0.73 | 0.85 | 3.75 | 0.44 | 2 | 10
4 | 90 | CONCLUIDO | 7.4001 | 13.51 | 10.31 | 28.12 | 0.49 | 22 | 182.69 | 52.44 | 5 | 0 | 35.25 | 22766.06 | 105.37 | 1833.16 | 54.69 | 39.7 | 6687.63 | 0.73 | 0.85 | 3.75 | 0.45 | 2 | 10

## RESULTADOS_0
Unnamed: 0 | Volume de calda [L] | STATUS | Capacidade operacional [ha/h] | Tempo de missao [h] | Tempo util [h] | Tempo por voo [min] | Autonomia Projetada [h] | N° Voos | MTOW [kg] | Massa Estrutura [kg] | Combustível [kg] | Abastecimentos | Massa gerador | Potência gerador [W] | Combustível consumido [L] | Calda cons [L] | Distância percorrida [km] | Distância Pulverizando [km] | RTL ACUMULADO[m] | EOC [km/km] | EOC [h/h] | Tempo de manobra [h] | Tempo rtl_rtw [h] | V pulv [m/s] | V desloc [m/s]
0 | 10 | CONCLUIDO | 5.7179 | 17.49 | 13.8 | 4.5 | 0.64 | 184 | 26.11 | 12.1 | 1 | 0 | 3.01 | 3454.41 | 40.46 | 1838.23 | 156.23 | 39.7 | 56645.97 | 0.25 | 0.64 | 4.23 | 3.92 | 2 | 10

## RESULTADOS_7
Unnamed: 0 | Volume de calda [L] | STATUS | Capacidade operacional [ha/h] | Tempo de missao [h] | Tempo util [h] | Tempo por voo [min] | Autonomia Projetada [h] | N° Voos | MTOW [kg] | Massa Estrutura [kg] | Combustível [kg] | Abastecimentos | Massa gerador | Potência gerador [W] | Combustível consumido [L] | Calda cons [L] | Distância percorrida [km] | Distância Pulverizando [km] | RTL ACUMULADO[m] | EOC [km/km] | EOC [h/h] | Tempo de manobra [h] | Tempo rtl_rtw [h] | V pulv [m/s] | V desloc [m/s]
0 | 45 | CONCLUIDO | 6.9216 | 14.45 | 11.14 | 10.45 | 0.18 | 64 | 98.71 | 39.72 | 1 | 62 | 12.99 | 12407.75 | 86.99 | 1833.45 | 81.35 | 39.7 | 19808.18 | 0.49 | 0.79 | 3.8 | 1.28 | 2 | 10
1 | 45 | CONCLUIDO | 7.3609 | 13.59 | 10.73 | 15.33 | 0.35 | 42 | 99.95 | 39.72 | 2 | 0 | 13.24 | 12561.45 | 77.27 | 1834.01 | 67.15 | 39.7 | 12815.57 | 0.59 | 0.82 | 3.8 | 0.87 | 2 | 10

## RESULTADOS_10
Unnamed: 0 | Volume de calda [L] | STATUS | Capacidade operacional [ha/h] | Tempo de missao [h] | Tempo util [h] | Tempo por voo [min] | Autonomia Projetada [h] | N° Voos | MTOW [kg] | Massa Estrutura [kg] | Combustível [kg] | Abastecimentos | Massa gerador | Potência gerador [W] | Combustível consumido [L] | Calda cons [L] | Distância percorrida [km] | Distância Pulverizando [km] | RTL ACUMULADO[m] | EOC [km/km] | EOC [h/h] | Tempo de manobra [h] | Tempo rtl_rtw [h] | V pulv [m/s] | V desloc [m/s]
0 | 60 | CONCLUIDO | 6.3742 | 15.69 | 11.49 | 8.51 | 0.14 | 81 | 124.63 | 45 | 1 | 79 | 18.64 | 15605.44 | 111.44 | 1834.16 | 91.93 | 39.7 | 25011.99 | 0.43 | 0.76 | 3.82 | 1.62 | 2 | 10
1 | 60 | CONCLUIDO | 7.3804 | 13.55 | 10.55 | 18.61 | 0.28 | 34 | 125.95 | 45 | 2 | 16 | 18.95 | 15767.7 | 87.7 | 1833.35 | 62.31 | 39.7 | 10435.01 | 0.64 | 0.83 | 3.76 | 0.68 | 2 | 10
2 | 60 | CONCLUIDO | 7.4137 | 13.49 | 10.54 | 19.76 | 0.42 | 32 | 127.27 | 45 | 3 | 0 | 19.27 | 15930.42 | 87.1 | 1833.51 | 61.08 | 39.7 | 9830.25 | 0.65 | 0.83 | 3.79 | 0.67 | 2 | 10

## RESULTADOS_14
Unnamed: 0 | Volume de calda [L] | STATUS | Capacidade operacional [ha/h] | Tempo de missao [h] | Tempo util [h] | Tempo por voo [min] | Autonomia Projetada [h] | N° Voos | MTOW [kg] | Massa Estrutura [kg] | Combustível [kg] | Abastecimentos | Massa gerador | Potência gerador [W] | Combustível consumido [L] | Calda cons [L] | Distância percorrida [km] | Distância Pulverizando [km] | RTL ACUMULADO[m] | EOC [km/km] | EOC [h/h] | Tempo de manobra [h] | Tempo rtl_rtw [h] | V pulv [m/s] | V desloc [m/s]
0 | 80 | CONCLUIDO | 5.6938 | 17.56 | 11.95 | 7.03 | 0.11 | 102 | 159.12 | 50.28 | 1 | 100 | 27.84 | 19859.16 | 140.6 | 1834.72 | 106.53 | 39.7 | 32207.92 | 0.37 | 0.74 | 3.86 | 2.08 | 2 | 10
1 | 80 | CONCLUIDO | 6.9372 | 14.42 | 10.71 | 14.94 | 0.22 | 43 | 160.54 | 50.28 | 2 | 41 | 28.26 | 20034.4 | 115.21 | 1833.38 | 67.9 | 39.7 | 13185.46 | 0.58 | 0.82 | 3.75 | 0.84 | 2 | 10
2 | 80 | CONCLUIDO | 7.3886 | 13.53 | 10.37 | 23.94 | 0.33 | 26 | 161.97 | 50.28 | 3 | 15 | 28.69 | 20210.21 | 99.92 | 1833.67 | 57.08 | 39.7 | 7860.87 | 0.7 | 0.85 | 3.74 | 0.51 | 2 | 10
3 | 80 | CONCLUIDO | 7.4394 | 13.44 | 10.34 | 25.86 | 0.43 | 24 | 163.4 | 50.28 | 4 | 0 | 29.12 | 20386.62 | 99.09 | 1833.81 | 55.51 | 39.7 | 7087.23 | 0.72 | 0.85 | 3.76 | 0.48 | 2 | 10

## RESULTADOS_5
Unnamed: 0 | Volume de calda [L] | STATUS | Capacidade operacional [ha/h] | Tempo de missao [h] | Tempo util [h] | Tempo por voo [min] | Autonomia Projetada [h] | N° Voos | MTOW [kg] | Massa Estrutura [kg] | Combustível [kg] | Abastecimentos | Massa gerador | Potência gerador [W] | Combustível consumido [L] | Calda cons [L] | Distância percorrida [km] | Distância Pulverizando [km] | RTL ACUMULADO[m] | EOC [km/km] | EOC [h/h] | Tempo de manobra [h] | Tempo rtl_rtw [h] | V pulv [m/s] | V desloc [m/s]
0 | 35 | CONCLUIDO | 7.2221 | 13.85 | 11.01 | 12.01 | 0.22 | 55 | 80.84 | 35.1 | 1 | 12 | 9.74 | 10204.21 | 70.54 | 1834.13 | 75.29 | 39.7 | 16819.63 | 0.53 | 0.8 | 3.84 | 1.14 | 2 | 10
1 | 35 | CONCLUIDO | 7.2278 | 13.84 | 11.01 | 12.24 | 0.43 | 54 | 82.04 | 35.1 | 2 | 0 | 9.94 | 10352.53 | 70.92 | 1834.8 | 74.98 | 39.7 | 16671.63 | 0.53 | 0.8 | 3.85 | 1.15 | 2 | 10

## RESULTADOS_8
Unnamed: 0 | Volume de calda [L] | STATUS | Capacidade operacional [ha/h] | Tempo de missao [h] | Tempo util [h] | Tempo por voo [min] | Autonomia Projetada [h] | N° Voos | MTOW [kg] | Massa Estrutura [kg] | Combustível [kg] | Abastecimentos | Massa gerador | Potência gerador [W] | Combustível consumido [L] | Calda cons [L] | Distância percorrida [km] | Distância Pulverizando [km] | RTL ACUMULADO[m] | EOC [km/km] | EOC [h/h] | Tempo de manobra [h] | Tempo rtl_rtw [h] | V pulv [m/s] | V desloc [m/s]
0 | 50 | CONCLUIDO | 6.7226 | 14.88 | 11.28 | 9.67 | 0.16 | 70 | 107.41 | 41.65 | 1 | 68 | 14.77 | 13481.73 | 95.59 | 1833.41 | 85.71 | 39.7 | 21957.52 | 0.46 | 0.78 | 3.81 | 1.42 | 2 | 10
1 | 50 | CONCLUIDO | 7.3898 | 13.53 | 10.65 | 16.82 | 0.32 | 38 | 108.68 | 41.65 | 2 | 0 | 15.03 | 13638.32 | 80.71 | 1834.24 | 64.51 | 39.7 | 11518.4 | 0.62 | 0.82 | 3.8 | 0.79 | 2 | 10

## RESULTADOS_3
Unnamed: 0 | Volume de calda [L] | STATUS | Capacidade operacional [ha/h] | Tempo de missao [h] | Tempo util [h] | Tempo por voo [min] | Autonomia Projetada [h] | N° Voos | MTOW [kg] | Massa Estrutura [kg] | Combustível [kg] | Abastecimentos | Massa gerador | Potência gerador [W] | Combustível consumido [L] | Calda cons [L] | Distância percorrida [km] | Distância Pulverizando [km] | RTL ACUMULADO[m] | EOC [km/km] | EOC [h/h] | Tempo de manobra [h] | Tempo rtl_rtw [h] | V pulv [m/s] | V desloc [m/s]
0 | 25 | CONCLUIDO | 7.0035 | 14.28 | 11.44 | 9.15 | 0.28 | 75 | 61.76 | 28.92 | 1 | 0 | 6.84 | 7851.41 | 61.65 | 1834.89 | 87.46 | 39.7 | 22806.66 | 0.45 | 0.77 | 3.91 | 1.57 | 2 | 10

## RESULTADOS_15
Unnamed: 0 | Volume de calda [L] | STATUS | Capacidade operacional [ha/h] | Tempo de missao [h] | Tempo util [h] | Tempo por voo [min] | Autonomia Projetada [h] | N° Voos | MTOW [kg] | Massa Estrutura [kg] | Combustível [kg] | Abastecimentos | Massa gerador | Potência gerador [W] | Combustível consumido [L] | Calda cons [L] | Distância percorrida [km] | Distância Pulverizando [km] | RTL ACUMULADO[m] | EOC [km/km] | EOC [h/h] | Tempo de manobra [h] | Tempo rtl_rtw [h] | V pulv [m/s] | V desloc [m/s]
0 | 85 | CONCLUIDO | 5.543 | 18.04 | 12.04 | 6.75 | 0.11 | 107 | 167.88 | 51.39 | 1 | 105 | 30.49 | 20939.59 | 147.51 | 1833.65 | 109.49 | 39.7 | 33661.33 | 0.36 | 0.73 | 3.86 | 2.18 | 2 | 10
1 | 85 | CONCLUIDO | 6.828 | 14.65 | 10.75 | 14.33 | 0.21 | 45 | 169.33 | 51.39 | 2 | 43 | 30.94 | 21118.46 | 122.13 | 1833.4 | 68.82 | 39.7 | 13635 | 0.58 | 0.82 | 3.77 | 0.88 | 2 | 10
2 | 85 | CONCLUIDO | 7.3238 | 13.65 | 10.37 | 23.04 | 0.31 | 27 | 170.79 | 51.39 | 3 | 25 | 31.4 | 21297.94 | 106.25 | 1833.1 | 57.03 | 39.7 | 7831.69 | 0.7 | 0.85 | 3.74 | 0.5 | 2 | 10
3 | 85 | CONCLUIDO | 7.4201 | 13.48 | 10.32 | 26.93 | 0.41 | 23 | 172.25 | 51.39 | 4 | 0 | 31.86 | 21478.05 | 101.85 | 1833.24 | 55.19 | 39.7 | 6932.07 | 0.72 | 0.85 | 3.75 | 0.46 | 2 | 10

## RESULTADOS_2
Unnamed: 0 | Volume de calda [L] | STATUS | Capacidade operacional [ha/h] | Tempo de missao [h] | Tempo util [h] | Tempo por voo [min] | Autonomia Projetada [h] | N° Voos | MTOW [kg] | Massa Estrutura [kg] | Combustível [kg] | Abastecimentos | Massa gerador | Potência gerador [W] | Combustível consumido [L] | Calda cons [L] | Distância percorrida [km] | Distância Pulverizando [km] | RTL ACUMULADO[m] | EOC [km/km] | EOC [h/h] | Tempo de manobra [h] | Tempo rtl_rtw [h] | V pulv [m/s] | V desloc [m/s]
0 | 20 | CONCLUIDO | 6.7909 | 14.73 | 11.84 | 7.64 | 0.34 | 93 | 51.33 | 24.83 | 1 | 0 | 5.51 | 6564.78 | 56.49 | 1836.22 | 99.02 | 39.7 | 28495.46 | 0.4 | 0.74 | 3.97 | 1.97 | 2 | 10

## RESULTADOS_11
Unnamed: 0 | Volume de calda [L] | STATUS | Capacidade operacional [ha/h] | Tempo de missao [h] | Tempo util [h] | Tempo por voo [min] | Autonomia Projetada [h] | N° Voos | MTOW [kg] | Massa Estrutura [kg] | Combustível [kg] | Abastecimentos | Massa gerador | Potência gerador [W] | Combustível consumido [L] | Calda cons [L] | Distância percorrida [km] | Distância Pulverizando [km] | RTL ACUMULADO[m] | EOC [km/km] | EOC [h/h] | Tempo de manobra [h] | Tempo rtl_rtw [h] | V pulv [m/s] | V desloc [m/s]
0 | 65 | CONCLUIDO | 6.2056 | 16.11 | 11.59 | 8.09 | 0.13 | 86 | 133.21 | 46.47 | 1 | 84 | 20.75 | 16663.42 | 118.88 | 1833.54 | 95.02 | 39.7 | 26530.72 | 0.42 | 0.76 | 3.84 | 1.73 | 2 | 10
1 | 65 | CONCLUIDO | 7.2996 | 13.7 | 10.57 | 18.11 | 0.26 | 35 | 134.55 | 46.47 | 2 | 31 | 21.09 | 16828.84 | 94.17 | 1833.31 | 63.37 | 39.7 | 10963.45 | 0.63 | 0.83 | 3.75 | 0.7 | 2 | 10
2 | 65 | CONCLUIDO | 7.4138 | 13.49 | 10.49 | 20.98 | 0.39 | 30 | 135.9 | 46.47 | 3 | 0 | 21.43 | 16994.64 | 90.35 | 1833.77 | 59.7 | 39.7 | 9149.48 | 0.66 | 0.84 | 3.78 | 0.63 | 2 | 10

## RESULTADOS_13
Unnamed: 0 | Volume de calda [L] | STATUS | Capacidade operacional [ha/h] | Tempo de missao [h] | Tempo util [h] | Tempo por voo [min] | Autonomia Projetada [h] | N° Voos | MTOW [kg] | Massa Estrutura [kg] | Combustível [kg] | Abastecimentos | Massa gerador | Potência gerador [W] | Combustível consumido [L] | Calda cons [L] | Distância percorrida [km] | Distância Pulverizando [km] | RTL ACUMULADO[m] | EOC [km/km] | EOC [h/h] | Tempo de manobra [h] | Tempo rtl_rtw [h] | V pulv [m/s] | V desloc [m/s]
0 | 75 | CONCLUIDO | 5.8622 | 17.06 | 11.82 | 7.31 | 0.12 | 97 | 150.44 | 49.1 | 1 | 95 | 25.34 | 18787.76 | 133.38 | 1834.2 | 102.58 | 39.7 | 30258.7 | 0.39 | 0.74 | 3.84 | 1.95 | 2 | 10
1 | 75 | CONCLUIDO | 7.0694 | 14.15 | 10.65 | 15.97 | 0.23 | 40 | 151.83 | 49.1 | 2 | 38 | 25.73 | 18959.54 | 108.66 | 1833.41 | 66.06 | 39.7 | 12284.2 | 0.6 | 0.82 | 3.75 | 0.78 | 2 | 10
2 | 75 | CONCLUIDO | 7.4228 | 13.47 | 10.4 | 24 | 0.35 | 26 | 153.23 | 49.1 | 3 | 4 | 26.13 | 19131.85 | 95.62 | 1833.97 | 57.4 | 39.7 | 8019.36 | 0.69 | 0.84 | 3.76 | 0.54 | 2 | 10
3 | 75 | CONCLUIDO | 7.4283 | 13.46 | 10.39 | 23.98 | 0.46 | 26 | 154.63 | 49.1 | 4 | 0 | 26.53 | 19304.72 | 95.97 | 1833.26 | 56.92 | 39.7 | 7780.87 | 0.7 | 0.85 | 3.76 | 0.53 | 2 | 10

## RESULTADOS_17
Unnamed: 0 | Volume de calda [L] | STATUS | Capacidade operacional [ha/h] | Tempo de missao [h] | Tempo util [h] | Tempo por voo [min] | Autonomia Projetada [h] | N° Voos | MTOW [kg] | Massa Estrutura [kg] | Combustível [kg] | Abastecimentos | Massa gerador | Potência gerador [W] | Combustível consumido [L] | Calda cons [L] | Distância percorrida [km] | Distância Pulverizando [km] | RTL ACUMULADO[m] | EOC [km/km] | EOC [h/h] | Tempo de manobra [h] | Tempo rtl_rtw [h] | V pulv [m/s] | V desloc [m/s]
0 | 95 | CONCLUIDO | 5.2432 | 19.07 | 12.25 | 6.28 | 0.1 | 117 | 185.69 | 53.44 | 1 | 115 | 36.26 | 23136.14 | 161.49 | 1834.42 | 115.47 | 39.7 | 36602.33 | 0.34 | 0.72 | 3.89 | 2.38 | 2 | 10
1 | 95 | CONCLUIDO | 6.6184 | 15.11 | 10.82 | 13.25 | 0.19 | 49 | 187.21 | 53.44 | 2 | 47 | 36.77 | 23322.88 | 134.01 | 1833.73 | 71.2 | 39.7 | 14806.42 | 0.56 | 0.81 | 3.76 | 0.95 | 2 | 10
2 | 95 | CONCLUIDO | 7.1273 | 14.03 | 10.45 | 20.89 | 0.28 | 30 | 188.73 | 53.44 | 3 | 28 | 37.29 | 23510.33 | 119.7 | 1833.14 | 59.52 | 39.7 | 9062.7 | 0.67 | 0.84 | 3.74 | 0.58 | 2 | 10
3 | 95 | CONCLUIDO | 7.3879 | 13.54 | 10.29 | 29.39 | 0.37 | 21 | 190.25 | 53.44 | 4 | 7 | 37.82 | 23698.48 | 107.41 | 1832.7 | 54.15 | 39.7 | 6423.2 | 0.73 | 0.85 | 3.74 | 0.42 | 2 | 10
4 | 95 | CONCLUIDO | 7.3796 | 13.55 | 10.3 | 29.43 | 0.46 | 21 | 191.78 | 53.44 | 5 | 0 | 38.35 | 23887.36 | 108.47 | 1833.42 | 54.21 | 39.7 | 6450.83 | 0.73 | 0.85 | 3.75 | 0.44 | 2 | 10

## RESULTADOS_9
Unnamed: 0 | Volume de calda [L] | STATUS | Capacidade operacional [ha/h] | Tempo de missao [h] | Tempo util [h] | Tempo por voo [min] | Autonomia Projetada [h] | N° Voos | MTOW [kg] | Massa Estrutura [kg] | Combustível [kg] | Abastecimentos | Massa gerador | Potência gerador [W] | Combustível consumido [L] | Calda cons [L] | Distância percorrida [km] | Distância Pulverizando [km] | RTL ACUMULADO[m] | EOC [km/km] | EOC [h/h] | Tempo de manobra [h] | Tempo rtl_rtw [h] | V pulv [m/s] | V desloc [m/s]
0 | 55 | CONCLUIDO | 6.5312 | 15.31 | 11.41 | 9.01 | 0.15 | 76 | 116.05 | 43.4 | 1 | 74 | 16.65 | 14546.17 | 104.11 | 1833.98 | 89.06 | 39.7 | 23600.21 | 0.45 | 0.77 | 3.83 | 1.54 | 2 | 10
1 | 55 | CONCLUIDO | 7.4053 | 13.5 | 10.58 | 18.14 | 0.3 | 35 | 117.34 | 43.4 | 2 | 1 | 16.94 | 14705.49 | 83.56 | 1833.21 | 62.56 | 39.7 | 10558.4 | 0.63 | 0.83 | 3.79 | 0.72 | 2 | 10
2 | 55 | CONCLUIDO | 7.4053 | 13.5 | 10.58 | 18.14 | 0.45 | 35 | 118.63 | 43.4 | 3 | 0 | 17.23 | 14865.24 | 84.42 | 1833.48 | 62.53 | 39.7 | 10539.86 | 0.63 | 0.83 | 3.79 | 0.72 | 2 | 10

## resultados
Unnamed: 0 | Volume de calda [L] | STATUS | Capacidade operacional [ha/h] | Tempo de missao [h] | Tempo util [h] | Tempo por voo [min] | Autonomia Projetada [h] | N° Voos | MTOW [kg] | Massa Estrutura [kg] | Combustível [kg] | Abastecimentos | Massa gerador | Potência gerador [W] | Combustível consumido [L] | Calda cons [L] | Distância percorrida [km] | Distância Pulverizando [km] | RTL ACUMULADO[m] | EOC [km/km] | EOC [h/h] | Tempo de manobra [h] | Tempo rtl_rtw [h] | V pulv [m/s] | V desloc [m/s]
0 | 100 | CONCLUIDO | 5.1012 | 19.6 | 12.34 | 6.07 | 0.09 | 122 | 194.77 | 54.38 | 1 | 120 | 39.4 | 24256.19 | 168.33 | 1833.93 | 118.91 | 39.7 | 38294.92 | 0.33 | 0.71 | 3.88 | 2.47 | 2 | 10
1 | 100 | CONCLUIDO | 6.4762 | 15.44 | 10.9 | 12.58 | 0.18 | 52 | 196.32 | 54.38 | 2 | 50 | 39.95 | 24447.22 | 140.44 | 1833.01 | 74.09 | 39.7 | 16239.2 | 0.54 | 0.81 | 3.77 | 1.04 | 2 | 10
2 | 100 | CONCLUIDO | 7.0461 | 14.19 | 10.47 | 20.26 | 0.27 | 31 | 197.88 | 54.38 | 3 | 29 | 40.5 | 24639 | 125.85 | 1832.97 | 60.63 | 39.7 | 9613.52 | 0.65 | 0.84 | 3.73 | 0.61 | 2 | 10
3 | 100 | CONCLUIDO | 7.3186 | 13.66 | 10.29 | 28.07 | 0.36 | 22 | 199.44 | 54.38 | 4 | 19 | 41.06 | 24831.54 | 113.34 | 1833.07 | 54.85 | 39.7 | 6766.67 | 0.72 | 0.85 | 3.73 | 0.43 | 2 | 10
4 | 100 | CONCLUIDO | 7.3761 | 13.56 | 10.26 | 30.79 | 0.44 | 20 | 201.01 | 54.38 | 5 | 0 | 41.63 | 25024.84 | 110.8 | 1833.18 | 53.22 | 39.7 | 5962.03 | 0.75 | 0.86 | 3.75 | 0.4 | 2 | 10
0 | 40 | CONCLUIDO | 7.1284 | 14.03 | 11.01 | 11.59 | 0.2 | 57 | 89.87 | 37.55 | 1 | 49 | 11.32 | 11317.98 | 77.92 | 1833.8 | 76.82 | 39.7 | 17577.26 | 0.52 | 0.8 | 3.8 | 1.15 | 2 | 10
1 | 40 | CONCLUIDO | 7.3098 | 13.68 | 10.85 | 13.85 | 0.39 | 47 | 91.1 | 37.55 | 2 | 0 | 11.54 | 11468.97 | 74.19 | 1834.26 | 70.11 | 39.7 | 14272.82 | 0.57 | 0.81 | 3.83 | 0.99 | 2 | 10
0 | 30 | CONCLUIDO | 7.1406 | 14 | 11.18 | 10.65 | 0.24 | 63 | 71.52 | 32.27 | 1 | 0 | 8.25 | 9054.6 | 65.82 | 1835.5 | 80.01 | 39.7 | 19144.31 | 0.5 | 0.79 | 3.87 | 1.31 | 2 | 10
0 | 15 | CONCLUIDO | 6.4204 | 15.58 | 12.5 | 6.05 | 0.43 | 124 | 39.78 | 19.54 | 1 | 0 | 4.24 | 5140 | 50.08 | 1837.2 | 118.45 | 39.7 | 38058.2 | 0.34 | 0.7 | 4.04 | 2.63 | 2 | 10
0 | 70 | CONCLUIDO | 6.0242 | 16.6 | 11.71 | 7.64 | 0.12 | 92 | 141.81 | 47.83 | 1 | 90 | 22.98 | 17723.39 | 126.28 | 1833.89 | 99.47 | 39.7 | 28727.91 | 0.4 | 0.75 | 3.83 | 1.85 | 2 | 10
1 | 70 | CONCLUIDO | 7.1777 | 13.93 | 10.61 | 16.75 | 0.25 | 38 | 143.17 | 47.83 | 2 | 36 | 23.34 | 17891.86 | 101.55 | 1833.32 | 64.27 | 39.7 | 11396.19 | 0.62 | 0.83 | 3.76 | 0.74 | 2 | 10
2 | 70 | CONCLUIDO | 7.4178 | 13.48 | 10.44 | 22.38 | 0.37 | 28 | 144.54 | 47.83 | 3 | 0 | 23.71 | 18060.85 | 93.19 | 1833.58 | 58.56 | 39.7 | 8593.04 | 0.68 | 0.84 | 3.77 | 0.58 | 2 | 10
0 | 90 | CONCLUIDO | 5.3845 | 18.57 | 12.17 | 6.52 | 0.1 | 112 | 176.73 | 52.44 | 1 | 110 | 33.29 | 22031.19 | 154.86 | 1834.66 | 112.67 | 39.7 | 35225.29 | 0.35 | 0.72 | 3.89 | 2.3 | 2 | 10
1 | 90 | CONCLUIDO | 6.7191 | 14.88 | 10.79 | 13.78 | 0.2 | 47 | 178.21 | 52.44 | 2 | 45 | 33.77 | 22213.89 | 128.27 | 1833.13 | 70.41 | 39.7 | 14421.03 | 0.56 | 0.81 | 3.77 | 0.93 | 2 | 10
2 | 90 | CONCLUIDO | 7.2385 | 13.82 | 10.4 | 22.28 | 0.3 | 28 | 179.7 | 52.44 | 3 | 26 | 34.26 | 22397.24 | 113 | 1832.8 | 58.24 | 39.7 | 8432.37 | 0.68 | 0.84 | 3.73 | 0.54 | 2 | 10
3 | 90 | CONCLUIDO | 7.4027 | 13.51 | 10.31 | 28.11 | 0.39 | 22 | 181.19 | 52.44 | 4 | 2 | 34.75 | 22581.25 | 104.7 | 1833.84 | 54.49 | 39.7 | 6586.89 | 0.73 | 0.85 | 3.75 | 0.44 | 2 | 10
4 | 90 | CONCLUIDO | 7.4001 | 13.51 | 10.31 | 28.12 | 0.49 | 22 | 182.69 | 52.44 | 5 | 0 | 35.25 | 22766.06 | 105.37 | 1833.16 | 54.69 | 39.7 | 6687.63 | 0.73 | 0.85 | 3.75 | 0.45 | 2 | 10
0 | 10 | CONCLUIDO | 5.7179 | 17.49 | 13.8 | 4.5 | 0.64 | 184 | 26.11 | 12.1 | 1 | 0 | 3.01 | 3454.41 | 40.46 | 1838.23 | 156.23 | 39.7 | 56645.97 | 0.25 | 0.64 | 4.23 | 3.92 | 2 | 10
0 | 45 | CONCLUIDO | 6.9216 | 14.45 | 11.14 | 10.45 | 0.18 | 64 | 98.71 | 39.72 | 1 | 62 | 12.99 | 12407.75 | 86.99 | 1833.45 | 81.35 | 39.7 | 19808.18 | 0.49 | 0.79 | 3.8 | 1.28 | 2 | 10
1 | 45 | CONCLUIDO | 7.3609 | 13.59 | 10.73 | 15.33 | 0.35 | 42 | 99.95 | 39.72 | 2 | 0 | 13.24 | 12561.45 | 77.27 | 1834.01 | 67.15 | 39.7 | 12815.57 | 0.59 | 0.82 | 3.8 | 0.87 | 2 | 10
0 | 60 | CONCLUIDO | 6.3742 | 15.69 | 11.49 | 8.51 | 0.14 | 81 | 124.63 | 45 | 1 | 79 | 18.64 | 15605.44 | 111.44 | 1834.16 | 91.93 | 39.7 | 25011.99 | 0.43 | 0.76 | 3.82 | 1.62 | 2 | 10
1 | 60 | CONCLUIDO | 7.3804 | 13.55 | 10.55 | 18.61 | 0.28 | 34 | 125.95 | 45 | 2 | 16 | 18.95 | 15767.7 | 87.7 | 1833.35 | 62.31 | 39.7 | 10435.01 | 0.64 | 0.83 | 3.76 | 0.68 | 2 | 10
2 | 60 | CONCLUIDO | 7.4137 | 13.49 | 10.54 | 19.76 | 0.42 | 32 | 127.27 | 45 | 3 | 0 | 19.27 | 15930.42 | 87.1 | 1833.51 | 61.08 | 39.7 | 9830.25 | 0.65 | 0.83 | 3.79 | 0.67 | 2 | 10
0 | 80 | CONCLUIDO | 5.6938 | 17.56 | 11.95 | 7.03 | 0.11 | 102 | 159.12 | 50.28 | 1 | 100 | 27.84 | 19859.16 | 140.6 | 1834.72 | 106.53 | 39.7 | 32207.92 | 0.37 | 0.74 | 3.86 | 2.08 | 2 | 10
1 | 80 | CONCLUIDO | 6.9372 | 14.42 | 10.71 | 14.94 | 0.22 | 43 | 160.54 | 50.28 | 2 | 41 | 28.26 | 20034.4 | 115.21 | 1833.38 | 67.9 | 39.7 | 13185.46 | 0.58 | 0.82 | 3.75 | 0.84 | 2 | 10
2 | 80 | CONCLUIDO | 7.3886 | 13.53 | 10.37 | 23.94 | 0.33 | 26 | 161.97 | 50.28 | 3 | 15 | 28.69 | 20210.21 | 99.92 | 1833.67 | 57.08 | 39.7 | 7860.87 | 0.7 | 0.85 | 3.74 | 0.51 | 2 | 10
3 | 80 | CONCLUIDO | 7.4394 | 13.44 | 10.34 | 25.86 | 0.43 | 24 | 163.4 | 50.28 | 4 | 0 | 29.12 | 20386.62 | 99.09 | 1833.81 | 55.51 | 39.7 | 7087.23 | 0.72 | 0.85 | 3.76 | 0.48 | 2 | 10
0 | 35 | CONCLUIDO | 7.2221 | 13.85 | 11.01 | 12.01 | 0.22 | 55 | 80.84 | 35.1 | 1 | 12 | 9.74 | 10204.21 | 70.54 | 1834.13 | 75.29 | 39.7 | 16819.63 | 0.53 | 0.8 | 3.84 | 1.14 | 2 | 10
1 | 35 | CONCLUIDO | 7.2278 | 13.84 | 11.01 | 12.24 | 0.43 | 54 | 82.04 | 35.1 | 2 | 0 | 9.94 | 10352.53 | 70.92 | 1834.8 | 74.98 | 39.7 | 16671.63 | 0.53 | 0.8 | 3.85 | 1.15 | 2 | 10
0 | 50 | CONCLUIDO | 6.7226 | 14.88 | 11.28 | 9.67 | 0.16 | 70 | 107.41 | 41.65 | 1 | 68 | 14.77 | 13481.73 | 95.59 | 1833.41 | 85.71 | 39.7 | 21957.52 | 0.46 | 0.78 | 3.81 | 1.42 | 2 | 10
1 | 50 | CONCLUIDO | 7.3898 | 13.53 | 10.65 | 16.82 | 0.32 | 38 | 108.68 | 41.65 | 2 | 0 | 15.03 | 13638.32 | 80.71 | 1834.24 | 64.51 | 39.7 | 11518.4 | 0.62 | 0.82 | 3.8 | 0.79 | 2 | 10
0 | 25 | CONCLUIDO | 7.0035 | 14.28 | 11.44 | 9.15 | 0.28 | 75 | 61.76 | 28.92 | 1 | 0 | 6.84 | 7851.41 | 61.65 | 1834.89 | 87.46 | 39.7 | 22806.66 | 0.45 | 0.77 | 3.91 | 1.57 | 2 | 10
0 | 85 | CONCLUIDO | 5.543 | 18.04 | 12.04 | 6.75 | 0.11 | 107 | 167.88 | 51.39 | 1 | 105 | 30.49 | 20939.59 | 147.51 | 1833.65 | 109.49 | 39.7 | 33661.33 | 0.36 | 0.73 | 3.86 | 2.18 | 2 | 10
1 | 85 | CONCLUIDO | 6.828 | 14.65 | 10.75 | 14.33 | 0.21 | 45 | 169.33 | 51.39 | 2 | 43 | 30.94 | 21118.46 | 122.13 | 1833.4 | 68.82 | 39.7 | 13635 | 0.58 | 0.82 | 3.77 | 0.88 | 2 | 10
2 | 85 | CONCLUIDO | 7.3238 | 13.65 | 10.37 | 23.04 | 0.31 | 27 | 170.79 | 51.39 | 3 | 25 | 31.4 | 21297.94 | 106.25 | 1833.1 | 57.03 | 39.7 | 7831.69 | 0.7 | 0.85 | 3.74 | 0.5 | 2 | 10
3 | 85 | CONCLUIDO | 7.4201 | 13.48 | 10.32 | 26.93 | 0.41 | 23 | 172.25 | 51.39 | 4 | 0 | 31.86 | 21478.05 | 101.85 | 1833.24 | 55.19 | 39.7 | 6932.07 | 0.72 | 0.85 | 3.75 | 0.46 | 2 | 10
0 | 20 | CONCLUIDO | 6.7909 | 14.73 | 11.84 | 7.64 | 0.34 | 93 | 51.33 | 24.83 | 1 | 0 | 5.51 | 6564.78 | 56.49 | 1836.22 | 99.02 | 39.7 | 28495.46 | 0.4 | 0.74 | 3.97 | 1.97 | 2 | 10
0 | 65 | CONCLUIDO | 6.2056 | 16.11 | 11.59 | 8.09 | 0.13 | 86 | 133.21 | 46.47 | 1 | 84 | 20.75 | 16663.42 | 118.88 | 1833.54 | 95.02 | 39.7 | 26530.72 | 0.42 | 0.76 | 3.84 | 1.73 | 2 | 10
1 | 65 | CONCLUIDO | 7.2996 | 13.7 | 10.57 | 18.11 | 0.26 | 35 | 134.55 | 46.47 | 2 | 31 | 21.09 | 16828.84 | 94.17 | 1833.31 | 63.37 | 39.7 | 10963.45 | 0.63 | 0.83 | 3.75 | 0.7 | 2 | 10
2 | 65 | CONCLUIDO | 7.4138 | 13.49 | 10.49 | 20.98 | 0.39 | 30 | 135.9 | 46.47 | 3 | 0 | 21.43 | 16994.64 | 90.35 | 1833.77 | 59.7 | 39.7 | 9149.48 | 0.66 | 0.84 | 3.78 | 0.63 | 2 | 10
0 | 75 | CONCLUIDO | 5.8622 | 17.06 | 11.82 | 7.31 | 0.12 | 97 | 150.44 | 49.1 | 1 | 95 | 25.34 | 18787.76 | 133.38 | 1834.2 | 102.58 | 39.7 | 30258.7 | 0.39 | 0.74 | 3.84 | 1.95 | 2 | 10
1 | 75 | CONCLUIDO | 7.0694 | 14.15 | 10.65 | 15.97 | 0.23 | 40 | 151.83 | 49.1 | 2 | 38 | 25.73 | 18959.54 | 108.66 | 1833.41 | 66.06 | 39.7 | 12284.2 | 0.6 | 0.82 | 3.75 | 0.78 | 2 | 10
2 | 75 | CONCLUIDO | 7.4228 | 13.47 | 10.4 | 24 | 0.35 | 26 | 153.23 | 49.1 | 3 | 4 | 26.13 | 19131.85 | 95.62 | 1833.97 | 57.4 | 39.7 | 8019.36 | 0.69 | 0.84 | 3.76 | 0.54 | 2 | 10
3 | 75 | CONCLUIDO | 7.4283 | 13.46 | 10.39 | 23.98 | 0.46 | 26 | 154.63 | 49.1 | 4 | 0 | 26.53 | 19304.72 | 95.97 | 1833.26 | 56.92 | 39.7 | 7780.87 | 0.7 | 0.85 | 3.76 | 0.53 | 2 | 10
0 | 95 | CONCLUIDO | 5.2432 | 19.07 | 12.25 | 6.28 | 0.1 | 117 | 185.69 | 53.44 | 1 | 115 | 36.26 | 23136.14 | 161.49 | 1834.42 | 115.47 | 39.7 | 36602.33 | 0.34 | 0.72 | 3.89 | 2.38 | 2 | 10
1 | 95 | CONCLUIDO | 6.6184 | 15.11 | 10.82 | 13.25 | 0.19 | 49 | 187.21 | 53.44 | 2 | 47 | 36.77 | 23322.88 | 134.01 | 1833.73 | 71.2 | 39.7 | 14806.42 | 0.56 | 0.81 | 3.76 | 0.95 | 2 | 10
2 | 95 | CONCLUIDO | 7.1273 | 14.03 | 10.45 | 20.89 | 0.28 | 30 | 188.73 | 53.44 | 3 | 28 | 37.29 | 23510.33 | 119.7 | 1833.14 | 59.52 | 39.7 | 9062.7 | 0.67 | 0.84 | 3.74 | 0.58 | 2 | 10
3 | 95 | CONCLUIDO | 7.3879 | 13.54 | 10.29 | 29.39 | 0.37 | 21 | 190.25 | 53.44 | 4 | 7 | 37.82 | 23698.48 | 107.41 | 1832.7 | 54.15 | 39.7 | 6423.2 | 0.73 | 0.85 | 3.74 | 0.42 | 2 | 10
4 | 95 | CONCLUIDO | 7.3796 | 13.55 | 10.3 | 29.43 | 0.46 | 21 | 191.78 | 53.44 | 5 | 0 | 38.35 | 23887.36 | 108.47 | 1833.42 | 54.21 | 39.7 | 6450.83 | 0.73 | 0.85 | 3.75 | 0.44 | 2 | 10
0 | 55 | CONCLUIDO | 6.5312 | 15.31 | 11.41 | 9.01 | 0.15 | 76 | 116.05 | 43.4 | 1 | 74 | 16.65 | 14546.17 | 104.11 | 1833.98 | 89.06 | 39.7 | 23600.21 | 0.45 | 0.77 | 3.83 | 1.54 | 2 | 10
1 | 55 | CONCLUIDO | 7.4053 | 13.5 | 10.58 | 18.14 | 0.3 | 35 | 117.34 | 43.4 | 2 | 1 | 16.94 | 14705.49 | 83.56 | 1833.21 | 62.56 | 39.7 | 10558.4 | 0.63 | 0.83 | 3.79 | 0.72 | 2 | 10
2 | 55 | CONCLUIDO | 7.4053 | 13.5 | 10.58 | 18.14 | 0.45 | 35 | 118.63 | 43.4 | 3 | 0 | 17.23 | 14865.24 | 84.42 | 1833.48 | 62.53 | 39.7 | 10539.86 | 0.63 | 0.83 | 3.79 | 0.72 | 2 | 10

## gráficos
Selecione o eixo X:
Selecione o eixo Y:
Selecione o eixo Z:
Eixo X | Eixo Y | Eixo Z
0 | 0 | 0
0 | 0 | 0
0 | 0 | 0
0 | 0 | 0
0 | 0 | 0
0 | 0 | 0
0 | 0 | 0
0 | 0 | 0
0 | 0 | 0
0 | 0 | 0
0 | 0 | 0
0 | 0 | 0
0 | 0 | 0
0 | 0 | 0
0 | 0 | 0
0 | 0 | 0
0 | 0 | 0
0 | 0 | 0
0 | 0 | 0
0 | 0 | 0
0 | 0 | 0
0 | 0 | 0
0 | 0 | 0
0 | 0 | 0
0 | 0 | 0
0 | 0 | 0
0 | 0 | 0
0 | 0 | 0
0 | 0 | 0
0 | 0 | 0
0 | 0 | 0
0 | 0 | 0
0 | 0 | 0
0 | 0 | 0
0 | 0 | 0
0 | 0 | 0
0 | 0 | 0
0 | 0 | 0
0 | 0 | 0
0 | 0 | 0
0 | 0 | 0
0 | 0 | 0
0 | 0 | 0
0 | 0 | 0
0 | 0 | 0
0 | 0 | 0
0 | 0 | 0
0 | 0 | 0
0 | 0 | 0
0 | 0 | 0
0 | 0 | 0
0 | 0 | 0

## hidden (hidden)
Unnamed: 0
Volume de calda [L]
STATUS
Capacidade operacional [ha/h]
Tempo de missao [h]
Tempo util [h]
Tempo por voo [min]
Autonomia Projetada [h]
N° Voos
MTOW [kg]
Massa Estrutura [kg]
Combustível [kg]
Abastecimentos
Massa gerador
Potência gerador [W]
Combustível consumido [L]
Calda cons [L]
Distância percorrida [km]
Distância Pulverizando [km]
RTL ACUMULADO[m]
EOC [km/km]
EOC [h/h]
Tempo de manobra [h]
Tempo rtl_rtw [h]
V pulv [m/s]
V desloc [m/s]