## RESULTADOS_18
Unnamed: 0 | Volume de calda [L] | STATUS | Capacidade operacional [ha/h] | Tempo de missao [h] | Tempo util [h] | Tempo por voo [min] | Autonomia Projetada [h] | N° Voos | MTOW [kg] | Massa Estrutura [kg] | Combustível [kg] | Abastecimentos | Massa gerador | Potência gerador [W] | Combustível consumido [L] | Calda cons [L] | Distância percorrida [km] | Distância Pulverizando [km] | RTL ACUMULADO[m] | EOC [km/km] | EOC [h/h] | Tempo de manobra [h] | Tempo rtl_rtw [h] | V pulv [m/s] | V desloc [m/s]
0 | 100 | CONCLUIDO | 6.4623 | 15.47 | 9.26 | 5.85 | 0.09 | 95 | 194.77 | 54.38 | 1 | 93 | 39.4 | 24256.19 | 131.25 | 197.73 | 87.03 | 24.61 | 29893.18 | 0.28 | 0.7 | 3.24 | 1.96 | 2 | 10
1 | 100 | CONCLUIDO | 8.093 | 12.36 | 8.17 | 11.4 | 0.18 | 43 | 196.32 | 54.38 | 2 | 41 | 39.95 | 24447.22 | 115.39 | 197.33 | 53.18 | 24.61 | 13230.19 | 0.46 | 0.79 | 3.15 | 0.86 | 2 | 10
2 | 100 | CONCLUIDO | 8.723 | 11.46 | 7.86 | 16.84 | 0.27 | 28 | 197.88 | 54.38 | 3 | 26 | 40.5 | 24639 | 110.51 | 197.28 | 43.91 | 24.61 | 8668.51 | 0.56 | 0.82 | 3.11 | 0.56 | 2 | 10
3 | 100 | CONCLUIDO | 9.0568 | 11.04 | 7.71 | 22.02 | 0.36 | 21 | 199.44 | 54.38 | 4 | 19 | 41.06 | 24831.54 | 107.91 | 197.24 | 39.59 | 24.61 | 6546.66 | 0.62 | 0.84 | 3.09 | 0.41 | 2 | 10
4 | 100 | CONCLUIDO | 9.2664 | 10.79 | 7.61 | 26.87 | 0.44 | 17 | 201.01 | 54.38 | 5 | 15 | 41.63 | 25024.84 | 106.1 | 197.14 | 36.45 | 24.61 | 4995.79 | 0.68 | 0.85 | 3.09 | 0.31 | 2 | 10
5 | 100 | CONCLUIDO | 9.411 | 10.63 | 7.56 | 32.42 | 0.53 | 14 | 202.58 | 54.38 | 6 | 12 | 42.2 | 25218.93 | 105.04 | 197.07 | 35.05 | 24.61 | 4309.05 | 0.7 | 0.86 | 3.08 | 0.27 | 2 | 10
6 | 100 | CONCLUIDO | 9.5246 | 10.5 | 7.52 | 37.58 | 0.61 | 12 | 204.16 | 54.38 | 7 | 10 | 42.78 | 25413.94 | 103.85 | 197.17 | 33.48 | 24.61 | 3536.16 | 0.74 | 0.86 | 3.08 | 0.22 | 2 | 10
7 | 100 | CONCLUIDO | 9.5704 | 10.45 | 7.5 | 40.93 | 0.69 | 11 | 205.75 | 54.38 | 8 | 9 | 43.37 | 25609.61 | 103.06 | 197.11 | 33.02 | 24.61 | 3308.4 | 0.75 | 0.86 | 3.08 | 0.21 | 2 | 10
8 | 100 | CONCLUIDO | 9.6414 | 10.37 | 7.47 | 44.8 | 0.77 | 10 | 207.34 | 54.38 | 9 | 8 | 43.96 | 25806.1 | 102.11 | 197.03 | 31.75 | 24.61 | 2677.94 | 0.78 | 0.87 | 3.08 | 0.17 | 2 | 10
9 | 100 | CONCLUIDO | 9.692 | 10.32 | 7.45 | 49.67 | 0.85 | 9 | 208.94 | 54.38 | 10 | 7 | 44.56 | 26003.41 | 101.32 | 197.06 | 31.32 | 24.61 | 2471.97 | 0.79 | 0.87 | 3.08 | 0.15 | 2 | 10
10 | 100 | CONCLUIDO | 9.7437 | 10.26 | 7.44 | 55.76 | 0.93 | 8 | 210.55 | 54.38 | 11 | 6 | 45.17 | 26201.54 | 100.9 | 197.05 | 31.01 | 24.61 | 2320.67 | 0.79 | 0.87 | 3.07 | 0.14 | 2 | 10
11 | 100 | CONCLUIDO | 9.8037 | 10.2 | 7.41 | 63.53 | 1 | 7 | 212.16 | 54.38 | 12 | 5 | 45.78 | 26400.51 | 99.7 | 197.08 | 30.12 | 24.61 | 1880.14 | 0.82 | 0.87 | 3.07 | 0.11 | 2 | 10
12 | 100 | CONCLUIDO | 9.7999 | 10.2 | 7.42 | 63.56 | 1.08 | 7 | 213.78 | 54.38 | 13 | 5 | 46.4 | 26600.32 | 99.88 | 197.04 | 30.35 | 24.61 | 1995.95 | 0.81 | 0.87 | 3.07 | 0.12 | 2 | 10
13 | 100 | CONCLUIDO | 9.7997 | 10.2 | 7.42 | 63.56 | 1.15 | 7 | 215.41 | 54.38 | 14 | 5 | 47.03 | 26801 | 98.77 | 197.02 | 30.23 | 24.61 | 1934.05 | 0.81 | 0.87 | 3.08 | 0.12 | 2 | 10
14 | 100 | CONCLUIDO | 9.8592 | 10.14 | 7.39 | 73.93 | 1.23 | 6 | 217.04 | 54.38 | 15 | 4 | 47.66 | 27002.55 | 98.43 | 197.09 | 29.64 | 24.61 | 1643.97 | 0.83 | 0.88 | 3.07 | 0.09 | 2 | 10
15 | 100 | CONCLUIDO | 9.8619 | 10.14 | 7.39 | 73.9 | 1.3 | 6 | 218.68 | 54.38 | 16 | 4 | 48.31 | 27204.98 | 97.98 | 197.07 | 29.47 | 24.61 | 1561.49 | 0.84 | 0.88 | 3.07 | 0.09 | 2 | 10
16 | 100 | CONCLUIDO | 9.8533 | 10.15 | 7.4 | 73.99 | 1.37 | 6 | 220.33 | 54.38 | 17 | 4 | 48.95 | 27408.3 | 97.27 | 196.99 | 29.76 | 24.61 | 1706.85 | 0.83 | 0.87 | 3.07 | 0.1 | 2 | 10
17 | 100 | CONCLUIDO | 9.9124 | 10.09 | 7.38 | 88.53 | 1.44 | 5 | 221.99 | 54.38 | 18 | 3 | 49.61 | 27612.53 | 96.83 | 197.01 | 29.16 | 24.61 | 1409.36 | 0.84 | 0.88 | 3.07 | 0.08 | 2 | 10
18 | 100 | CONCLUIDO | 9.9119 | 10.09 | 7.38 | 88.53 | 1.51 | 5 | 223.65 | 54.38 | 19 | 3 | 50.27 | 27817.81 | 96.63 | 197.02 | 29.08 | 24.61 | 1369.49 | 0.85 | 0.88 | 3.07 | 0.08 | 2 | 10
19 | 100 | CONCLUIDO | 9.907 | 10.09 | 7.38 | 88.59 | 1.58 | 5 | 225.32 | 54.38 | 20 | 3 | 50.95 | 28023.89 | 96.38 | 196.99 | 29.21 | 24.61 | 1433.24 | 0.84 | 0.88 | 3.07 | 0.09 | 2 | 10
20 | 100 | CONCLUIDO | 9.9144 | 10.09 | 7.38 | 88.5 | 1.64 | 5 | 227 | 54.38 | 21 | 3 | 51.62 | 28230.92 | 95.49 | 197.02 | 29.04 | 24.61 | 1351.68 | 0.85 | 0.88 | 3.07 | 0.08 | 2 | 10
21 | 100 | CONCLUIDO | 9.9174 | 10.08 | 7.37 | 88.47 | 1.71 | 5 | 228.69 | 54.38 | 22 | 3 | 52.31 | 28438.91 | 93.74 | 196.99 | 28.85 | 24.61 | 1254.99 | 0.85 | 0.88 | 3.07 | 0.07 | 2 | 10
22 | 100 | CONCLUIDO | 9.9723 | 10.03 | 7.36 | 110.33 | 1.77 | 4 | 230.38 | 54.38 | 23 | 2 | 53 | 28647.87 | 93.6 | 197.02 | 28.34 | 24.61 | 1004.44 | 0.87 | 0.88 | 3.07 | 0.06 | 2 | 10
23 | 100 | CONCLUIDO | 9.9734 | 10.03 | 7.35 | 110.32 | 1.84 | 4 | 232.08 | 54.38 | 24 | 2 | 53.71 | 28857.81 | 94 | 196.99 | 28.42 | 24.61 | 1042.69 | 0.87 | 0.88 | 3.07 | 0.06 | 2 | 10
24 | 100 | CONCLUIDO | 9.9753 | 10.02 | 7.35 | 110.29 | 1.9 | 4 | 233.79 | 54.38 | 25 | 2 | 54.42 | 29068.74 | 93.98 | 197 | 28.35 | 24.61 | 1008.26 | 0.87 | 0.88 | 3.07 | 0.06 | 2 | 10
25 | 100 | CONCLUIDO | 9.974 | 10.03 | 7.35 | 110.31 | 1.96 | 4 | 235.51 | 54.38 | 26 | 2 | 55.14 | 29280.69 | 93.85 | 197.02 | 28.33 | 24.61 | 999.71 | 0.87 | 0.88 | 3.07 | 0.06 | 2 | 10
26 | 100 | CONCLUIDO | 9.9748 | 10.03 | 7.35 | 110.3 | 2.02 | 4 | 237.24 | 54.38 | 27 | 2 | 55.86 | 29493.67 | 93.24 | 196.99 | 28.37 | 24.61 | 1018.48 | 0.87 | 0.88 | 3.07 | 0.06 | 2 | 10
27 | 100 | CONCLUIDO | 9.9764 | 10.02 | 7.35 | 110.27 | 2.08 | 4 | 238.97 | 54.38 | 28 | 2 | 56.6 | 29707.68 | 92.47 | 197.02 | 28.23 | 24.61 | 950.1 | 0.87 | 0.88 | 3.07 | 0.05 | 2 | 10
28 | 100 | CONCLUIDO | 9.9864 | 10.01 | 7.34 | 110.12 | 2.14 | 4 | 240.72 | 54.38 | 29 | 2 | 57.34 | 29922.88 | 91.21 | 196.99 | 27.94 | 24.61 | 803.35 | 0.88 | 0.88 | 3.07 | 0.04 | 2 | 10
29 | 100 | CONCLUIDO | 9.9817 | 10.02 | 7.35 | 110.19 | 2.2 | 4 | 242.47 | 54.38 | 30 | 2 | 58.1 | 30139.04 | 90.11 | 197.02 | 28.1 | 24.61 | 884.45 | 0.88 | 0.88 | 3.07 | 0.05 | 2 | 10
30 | 100 | CONCLUIDO | 9.9817 | 10.02 | 7.35 | 110.19 | 2.26 | 4 | 244.23 | 54.38 | 31 | 2 | 58.86 | 30356.28 | 88.63 | 196.99 | 28.04 | 24.61 | 852.41 | 0.88 | 0.88 | 3.07 | 0.05 | 2 | 10
31 | 100 | CONCLUIDO | 10.0396 | 9.96 | 7.33 | 146.54 | 2.31 | 3 | 246 | 54.38 | 32 | 0 | 59.63 | 30574.64 | 88.01 | 197.01 | 27.38 | 24.61 | 530.7 | 0.9 | 0.88 | 3.07 | 0.03 | 2 | 10

## RESULTADOS_6
Unnamed: 0 | Volume de calda [L] | STATUS | Capacidade operacional [ha/h] | Tempo de missao [h] | Tempo util [h] | Tempo por voo [min] | Autonomia Projetada [h] | N° Voos | MTOW [kg] | Massa Estrutura [kg] | Combustível [kg] | Abastecimentos | Massa gerador | Potência gerador [W] | Combustível consumido [L] | Calda cons [L] | Distância percorrida [km] | Distância Pulverizando [km] | RTL ACUMULADO[m] | EOC [km/km] | EOC [h/h] | Tempo de manobra [h] | Tempo rtl_rtw [h] | V pulv [m/s] | V desloc [m/s]
0 | 40 | CONCLUIDO | 8.8753 | 11.27 | 8.35 | 9.63 | 0.2 | 52 | 89.87 | 37.55 | 1 | 50 | 11.32 | 11317.98 | 70.79 | 197.38 | 59.16 | 24.61 | 16175.05 | 0.42 | 0.78 | 3.14 | 1.04 | 2 | 10
1 | 40 | CONCLUIDO | 9.8149 | 10.19 | 7.78 | 18.66 | 0.39 | 25 | 91.1 | 37.55 | 2 | 23 | 11.54 | 11468.97 | 64.58 | 197.01 | 41.65 | 24.61 | 7553.4 | 0.59 | 0.83 | 3.1 | 0.48 | 2 | 10
2 | 40 | CONCLUIDO | 10.1706 | 9.83 | 7.59 | 28.46 | 0.57 | 16 | 92.32 | 37.55 | 3 | 14 | 11.77 | 11620.34 | 61.53 | 197.17 | 35.64 | 24.61 | 4594.08 | 0.69 | 0.85 | 3.09 | 0.29 | 2 | 10
3 | 40 | CONCLUIDO | 10.3208 | 9.69 | 7.52 | 37.61 | 0.75 | 12 | 93.55 | 37.55 | 4 | 10 | 12 | 11772.07 | 59.54 | 197.14 | 33.58 | 24.61 | 3582.12 | 0.73 | 0.86 | 3.08 | 0.22 | 2 | 10
4 | 40 | CONCLUIDO | 10.4215 | 9.6 | 7.47 | 44.8 | 0.93 | 10 | 94.79 | 37.55 | 5 | 8 | 12.23 | 11924.18 | 57.51 | 197.01 | 31.84 | 24.61 | 2723.32 | 0.77 | 0.87 | 3.08 | 0.17 | 2 | 10
5 | 40 | CONCLUIDO | 10.4956 | 9.53 | 7.44 | 55.77 | 1.1 | 8 | 96.02 | 37.55 | 6 | 6 | 12.47 | 12076.67 | 55.7 | 197.06 | 30.93 | 24.61 | 2281.18 | 0.8 | 0.87 | 3.07 | 0.14 | 2 | 10
6 | 40 | CONCLUIDO | 10.5359 | 9.49 | 7.42 | 63.59 | 1.27 | 7 | 97.26 | 37.55 | 7 | 5 | 12.71 | 12229.54 | 54.07 | 196.99 | 30.39 | 24.61 | 2015.52 | 0.81 | 0.87 | 3.07 | 0.12 | 2 | 10
7 | 40 | CONCLUIDO | 10.578 | 9.45 | 7.4 | 74 | 1.43 | 6 | 98.5 | 37.55 | 8 | 0 | 12.95 | 12382.79 | 52.58 | 197.1 | 29.59 | 24.61 | 1617.61 | 0.83 | 0.87 | 3.08 | 0.1 | 2 | 10

## RESULTADOS_4
Unnamed: 0 | Volume de calda [L] | STATUS | Capacidade operacional [ha/h] | Tempo de missao [h] | Tempo util [h] | Tempo por voo [min] | Autonomia Projetada [h] | N° Voos | MTOW [kg] | Massa Estrutura [kg] | Combustível [kg] | Abastecimentos | Massa gerador | Potência gerador [W] | Combustível consumido [L] | Calda cons [L] | Distância percorrida [km] | Distância Pulverizando [km] | RTL ACUMULADO[m] | EOC [km/km] | EOC [h/h] | Tempo de manobra [h] | Tempo rtl_rtw [h] | V pulv [m/s] | V desloc [m/s]
0 | 30 | CONCLUIDO | 9.3662 | 10.68 | 8.16 | 11.39 | 0.24 | 43 | 71.52 | 32.27 | 1 | 41 | 8.25 | 9054.6 | 58.67 | 197.51 | 53.17 | 24.61 | 13223.83 | 0.46 | 0.79 | 3.14 | 0.86 | 2 | 10
1 | 30 | CONCLUIDO | 10.1237 | 9.88 | 7.71 | 22.02 | 0.48 | 21 | 72.7 | 32.27 | 2 | 19 | 8.43 | 9200.25 | 53.49 | 197.2 | 39.35 | 24.61 | 6424.24 | 0.63 | 0.84 | 3.1 | 0.41 | 2 | 10
2 | 30 | CONCLUIDO | 10.4336 | 9.58 | 7.54 | 34.79 | 0.71 | 13 | 73.88 | 32.27 | 3 | 11 | 8.61 | 9346.23 | 50.23 | 197.01 | 34.07 | 24.61 | 3825.39 | 0.72 | 0.86 | 3.08 | 0.24 | 2 | 10
3 | 30 | CONCLUIDO | 10.5578 | 9.47 | 7.47 | 44.83 | 0.93 | 10 | 75.07 | 32.27 | 4 | 8 | 8.8 | 9492.55 | 47.69 | 197.04 | 31.96 | 24.61 | 2783.53 | 0.77 | 0.87 | 3.08 | 0.17 | 2 | 10
4 | 30 | CONCLUIDO | 10.6323 | 9.41 | 7.44 | 55.78 | 1.15 | 8 | 76.26 | 32.27 | 5 | 2 | 8.99 | 9639.2 | 45.65 | 197 | 30.79 | 24.61 | 2212.02 | 0.8 | 0.87 | 3.08 | 0.14 | 2 | 10
5 | 30 | CONCLUIDO | 10.6267 | 9.41 | 7.44 | 55.81 | 1.36 | 8 | 77.45 | 32.27 | 6 | 0 | 9.18 | 9786.19 | 46.32 | 197.06 | 30.83 | 24.61 | 2227.79 | 0.8 | 0.87 | 3.08 | 0.14 | 2 | 10

## RESULTADOS_1
Unnamed: 0 | Volume de calda [L] | STATUS | Capacidade operacional [ha/h] | Tempo de missao [h] | Tempo util [h] | Tempo por voo [min] | Autonomia Projetada [h] | N° Voos | MTOW [kg] | Massa Estrutura [kg] | Combustível [kg] | Abastecimentos | Massa gerador | Potência gerador [W] | Combustível consumido [L] | Calda cons [L] | Distância percorrida [km] | Distância Pulverizando [km] | RTL ACUMULADO[m] | EOC [km/km] | EOC [h/h] | Tempo de manobra [h] | Tempo rtl_rtw [h] | V pulv [m/s] | V desloc [m/s]
0 | 15 | CONCLUIDO | 10.2308 | 9.77 | 7.79 | 17.97 | 0.43 | 26 | 39.78 | 19.54 | 1 | 24 | 4.24 | 5140 | 34.34 | 197.12 | 41.76 | 24.61 | 7605.94 | 0.59 | 0.83 | 3.1 | 0.49 | 2 | 10
1 | 15 | CONCLUIDO | 10.573 | 9.46 | 7.59 | 30.37 | 0.84 | 15 | 40.89 | 19.54 | 2 | 0 | 4.35 | 5277.26 | 30.84 | 197.09 | 35.26 | 24.61 | 4407.91 | 0.7 | 0.85 | 3.1 | 0.29 | 2 | 10

## RESULTADOS_12
Unnamed: 0 | Volume de calda [L] | STATUS | Capacidade operacional [ha/h] | Tempo de missao [h] | Tempo util [h] | Tempo por voo [min] | Autonomia Projetada [h] | N° Voos | MTOW [kg] | Massa Estrutura [kg] | Combustível [kg] | Abastecimentos | Massa gerador | Potência gerador [W] | Combustível consumido [L] | Calda cons [L] | Distância percorrida [km] | Distância Pulverizando [km] | RTL ACUMULADO[m] | EOC [km/km] | EOC [h/h] | Tempo de manobra [h] | Tempo rtl_rtw [h] | V pulv [m/s] | V desloc [m/s]
0 | 70 | CONCLUIDO | 7.5841 | 13.19 | 8.82 | 7.15 | 0.12 | 74 | 141.81 | 47.83 | 1 | 72 | 22.98 | 17723.39 | 101.9 | 197.69 | 73.58 | 24.61 | 23272.31 | 0.33 | 0.73 | 3.19 | 1.51 | 2 | 10
1 | 70 | CONCLUIDO | 8.9508 | 11.17 | 7.96 | 14.05 | 0.25 | 34 | 143.17 | 47.83 | 2 | 32 | 23.34 | 17891.86 | 91.3 | 197.29 | 47.14 | 24.61 | 10253.98 | 0.52 | 0.81 | 3.12 | 0.66 | 2 | 10
2 | 70 | CONCLUIDO | 9.4421 | 10.59 | 7.73 | 21.07 | 0.37 | 22 | 144.54 | 47.83 | 3 | 20 | 23.71 | 18060.85 | 87.73 | 197.06 | 39.71 | 24.61 | 6599.88 | 0.62 | 0.84 | 3.1 | 0.43 | 2 | 10
3 | 70 | CONCLUIDO | 9.6844 | 10.33 | 7.61 | 26.85 | 0.49 | 17 | 145.92 | 47.83 | 4 | 15 | 24.09 | 18230.35 | 85.63 | 197.15 | 36.28 | 24.61 | 4908 | 0.68 | 0.85 | 3.08 | 0.31 | 2 | 10
4 | 70 | CONCLUIDO | 9.8649 | 10.14 | 7.53 | 34.77 | 0.6 | 13 | 147.3 | 47.83 | 5 | 11 | 24.47 | 18400.38 | 83.9 | 197.05 | 33.89 | 24.61 | 3732.37 | 0.73 | 0.86 | 3.08 | 0.23 | 2 | 10
5 | 70 | CONCLUIDO | 9.9549 | 10.05 | 7.5 | 40.9 | 0.71 | 11 | 148.68 | 47.83 | 6 | 9 | 24.85 | 18570.94 | 82.72 | 197.03 | 32.9 | 24.61 | 3250.37 | 0.75 | 0.86 | 3.08 | 0.2 | 2 | 10
6 | 70 | CONCLUIDO | 10.0106 | 9.99 | 7.47 | 44.83 | 0.83 | 10 | 150.07 | 47.83 | 7 | 8 | 25.24 | 18742.03 | 81.54 | 197.08 | 32.09 | 24.61 | 2848.99 | 0.77 | 0.87 | 3.08 | 0.17 | 2 | 10
7 | 70 | CONCLUIDO | 10.0519 | 9.95 | 7.46 | 49.73 | 0.94 | 9 | 151.46 | 47.83 | 8 | 7 | 25.63 | 18913.66 | 80.44 | 197.01 | 31.64 | 24.61 | 2631.16 | 0.78 | 0.87 | 3.08 | 0.16 | 2 | 10
8 | 70 | CONCLUIDO | 10.0936 | 9.91 | 7.45 | 55.86 | 1.04 | 8 | 152.85 | 47.83 | 9 | 6 | 26.03 | 19085.83 | 79.89 | 197.04 | 31.16 | 24.61 | 2393.13 | 0.79 | 0.87 | 3.08 | 0.15 | 2 | 10
9 | 70 | CONCLUIDO | 10.1617 | 9.84 | 7.41 | 63.52 | 1.15 | 7 | 154.25 | 47.83 | 10 | 5 | 26.43 | 19258.55 | 78.65 | 196.99 | 30.09 | 24.61 | 1866.43 | 0.82 | 0.87 | 3.07 | 0.11 | 2 | 10
10 | 70 | CONCLUIDO | 10.2055 | 9.8 | 7.4 | 73.97 | 1.25 | 6 | 155.66 | 47.83 | 11 | 4 | 26.83 | 19431.82 | 76.92 | 196.99 | 29.65 | 24.61 | 1649.18 | 0.83 | 0.87 | 3.07 | 0.1 | 2 | 10
11 | 70 | CONCLUIDO | 10.2104 | 9.79 | 7.39 | 73.92 | 1.35 | 6 | 157.07 | 47.83 | 12 | 4 | 27.24 | 19605.66 | 76.56 | 197 | 29.49 | 24.61 | 1569.05 | 0.83 | 0.88 | 3.07 | 0.09 | 2 | 10
12 | 70 | CONCLUIDO | 10.207 | 9.8 | 7.4 | 73.96 | 1.45 | 6 | 158.48 | 47.83 | 13 | 4 | 27.65 | 19780.06 | 75.54 | 197.02 | 29.63 | 24.61 | 1639.26 | 0.83 | 0.87 | 3.07 | 0.1 | 2 | 10
13 | 70 | CONCLUIDO | 10.2544 | 9.75 | 7.38 | 88.55 | 1.55 | 5 | 159.9 | 47.83 | 14 | 3 | 28.07 | 19955.16 | 74.8 | 196.99 | 29.2 | 24.61 | 1427.29 | 0.84 | 0.88 | 3.07 | 0.08 | 2 | 10
14 | 70 | CONCLUIDO | 10.2535 | 9.75 | 7.38 | 88.56 | 1.65 | 5 | 161.32 | 47.83 | 15 | 3 | 28.5 | 20130.71 | 74.21 | 197.03 | 29.11 | 24.61 | 1382.2 | 0.85 | 0.88 | 3.07 | 0.08 | 2 | 10
15 | 70 | CONCLUIDO | 10.2596 | 9.75 | 7.37 | 88.49 | 1.74 | 5 | 162.75 | 47.83 | 16 | 3 | 28.92 | 20306.85 | 72.72 | 196.99 | 29.03 | 24.61 | 1344.92 | 0.85 | 0.88 | 3.07 | 0.08 | 2 | 10
16 | 70 | CONCLUIDO | 10.3178 | 9.69 | 7.35 | 110.22 | 1.83 | 4 | 164.19 | 47.83 | 17 | 2 | 29.36 | 20483.57 | 70.43 | 196.99 | 28.17 | 24.61 | 920.58 | 0.87 | 0.88 | 3.07 | 0.05 | 2 | 10
17 | 70 | CONCLUIDO | 10.3105 | 9.7 | 7.36 | 110.33 | 1.93 | 4 | 165.62 | 47.83 | 18 | 1 | 29.8 | 20660.89 | 70.94 | 197.02 | 28.41 | 24.61 | 1041.55 | 0.87 | 0.88 | 3.07 | 0.06 | 2 | 10
18 | 70 | CONCLUIDO | 10.3111 | 9.7 | 7.35 | 110.32 | 2.02 | 4 | 167.07 | 47.83 | 19 | 0 | 30.24 | 20838.81 | 71.41 | 197.02 | 28.31 | 24.61 | 989.74 | 0.87 | 0.88 | 3.07 | 0.06 | 2 | 10

## RESULTADOS_16
Unnamed: 0 | Volume de calda [L] | STATUS | Capacidade operacional [ha/h] | Tempo de missao [h] | Tempo util [h] | Tempo por voo [min] | Autonomia Projetada [h] | N° Voos | MTOW [kg] | Massa Estrutura [kg] | Combustível [kg] | Abastecimentos | Massa gerador | Potência gerador [W] | Combustível consumido [L] | Calda cons [L] | Distância percorrida [km] | Distância Pulverizando [km] | RTL ACUMULADO[m] | EOC [km/km] | EOC [h/h] | Tempo de manobra [h] | Tempo rtl_rtw [h] | V pulv [m/s] | V desloc [m/s]
0 | 90 | CONCLUIDO | 6.8263 | 14.65 | 9.1 | 6.2 | 0.1 | 88 | 176.73 | 52.44 | 1 | 86 | 33.29 | 22031.19 | 121.18 | 197.89 | 82.68 | 24.61 | 27752.31 | 0.3 | 0.71 | 3.2 | 1.79 | 2 | 10
1 | 90 | CONCLUIDO | 8.3799 | 11.93 | 8.09 | 12.14 | 0.2 | 40 | 178.21 | 52.44 | 2 | 38 | 33.77 | 22213.89 | 107.33 | 197.1 | 51.07 | 24.61 | 12187.98 | 0.48 | 0.8 | 3.13 | 0.79 | 2 | 10
2 | 90 | CONCLUIDO | 8.976 | 11.14 | 7.8 | 17.99 | 0.3 | 26 | 179.7 | 52.44 | 3 | 24 | 34.26 | 22397.24 | 102.88 | 197.15 | 41.8 | 24.61 | 7624.76 | 0.59 | 0.83 | 3.11 | 0.5 | 2 | 10
3 | 90 | CONCLUIDO | 9.3115 | 10.74 | 7.64 | 24.14 | 0.39 | 19 | 181.19 | 52.44 | 4 | 17 | 34.75 | 22581.25 | 100.17 | 197.19 | 37.15 | 24.61 | 5334.44 | 0.66 | 0.85 | 3.09 | 0.34 | 2 | 10
4 | 90 | CONCLUIDO | 9.4285 | 10.61 | 7.62 | 28.56 | 0.49 | 16 | 182.69 | 52.44 | 5 | 14 | 35.25 | 22766.06 | 99.28 | 197.13 | 36.44 | 24.61 | 4996.79 | 0.68 | 0.85 | 3.09 | 0.32 | 2 | 10
5 | 90 | CONCLUIDO | 9.5974 | 10.42 | 7.54 | 34.78 | 0.58 | 13 | 184.19 | 52.44 | 6 | 11 | 35.75 | 22951.43 | 97.76 | 197.04 | 33.98 | 24.61 | 3781.1 | 0.72 | 0.86 | 3.08 | 0.24 | 2 | 10
6 | 90 | CONCLUIDO | 9.6941 | 10.32 | 7.5 | 40.93 | 0.67 | 11 | 185.7 | 52.44 | 7 | 9 | 36.26 | 23137.49 | 96.64 | 197.07 | 32.89 | 24.61 | 3245.57 | 0.75 | 0.86 | 3.08 | 0.2 | 2 | 10
7 | 90 | CONCLUIDO | 9.7513 | 10.26 | 7.48 | 44.87 | 0.76 | 10 | 187.22 | 52.44 | 8 | 8 | 36.78 | 23324.24 | 95.75 | 197.21 | 32.14 | 24.61 | 2874.54 | 0.77 | 0.87 | 3.08 | 0.18 | 2 | 10
8 | 90 | CONCLUIDO | 9.801 | 10.2 | 7.46 | 49.75 | 0.85 | 9 | 188.74 | 52.44 | 9 | 7 | 37.3 | 23511.69 | 95.1 | 197 | 31.8 | 24.61 | 2711.86 | 0.77 | 0.87 | 3.08 | 0.16 | 2 | 10
9 | 90 | CONCLUIDO | 9.866 | 10.14 | 7.43 | 55.73 | 0.93 | 8 | 190.26 | 52.44 | 10 | 6 | 37.82 | 23699.85 | 93.97 | 197.05 | 30.71 | 24.61 | 2170.99 | 0.8 | 0.87 | 3.08 | 0.13 | 2 | 10
10 | 90 | CONCLUIDO | 9.8711 | 10.13 | 7.43 | 55.69 | 1.02 | 8 | 191.79 | 52.44 | 11 | 6 | 38.35 | 23888.73 | 93.14 | 197.06 | 30.51 | 24.61 | 2071.8 | 0.81 | 0.87 | 3.08 | 0.13 | 2 | 10
11 | 90 | CONCLUIDO | 9.9163 | 10.08 | 7.42 | 63.56 | 1.1 | 7 | 193.33 | 52.44 | 12 | 5 | 38.89 | 24078.33 | 92.96 | 196.99 | 30.22 | 24.61 | 1927.27 | 0.81 | 0.87 | 3.07 | 0.12 | 2 | 10
12 | 90 | CONCLUIDO | 9.9165 | 10.08 | 7.41 | 63.55 | 1.18 | 7 | 194.88 | 52.44 | 13 | 5 | 39.43 | 24268.67 | 91.75 | 197.04 | 30.23 | 24.61 | 1935.98 | 0.81 | 0.87 | 3.07 | 0.12 | 2 | 10
13 | 90 | CONCLUIDO | 9.9723 | 10.03 | 7.39 | 73.94 | 1.27 | 6 | 196.42 | 52.44 | 14 | 4 | 39.98 | 24459.75 | 91.32 | 196.99 | 29.64 | 24.61 | 1645.6 | 0.83 | 0.88 | 3.07 | 0.1 | 2 | 10
14 | 90 | CONCLUIDO | 9.9726 | 10.03 | 7.39 | 73.94 | 1.35 | 6 | 197.98 | 52.44 | 15 | 4 | 40.54 | 24651.58 | 90.78 | 197.04 | 29.59 | 24.61 | 1618.82 | 0.83 | 0.88 | 3.07 | 0.1 | 2 | 10
15 | 90 | CONCLUIDO | 10.029 | 9.97 | 7.37 | 88.47 | 1.42 | 5 | 199.54 | 52.44 | 16 | 3 | 41.1 | 24844.17 | 89.39 | 196.99 | 28.94 | 24.61 | 1299.29 | 0.85 | 0.88 | 3.07 | 0.08 | 2 | 10
16 | 90 | CONCLUIDO | 10.0198 | 9.98 | 7.38 | 88.58 | 1.5 | 5 | 201.11 | 52.44 | 17 | 3 | 41.67 | 25037.53 | 89.66 | 197.03 | 29.25 | 24.61 | 1454.13 | 0.84 | 0.88 | 3.07 | 0.08 | 2 | 10
17 | 90 | CONCLUIDO | 10.0239 | 9.98 | 7.38 | 88.53 | 1.58 | 5 | 202.68 | 52.44 | 18 | 3 | 42.24 | 25231.66 | 89.27 | 197.04 | 29.05 | 24.61 | 1352.55 | 0.85 | 0.88 | 3.07 | 0.08 | 2 | 10
18 | 90 | CONCLUIDO | 10.0237 | 9.98 | 7.38 | 88.54 | 1.65 | 5 | 204.26 | 52.44 | 19 | 3 | 42.82 | 25426.72 | 88.45 | 197.05 | 29.12 | 24.61 | 1387.46 | 0.85 | 0.88 | 3.07 | 0.08 | 2 | 10
19 | 90 | CONCLUIDO | 10.0203 | 9.98 | 7.38 | 88.58 | 1.73 | 5 | 205.85 | 52.44 | 20 | 3 | 43.41 | 25622.45 | 87.02 | 196.99 | 29.21 | 24.61 | 1435.68 | 0.84 | 0.88 | 3.07 | 0.08 | 2 | 10
20 | 90 | CONCLUIDO | 10.0928 | 9.91 | 7.35 | 110.18 | 1.8 | 4 | 207.45 | 52.44 | 21 | 2 | 44 | 25818.99 | 85.93 | 196.99 | 28.11 | 24.61 | 888.75 | 0.88 | 0.88 | 3.07 | 0.05 | 2 | 10
21 | 90 | CONCLUIDO | 10.0821 | 9.92 | 7.36 | 110.34 | 1.87 | 4 | 209.05 | 52.44 | 22 | 2 | 44.6 | 26016.35 | 86.4 | 197 | 28.41 | 24.61 | 1038.19 | 0.87 | 0.88 | 3.07 | 0.06 | 2 | 10
22 | 90 | CONCLUIDO | 10.086 | 9.91 | 7.35 | 110.28 | 1.94 | 4 | 210.65 | 52.44 | 23 | 2 | 45.21 | 26214.54 | 86.17 | 197 | 28.3 | 24.61 | 985.19 | 0.87 | 0.88 | 3.07 | 0.05 | 2 | 10
23 | 90 | CONCLUIDO | 10.0821 | 9.92 | 7.36 | 110.34 | 2.01 | 4 | 212.27 | 52.44 | 24 | 2 | 45.82 | 26413.56 | 86.01 | 196.99 | 28.41 | 24.61 | 1038.18 | 0.87 | 0.88 | 3.07 | 0.06 | 2 | 10
24 | 90 | CONCLUIDO | 10.0888 | 9.91 | 7.35 | 110.24 | 2.08 | 4 | 213.89 | 52.44 | 25 | 2 | 46.44 | 26613.43 | 85.12 | 197.01 | 28.2 | 24.61 | 935.7 | 0.87 | 0.88 | 3.07 | 0.05 | 2 | 10
25 | 90 | CONCLUIDO | 10.0959 | 9.9 | 7.34 | 110.13 | 2.14 | 4 | 215.51 | 52.44 | 26 | 2 | 47.07 | 26814.17 | 83.63 | 197.04 | 27.91 | 24.61 | 787.58 | 0.88 | 0.88 | 3.07 | 0.04 | 2 | 10
26 | 90 | CONCLUIDO | 10.0934 | 9.91 | 7.34 | 110.17 | 2.21 | 4 | 217.15 | 52.44 | 27 | 0 | 47.71 | 27015.77 | 83.68 | 196.99 | 27.99 | 24.61 | 827.18 | 0.88 | 0.88 | 3.07 | 0.05 | 2 | 10

## RESULTADOS_0
Unnamed: 0 | Volume de calda [L] | STATUS | Capacidade operacional [ha/h] | Tempo de missao [h] | Tempo util [h] | Tempo por voo [min] | Autonomia Projetada [h] | N° Voos | MTOW [kg] | Massa Estrutura [kg] | Combustível [kg] | Abastecimentos | Massa gerador | Potência gerador [W] | Combustível consumido [L] | Calda cons [L] | Distância percorrida [km] | Distância Pulverizando [km] | RTL ACUMULADO[m] | EOC [km/km] | EOC [h/h] | Tempo de manobra [h] | Tempo rtl_rtw [h] | V pulv [m/s] | V desloc [m/s]
0 | 10 | CONCLUIDO | 10.4137 | 9.6 | 7.72 | 22.06 | 0.64 | 21 | 26.11 | 12.1 | 1 | 0 | 3.01 | 3454.41 | 22.5 | 197.26 | 38.94 | 24.61 | 6220.79 | 0.63 | 0.84 | 3.12 | 0.42 | 2 | 10

## RESULTADOS_7
Unnamed: 0 | Volume de calda [L] | STATUS | Capacidade operacional [ha/h] | Tempo de missao [h] | Tempo util [h] | Tempo por voo [min] | Autonomia Projetada [h] | N° Voos | MTOW [kg] | Massa Estrutura [kg] | Combustível [kg] | Abastecimentos | Massa gerador | Potência gerador [W] | Combustível consumido [L] | Calda cons [L] | Distância percorrida [km] | Distância Pulverizando [km] | RTL ACUMULADO[m] | EOC [km/km] | EOC [h/h] | Tempo de manobra [h] | Tempo rtl_rtw [h] | V pulv [m/s] | V desloc [m/s]
0 | 45 | CONCLUIDO | 8.6524 | 11.56 | 8.42 | 9.02 | 0.18 | 56 | 98.71 | 39.72 | 1 | 54 | 12.99 | 12407.75 | 76.23 | 197.48 | 61.39 | 24.61 | 17267.44 | 0.4 | 0.77 | 3.15 | 1.11 | 2 | 10
1 | 45 | CONCLUIDO | 9.6733 | 10.34 | 7.82 | 18.04 | 0.35 | 26 | 99.95 | 39.72 | 2 | 24 | 13.24 | 12561.45 | 69.52 | 197.28 | 42.57 | 24.61 | 8007.51 | 0.58 | 0.83 | 3.11 | 0.51 | 2 | 10
2 | 45 | CONCLUIDO | 10.043 | 9.96 | 7.62 | 26.89 | 0.52 | 17 | 101.2 | 39.72 | 3 | 15 | 13.49 | 12715.54 | 66.47 | 197.13 | 36.62 | 24.61 | 5079.12 | 0.67 | 0.85 | 3.09 | 0.32 | 2 | 10
3 | 45 | CONCLUIDO | 10.209 | 9.8 | 7.54 | 34.8 | 0.69 | 13 | 102.45 | 39.72 | 4 | 11 | 13.74 | 12870.03 | 64.54 | 197.23 | 34.04 | 24.61 | 3808.33 | 0.72 | 0.86 | 3.08 | 0.24 | 2 | 10
4 | 45 | CONCLUIDO | 10.3511 | 9.66 | 7.47 | 44.8 | 0.85 | 10 | 103.71 | 39.72 | 5 | 8 | 14 | 13024.91 | 62.32 | 197.04 | 31.7 | 24.61 | 2654.78 | 0.78 | 0.87 | 3.08 | 0.17 | 2 | 10
5 | 45 | CONCLUIDO | 10.3845 | 9.63 | 7.46 | 49.71 | 1.01 | 9 | 104.97 | 39.72 | 6 | 7 | 14.25 | 13180.19 | 60.73 | 197.06 | 31.51 | 24.61 | 2564.5 | 0.78 | 0.87 | 3.08 | 0.16 | 2 | 10
6 | 45 | CONCLUIDO | 10.4828 | 9.54 | 7.41 | 63.49 | 1.16 | 7 | 106.23 | 39.72 | 7 | 5 | 14.52 | 13335.87 | 58.72 | 196.99 | 29.98 | 24.61 | 1811.37 | 0.82 | 0.87 | 3.07 | 0.11 | 2 | 10
7 | 45 | CONCLUIDO | 10.4746 | 9.55 | 7.42 | 63.56 | 1.31 | 7 | 107.5 | 39.72 | 8 | 5 | 14.78 | 13491.96 | 57.56 | 197.03 | 30.22 | 24.61 | 1931.93 | 0.81 | 0.87 | 3.07 | 0.12 | 2 | 10
8 | 45 | CONCLUIDO | 10.5251 | 9.5 | 7.39 | 73.9 | 1.46 | 6 | 108.77 | 39.72 | 9 | 2 | 15.05 | 13648.58 | 56.1 | 197.08 | 29.36 | 24.61 | 1505.55 | 0.84 | 0.88 | 3.07 | 0.09 | 2 | 10
9 | 45 | CONCLUIDO | 10.5245 | 9.5 | 7.39 | 73.9 | 1.6 | 6 | 110.04 | 39.72 | 10 | 0 | 15.32 | 13805.5 | 56.64 | 197.1 | 29.32 | 24.61 | 1485.33 | 0.84 | 0.88 | 3.08 | 0.09 | 2 | 10

## RESULTADOS_10
Unnamed: 0 | Volume de calda [L] | STATUS | Capacidade operacional [ha/h] | Tempo de missao [h] | Tempo util [h] | Tempo por voo [min] | Autonomia Projetada [h] | N° Voos | MTOW [kg] | Massa Estrutura [kg] | Combustível [kg] | Abastecimentos | Massa gerador | Potência gerador [W] | Combustível consumido [L] | Calda cons [L] | Distância percorrida [km] | Distância Pulverizando [km] | RTL ACUMULADO[m] | EOC [km/km] | EOC [h/h] | Tempo de manobra [h] | Tempo rtl_rtw [h] | V pulv [m/s] | V desloc [m/s]
0 | 60 | CONCLUIDO | 8.0082 | 12.49 | 8.64 | 7.74 | 0.14 | 67 | 124.63 | 45 | 1 | 65 | 18.64 | 15605.44 | 91.69 | 197.48 | 68.54 | 24.61 | 20788.67 | 0.36 | 0.75 | 3.17 | 1.34 | 2 | 10
1 | 60 | CONCLUIDO | 9.2353 | 10.83 | 7.9 | 15.3 | 0.28 | 31 | 125.95 | 45 | 2 | 29 | 18.95 | 15767.7 | 82.95 | 197.16 | 45.33 | 24.61 | 9363.73 | 0.54 | 0.82 | 3.11 | 0.6 | 2 | 10
2 | 60 | CONCLUIDO | 9.6339 | 10.38 | 7.71 | 22.03 | 0.42 | 21 | 127.27 | 45 | 3 | 19 | 19.27 | 15930.42 | 79.96 | 197.23 | 39.37 | 24.61 | 6434.67 | 0.63 | 0.84 | 3.1 | 0.41 | 2 | 10
3 | 60 | CONCLUIDO | 9.8939 | 10.11 | 7.59 | 30.37 | 0.55 | 15 | 128.59 | 45 | 4 | 13 | 19.59 | 16093.6 | 77.68 | 197.12 | 35.71 | 24.61 | 4633.3 | 0.69 | 0.85 | 3.09 | 0.29 | 2 | 10
4 | 60 | CONCLUIDO | 10.0432 | 9.96 | 7.52 | 37.59 | 0.68 | 12 | 129.92 | 45 | 5 | 10 | 19.92 | 16257.24 | 75.97 | 197.03 | 33.44 | 24.61 | 3513 | 0.74 | 0.86 | 3.08 | 0.22 | 2 | 10
5 | 60 | CONCLUIDO | 10.142 | 9.86 | 7.47 | 44.83 | 0.81 | 10 | 131.25 | 45 | 6 | 8 | 20.25 | 16421.36 | 74.45 | 197.17 | 31.83 | 24.61 | 2721.05 | 0.77 | 0.87 | 3.08 | 0.17 | 2 | 10
6 | 60 | CONCLUIDO | 10.179 | 9.82 | 7.46 | 49.75 | 0.93 | 9 | 132.58 | 45 | 7 | 7 | 20.59 | 16585.95 | 73.54 | 197.05 | 31.68 | 24.61 | 2650.27 | 0.78 | 0.87 | 3.08 | 0.16 | 2 | 10
7 | 60 | CONCLUIDO | 10.2281 | 9.78 | 7.44 | 55.8 | 1.06 | 8 | 133.92 | 45 | 8 | 6 | 20.93 | 16751.02 | 72.42 | 197 | 31.13 | 24.61 | 2379.19 | 0.79 | 0.87 | 3.07 | 0.14 | 2 | 10
8 | 60 | CONCLUIDO | 10.281 | 9.73 | 7.42 | 63.56 | 1.18 | 7 | 135.27 | 45 | 9 | 5 | 21.27 | 16916.71 | 71.2 | 196.99 | 30.3 | 24.61 | 1969.88 | 0.81 | 0.87 | 3.07 | 0.12 | 2 | 10
9 | 60 | CONCLUIDO | 10.3327 | 9.68 | 7.39 | 73.92 | 1.29 | 6 | 136.61 | 45 | 10 | 4 | 21.61 | 17082.76 | 69.25 | 197.02 | 29.58 | 24.61 | 1613.96 | 0.83 | 0.88 | 3.07 | 0.09 | 2 | 10
10 | 60 | CONCLUIDO | 10.3386 | 9.67 | 7.39 | 73.87 | 1.41 | 6 | 137.96 | 45 | 11 | 4 | 21.96 | 17249.3 | 68.62 | 197.04 | 29.36 | 24.61 | 1506.33 | 0.84 | 0.88 | 3.07 | 0.09 | 2 | 10
11 | 60 | CONCLUIDO | 10.3749 | 9.64 | 7.38 | 88.54 | 1.52 | 5 | 139.32 | 45 | 12 | 3 | 22.32 | 17416.34 | 66.83 | 197.02 | 29.17 | 24.61 | 1413.01 | 0.84 | 0.88 | 3.07 | 0.08 | 2 | 10
12 | 60 | CONCLUIDO | 10.3776 | 9.64 | 7.38 | 88.51 | 1.63 | 5 | 140.67 | 45 | 13 | 3 | 22.68 | 17583.88 | 66.53 | 197.04 | 29.11 | 24.61 | 1383.73 | 0.85 | 0.88 | 3.07 | 0.08 | 2 | 10
13 | 60 | CONCLUIDO | 10.38 | 9.63 | 7.37 | 88.49 | 1.74 | 5 | 142.04 | 45 | 14 | 1 | 23.04 | 17751.93 | 65.7 | 197 | 28.98 | 24.61 | 1318.45 | 0.85 | 0.88 | 3.07 | 0.08 | 2 | 10
14 | 60 | CONCLUIDO | 10.3749 | 9.64 | 7.38 | 88.54 | 1.85 | 5 | 143.4 | 45 | 15 | 0 | 23.41 | 17920.49 | 66.05 | 197.06 | 29.02 | 24.61 | 1338.29 | 0.85 | 0.88 | 3.07 | 0.08 | 2 | 10

## RESULTADOS_14
Unnamed: 0 | Volume de calda [L] | STATUS | Capacidade operacional [ha/h] | Tempo de missao [h] | Tempo util [h] | Tempo por voo [min] | Autonomia Projetada [h] | N° Voos | MTOW [kg] | Massa Estrutura [kg] | Combustível [kg] | Abastecimentos | Massa gerador | Potência gerador [W] | Combustível consumido [L] | Calda cons [L] | Distância percorrida [km] | Distância Pulverizando [km] | RTL ACUMULADO[m] | EOC [km/km] | EOC [h/h] | Tempo de manobra [h] | Tempo rtl_rtw [h] | V pulv [m/s] | V desloc [m/s]
0 | 80 | CONCLUIDO | 7.2102 | 13.87 | 8.93 | 6.62 | 0.11 | 81 | 159.12 | 50.28 | 1 | 79 | 27.84 | 19859.16 | 111.24 | 197.66 | 77.54 | 24.61 | 25219.96 | 0.32 | 0.73 | 3.19 | 1.63 | 2 | 10
1 | 80 | CONCLUIDO | 8.6645 | 11.54 | 8.02 | 13.01 | 0.22 | 37 | 160.54 | 50.28 | 2 | 35 | 28.26 | 20034.4 | 99.34 | 197.13 | 49.12 | 24.61 | 11230.42 | 0.5 | 0.81 | 3.12 | 0.72 | 2 | 10
2 | 80 | CONCLUIDO | 9.1989 | 10.87 | 7.77 | 19.43 | 0.33 | 24 | 161.97 | 50.28 | 3 | 22 | 28.69 | 20210.21 | 95.57 | 197.15 | 41.18 | 24.61 | 7325.74 | 0.6 | 0.83 | 3.11 | 0.47 | 2 | 10
3 | 80 | CONCLUIDO | 9.4727 | 10.56 | 7.65 | 25.51 | 0.43 | 18 | 163.4 | 50.28 | 4 | 16 | 29.12 | 20386.62 | 93.4 | 197.13 | 37.45 | 24.61 | 5490.62 | 0.66 | 0.85 | 3.1 | 0.35 | 2 | 10
4 | 80 | CONCLUIDO | 9.6259 | 10.39 | 7.58 | 30.32 | 0.54 | 15 | 164.83 | 50.28 | 5 | 13 | 29.55 | 20563.61 | 91.8 | 197.1 | 35.41 | 24.61 | 4485.04 | 0.7 | 0.85 | 3.09 | 0.28 | 2 | 10
5 | 80 | CONCLUIDO | 9.768 | 10.24 | 7.53 | 37.63 | 0.64 | 12 | 166.27 | 50.28 | 6 | 10 | 29.99 | 20741.2 | 90.41 | 197.08 | 33.57 | 24.61 | 3580.03 | 0.73 | 0.86 | 3.09 | 0.23 | 2 | 10
6 | 80 | CONCLUIDO | 9.8342 | 10.17 | 7.49 | 40.85 | 0.74 | 11 | 167.72 | 50.28 | 7 | 9 | 30.44 | 20919.39 | 89.13 | 197.06 | 32.55 | 24.61 | 3073.71 | 0.76 | 0.86 | 3.08 | 0.19 | 2 | 10
7 | 80 | CONCLUIDO | 9.9373 | 10.06 | 7.45 | 49.66 | 0.84 | 9 | 169.17 | 50.28 | 8 | 7 | 30.89 | 21098.19 | 88.05 | 197.02 | 31.39 | 24.61 | 2504.24 | 0.78 | 0.87 | 3.07 | 0.15 | 2 | 10
8 | 80 | CONCLUIDO | 9.9798 | 10.02 | 7.44 | 55.79 | 0.94 | 8 | 170.62 | 50.28 | 9 | 6 | 31.34 | 21277.6 | 87.11 | 197.08 | 31.04 | 24.61 | 2334.98 | 0.79 | 0.87 | 3.07 | 0.14 | 2 | 10
9 | 80 | CONCLUIDO | 9.9828 | 10.02 | 7.43 | 55.76 | 1.03 | 8 | 172.08 | 50.28 | 10 | 6 | 31.8 | 21457.64 | 86.66 | 197.01 | 30.94 | 24.61 | 2285.91 | 0.8 | 0.87 | 3.07 | 0.14 | 2 | 10
10 | 80 | CONCLUIDO | 10.0326 | 9.97 | 7.42 | 63.58 | 1.12 | 7 | 173.55 | 50.28 | 11 | 5 | 32.27 | 21638.31 | 85.94 | 197.01 | 30.34 | 24.61 | 1989.79 | 0.81 | 0.87 | 3.07 | 0.12 | 2 | 10
11 | 80 | CONCLUIDO | 10.0357 | 9.96 | 7.41 | 63.55 | 1.22 | 7 | 175.02 | 50.28 | 12 | 5 | 32.74 | 21819.6 | 84.6 | 197.01 | 30.24 | 24.61 | 1939.19 | 0.81 | 0.87 | 3.07 | 0.12 | 2 | 10
12 | 80 | CONCLUIDO | 10.084 | 9.92 | 7.4 | 73.99 | 1.31 | 6 | 176.49 | 50.28 | 13 | 4 | 33.21 | 22001.54 | 84.12 | 197.03 | 29.75 | 24.61 | 1700.44 | 0.83 | 0.87 | 3.07 | 0.1 | 2 | 10
13 | 80 | CONCLUIDO | 10.0897 | 9.91 | 7.39 | 73.93 | 1.4 | 6 | 177.97 | 50.28 | 14 | 4 | 33.69 | 22184.13 | 83.32 | 196.99 | 29.63 | 24.61 | 1641.53 | 0.83 | 0.88 | 3.07 | 0.1 | 2 | 10
14 | 80 | CONCLUIDO | 10.1326 | 9.87 | 7.38 | 88.6 | 1.48 | 5 | 179.46 | 50.28 | 15 | 3 | 34.18 | 22367.38 | 82.15 | 197.1 | 29.28 | 24.61 | 1469.67 | 0.84 | 0.88 | 3.07 | 0.09 | 2 | 10
15 | 80 | CONCLUIDO | 10.1426 | 9.86 | 7.37 | 88.49 | 1.57 | 5 | 180.95 | 50.28 | 16 | 3 | 34.67 | 22551.28 | 81.97 | 197 | 28.97 | 24.61 | 1316.74 | 0.85 | 0.88 | 3.07 | 0.08 | 2 | 10
16 | 80 | CONCLUIDO | 10.1428 | 9.86 | 7.37 | 88.48 | 1.65 | 5 | 182.45 | 50.28 | 17 | 3 | 35.17 | 22735.98 | 81.3 | 196.99 | 29.01 | 24.61 | 1336.94 | 0.85 | 0.88 | 3.07 | 0.08 | 2 | 10
17 | 80 | CONCLUIDO | 10.13 | 9.87 | 7.39 | 88.63 | 1.74 | 5 | 183.95 | 50.28 | 18 | 3 | 35.67 | 22921.24 | 80.04 | 196.99 | 29.39 | 24.61 | 1522.15 | 0.84 | 0.88 | 3.07 | 0.09 | 2 | 10
18 | 80 | CONCLUIDO | 10.2012 | 9.8 | 7.35 | 110.24 | 1.82 | 4 | 185.46 | 50.28 | 19 | 2 | 36.18 | 23107.19 | 78.27 | 197 | 28.18 | 24.61 | 923.66 | 0.87 | 0.88 | 3.07 | 0.05 | 2 | 10
19 | 80 | CONCLUIDO | 10.1934 | 9.81 | 7.36 | 110.35 | 1.9 | 4 | 186.97 | 50.28 | 20 | 2 | 36.69 | 23293.82 | 78.7 | 197.03 | 28.45 | 24.61 | 1057.5 | 0.87 | 0.88 | 3.07 | 0.06 | 2 | 10
20 | 80 | CONCLUIDO | 10.196 | 9.81 | 7.35 | 110.32 | 1.98 | 4 | 188.49 | 50.28 | 21 | 2 | 37.21 | 23481.16 | 78.5 | 197.03 | 28.38 | 24.61 | 1023.35 | 0.87 | 0.88 | 3.07 | 0.06 | 2 | 10
21 | 80 | CONCLUIDO | 10.1937 | 9.81 | 7.36 | 110.35 | 2.05 | 4 | 190.01 | 50.28 | 22 | 0 | 37.74 | 23669.2 | 78.38 | 197.06 | 28.33 | 24.61 | 999.71 | 0.87 | 0.88 | 3.07 | 0.06 | 2 | 10

## RESULTADOS_5
Unnamed: 0 | Volume de calda [L] | STATUS | Capacidade operacional [ha/h] | Tempo de missao [h] | Tempo util [h] | Tempo por voo [min] | Autonomia Projetada [h] | N° Voos | MTOW [kg] | Massa Estrutura [kg] | Combustível [kg] | Abastecimentos | Massa gerador | Potência gerador [W] | Combustível consumido [L] | Calda cons [L] | Distância percorrida [km] | Distância Pulverizando [km] | RTL ACUMULADO[m] | EOC [km/km] | EOC [h/h] | Tempo de manobra [h] | Tempo rtl_rtw [h] | V pulv [m/s] | V desloc [m/s]
0 | 35 | CONCLUIDO | 9.1063 | 10.98 | 8.26 | 10.33 | 0.22 | 48 | 80.84 | 35.1 | 1 | 46 | 9.74 | 10204.21 | 64.95 | 197.31 | 56.33 | 24.61 | 14778.09 | 0.44 | 0.78 | 3.15 | 0.96 | 2 | 10
1 | 35 | CONCLUIDO | 9.9748 | 10.03 | 7.74 | 20.18 | 0.43 | 23 | 82.04 | 35.1 | 2 | 21 | 9.94 | 10352.53 | 59.21 | 197.24 | 40.33 | 24.61 | 6902.34 | 0.61 | 0.84 | 3.1 | 0.44 | 2 | 10
2 | 35 | CONCLUIDO | 10.2813 | 9.73 | 7.58 | 30.3 | 0.63 | 15 | 83.25 | 35.1 | 3 | 13 | 10.15 | 10501.19 | 56.29 | 197.05 | 35.24 | 24.61 | 4397.83 | 0.7 | 0.85 | 3.09 | 0.28 | 2 | 10
3 | 35 | CONCLUIDO | 10.4287 | 9.59 | 7.51 | 40.95 | 0.83 | 11 | 84.46 | 35.1 | 4 | 9 | 10.36 | 10650.22 | 53.98 | 197.09 | 33.13 | 24.61 | 3362.75 | 0.74 | 0.86 | 3.08 | 0.21 | 2 | 10
4 | 35 | CONCLUIDO | 10.5183 | 9.51 | 7.46 | 49.74 | 1.02 | 9 | 85.67 | 35.1 | 5 | 7 | 10.57 | 10799.59 | 51.71 | 197.05 | 31.53 | 24.61 | 2573.92 | 0.78 | 0.87 | 3.08 | 0.16 | 2 | 10
5 | 35 | CONCLUIDO | 10.6148 | 9.42 | 7.41 | 63.5 | 1.21 | 7 | 86.88 | 35.1 | 6 | 3 | 10.78 | 10949.33 | 49.41 | 197.03 | 29.86 | 24.61 | 1748.88 | 0.82 | 0.87 | 3.08 | 0.11 | 2 | 10
6 | 35 | CONCLUIDO | 10.5988 | 9.44 | 7.42 | 63.62 | 1.39 | 7 | 88.1 | 35.1 | 7 | 0 | 11 | 11099.43 | 49.91 | 197.05 | 30.22 | 24.61 | 1929.13 | 0.81 | 0.87 | 3.08 | 0.12 | 2 | 10

## RESULTADOS_8
Unnamed: 0 | Volume de calda [L] | STATUS | Capacidade operacional [ha/h] | Tempo de missao [h] | Tempo util [h] | Tempo por voo [min] | Autonomia Projetada [h] | N° Voos | MTOW [kg] | Massa Estrutura [kg] | Combustível [kg] | Abastecimentos | Massa gerador | Potência gerador [W] | Combustível consumido [L] | Calda cons [L] | Distância percorrida [km] | Distância Pulverizando [km] | RTL ACUMULADO[m] | EOC [km/km] | EOC [h/h] | Tempo de manobra [h] | Tempo rtl_rtw [h] | V pulv [m/s] | V desloc [m/s]
0 | 50 | CONCLUIDO | 8.4234 | 11.87 | 8.5 | 8.5 | 0.16 | 60 | 107.41 | 41.65 | 1 | 58 | 14.77 | 13481.73 | 81.62 | 197.43 | 63.86 | 24.61 | 18483.61 | 0.39 | 0.76 | 3.16 | 1.2 | 2 | 10
1 | 50 | CONCLUIDO | 9.5215 | 10.5 | 7.84 | 16.81 | 0.32 | 28 | 108.68 | 41.65 | 2 | 26 | 15.03 | 13638.32 | 74.17 | 197.13 | 43.57 | 24.61 | 8500.14 | 0.56 | 0.83 | 3.11 | 0.54 | 2 | 10
2 | 50 | CONCLUIDO | 9.9277 | 10.07 | 7.64 | 25.46 | 0.48 | 18 | 109.96 | 41.65 | 3 | 16 | 15.31 | 13795.21 | 71.04 | 197.07 | 37.09 | 24.61 | 5308.07 | 0.66 | 0.85 | 3.09 | 0.34 | 2 | 10
3 | 50 | CONCLUIDO | 10.0886 | 9.91 | 7.57 | 32.42 | 0.63 | 14 | 111.23 | 41.65 | 4 | 12 | 15.58 | 13952.52 | 69.3 | 197.07 | 34.88 | 24.61 | 4224.65 | 0.71 | 0.86 | 3.09 | 0.27 | 2 | 10
4 | 50 | CONCLUIDO | 10.2215 | 9.78 | 7.5 | 40.92 | 0.78 | 11 | 112.51 | 41.65 | 5 | 9 | 15.86 | 14110.24 | 67.39 | 197.09 | 33.1 | 24.61 | 3349.54 | 0.74 | 0.86 | 3.08 | 0.2 | 2 | 10
5 | 50 | CONCLUIDO | 10.3202 | 9.69 | 7.45 | 49.69 | 0.93 | 9 | 113.79 | 41.65 | 6 | 7 | 16.14 | 14268.39 | 65.59 | 197.06 | 31.42 | 24.61 | 2520.76 | 0.78 | 0.87 | 3.08 | 0.16 | 2 | 10
6 | 50 | CONCLUIDO | 10.3567 | 9.66 | 7.44 | 55.81 | 1.07 | 8 | 115.08 | 41.65 | 7 | 6 | 16.43 | 14426.96 | 64.49 | 197.01 | 30.99 | 24.61 | 2308.31 | 0.79 | 0.87 | 3.08 | 0.14 | 2 | 10
7 | 50 | CONCLUIDO | 10.4137 | 9.6 | 7.41 | 63.52 | 1.21 | 7 | 116.37 | 41.65 | 8 | 5 | 16.72 | 14585.96 | 62.99 | 197 | 30.13 | 24.61 | 1885.09 | 0.82 | 0.87 | 3.07 | 0.11 | 2 | 10
8 | 50 | CONCLUIDO | 10.4581 | 9.56 | 7.39 | 73.92 | 1.35 | 6 | 117.66 | 41.65 | 9 | 4 | 17.01 | 14745.39 | 60.96 | 197.03 | 29.53 | 24.61 | 1588.02 | 0.83 | 0.88 | 3.07 | 0.09 | 2 | 10
9 | 50 | CONCLUIDO | 10.4533 | 9.57 | 7.4 | 73.97 | 1.48 | 6 | 118.96 | 41.65 | 10 | 4 | 17.31 | 14905.25 | 59.93 | 197.06 | 29.7 | 24.61 | 1672.06 | 0.83 | 0.87 | 3.07 | 0.1 | 2 | 10
10 | 50 | CONCLUIDO | 10.4923 | 9.53 | 7.38 | 88.6 | 1.61 | 5 | 120.26 | 41.65 | 11 | 0 | 17.61 | 15065.56 | 58.88 | 197.03 | 29.12 | 24.61 | 1389.97 | 0.85 | 0.88 | 3.08 | 0.09 | 2 | 10

## RESULTADOS_3
Unnamed: 0 | Volume de calda [L] | STATUS | Capacidade operacional [ha/h] | Tempo de missao [h] | Tempo util [h] | Tempo por voo [min] | Autonomia Projetada [h] | N° Voos | MTOW [kg] | Massa Estrutura [kg] | Combustível [kg] | Abastecimentos | Massa gerador | Potência gerador [W] | Combustível consumido [L] | Calda cons [L] | Distância percorrida [km] | Distância Pulverizando [km] | RTL ACUMULADO[m] | EOC [km/km] | EOC [h/h] | Tempo de manobra [h] | Tempo rtl_rtw [h] | V pulv [m/s] | V desloc [m/s]
0 | 25 | CONCLUIDO | 9.6453 | 10.37 | 8.04 | 12.7 | 0.28 | 38 | 61.76 | 28.92 | 1 | 36 | 6.84 | 7851.41 | 51.62 | 197.44 | 49.66 | 24.61 | 11493.39 | 0.5 | 0.81 | 3.12 | 0.74 | 2 | 10
1 | 25 | CONCLUIDO | 10.3119 | 9.7 | 7.65 | 25.51 | 0.55 | 18 | 62.92 | 28.92 | 2 | 16 | 7 | 7994.37 | 46.84 | 197.24 | 37.41 | 24.61 | 5467.61 | 0.66 | 0.85 | 3.1 | 0.35 | 2 | 10
2 | 25 | CONCLUIDO | 10.5488 | 9.48 | 7.52 | 37.59 | 0.81 | 12 | 64.08 | 28.92 | 3 | 10 | 7.16 | 8137.65 | 43.56 | 197.06 | 33.36 | 24.61 | 3475.31 | 0.74 | 0.86 | 3.08 | 0.22 | 2 | 10
3 | 25 | CONCLUIDO | 10.6493 | 9.39 | 7.47 | 49.8 | 1.07 | 9 | 65.25 | 28.92 | 4 | 0 | 7.33 | 8281.25 | 41.44 | 197.1 | 31.66 | 24.61 | 2640.5 | 0.78 | 0.87 | 3.09 | 0.17 | 2 | 10

## RESULTADOS_15
Unnamed: 0 | Volume de calda [L] | STATUS | Capacidade operacional [ha/h] | Tempo de missao [h] | Tempo util [h] | Tempo por voo [min] | Autonomia Projetada [h] | N° Voos | MTOW [kg] | Massa Estrutura [kg] | Combustível [kg] | Abastecimentos | Massa gerador | Potência gerador [W] | Combustível consumido [L] | Calda cons [L] | Distância percorrida [km] | Distância Pulverizando [km] | RTL ACUMULADO[m] | EOC [km/km] | EOC [h/h] | Tempo de manobra [h] | Tempo rtl_rtw [h] | V pulv [m/s] | V desloc [m/s]
0 | 85 | CONCLUIDO | 6.9965 | 14.29 | 9.04 | 6.38 | 0.11 | 85 | 167.88 | 51.39 | 1 | 83 | 30.49 | 20939.59 | 116.49 | 197.72 | 80.85 | 24.61 | 26852.4 | 0.3 | 0.72 | 3.19 | 1.73 | 2 | 10
1 | 85 | CONCLUIDO | 8.549 | 11.7 | 8.04 | 12.69 | 0.21 | 38 | 169.33 | 51.39 | 2 | 36 | 30.94 | 21118.46 | 103.03 | 197.12 | 49.65 | 24.61 | 11491.58 | 0.5 | 0.81 | 3.12 | 0.74 | 2 | 10
2 | 85 | CONCLUIDO | 9.1006 | 10.99 | 7.77 | 18.64 | 0.31 | 25 | 170.79 | 51.39 | 3 | 23 | 31.4 | 21297.94 | 99.01 | 197.14 | 41.34 | 24.61 | 7399.09 | 0.6 | 0.83 | 3.1 | 0.47 | 2 | 10
3 | 85 | CONCLUIDO | 9.3677 | 10.68 | 7.66 | 24.19 | 0.41 | 19 | 172.25 | 51.39 | 4 | 17 | 31.86 | 21478.05 | 97.01 | 197.16 | 37.78 | 24.61 | 5651.94 | 0.65 | 0.84 | 3.09 | 0.36 | 2 | 10
4 | 85 | CONCLUIDO | 9.5536 | 10.47 | 7.59 | 30.35 | 0.51 | 15 | 173.71 | 51.39 | 5 | 13 | 32.32 | 21658.78 | 95.42 | 197.07 | 35.65 | 24.61 | 4606.43 | 0.69 | 0.85 | 3.09 | 0.29 | 2 | 10
5 | 85 | CONCLUIDO | 9.6582 | 10.35 | 7.54 | 34.8 | 0.61 | 13 | 175.18 | 51.39 | 6 | 11 | 32.79 | 21840.16 | 94.16 | 197.09 | 34.04 | 24.61 | 3808.38 | 0.72 | 0.86 | 3.09 | 0.24 | 2 | 10
6 | 85 | CONCLUIDO | 9.7479 | 10.26 | 7.51 | 40.98 | 0.7 | 11 | 176.66 | 51.39 | 7 | 9 | 33.27 | 22022.17 | 93.28 | 197.07 | 33.32 | 24.61 | 3461.65 | 0.74 | 0.86 | 3.08 | 0.21 | 2 | 10
7 | 85 | CONCLUIDO | 9.8186 | 10.18 | 7.47 | 44.84 | 0.8 | 10 | 178.14 | 51.39 | 8 | 8 | 33.75 | 22204.83 | 92.15 | 197.11 | 31.88 | 24.61 | 2745.46 | 0.77 | 0.87 | 3.08 | 0.17 | 2 | 10
8 | 85 | CONCLUIDO | 9.8744 | 10.13 | 7.45 | 49.66 | 0.89 | 9 | 179.63 | 51.39 | 9 | 7 | 34.24 | 22388.15 | 91.01 | 197.06 | 31.34 | 24.61 | 2481.71 | 0.79 | 0.87 | 3.07 | 0.15 | 2 | 10
9 | 85 | CONCLUIDO | 9.9187 | 10.08 | 7.44 | 55.79 | 0.98 | 8 | 181.12 | 51.39 | 10 | 6 | 34.73 | 22572.13 | 90.58 | 197.07 | 31.1 | 24.61 | 2362.44 | 0.79 | 0.87 | 3.07 | 0.14 | 2 | 10
10 | 85 | CONCLUIDO | 9.9811 | 10.02 | 7.41 | 63.51 | 1.07 | 7 | 182.62 | 51.39 | 11 | 5 | 35.22 | 22756.91 | 89.5 | 197.01 | 30.03 | 24.61 | 1832.37 | 0.82 | 0.87 | 3.07 | 0.11 | 2 | 10
11 | 85 | CONCLUIDO | 9.9717 | 10.03 | 7.42 | 63.59 | 1.16 | 7 | 184.12 | 51.39 | 12 | 5 | 35.73 | 22942.24 | 89.1 | 197.02 | 30.44 | 24.61 | 2041.96 | 0.81 | 0.87 | 3.07 | 0.12 | 2 | 10
12 | 85 | CONCLUIDO | 10.0301 | 9.97 | 7.39 | 73.94 | 1.24 | 6 | 185.63 | 51.39 | 13 | 4 | 36.24 | 23128.27 | 87.76 | 197 | 29.59 | 24.61 | 1618.09 | 0.83 | 0.88 | 3.07 | 0.1 | 2 | 10
13 | 85 | CONCLUIDO | 10.0376 | 9.96 | 7.39 | 73.87 | 1.33 | 6 | 187.14 | 51.39 | 14 | 4 | 36.75 | 23314.98 | 87.39 | 197 | 29.32 | 24.61 | 1484.5 | 0.84 | 0.88 | 3.07 | 0.09 | 2 | 10
14 | 85 | CONCLUIDO | 10.0279 | 9.97 | 7.4 | 73.96 | 1.41 | 6 | 188.66 | 51.39 | 15 | 4 | 37.27 | 23502.4 | 86.54 | 196.99 | 29.68 | 24.61 | 1662.22 | 0.83 | 0.87 | 3.07 | 0.1 | 2 | 10
15 | 85 | CONCLUIDO | 10.0806 | 9.92 | 7.38 | 88.54 | 1.49 | 5 | 190.19 | 51.39 | 16 | 3 | 37.79 | 23690.52 | 85.99 | 196.99 | 29.14 | 24.61 | 1401.98 | 0.84 | 0.88 | 3.07 | 0.08 | 2 | 10
16 | 85 | CONCLUIDO | 10.0818 | 9.92 | 7.38 | 88.52 | 1.57 | 5 | 191.72 | 51.39 | 17 | 3 | 38.33 | 23879.37 | 85.69 | 197.06 | 29.17 | 24.61 | 1415.04 | 0.84 | 0.88 | 3.07 | 0.08 | 2 | 10
17 | 85 | CONCLUIDO | 10.0832 | 9.92 | 7.38 | 88.51 | 1.65 | 5 | 193.26 | 51.39 | 18 | 3 | 38.86 | 24068.93 | 84.85 | 196.99 | 29.09 | 24.61 | 1374.38 | 0.85 | 0.88 | 3.07 | 0.08 | 2 | 10
18 | 85 | CONCLUIDO | 10.0781 | 9.92 | 7.38 | 88.57 | 1.73 | 5 | 194.8 | 51.39 | 19 | 3 | 39.41 | 24259.23 | 83.45 | 197 | 29.23 | 24.61 | 1442.84 | 0.84 | 0.88 | 3.07 | 0.08 | 2 | 10
19 | 85 | CONCLUIDO | 10.1443 | 9.86 | 7.35 | 110.25 | 1.81 | 4 | 196.35 | 51.39 | 20 | 2 | 39.96 | 24450.27 | 82.15 | 197 | 28.2 | 24.61 | 936.66 | 0.87 | 0.88 | 3.07 | 0.05 | 2 | 10
20 | 85 | CONCLUIDO | 10.138 | 9.86 | 7.36 | 110.34 | 1.88 | 4 | 197.9 | 51.39 | 21 | 2 | 40.51 | 24642.07 | 82.55 | 197 | 28.42 | 24.61 | 1044.5 | 0.87 | 0.88 | 3.07 | 0.06 | 2 | 10
21 | 85 | CONCLUIDO | 10.1386 | 9.86 | 7.36 | 110.33 | 1.96 | 4 | 199.46 | 51.39 | 22 | 2 | 41.07 | 24834.62 | 82.36 | 197.02 | 28.36 | 24.61 | 1012.63 | 0.87 | 0.88 | 3.07 | 0.06 | 2 | 10
22 | 85 | CONCLUIDO | 10.14 | 9.86 | 7.35 | 110.31 | 2.03 | 4 | 201.03 | 51.39 | 23 | 2 | 41.64 | 25027.94 | 81.89 | 196.99 | 28.35 | 24.61 | 1011.16 | 0.87 | 0.88 | 3.07 | 0.06 | 2 | 10
23 | 85 | CONCLUIDO | 10.1423 | 9.86 | 7.35 | 110.28 | 2.1 | 4 | 202.61 | 51.39 | 24 | 1 | 42.21 | 25222.04 | 81.37 | 197 | 28.21 | 24.61 | 940.29 | 0.87 | 0.88 | 3.07 | 0.05 | 2 | 10
24 | 85 | CONCLUIDO | 10.1434 | 9.86 | 7.35 | 110.26 | 2.17 | 4 | 204.19 | 51.39 | 25 | 0 | 42.79 | 25417.05 | 81.69 | 197 | 28.13 | 24.61 | 897.56 | 0.88 | 0.88 | 3.07 | 0.05 | 2 | 10

## RESULTADOS_2
Unnamed: 0 | Volume de calda [L] | STATUS | Capacidade operacional [ha/h] | Tempo de missao [h] | Tempo util [h] | Tempo por voo [min] | Autonomia Projetada [h] | N° Voos | MTOW [kg] | Massa Estrutura [kg] | Combustível [kg] | Abastecimentos | Massa gerador | Potência gerador [W] | Combustível consumido [L] | Calda cons [L] | Distância percorrida [km] | Distância Pulverizando [km] | RTL ACUMULADO[m] | EOC [km/km] | EOC [h/h] | Tempo de manobra [h] | Tempo rtl_rtw [h] | V pulv [m/s] | V desloc [m/s]
0 | 20 | CONCLUIDO | 9.9026 | 10.1 | 7.95 | 14.45 | 0.34 | 33 | 51.33 | 24.83 | 1 | 31 | 5.51 | 6564.78 | 43.96 | 197.35 | 46.62 | 24.61 | 9997.68 | 0.53 | 0.81 | 3.12 | 0.65 | 2 | 10
1 | 20 | CONCLUIDO | 10.5048 | 9.52 | 7.59 | 30.35 | 0.66 | 15 | 52.47 | 24.83 | 2 | 13 | 5.64 | 6705.1 | 38.87 | 197.28 | 35.66 | 24.61 | 4607.1 | 0.69 | 0.85 | 3.09 | 0.29 | 2 | 10
2 | 20 | CONCLUIDO | 10.6512 | 9.39 | 7.51 | 40.94 | 0.97 | 11 | 53.61 | 24.83 | 3 | 0 | 5.78 | 6845.59 | 36.74 | 197.12 | 32.78 | 24.61 | 3190.42 | 0.75 | 0.86 | 3.09 | 0.21 | 2 | 10

## RESULTADOS_11
Unnamed: 0 | Volume de calda [L] | STATUS | Capacidade operacional [ha/h] | Tempo de missao [h] | Tempo util [h] | Tempo por voo [min] | Autonomia Projetada [h] | N° Voos | MTOW [kg] | Massa Estrutura [kg] | Combustível [kg] | Abastecimentos | Massa gerador | Potência gerador [W] | Combustível consumido [L] | Calda cons [L] | Distância percorrida [km] | Distância Pulverizando [km] | RTL ACUMULADO[m] | EOC [km/km] | EOC [h/h] | Tempo de manobra [h] | Tempo rtl_rtw [h] | V pulv [m/s] | V desloc [m/s]
0 | 65 | CONCLUIDO | 7.7917 | 12.83 | 8.72 | 7.37 | 0.13 | 71 | 133.21 | 46.47 | 1 | 69 | 20.75 | 16663.42 | 96.69 | 197.58 | 70.67 | 24.61 | 21834.26 | 0.35 | 0.74 | 3.18 | 1.42 | 2 | 10
1 | 65 | CONCLUIDO | 9.0753 | 11.02 | 7.94 | 14.44 | 0.26 | 33 | 134.55 | 46.47 | 2 | 31 | 21.09 | 16828.84 | 87.23 | 197.24 | 46.41 | 24.61 | 9892.37 | 0.53 | 0.82 | 3.12 | 0.64 | 2 | 10
2 | 65 | CONCLUIDO | 9.5676 | 10.45 | 7.7 | 22 | 0.39 | 21 | 135.9 | 46.47 | 3 | 19 | 21.43 | 16994.64 | 83.69 | 197 | 39.17 | 24.61 | 6333.76 | 0.63 | 0.84 | 3.1 | 0.4 | 2 | 10
3 | 65 | CONCLUIDO | 9.7965 | 10.21 | 7.59 | 28.47 | 0.52 | 16 | 137.25 | 46.47 | 4 | 14 | 21.78 | 17160.92 | 81.64 | 197.08 | 35.61 | 24.61 | 4578.4 | 0.69 | 0.85 | 3.09 | 0.29 | 2 | 10
4 | 65 | CONCLUIDO | 9.9258 | 10.07 | 7.54 | 34.8 | 0.64 | 13 | 138.6 | 46.47 | 5 | 11 | 22.13 | 17327.69 | 80.3 | 197.03 | 34.12 | 24.61 | 3847.11 | 0.72 | 0.86 | 3.08 | 0.24 | 2 | 10
5 | 65 | CONCLUIDO | 10.0156 | 9.98 | 7.5 | 40.93 | 0.76 | 11 | 139.95 | 46.47 | 6 | 9 | 22.49 | 17494.97 | 79.06 | 197.06 | 33.17 | 24.61 | 3383.76 | 0.74 | 0.86 | 3.08 | 0.21 | 2 | 10
6 | 65 | CONCLUIDO | 10.1143 | 9.89 | 7.46 | 49.74 | 0.88 | 9 | 141.31 | 46.47 | 7 | 7 | 22.85 | 17662.75 | 77.46 | 197.03 | 31.58 | 24.61 | 2599.29 | 0.78 | 0.87 | 3.08 | 0.16 | 2 | 10
7 | 65 | CONCLUIDO | 10.1672 | 9.84 | 7.44 | 55.78 | 0.99 | 8 | 142.68 | 46.47 | 8 | 6 | 23.21 | 17831.04 | 76.29 | 197.03 | 30.97 | 24.61 | 2301.67 | 0.79 | 0.87 | 3.07 | 0.14 | 2 | 10
8 | 65 | CONCLUIDO | 10.2223 | 9.78 | 7.41 | 63.53 | 1.11 | 7 | 144.05 | 46.47 | 9 | 5 | 23.58 | 17999.83 | 74.91 | 197.01 | 30.11 | 24.61 | 1875.54 | 0.82 | 0.87 | 3.07 | 0.11 | 2 | 10
9 | 65 | CONCLUIDO | 10.2148 | 9.79 | 7.42 | 63.59 | 1.22 | 7 | 145.42 | 46.47 | 10 | 5 | 23.95 | 18169.15 | 74.53 | 197.02 | 30.41 | 24.61 | 2025.63 | 0.81 | 0.87 | 3.07 | 0.12 | 2 | 10
10 | 65 | CONCLUIDO | 10.2637 | 9.74 | 7.4 | 73.99 | 1.33 | 6 | 146.8 | 46.47 | 11 | 4 | 24.33 | 18338.99 | 73.15 | 196.99 | 29.78 | 24.61 | 1716.63 | 0.83 | 0.87 | 3.07 | 0.1 | 2 | 10
11 | 65 | CONCLUIDO | 10.2631 | 9.74 | 7.4 | 74 | 1.43 | 6 | 148.18 | 46.47 | 12 | 4 | 24.71 | 18509.36 | 72.25 | 196.99 | 29.75 | 24.61 | 1697.63 | 0.83 | 0.87 | 3.07 | 0.1 | 2 | 10
12 | 65 | CONCLUIDO | 10.3111 | 9.7 | 7.38 | 88.58 | 1.54 | 5 | 149.56 | 46.47 | 13 | 3 | 25.1 | 18680.25 | 70.9 | 197.04 | 29.26 | 24.61 | 1461.64 | 0.84 | 0.88 | 3.07 | 0.08 | 2 | 10
13 | 65 | CONCLUIDO | 10.3164 | 9.69 | 7.38 | 88.52 | 1.64 | 5 | 150.95 | 46.47 | 14 | 3 | 25.49 | 18851.69 | 70.53 | 197.01 | 29.09 | 24.61 | 1376.26 | 0.85 | 0.88 | 3.07 | 0.08 | 2 | 10
14 | 65 | CONCLUIDO | 10.3146 | 9.7 | 7.38 | 88.54 | 1.74 | 5 | 152.35 | 46.47 | 15 | 3 | 25.88 | 19023.66 | 69.15 | 197.02 | 29.14 | 24.61 | 1399.3 | 0.84 | 0.88 | 3.07 | 0.08 | 2 | 10
15 | 65 | CONCLUIDO | 10.3113 | 9.7 | 7.38 | 88.58 | 1.84 | 5 | 153.75 | 46.47 | 16 | 1 | 26.28 | 19196.18 | 68.11 | 197.04 | 29.12 | 24.61 | 1388.02 | 0.85 | 0.88 | 3.07 | 0.08 | 2 | 10
16 | 65 | CONCLUIDO | 10.3131 | 9.7 | 7.38 | 88.56 | 1.94 | 5 | 155.15 | 46.47 | 17 | 0 | 26.68 | 19369.26 | 67.83 | 197.04 | 29.11 | 24.61 | 1385.35 | 0.85 | 0.88 | 3.07 | 0.08 | 2 | 10

## RESULTADOS_13
Unnamed: 0 | Volume de calda [L] | STATUS | Capacidade operacional [ha/h] | Tempo de missao [h] | Tempo util [h] | Tempo por voo [min] | Autonomia Projetada [h] | N° Voos | MTOW [kg] | Massa Estrutura [kg] | Combustível [kg] | Abastecimentos | Massa gerador | Potência gerador [W] | Combustível consumido [L] | Calda cons [L] | Distância percorrida [km] | Distância Pulverizando [km] | RTL ACUMULADO[m] | EOC [km/km] | EOC [h/h] | Tempo de manobra [h] | Tempo rtl_rtw [h] | V pulv [m/s] | V desloc [m/s]
0 | 75 | CONCLUIDO | 7.3752 | 13.56 | 8.9 | 6.85 | 0.12 | 78 | 150.44 | 49.1 | 1 | 76 | 25.34 | 18787.76 | 106.85 | 197.64 | 75.8 | 24.61 | 24364.34 | 0.32 | 0.73 | 3.2 | 1.59 | 2 | 10
1 | 75 | CONCLUIDO | 8.7865 | 11.38 | 8 | 13.34 | 0.23 | 36 | 151.83 | 49.1 | 2 | 34 | 25.73 | 18959.54 | 95.46 | 197.27 | 48.52 | 24.61 | 10934.78 | 0.51 | 0.81 | 3.12 | 0.7 | 2 | 10
2 | 75 | CONCLUIDO | 9.3267 | 10.72 | 7.74 | 20.2 | 0.35 | 23 | 153.23 | 49.1 | 3 | 21 | 26.13 | 19131.85 | 91.6 | 197.1 | 40.55 | 24.61 | 7014.03 | 0.61 | 0.84 | 3.1 | 0.44 | 2 | 10
3 | 75 | CONCLUIDO | 9.5964 | 10.42 | 7.62 | 26.91 | 0.46 | 17 | 154.63 | 49.1 | 4 | 15 | 26.53 | 19304.72 | 89.49 | 197.13 | 36.74 | 24.61 | 5138.34 | 0.67 | 0.85 | 3.09 | 0.33 | 2 | 10
4 | 75 | CONCLUIDO | 9.7353 | 10.27 | 7.57 | 32.43 | 0.57 | 14 | 156.03 | 49.1 | 5 | 12 | 26.94 | 19478.15 | 88.14 | 197.11 | 34.93 | 24.61 | 4251.36 | 0.7 | 0.86 | 3.09 | 0.27 | 2 | 10
5 | 75 | CONCLUIDO | 9.8377 | 10.16 | 7.52 | 37.61 | 0.67 | 12 | 157.44 | 49.1 | 6 | 10 | 27.35 | 19652.13 | 86.79 | 197.02 | 33.35 | 24.61 | 3467.71 | 0.74 | 0.86 | 3.09 | 0.22 | 2 | 10
6 | 75 | CONCLUIDO | 9.945 | 10.06 | 7.47 | 44.84 | 0.78 | 10 | 158.86 | 49.1 | 7 | 8 | 27.77 | 19826.68 | 85.47 | 197.07 | 32.02 | 24.61 | 2814.7 | 0.77 | 0.87 | 3.08 | 0.18 | 2 | 10
7 | 75 | CONCLUIDO | 9.9892 | 10.01 | 7.46 | 49.73 | 0.88 | 9 | 160.28 | 49.1 | 8 | 7 | 28.19 | 20001.93 | 84.65 | 197.07 | 31.73 | 24.61 | 2676.25 | 0.78 | 0.87 | 3.07 | 0.16 | 2 | 10
8 | 75 | CONCLUIDO | 10.0441 | 9.96 | 7.44 | 55.76 | 0.99 | 8 | 161.71 | 49.1 | 9 | 6 | 28.61 | 20177.64 | 83.64 | 197.11 | 30.85 | 24.61 | 2238.58 | 0.8 | 0.87 | 3.08 | 0.14 | 2 | 10
9 | 75 | CONCLUIDO | 10.1053 | 9.9 | 7.41 | 63.48 | 1.09 | 7 | 163.13 | 49.1 | 10 | 5 | 29.04 | 20353.94 | 82.29 | 197.06 | 29.86 | 24.61 | 1748.81 | 0.82 | 0.87 | 3.07 | 0.11 | 2 | 10
10 | 75 | CONCLUIDO | 10.0897 | 9.91 | 7.42 | 63.61 | 1.18 | 7 | 164.57 | 49.1 | 11 | 5 | 29.47 | 20530.82 | 82.01 | 197 | 30.37 | 24.61 | 2003.36 | 0.81 | 0.87 | 3.08 | 0.12 | 2 | 10
11 | 75 | CONCLUIDO | 10.1386 | 9.86 | 7.4 | 74.04 | 1.28 | 6 | 166.01 | 49.1 | 12 | 4 | 29.91 | 20708.3 | 80.66 | 197 | 29.91 | 24.61 | 1781.82 | 0.82 | 0.87 | 3.07 | 0.11 | 2 | 10
12 | 75 | CONCLUIDO | 10.152 | 9.85 | 7.39 | 73.91 | 1.38 | 6 | 167.45 | 49.1 | 13 | 4 | 30.36 | 20886.38 | 80.03 | 197.05 | 29.42 | 24.61 | 1536.3 | 0.84 | 0.88 | 3.07 | 0.09 | 2 | 10
13 | 75 | CONCLUIDO | 10.1451 | 9.86 | 7.4 | 73.97 | 1.47 | 6 | 168.9 | 49.1 | 14 | 4 | 30.81 | 21065.06 | 78.7 | 196.99 | 29.61 | 24.61 | 1628.79 | 0.83 | 0.87 | 3.07 | 0.1 | 2 | 10
14 | 75 | CONCLUIDO | 10.1931 | 9.81 | 7.38 | 88.58 | 1.56 | 5 | 170.35 | 49.1 | 15 | 3 | 31.26 | 21244.37 | 78.51 | 197.01 | 29.21 | 24.61 | 1433.46 | 0.84 | 0.88 | 3.07 | 0.08 | 2 | 10
15 | 75 | CONCLUIDO | 10.1971 | 9.81 | 7.38 | 88.53 | 1.65 | 5 | 171.81 | 49.1 | 16 | 3 | 31.72 | 21424.29 | 77.82 | 197.02 | 29.16 | 24.61 | 1410.22 | 0.84 | 0.88 | 3.07 | 0.08 | 2 | 10
16 | 75 | CONCLUIDO | 10.1934 | 9.81 | 7.38 | 88.57 | 1.74 | 5 | 173.28 | 49.1 | 17 | 3 | 32.18 | 21604.83 | 76.43 | 197.04 | 29.24 | 24.61 | 1451.91 | 0.84 | 0.88 | 3.07 | 0.08 | 2 | 10
17 | 75 | CONCLUIDO | 10.2602 | 9.75 | 7.35 | 110.22 | 1.83 | 4 | 174.75 | 49.1 | 18 | 2 | 32.65 | 21786.02 | 74.38 | 196.99 | 28.1 | 24.61 | 882.53 | 0.88 | 0.88 | 3.07 | 0.05 | 2 | 10
18 | 75 | CONCLUIDO | 10.2517 | 9.75 | 7.36 | 110.34 | 1.91 | 4 | 176.22 | 49.1 | 19 | 2 | 33.13 | 21967.84 | 74.81 | 196.99 | 28.44 | 24.61 | 1055.95 | 0.87 | 0.88 | 3.07 | 0.06 | 2 | 10
19 | 75 | CONCLUIDO | 10.2485 | 9.76 | 7.36 | 110.38 | 2 | 4 | 177.7 | 49.1 | 20 | 1 | 33.61 | 22150.3 | 75.11 | 197.03 | 28.49 | 24.61 | 1077.12 | 0.86 | 0.88 | 3.07 | 0.06 | 2 | 10
20 | 75 | CONCLUIDO | 10.2485 | 9.76 | 7.36 | 110.38 | 2.08 | 4 | 179.18 | 49.1 | 21 | 0 | 34.09 | 22333.43 | 75.59 | 197.06 | 28.47 | 24.61 | 1071.26 | 0.86 | 0.88 | 3.07 | 0.06 | 2 | 10

## RESULTADOS_17
Unnamed: 0 | Volume de calda [L] | STATUS | Capacidade operacional [ha/h] | Tempo de missao [h] | Tempo util [h] | Tempo por voo [min] | Autonomia Projetada [h] | N° Voos | MTOW [kg] | Massa Estrutura [kg] | Combustível [kg] | Abastecimentos | Massa gerador | Potência gerador [W] | Combustível consumido [L] | Calda cons [L] | Distância percorrida [km] | Distância Pulverizando [km] | RTL ACUMULADO[m] | EOC [km/km] | EOC [h/h] | Tempo de manobra [h] | Tempo rtl_rtw [h] | V pulv [m/s] | V desloc [m/s]
0 | 95 | CONCLUIDO | 6.6328 | 15.08 | 9.18 | 5.99 | 0.1 | 92 | 185.69 | 53.44 | 1 | 90 | 36.26 | 23136.14 | 126.23 | 197.78 | 84.94 | 24.61 | 28862.71 | 0.29 | 0.71 | 3.22 | 1.88 | 2 | 10
1 | 95 | CONCLUIDO | 8.2578 | 12.11 | 8.12 | 11.88 | 0.19 | 41 | 187.21 | 53.44 | 2 | 39 | 36.77 | 23322.88 | 111.14 | 197.32 | 52.03 | 24.61 | 12665.33 | 0.47 | 0.8 | 3.13 | 0.81 | 2 | 10
2 | 95 | CONCLUIDO | 8.8528 | 11.3 | 7.82 | 17.38 | 0.28 | 27 | 188.73 | 53.44 | 3 | 25 | 37.29 | 23510.33 | 106.61 | 197.26 | 42.85 | 24.61 | 8142.48 | 0.57 | 0.83 | 3.11 | 0.52 | 2 | 10
3 | 95 | CONCLUIDO | 9.1809 | 10.89 | 7.68 | 23.04 | 0.37 | 20 | 190.25 | 53.44 | 4 | 18 | 37.82 | 23698.48 | 104.19 | 197.22 | 38.4 | 24.61 | 5954.73 | 0.64 | 0.84 | 3.09 | 0.38 | 2 | 10
4 | 95 | CONCLUIDO | 9.3877 | 10.65 | 7.59 | 28.46 | 0.46 | 16 | 191.78 | 53.44 | 5 | 14 | 38.35 | 23887.36 | 102.37 | 197.06 | 35.62 | 24.61 | 4586.63 | 0.69 | 0.85 | 3.09 | 0.29 | 2 | 10
5 | 95 | CONCLUIDO | 9.4854 | 10.54 | 7.55 | 32.37 | 0.55 | 14 | 193.32 | 53.44 | 6 | 12 | 38.89 | 24076.95 | 101.34 | 197.07 | 34.41 | 24.61 | 3987.53 | 0.72 | 0.86 | 3.09 | 0.25 | 2 | 10
6 | 95 | CONCLUIDO | 9.5928 | 10.42 | 7.51 | 37.55 | 0.64 | 12 | 194.86 | 53.44 | 7 | 10 | 39.43 | 24267.28 | 100.32 | 197.07 | 33.14 | 24.61 | 3362.5 | 0.74 | 0.86 | 3.08 | 0.21 | 2 | 10
7 | 95 | CONCLUIDO | 9.6983 | 10.31 | 7.47 | 44.82 | 0.72 | 10 | 196.41 | 53.44 | 8 | 8 | 39.98 | 24458.36 | 99.12 | 197.18 | 31.86 | 24.61 | 2732.8 | 0.77 | 0.87 | 3.08 | 0.17 | 2 | 10
8 | 95 | CONCLUIDO | 9.7516 | 10.25 | 7.45 | 49.67 | 0.81 | 9 | 197.97 | 53.44 | 9 | 7 | 40.53 | 24650.18 | 98.3 | 197.08 | 31.38 | 24.61 | 2499.38 | 0.78 | 0.87 | 3.08 | 0.15 | 2 | 10
9 | 95 | CONCLUIDO | 9.8007 | 10.2 | 7.44 | 55.78 | 0.89 | 8 | 199.53 | 53.44 | 10 | 6 | 41.1 | 24842.77 | 97.43 | 197.05 | 30.89 | 24.61 | 2260.32 | 0.8 | 0.87 | 3.08 | 0.14 | 2 | 10
10 | 95 | CONCLUIDO | 9.7927 | 10.21 | 7.45 | 55.84 | 0.97 | 8 | 201.1 | 53.44 | 11 | 6 | 41.66 | 25036.12 | 97.49 | 197.03 | 31.15 | 24.61 | 2390.24 | 0.79 | 0.87 | 3.08 | 0.15 | 2 | 10
11 | 95 | CONCLUIDO | 9.8525 | 10.15 | 7.42 | 63.6 | 1.05 | 7 | 202.67 | 53.44 | 12 | 5 | 42.24 | 25230.25 | 96.56 | 197.02 | 30.27 | 24.61 | 1956.58 | 0.81 | 0.87 | 3.08 | 0.12 | 2 | 10
12 | 95 | CONCLUIDO | 9.8514 | 10.15 | 7.42 | 63.61 | 1.13 | 7 | 204.25 | 53.44 | 13 | 5 | 42.82 | 25425.3 | 96.05 | 197.01 | 30.52 | 24.61 | 2079.97 | 0.81 | 0.87 | 3.07 | 0.12 | 2 | 10
13 | 95 | CONCLUIDO | 9.9223 | 10.08 | 7.39 | 73.86 | 1.21 | 6 | 205.84 | 53.44 | 14 | 4 | 43.4 | 25621.03 | 94.82 | 196.99 | 29.41 | 24.61 | 1527.98 | 0.84 | 0.88 | 3.07 | 0.09 | 2 | 10
14 | 95 | CONCLUIDO | 9.922 | 10.08 | 7.39 | 73.87 | 1.28 | 6 | 207.43 | 53.44 | 15 | 4 | 44 | 25817.56 | 94.49 | 197.03 | 29.35 | 24.61 | 1498.8 | 0.84 | 0.88 | 3.07 | 0.09 | 2 | 10
15 | 95 | CONCLUIDO | 9.9149 | 10.09 | 7.39 | 73.94 | 1.36 | 6 | 209.03 | 53.44 | 16 | 4 | 44.6 | 26014.91 | 93.96 | 197.03 | 29.55 | 24.61 | 1601.66 | 0.83 | 0.88 | 3.07 | 0.1 | 2 | 10
16 | 95 | CONCLUIDO | 9.9615 | 10.04 | 7.38 | 88.61 | 1.43 | 5 | 210.64 | 53.44 | 17 | 3 | 45.21 | 26213.09 | 93.08 | 197.05 | 29.27 | 24.61 | 1465.57 | 0.84 | 0.88 | 3.07 | 0.09 | 2 | 10
17 | 95 | CONCLUIDO | 9.9671 | 10.03 | 7.38 | 88.54 | 1.51 | 5 | 212.25 | 53.44 | 18 | 3 | 45.82 | 26412.11 | 93.15 | 197.03 | 29.05 | 24.61 | 1354.63 | 0.85 | 0.88 | 3.07 | 0.08 | 2 | 10
18 | 95 | CONCLUIDO | 9.964 | 10.04 | 7.38 | 88.58 | 1.58 | 5 | 213.87 | 53.44 | 19 | 3 | 46.44 | 26611.98 | 92.83 | 197 | 29.23 | 24.61 | 1444.78 | 0.84 | 0.88 | 3.07 | 0.08 | 2 | 10
19 | 95 | CONCLUIDO | 9.9662 | 10.03 | 7.38 | 88.55 | 1.65 | 5 | 215.5 | 53.44 | 20 | 3 | 47.07 | 26812.71 | 92 | 197.01 | 29.14 | 24.61 | 1400.91 | 0.84 | 0.88 | 3.07 | 0.08 | 2 | 10
20 | 95 | CONCLUIDO | 9.9698 | 10.03 | 7.38 | 88.51 | 1.72 | 5 | 217.14 | 53.44 | 21 | 3 | 47.7 | 27014.3 | 90.35 | 197 | 29.01 | 24.61 | 1335.34 | 0.85 | 0.88 | 3.07 | 0.08 | 2 | 10
21 | 95 | CONCLUIDO | 10.0312 | 9.97 | 7.35 | 110.27 | 1.79 | 4 | 218.78 | 53.44 | 22 | 2 | 48.34 | 27216.79 | 89.78 | 196.99 | 28.25 | 24.61 | 957.52 | 0.87 | 0.88 | 3.07 | 0.05 | 2 | 10
22 | 95 | CONCLUIDO | 10.0262 | 9.97 | 7.36 | 110.35 | 1.85 | 4 | 220.43 | 53.44 | 23 | 2 | 48.99 | 27420.16 | 90.21 | 196.99 | 28.43 | 24.61 | 1048.11 | 0.87 | 0.88 | 3.07 | 0.06 | 2 | 10
23 | 95 | CONCLUIDO | 10.0284 | 9.97 | 7.35 | 110.31 | 1.92 | 4 | 222.08 | 53.44 | 24 | 2 | 49.65 | 27624.44 | 90.08 | 196.99 | 28.33 | 24.61 | 998.8 | 0.87 | 0.88 | 3.07 | 0.06 | 2 | 10
24 | 95 | CONCLUIDO | 10.0267 | 9.97 | 7.36 | 110.34 | 1.99 | 4 | 223.75 | 53.44 | 25 | 2 | 50.31 | 27829.77 | 89.95 | 196.99 | 28.38 | 24.61 | 1024.38 | 0.87 | 0.88 | 3.07 | 0.06 | 2 | 10
25 | 95 | CONCLUIDO | 10.0318 | 9.97 | 7.35 | 110.26 | 2.05 | 4 | 225.42 | 53.44 | 26 | 2 | 50.98 | 28035.92 | 89.2 | 196.99 | 28.32 | 24.61 | 995.31 | 0.87 | 0.88 | 3.07 | 0.05 | 2 | 10
26 | 95 | CONCLUIDO | 10.0376 | 9.96 | 7.34 | 110.17 | 2.11 | 4 | 227.1 | 53.44 | 27 | 2 | 51.66 | 28243 | 87.91 | 197 | 28.02 | 24.61 | 843.25 | 0.88 | 0.88 | 3.07 | 0.05 | 2 | 10
27 | 95 | CONCLUIDO | 10.034 | 9.97 | 7.35 | 110.23 | 2.18 | 4 | 228.79 | 53.44 | 28 | 2 | 52.35 | 28451.04 | 86.84 | 197.04 | 28.1 | 24.61 | 884.27 | 0.88 | 0.88 | 3.07 | 0.05 | 2 | 10
28 | 95 | CONCLUIDO | 10.0348 | 9.97 | 7.35 | 110.22 | 2.24 | 4 | 230.48 | 53.44 | 29 | 1 | 53.05 | 28660.06 | 85.87 | 197.02 | 28.11 | 24.61 | 887.39 | 0.88 | 0.88 | 3.07 | 0.05 | 2 | 10
29 | 95 | CONCLUIDO | 10.0354 | 9.96 | 7.35 | 110.21 | 2.3 | 4 | 232.18 | 53.44 | 30 | 0 | 53.75 | 28870.05 | 85.93 | 196.99 | 28.03 | 24.61 | 851.38 | 0.88 | 0.88 | 3.07 | 0.05 | 2 | 10

## RESULTADOS_9
Unnamed: 0 | Volume de calda [L] | STATUS | Capacidade operacional [ha/h] | Tempo de missao [h] | Tempo util [h] | Tempo por voo [min] | Autonomia Projetada [h] | N° Voos | MTOW [kg] | Massa Estrutura [kg] | Combustível [kg] | Abastecimentos | Massa gerador | Potência gerador [W] | Combustível consumido [L] | Calda cons [L] | Distância percorrida [km] | Distância Pulverizando [km] | RTL ACUMULADO[m] | EOC [km/km] | EOC [h/h] | Tempo de manobra [h] | Tempo rtl_rtw [h] | V pulv [m/s] | V desloc [m/s]
0 | 55 | CONCLUIDO | 8.2312 | 12.15 | 8.56 | 8.15 | 0.15 | 63 | 116.05 | 43.4 | 1 | 61 | 16.65 | 14546.17 | 86.56 | 197.57 | 65.64 | 24.61 | 19360.5 | 0.37 | 0.76 | 3.16 | 1.25 | 2 | 10
1 | 55 | CONCLUIDO | 9.3528 | 10.69 | 7.89 | 15.78 | 0.3 | 30 | 117.34 | 43.4 | 2 | 28 | 16.94 | 14705.49 | 78.84 | 197.18 | 45.04 | 24.61 | 9225.36 | 0.55 | 0.82 | 3.11 | 0.59 | 2 | 10
2 | 55 | CONCLUIDO | 9.8205 | 10.18 | 7.64 | 24.14 | 0.45 | 19 | 118.63 | 43.4 | 3 | 17 | 17.23 | 14865.24 | 75.23 | 197.12 | 37.19 | 24.61 | 5353.96 | 0.66 | 0.85 | 3.09 | 0.34 | 2 | 10
3 | 55 | CONCLUIDO | 9.9814 | 10.02 | 7.58 | 30.3 | 0.59 | 15 | 119.93 | 43.4 | 4 | 13 | 17.53 | 15025.44 | 73.55 | 197.09 | 35.31 | 24.61 | 4432.64 | 0.7 | 0.85 | 3.08 | 0.28 | 2 | 10
4 | 55 | CONCLUIDO | 10.1206 | 9.88 | 7.51 | 37.55 | 0.73 | 12 | 121.23 | 43.4 | 5 | 10 | 17.83 | 15186.08 | 71.93 | 197.07 | 33.26 | 24.61 | 3424.37 | 0.74 | 0.86 | 3.08 | 0.21 | 2 | 10
5 | 55 | CONCLUIDO | 10.2021 | 9.8 | 7.48 | 44.87 | 0.86 | 10 | 122.54 | 43.4 | 6 | 8 | 18.14 | 15347.16 | 70.35 | 197.05 | 32.14 | 24.61 | 2874 | 0.77 | 0.87 | 3.08 | 0.18 | 2 | 10
6 | 55 | CONCLUIDO | 10.2474 | 9.76 | 7.46 | 49.73 | 1 | 9 | 123.85 | 43.4 | 7 | 7 | 18.45 | 15508.69 | 68.78 | 197.01 | 31.53 | 24.61 | 2573.51 | 0.78 | 0.87 | 3.08 | 0.16 | 2 | 10
7 | 55 | CONCLUIDO | 10.3529 | 9.66 | 7.41 | 63.5 | 1.13 | 7 | 125.16 | 43.4 | 8 | 5 | 18.76 | 15670.68 | 67.12 | 197.02 | 29.98 | 24.61 | 1808.1 | 0.82 | 0.87 | 3.07 | 0.11 | 2 | 10
8 | 55 | CONCLUIDO | 10.3383 | 9.67 | 7.42 | 63.61 | 1.26 | 7 | 126.48 | 43.4 | 9 | 5 | 19.08 | 15833.12 | 66.45 | 197.01 | 30.45 | 24.61 | 2043.96 | 0.81 | 0.87 | 3.07 | 0.12 | 2 | 10
9 | 55 | CONCLUIDO | 10.392 | 9.62 | 7.4 | 73.95 | 1.38 | 6 | 127.8 | 43.4 | 10 | 4 | 19.4 | 15996.02 | 64.95 | 197.07 | 29.7 | 24.61 | 1676.99 | 0.83 | 0.87 | 3.07 | 0.1 | 2 | 10
10 | 55 | CONCLUIDO | 10.3878 | 9.63 | 7.4 | 73.99 | 1.5 | 6 | 129.13 | 43.4 | 11 | 4 | 19.73 | 16159.39 | 63.56 | 197 | 29.66 | 24.61 | 1653.24 | 0.83 | 0.87 | 3.07 | 0.1 | 2 | 10
11 | 55 | CONCLUIDO | 10.4327 | 9.59 | 7.38 | 88.58 | 1.63 | 5 | 130.45 | 43.4 | 12 | 2 | 20.05 | 16323.22 | 62.75 | 196.99 | 29.23 | 24.61 | 1445.49 | 0.84 | 0.88 | 3.07 | 0.08 | 2 | 10
12 | 55 | CONCLUIDO | 10.4333 | 9.58 | 7.38 | 88.57 | 1.74 | 5 | 131.79 | 43.4 | 13 | 0 | 20.39 | 16487.53 | 62.9 | 196.99 | 29.1 | 24.61 | 1377.9 | 0.85 | 0.88 | 3.07 | 0.08 | 2 | 10

## resultados
Unnamed: 0 | Volume de calda [L] | STATUS | Capacidade operacional [ha/h] | Tempo de missao [h] | Tempo util [h] | Tempo por voo [min] | Autonomia Projetada [h] | N° Voos | MTOW [kg] | Massa Estrutura [kg] | Combustível [kg] | Abastecimentos | Massa gerador | Potência gerador [W] | Combustível consumido [L] | Calda cons [L] | Distância percorrida [km] | Distância Pulverizando [km] | RTL ACUMULADO[m] | EOC [km/km] | EOC [h/h] | Tempo de manobra [h] | Tempo rtl_rtw [h] | V pulv [m/s] | V desloc [m/s]
0 | 100 | CONCLUIDO | 6.4623 | 15.47 | 9.26 | 5.85 | 0.09 | 95 | 194.77 | 54.38 | 1 | 93 | 39.4 | 24256.19 | 131.25 | 197.73 | 87.03 | 24.61 | 29893.18 | 0.28 | 0.7 | 3.24 | 1.96 | 2 | 10
1 | 100 | CONCLUIDO | 8.093 | 12.36 | 8.17 | 11.4 | 0.18 | 43 | 196.32 | 54.38 | 2 | 41 | 39.95 | 24447.22 | 115.39 | 197.33 | 53.18 | 24.61 | 13230.19 | 0.46 | 0.79 | 3.15 | 0.86 | 2 | 10
2 | 100 | CONCLUIDO | 8.723 | 11.46 | 7.86 | 16.84 | 0.27 | 28 | 197.88 | 54.38 | 3 | 26 | 40.5 | 24639 | 110.51 | 197.28 | 43.91 | 24.61 | 8668.51 | 0.56 | 0.82 | 3.11 | 0.56 | 2 | 10
3 | 100 | CONCLUIDO | 9.0568 | 11.04 | 7.71 | 22.02 | 0.36 | 21 | 199.44 | 54.38 | 4 | 19 | 41.06 | 24831.54 | 107.91 | 197.24 | 39.59 | 24.61 | 6546.66 | 0.62 | 0.84 | 3.09 | 0.41 | 2 | 10
4 | 100 | CONCLUIDO | 9.2664 | 10.79 | 7.61 | 26.87 | 0.44 | 17 | 201.01 | 54.38 | 5 | 15 | 41.63 | 25024.84 | 106.1 | 197.14 | 36.45 | 24.61 | 4995.79 | 0.68 | 0.85 | 3.09 | 0.31 | 2 | 10
5 | 100 | CONCLUIDO | 9.411 | 10.63 | 7.56 | 32.42 | 0.53 | 14 | 202.58 | 54.38 | 6 | 12 | 42.2 | 25218.93 | 105.04 | 197.07 | 35.05 | 24.61 | 4309.05 | 0.7 | 0.86 | 3.08 | 0.27 | 2 | 10
6 | 100 | CONCLUIDO | 9.5246 | 10.5 | 7.52 | 37.58 | 0.61 | 12 | 204.16 | 54.38 | 7 | 10 | 42.78 | 25413.94 | 103.85 | 197.17 | 33.48 | 24.61 | 3536.16 | 0.74 | 0.86 | 3.08 | 0.22 | 2 | 10
7 | 100 | CONCLUIDO | 9.5704 | 10.45 | 7.5 | 40.93 | 0.69 | 11 | 205.75 | 54.38 | 8 | 9 | 43.37 | 25609.61 | 103.06 | 197.11 | 33.02 | 24.61 | 3308.4 | 0.75 | 0.86 | 3.08 | 0.21 | 2 | 10
8 | 100 | CONCLUIDO | 9.6414 | 10.37 | 7.47 | 44.8 | 0.77 | 10 | 207.34 | 54.38 | 9 | 8 | 43.96 | 25806.1 | 102.11 | 197.03 | 31.75 | 24.61 | 2677.94 | 0.78 | 0.87 | 3.08 | 0.17 | 2 | 10
9 | 100 | CONCLUIDO | 9.692 | 10.32 | 7.45 | 49.67 | 0.85 | 9 | 208.94 | 54.38 | 10 | 7 | 44.56 | 26003.41 | 101.32 | 197.06 | 31.32 | 24.61 | 2471.97 | 0.79 | 0.87 | 3.08 | 0.15 | 2 | 10
10 | 100 | CONCLUIDO | 9.7437 | 10.26 | 7.44 | 55.76 | 0.93 | 8 | 210.55 | 54.38 | 11 | 6 | 45.17 | 26201.54 | 100.9 | 197.05 | 31.01 | 24.61 | 2320.67 | 0.79 | 0.87 | 3.07 | 0.14 | 2 | 10
11 | 100 | CONCLUIDO | 9.8037 | 10.2 | 7.41 | 63.53 | 1 | 7 | 212.16 | 54.38 | 12 | 5 | 45.78 | 26400.51 | 99.7 | 197.08 | 30.12 | 24.61 | 1880.14 | 0.82 | 0.87 | 3.07 | 0.11 | 2 | 10
12 | 100 | CONCLUIDO | 9.7999 | 10.2 | 7.42 | 63.56 | 1.08 | 7 | 213.78 | 54.38 | 13 | 5 | 46.4 | 26600.32 | 99.88 | 197.04 | 30.35 | 24.61 | 1995.95 | 0.81 | 0.87 | 3.07 | 0.12 | 2 | 10
13 | 100 | CONCLUIDO | 9.7997 | 10.2 | 7.42 | 63.56 | 1.15 | 7 | 215.41 | 54.38 | 14 | 5 | 47.03 | 26801 | 98.77 | 197.02 | 30.23 | 24.61 | 1934.05 | 0.81 | 0.87 | 3.08 | 0.12 | 2 | 10
14 | 100 | CONCLUIDO | 9.8592 | 10.14 | 7.39 | 73.93 | 1.23 | 6 | 217.04 | 54.38 | 15 | 4 | 47.66 | 27002.55 | 98.43 | 197.09 | 29.64 | 24.61 | 1643.97 | 0.83 | 0.88 | 3.07 | 0.09 | 2 | 10
15 | 100 | CONCLUIDO | 9.8619 | 10.14 | 7.39 | 73.9 | 1.3 | 6 | 218.68 | 54.38 | 16 | 4 | 48.31 | 27204.98 | 97.98 | 197.07 | 29.47 | 24.61 | 1561.49 | 0.84 | 0.88 | 3.07 | 0.09 | 2 | 10
16 | 100 | CONCLUIDO | 9.8533 | 10.15 | 7.4 | 73.99 | 1.37 | 6 | 220.33 | 54.38 | 17 | 4 | 48.95 | 27408.3 | 97.27 | 196.99 | 29.76 | 24.61 | 1706.85 | 0.83 | 0.87 | 3.07 | 0.1 | 2 | 10
17 | 100 | CONCLUIDO | 9.9124 | 10.09 | 7.38 | 88.53 | 1.44 | 5 | 221.99 | 54.38 | 18 | 3 | 49.61 | 27612.53 | 96.83 | 197.01 | 29.16 | 24.61 | 1409.36 | 0.84 | 0.88 | 3.07 | 0.08 | 2 | 10
18 | 100 | CONCLUIDO | 9.9119 | 10.09 | 7.38 | 88.53 | 1.51 | 5 | 223.65 | 54.38 | 19 | 3 | 50.27 | 27817.81 | 96.63 | 197.02 | 29.08 | 24.61 | 1369.49 | 0.85 | 0.88 | 3.07 | 0.08 | 2 | 10
19 | 100 | CONCLUIDO | 9.907 | 10.09 | 7.38 | 88.59 | 1.58 | 5 | 225.32 | 54.38 | 20 | 3 | 50.95 | 28023.89 | 96.38 | 196.99 | 29.21 | 24.61 | 1433.24 | 0.84 | 0.88 | 3.07 | 0.09 | 2 | 10
20 | 100 | CONCLUIDO | 9.9144 | 10.09 | 7.38 | 88.5 | 1.64 | 5 | 227 | 54.38 | 21 | 3 | 51.62 | 28230.92 | 95.49 | 197.02 | 29.04 | 24.61 | 1351.68 | 0.85 | 0.88 | 3.07 | 0.08 | 2 | 10
21 | 100 | CONCLUIDO | 9.9174 | 10.08 | 7.37 | 88.47 | 1.71 | 5 | 228.69 | 54.38 | 22 | 3 | 52.31 | 28438.91 | 93.74 | 196.99 | 28.85 | 24.61 | 1254.99 | 0.85 | 0.88 | 3.07 | 0.07 | 2 | 10
22 | 100 | CONCLUIDO | 9.9723 | 10.03 | 7.36 | 110.33 | 1.77 | 4 | 230.38 | 54.38 | 23 | 2 | 53 | 28647.87 | 93.6 | 197.02 | 28.34 | 24.61 | 1004.44 | 0.87 | 0.88 | 3.07 | 0.06 | 2 | 10
23 | 100 | CONCLUIDO | 9.9734 | 10.03 | 7.35 | 110.32 | 1.84 | 4 | 232.08 | 54.38 | 24 | 2 | 53.71 | 28857.81 | 94 | 196.99 | 28.42 | 24.61 | 1042.69 | 0.87 | 0.88 | 3.07 | 0.06 | 2 | 10
24 | 100 | CONCLUIDO | 9.9753 | 10.02 | 7.35 | 110.29 | 1.9 | 4 | 233.79 | 54.38 | 25 | 2 | 54.42 | 29068.74 | 93.98 | 197 | 28.35 | 24.61 | 1008.26 | 0.87 | 0.88 | 3.07 | 0.06 | 2 | 10
25 | 100 | CONCLUIDO | 9.974 | 10.03 | 7.35 | 110.31 | 1.96 | 4 | 235.51 | 54.38 | 26 | 2 | 55.14 | 29280.69 | 93.85 | 197.02 | 28.33 | 24.61 | 999.71 | 0.87 | 0.88 | 3.07 | 0.06 | 2 | 10
26 | 100 | CONCLUIDO | 9.9748 | 10.03 | 7.35 | 110.3 | 2.02 | 4 | 237.24 | 54.38 | 27 | 2 | 55.86 | 29493.67 | 93.24 | 196.99 | 28.37 | 24.61 | 1018.48 | 0.87 | 0.88 | 3.07 | 0.06 | 2 | 10
27 | 100 | CONCLUIDO | 9.9764 | 10.02 | 7.35 | 110.27 | 2.08 | 4 | 238.97 | 54.38 | 28 | 2 | 56.6 | 29707.68 | 92.47 | 197.02 | 28.23 | 24.61 | 950.1 | 0.87 | 0.88 | 3.07 | 0.05 | 2 | 10
28 | 100 | CONCLUIDO | 9.9864 | 10.01 | 7.34 | 110.12 | 2.14 | 4 | 240.72 | 54.38 | 29 | 2 | 57.34 | 29922.88 | 91.21 | 196.99 | 27.94 | 24.61 | 803.35 | 0.88 | 0.88 | 3.07 | 0.04 | 2 | 10
29 | 100 | CONCLUIDO | 9.9817 | 10.02 | 7.35 | 110.19 | 2.2 | 4 | 242.47 | 54.38 | 30 | 2 | 58.1 | 30139.04 | 90.11 | 197.02 | 28.1 | 24.61 | 884.45 | 0.88 | 0.88 | 3.07 | 0.05 | 2 | 10
30 | 100 | CONCLUIDO | 9.9817 | 10.02 | 7.35 | 110.19 | 2.26 | 4 | 244.23 | 54.38 | 31 | 2 | 58.86 | 30356.28 | 88.63 | 196.99 | 28.04 | 24.61 | 852.41 | 0.88 | 0.88 | 3.07 | 0.05 | 2 | 10
31 | 100 | CONCLUIDO | 10.0396 | 9.96 | 7.33 | 146.54 | 2.31 | 3 | 246 | 54.38 | 32 | 0 | 59.63 | 30574.64 | 88.01 | 197.01 | 27.38 | 24.61 | 530.7 | 0.9 | 0.88 | 3.07 | 0.03 | 2 | 10
0 | 40 | CONCLUIDO | 8.8753 | 11.27 | 8.35 | 9.63 | 0.2 | 52 | 89.87 | 37.55 | 1 | 50 | 11.32 | 11317.98 | 70.79 | 197.38 | 59.16 | 24.61 | 16175.05 | 0.42 | 0.78 | 3.14 | 1.04 | 2 | 10
1 | 40 | CONCLUIDO | 9.8149 | 10.19 | 7.78 | 18.66 | 0.39 | 25 | 91.1 | 37.55 | 2 | 23 | 11.54 | 11468.97 | 64.58 | 197.01 | 41.65 | 24.61 | 7553.4 | 0.59 | 0.83 | 3.1 | 0.48 | 2 | 10
2 | 40 | CONCLUIDO | 10.1706 | 9.83 | 7.59 | 28.46 | 0.57 | 16 | 92.32 | 37.55 | 3 | 14 | 11.77 | 11620.34 | 61.53 | 197.17 | 35.64 | 24.61 | 4594.08 | 0.69 | 0.85 | 3.09 | 0.29 | 2 | 10
3 | 40 | CONCLUIDO | 10.3208 | 9.69 | 7.52 | 37.61 | 0.75 | 12 | 93.55 | 37.55 | 4 | 10 | 12 | 11772.07 | 59.54 | 197.14 | 33.58 | 24.61 | 3582.12 | 0.73 | 0.86 | 3.08 | 0.22 | 2 | 10
4 | 40 | CONCLUIDO | 10.4215 | 9.6 | 7.47 | 44.8 | 0.93 | 10 | 94.79 | 37.55 | 5 | 8 | 12.23 | 11924.18 | 57.51 | 197.01 | 31.84 | 24.61 | 2723.32 | 0.77 | 0.87 | 3.08 | 0.17 | 2 | 10
5 | 40 | CONCLUIDO | 10.4956 | 9.53 | 7.44 | 55.77 | 1.1 | 8 | 96.02 | 37.55 | 6 | 6 | 12.47 | 12076.67 | 55.7 | 197.06 | 30.93 | 24.61 | 2281.18 | 0.8 | 0.87 | 3.07 | 0.14 | 2 | 10
6 | 40 | CONCLUIDO | 10.5359 | 9.49 | 7.42 | 63.59 | 1.27 | 7 | 97.26 | 37.55 | 7 | 5 | 12.71 | 12229.54 | 54.07 | 196.99 | 30.39 | 24.61 | 2015.52 | 0.81 | 0.87 | 3.07 | 0.12 | 2 | 10
7 | 40 | CONCLUIDO | 10.578 | 9.45 | 7.4 | 74 | 1.43 | 6 | 98.5 | 37.55 | 8 | 0 | 12.95 | 12382.79 | 52.58 | 197.1 | 29.59 | 24.61 | 1617.61 | 0.83 | 0.87 | 3.08 | 0.1 | 2 | 10
0 | 30 | CONCLUIDO | 9.3662 | 10.68 | 8.16 | 11.39 | 0.24 | 43 | 71.52 | 32.27 | 1 | 41 | 8.25 | 9054.6 | 58.67 | 197.51 | 53.17 | 24.61 | 13223.83 | 0.46 | 0.79 | 3.14 | 0.86 | 2 | 10
1 | 30 | CONCLUIDO | 10.1237 | 9.88 | 7.71 | 22.02 | 0.48 | 21 | 72.7 | 32.27 | 2 | 19 | 8.43 | 9200.25 | 53.49 | 197.2 | 39.35 | 24.61 | 6424.24 | 0.63 | 0.84 | 3.1 | 0.41 | 2 | 10
2 | 30 | CONCLUIDO | 10.4336 | 9.58 | 7.54 | 34.79 | 0.71 | 13 | 73.88 | 32.27 | 3 | 11 | 8.61 | 9346.23 | 50.23 | 197.01 | 34.07 | 24.61 | 3825.39 | 0.72 | 0.86 | 3.08 | 0.24 | 2 | 10
3 | 30 | CONCLUIDO | 10.5578 | 9.47 | 7.47 | 44.83 | 0.93 | 10 | 75.07 | 32.27 | 4 | 8 | 8.8 | 9492.55 | 47.69 | 197.04 | 31.96 | 24.61 | 2783.53 | 0.77 | 0.87 | 3.08 | 0.17 | 2 | 10
4 | 30 | CONCLUIDO | 10.6323 | 9.41 | 7.44 | 55.78 | 1.15 | 8 | 76.26 | 32.27 | 5 | 2 | 8.99 | 9639.2 | 45.65 | 197 | 30.79 | 24.61 | 2212.02 | 0.8 | 0.87 | 3.08 | 0.14 | 2 | 10
5 | 30 | CONCLUIDO | 10.6267 | 9.41 | 7.44 | 55.81 | 1.36 | 8 | 77.45 | 32.27 | 6 | 0 | 9.18 | 9786.19 | 46.32 | 197.06 | 30.83 | 24.61 | 2227.79 | 0.8 | 0.87 | 3.08 | 0.14 | 2 | 10
0 | 15 | CONCLUIDO | 10.2308 | 9.77 | 7.79 | 17.97 | 0.43 | 26 | 39.78 | 19.54 | 1 | 24 | 4.24 | 5140 | 34.34 | 197.12 | 41.76 | 24.61 | 7605.94 | 0.59 | 0.83 | 3.1 | 0.49 | 2 | 10
1 | 15 | CONCLUIDO | 10.573 | 9.46 | 7.59 | 30.37 | 0.84 | 15 | 40.89 | 19.54 | 2 | 0 | 4.35 | 5277.26 | 30.84 | 197.09 | 35.26 | 24.61 | 4407.91 | 0.7 | 0.85 | 3.1 | 0.29 | 2 | 10
0 | 70 | CONCLUIDO | 7.5841 | 13.19 | 8.82 | 7.15 | 0.12 | 74 | 141.81 | 47.83 | 1 | 72 | 22.98 | 17723.39 | 101.9 | 197.69 | 73.58 | 24.61 | 23272.31 | 0.33 | 0.73 | 3.19 | 1.51 | 2 | 10
1 | 70 | CONCLUIDO | 8.9508 | 11.17 | 7.96 | 14.05 | 0.25 | 34 | 143.17 | 47.83 | 2 | 32 | 23.34 | 17891.86 | 91.3 | 197.29 | 47.14 | 24.61 | 10253.98 | 0.52 | 0.81 | 3.12 | 0.66 | 2 | 10
2 | 70 | CONCLUIDO | 9.4421 | 10.59 | 7.73 | 21.07 | 0.37 | 22 | 144.54 | 47.83 | 3 | 20 | 23.71 | 18060.85 | 87.73 | 197.06 | 39.71 | 24.61 | 6599.88 | 0.62 | 0.84 | 3.1 | 0.43 | 2 | 10
3 | 70 | CONCLUIDO | 9.6844 | 10.33 | 7.61 | 26.85 | 0.49 | 17 | 145.92 | 47.83 | 4 | 15 | 24.09 | 18230.35 | 85.63 | 197.15 | 36.28 | 24.61 | 4908 | 0.68 | 0.85 | 3.08 | 0.31 | 2 | 10
4 | 70 | CONCLUIDO | 9.8649 | 10.14 | 7.53 | 34.77 | 0.6 | 13 | 147.3 | 47.83 | 5 | 11 | 24.47 | 18400.38 | 83.9 | 197.05 | 33.89 | 24.61 | 3732.37 | 0.73 | 0.86 | 3.08 | 0.23 | 2 | 10
5 | 70 | CONCLUIDO | 9.9549 | 10.05 | 7.5 | 40.9 | 0.71 | 11 | 148.68 | 47.83 | 6 | 9 | 24.85 | 18570.94 | 82.72 | 197.03 | 32.9 | 24.61 | 3250.37 | 0.75 | 0.86 | 3.08 | 0.2 | 2 | 10
6 | 70 | CONCLUIDO | 10.0106 | 9.99 | 7.47 | 44.83 | 0.83 | 10 | 150.07 | 47.83 | 7 | 8 | 25.24 | 18742.03 | 81.54 | 197.08 | 32.09 | 24.61 | 2848.99 | 0.77 | 0.87 | 3.08 | 0.17 | 2 | 10
7 | 70 | CONCLUIDO | 10.0519 | 9.95 | 7.46 | 49.73 | 0.94 | 9 | 151.46 | 47.83 | 8 | 7 | 25.63 | 18913.66 | 80.44 | 197.01 | 31.64 | 24.61 | 2631.16 | 0.78 | 0.87 | 3.08 | 0.16 | 2 | 10
8 | 70 | CONCLUIDO | 10.0936 | 9.91 | 7.45 | 55.86 | 1.04 | 8 | 152.85 | 47.83 | 9 | 6 | 26.03 | 19085.83 | 79.89 | 197.04 | 31.16 | 24.61 | 2393.13 | 0.79 | 0.87 | 3.08 | 0.15 | 2 | 10
9 | 70 | CONCLUIDO | 10.1617 | 9.84 | 7.41 | 63.52 | 1.15 | 7 | 154.25 | 47.83 | 10 | 5 | 26.43 | 19258.55 | 78.65 | 196.99 | 30.09 | 24.61 | 1866.43 | 0.82 | 0.87 | 3.07 | 0.11 | 2 | 10
10 | 70 | CONCLUIDO | 10.2055 | 9.8 | 7.4 | 73.97 | 1.25 | 6 | 155.66 | 47.83 | 11 | 4 | 26.83 | 19431.82 | 76.92 | 196.99 | 29.65 | 24.61 | 1649.18 | 0.83 | 0.87 | 3.07 | 0.1 | 2 | 10
11 | 70 | CONCLUIDO | 10.2104 | 9.79 | 7.39 | 73.92 | 1.35 | 6 | 157.07 | 47.83 | 12 | 4 | 27.24 | 19605.66 | 76.56 | 197 | 29.49 | 24.61 | 1569.05 | 0.83 | 0.88 | 3.07 | 0.09 | 2 | 10
12 | 70 | CONCLUIDO | 10.207 | 9.8 | 7.4 | 73.96 | 1.45 | 6 | 158.48 | 47.83 | 13 | 4 | 27.65 | 19780.06 | 75.54 | 197.02 | 29.63 | 24.61 | 1639.26 | 0.83 | 0.87 | 3.07 | 0.1 | 2 | 10
13 | 70 | CONCLUIDO | 10.2544 | 9.75 | 7.38 | 88.55 | 1.55 | 5 | 159.9 | 47.83 | 14 | 3 | 28.07 | 19955.16 | 74.8 | 196.99 | 29.2 | 24.61 | 1427.29 | 0.84 | 0.88 | 3.07 | 0.08 | 2 | 10
14 | 70 | CONCLUIDO | 10.2535 | 9.75 | 7.38 | 88.56 | 1.65 | 5 | 161.32 | 47.83 | 15 | 3 | 28.5 | 20130.71 | 74.21 | 197.03 | 29.11 | 24.61 | 1382.2 | 0.85 | 0.88 | 3.07 | 0.08 | 2 | 10
15 | 70 | CONCLUIDO | 10.2596 | 9.75 | 7.37 | 88.49 | 1.74 | 5 | 162.75 | 47.83 | 16 | 3 | 28.92 | 20306.85 | 72.72 | 196.99 | 29.03 | 24.61 | 1344.92 | 0.85 | 0.88 | 3.07 | 0.08 | 2 | 10
16 | 70 | CONCLUIDO | 10.3178 | 9.69 | 7.35 | 110.22 | 1.83 | 4 | 164.19 | 47.83 | 17 | 2 | 29.36 | 20483.57 | 70.43 | 196.99 | 28.17 | 24.61 | 920.58 | 0.87 | 0.88 | 3.07 | 0.05 | 2 | 10
17 | 70 | CONCLUIDO | 10.3105 | 9.7 | 7.36 | 110.33 | 1.93 | 4 | 165.62 | 47.83 | 18 | 1 | 29.8 | 20660.89 | 70.94 | 197.02 | 28.41 | 24.61 | 1041.55 | 0.87 | 0.88 | 3.07 | 0.06 | 2 | 10
18 | 70 | CONCLUIDO | 10.3111 | 9.7 | 7.35 | 110.32 | 2.02 | 4 | 167.07 | 47.83 | 19 | 0 | 30.24 | 20838.81 | 71.41 | 197.02 | 28.31 | 24.61 | 989.74 | 0.87 | 0.88 | 3.07 | 0.06 | 2 | 10
0 | 90 | CONCLUIDO | 6.8263 | 14.65 | 9.1 | 6.2 | 0.1 | 88 | 176.73 | 52.44 | 1 | 86 | 33.29 | 22031.19 | 121.18 | 197.89 | 82.68 | 24.61 | 27752.31 | 0.3 | 0.71 | 3.2 | 1.79 | 2 | 10
1 | 90 | CONCLUIDO | 8.3799 | 11.93 | 8.09 | 12.14 | 0.2 | 40 | 178.21 | 52.44 | 2 | 38 | 33.77 | 22213.89 | 107.33 | 197.1 | 51.07 | 24.61 | 12187.98 | 0.48 | 0.8 | 3.13 | 0.79 | 2 | 10
2 | 90 | CONCLUIDO | 8.976 | 11.14 | 7.8 | 17.99 | 0.3 | 26 | 179.7 | 52.44 | 3 | 24 | 34.26 | 22397.24 | 102.88 | 197.15 | 41.8 | 24.61 | 7624.76 | 0.59 | 0.83 | 3.11 | 0.5 | 2 | 10
3 | 90 | CONCLUIDO | 9.3115 | 10.74 | 7.64 | 24.14 | 0.39 | 19 | 181.19 | 52.44 | 4 | 17 | 34.75 | 22581.25 | 100.17 | 197.19 | 37.15 | 24.61 | 5334.44 | 0.66 | 0.85 | 3.09 | 0.34 | 2 | 10
4 | 90 | CONCLUIDO | 9.4285 | 10.61 | 7.62 | 28.56 | 0.49 | 16 | 182.69 | 52.44 | 5 | 14 | 35.25 | 22766.06 | 99.28 | 197.13 | 36.44 | 24.61 | 4996.79 | 0.68 | 0.85 | 3.09 | 0.32 | 2 | 10
5 | 90 | CONCLUIDO | 9.5974 | 10.42 | 7.54 | 34.78 | 0.58 | 13 | 184.19 | 52.44 | 6 | 11 | 35.75 | 22951.43 | 97.76 | 197.04 | 33.98 | 24.61 | 3781.1 | 0.72 | 0.86 | 3.08 | 0.24 | 2 | 10
6 | 90 | CONCLUIDO | 9.6941 | 10.32 | 7.5 | 40.93 | 0.67 | 11 | 185.7 | 52.44 | 7 | 9 | 36.26 | 23137.49 | 96.64 | 197.07 | 32.89 | 24.61 | 3245.57 | 0.75 | 0.86 | 3.08 | 0.2 | 2 | 10
7 | 90 | CONCLUIDO | 9.7513 | 10.26 | 7.48 | 44.87 | 0.76 | 10 | 187.22 | 52.44 | 8 | 8 | 36.78 | 23324.24 | 95.75 | 197.21 | 32.14 | 24.61 | 2874.54 | 0.77 | 0.87 | 3.08 | 0.18 | 2 | 10
8 | 90 | CONCLUIDO | 9.801 | 10.2 | 7.46 | 49.75 | 0.85 | 9 | 188.74 | 52.44 | 9 | 7 | 37.3 | 23511.69 | 95.1 | 197 | 31.8 | 24.61 | 2711.86 | 0.77 | 0.87 | 3.08 | 0.16 | 2 | 10
9 | 90 | CONCLUIDO | 9.866 | 10.14 | 7.43 | 55.73 | 0.93 | 8 | 190.26 | 52.44 | 10 | 6 | 37.82 | 23699.85 | 93.97 | 197.05 | 30.71 | 24.61 | 2170.99 | 0.8 | 0.87 | 3.08 | 0.13 | 2 | 10
10 | 90 | CONCLUIDO | 9.8711 | 10.13 | 7.43 | 55.69 | 1.02 | 8 | 191.79 | 52.44 | 11 | 6 | 38.35 | 23888.73 | 93.14 | 197.06 | 30.51 | 24.61 | 2071.8 | 0.81 | 0.87 | 3.08 | 0.13 | 2 | 10
11 | 90 | CONCLUIDO | 9.9163 | 10.08 | 7.42 | 63.56 | 1.1 | 7 | 193.33 | 52.44 | 12 | 5 | 38.89 | 24078.33 | 92.96 | 196.99 | 30.22 | 24.61 | 1927.27 | 0.81 | 0.87 | 3.07 | 0.12 | 2 | 10
12 | 90 | CONCLUIDO | 9.9165 | 10.08 | 7.41 | 63.55 | 1.18 | 7 | 194.88 | 52.44 | 13 | 5 | 39.43 | 24268.67 | 91.75 | 197.04 | 30.23 | 24.61 | 1935.98 | 0.81 | 0.87 | 3.07 | 0.12 | 2 | 10
13 | 90 | CONCLUIDO | 9.9723 | 10.03 | 7.39 | 73.94 | 1.27 | 6 | 196.42 | 52.44 | 14 | 4 | 39.98 | 24459.75 | 91.32 | 196.99 | 29.64 | 24.61 | 1645.6 | 0.83 | 0.88 | 3.07 | 0.1 | 2 | 10
14 | 90 | CONCLUIDO | 9.9726 | 10.03 | 7.39 | 73.94 | 1.35 | 6 | 197.98 | 52.44 | 15 | 4 | 40.54 | 24651.58 | 90.78 | 197.04 | 29.59 | 24.61 | 1618.82 | 0.83 | 0.88 | 3.07 | 0.1 | 2 | 10
15 | 90 | CONCLUIDO | 10.029 | 9.97 | 7.37 | 88.47 | 1.42 | 5 | 199.54 | 52.44 | 16 | 3 | 41.1 | 24844.17 | 89.39 | 196.99 | 28.94 | 24.61 | 1299.29 | 0.85 | 0.88 | 3.07 | 0.08 | 2 | 10
16 | 90 | CONCLUIDO | 10.0198 | 9.98 | 7.38 | 88.58 | 1.5 | 5 | 201.11 | 52.44 | 17 | 3 | 41.67 | 25037.53 | 89.66 | 197.03 | 29.25 | 24.61 | 1454.13 | 0.84 | 0.88 | 3.07 | 0.08 | 2 | 10
17 | 90 | CONCLUIDO | 10.0239 | 9.98 | 7.38 | 88.53 | 1.58 | 5 | 202.68 | 52.44 | 18 | 3 | 42.24 | 25231.66 | 89.27 | 197.04 | 29.05 | 24.61 | 1352.55 | 0.85 | 0.88 | 3.07 | 0.08 | 2 | 10
18 | 90 | CONCLUIDO | 10.0237 | 9.98 | 7.38 | 88.54 | 1.65 | 5 | 204.26 | 52.44 | 19 | 3 | 42.82 | 25426.72 | 88.45 | 197.05 | 29.12 | 24.61 | 1387.46 | 0.85 | 0.88 | 3.07 | 0.08 | 2 | 10
19 | 90 | CONCLUIDO | 10.0203 | 9.98 | 7.38 | 88.58 | 1.73 | 5 | 205.85 | 52.44 | 20 | 3 | 43.41 | 25622.45 | 87.02 | 196.99 | 29.21 | 24.61 | 1435.68 | 0.84 | 0.88 | 3.07 | 0.08 | 2 | 10
20 | 90 | CONCLUIDO | 10.0928 | 9.91 | 7.35 | 110.18 | 1.8 | 4 | 207.45 | 52.44 | 21 | 2 | 44 | 25818.99 | 85.93 | 196.99 | 28.11 | 24.61 | 888.75 | 0.88 | 0.88 | 3.07 | 0.05 | 2 | 10
21 | 90 | CONCLUIDO | 10.0821 | 9.92 | 7.36 | 110.34 | 1.87 | 4 | 209.05 | 52.44 | 22 | 2 | 44.6 | 26016.35 | 86.4 | 197 | 28.41 | 24.61 | 1038.19 | 0.87 | 0.88 | 3.07 | 0.06 | 2 | 10
22 | 90 | CONCLUIDO | 10.086 | 9.91 | 7.35 | 110.28 | 1.94 | 4 | 210.65 | 52.44 | 23 | 2 | 45.21 | 26214.54 | 86.17 | 197 | 28.3 | 24.61 | 985.19 | 0.87 | 0.88 | 3.07 | 0.05 | 2 | 10
23 | 90 | CONCLUIDO | 10.0821 | 9.92 | 7.36 | 110.34 | 2.01 | 4 | 212.27 | 52.44 | 24 | 2 | 45.82 | 26413.56 | 86.01 | 196.99 | 28.41 | 24.61 | 1038.18 | 0.87 | 0.88 | 3.07 | 0.06 | 2 | 10
24 | 90 | CONCLUIDO | 10.0888 | 9.91 | 7.35 | 110.24 | 2.08 | 4 | 213.89 | 52.44 | 25 | 2 | 46.44 | 26613.43 | 85.12 | 197.01 | 28.2 | 24.61 | 935.7 | 0.87 | 0.88 | 3.07 | 0.05 | 2 | 10
25 | 90 | CONCLUIDO | 10.0959 | 9.9 | 7.34 | 110.13 | 2.14 | 4 | 215.51 | 52.44 | 26 | 2 | 47.07 | 26814.17 | 83.63 | 197.04 | 27.91 | 24.61 | 787.58 | 0.88 | 0.88 | 3.07 | 0.04 | 2 | 10
26 | 90 | CONCLUIDO | 10.0934 | 9.91 | 7.34 | 110.17 | 2.21 | 4 | 217.15 | 52.44 | 27 | 0 | 47.71 | 27015.77 | 83.68 | 196.99 | 27.99 | 24.61 | 827.18 | 0.88 | 0.88 | 3.07 | 0.05 | 2 | 10
0 | 10 | CONCLUIDO | 10.4137 | 9.6 | 7.72 | 22.06 | 0.64 | 21 | 26.11 | 12.1 | 1 | 0 | 3.01 | 3454.41 | 22.5 | 197.26 | 38.94 | 24.61 | 6220.79 | 0.63 | 0.84 | 3.12 | 0.42 | 2 | 10
0 | 45 | CONCLUIDO | 8.6524 | 11.56 | 8.42 | 9.02 | 0.18 | 56 | 98.71 | 39.72 | 1 | 54 | 12.99 | 12407.75 | 76.23 | 197.48 | 61.39 | 24.61 | 17267.44 | 0.4 | 0.77 | 3.15 | 1.11 | 2 | 10
1 | 45 | CONCLUIDO | 9.6733 | 10.34 | 7.82 | 18.04 | 0.35 | 26 | 99.95 | 39.72 | 2 | 24 | 13.24 | 12561.45 | 69.52 | 197.28 | 42.57 | 24.61 | 8007.51 | 0.58 | 0.83 | 3.11 | 0.51 | 2 | 10
2 | 45 | CONCLUIDO | 10.043 | 9.96 | 7.62 | 26.89 | 0.52 | 17 | 101.2 | 39.72 | 3 | 15 | 13.49 | 12715.54 | 66.47 | 197.13 | 36.62 | 24.61 | 5079.12 | 0.67 | 0.85 | 3.09 | 0.32 | 2 | 10
3 | 45 | CONCLUIDO | 10.209 | 9.8 | 7.54 | 34.8 | 0.69 | 13 | 102.45 | 39.72 | 4 | 11 | 13.74 | 12870.03 | 64.54 | 197.23 | 34.04 | 24.61 | 3808.33 | 0.72 | 0.86 | 3.08 | 0.24 | 2 | 10
4 | 45 | CONCLUIDO | 10.3511 | 9.66 | 7.47 | 44.8 | 0.85 | 10 | 103.71 | 39.72 | 5 | 8 | 14 | 13024.91 | 62.32 | 197.04 | 31.7 | 24.61 | 2654.78 | 0.78 | 0.87 | 3.08 | 0.17 | 2 | 10
5 | 45 | CONCLUIDO | 10.3845 | 9.63 | 7.46 | 49.71 | 1.01 | 9 | 104.97 | 39.72 | 6 | 7 | 14.25 | 13180.19 | 60.73 | 197.06 | 31.51 | 24.61 | 2564.5 | 0.78 | 0.87 | 3.08 | 0.16 | 2 | 10
6 | 45 | CONCLUIDO | 10.4828 | 9.54 | 7.41 | 63.49 | 1.16 | 7 | 106.23 | 39.72 | 7 | 5 | 14.52 | 13335.87 | 58.72 | 196.99 | 29.98 | 24.61 | 1811.37 | 0.82 | 0.87 | 3.07 | 0.11 | 2 | 10
7 | 45 | CONCLUIDO | 10.4746 | 9.55 | 7.42 | 63.56 | 1.31 | 7 | 107.5 | 39.72 | 8 | 5 | 14.78 | 13491.96 | 57.56 | 197.03 | 30.22 | 24.61 | 1931.93 | 0.81 | 0.87 | 3.07 | 0.12 | 2 | 10
8 | 45 | CONCLUIDO | 10.5251 | 9.5 | 7.39 | 73.9 | 1.46 | 6 | 108.77 | 39.72 | 9 | 2 | 15.05 | 13648.58 | 56.1 | 197.08 | 29.36 | 24.61 | 1505.55 | 0.84 | 0.88 | 3.07 | 0.09 | 2 | 10
9 | 45 | CONCLUIDO | 10.5245 | 9.5 | 7.39 | 73.9 | 1.6 | 6 | 110.04 | 39.72 | 10 | 0 | 15.32 | 13805.5 | 56.64 | 197.1 | 29.32 | 24.61 | 1485.33 | 0.84 | 0.88 | 3.08 | 0.09 | 2 | 10
0 | 60 | CONCLUIDO | 8.0082 | 12.49 | 8.64 | 7.74 | 0.14 | 67 | 124.63 | 45 | 1 | 65 | 18.64 | 15605.44 | 91.69 | 197.48 | 68.54 | 24.61 | 20788.67 | 0.36 | 0.75 | 3.17 | 1.34 | 2 | 10
1 | 60 | CONCLUIDO | 9.2353 | 10.83 | 7.9 | 15.3 | 0.28 | 31 | 125.95 | 45 | 2 | 29 | 18.95 | 15767.7 | 82.95 | 197.16 | 45.33 | 24.61 | 9363.73 | 0.54 | 0.82 | 3.11 | 0.6 | 2 | 10
2 | 60 | CONCLUIDO | 9.6339 | 10.38 | 7.71 | 22.03 | 0.42 | 21 | 127.27 | 45 | 3 | 19 | 19.27 | 15930.42 | 79.96 | 197.23 | 39.37 | 24.61 | 6434.67 | 0.63 | 0.84 | 3.1 | 0.41 | 2 | 10
3 | 60 | CONCLUIDO | 9.8939 | 10.11 | 7.59 | 30.37 | 0.55 | 15 | 128.59 | 45 | 4 | 13 | 19.59 | 16093.6 | 77.68 | 197.12 | 35.71 | 24.61 | 4633.3 | 0.69 | 0.85 | 3.09 | 0.29 | 2 | 10
4 | 60 | CONCLUIDO | 10.0432 | 9.96 | 7.52 | 37.59 | 0.68 | 12 | 129.92 | 45 | 5 | 10 | 19.92 | 16257.24 | 75.97 | 197.03 | 33.44 | 24.61 | 3513 | 0.74 | 0.86 | 3.08 | 0.22 | 2 | 10
5 | 60 | CONCLUIDO | 10.142 | 9.86 | 7.47 | 44.83 | 0.81 | 10 | 131.25 | 45 | 6 | 8 | 20.25 | 16421.36 | 74.45 | 197.17 | 31.83 | 24.61 | 2721.05 | 0.77 | 0.87 | 3.08 | 0.17 | 2 | 10
6 | 60 | CONCLUIDO | 10.179 | 9.82 | 7.46 | 49.75 | 0.93 | 9 | 132.58 | 45 | 7 | 7 | 20.59 | 16585.95 | 73.54 | 197.05 | 31.68 | 24.61 | 2650.27 | 0.78 | 0.87 | 3.08 | 0.16 | 2 | 10
7 | 60 | CONCLUIDO | 10.2281 | 9.78 | 7.44 | 55.8 | 1.06 | 8 | 133.92 | 45 | 8 | 6 | 20.93 | 16751.02 | 72.42 | 197 | 31.13 | 24.61 | 2379.19 | 0.79 | 0.87 | 3.07 | 0.14 | 2 | 10
8 | 60 | CONCLUIDO | 10.281 | 9.73 | 7.42 | 63.56 | 1.18 | 7 | 135.27 | 45 | 9 | 5 | 21.27 | 16916.71 | 71.2 | 196.99 | 30.3 | 24.61 | 1969.88 | 0.81 | 0.87 | 3.07 | 0.12 | 2 | 10
9 | 60 | CONCLUIDO | 10.3327 | 9.68 | 7.39 | 73.92 | 1.29 | 6 | 136.61 | 45 | 10 | 4 | 21.61 | 17082.76 | 69.25 | 197.02 | 29.58 | 24.61 | 1613.96 | 0.83 | 0.88 | 3.07 | 0.09 | 2 | 10
10 | 60 | CONCLUIDO | 10.3386 | 9.67 | 7.39 | 73.87 | 1.41 | 6 | 137.96 | 45 | 11 | 4 | 21.96 | 17249.3 | 68.62 | 197.04 | 29.36 | 24.61 | 1506.33 | 0.84 | 0.88 | 3.07 | 0.09 | 2 | 10
11 | 60 | CONCLUIDO | 10.3749 | 9.64 | 7.38 | 88.54 | 1.52 | 5 | 139.32 | 45 | 12 | 3 | 22.32 | 17416.34 | 66.83 | 197.02 | 29.17 | 24.61 | 1413.01 | 0.84 | 0.88 | 3.07 | 0.08 | 2 | 10
12 | 60 | CONCLUIDO | 10.3776 | 9.64 | 7.38 | 88.51 | 1.63 | 5 | 140.67 | 45 | 13 | 3 | 22.68 | 17583.88 | 66.53 | 197.04 | 29.11 | 24.61 | 1383.73 | 0.85 | 0.88 | 3.07 | 0.08 | 2 | 10
13 | 60 | CONCLUIDO | 10.38 | 9.63 | 7.37 | 88.49 | 1.74 | 5 | 142.04 | 45 | 14 | 1 | 23.04 | 17751.93 | 65.7 | 197 | 28.98 | 24.61 | 1318.45 | 0.85 | 0.88 | 3.07 | 0.08 | 2 | 10
14 | 60 | CONCLUIDO | 10.3749 | 9.64 | 7.38 | 88.54 | 1.85 | 5 | 143.4 | 45 | 15 | 0 | 23.41 | 17920.49 | 66.05 | 197.06 | 29.02 | 24.61 | 1338.29 | 0.85 | 0.88 | 3.07 | 0.08 | 2 | 10
0 | 80 | CONCLUIDO | 7.2102 | 13.87 | 8.93 | 6.62 | 0.11 | 81 | 159.12 | 50.28 | 1 | 79 | 27.84 | 19859.16 | 111.24 | 197.66 | 77.54 | 24.61 | 25219.96 | 0.32 | 0.73 | 3.19 | 1.63 | 2 | 10
1 | 80 | CONCLUIDO | 8.6645 | 11.54 | 8.02 | 13.01 | 0.22 | 37 | 160.54 | 50.28 | 2 | 35 | 28.26 | 20034.4 | 99.34 | 197.13 | 49.12 | 24.61 | 11230.42 | 0.5 | 0.81 | 3.12 | 0.72 | 2 | 10
2 | 80 | CONCLUIDO | 9.1989 | 10.87 | 7.77 | 19.43 | 0.33 | 24 | 161.97 | 50.28 | 3 | 22 | 28.69 | 20210.21 | 95.57 | 197.15 | 41.18 | 24.61 | 7325.74 | 0.6 | 0.83 | 3.11 | 0.47 | 2 | 10
3 | 80 | CONCLUIDO | 9.4727 | 10.56 | 7.65 | 25.51 | 0.43 | 18 | 163.4 | 50.28 | 4 | 16 | 29.12 | 20386.62 | 93.4 | 197.13 | 37.45 | 24.61 | 5490.62 | 0.66 | 0.85 | 3.1 | 0.35 | 2 | 10
4 | 80 | CONCLUIDO | 9.6259 | 10.39 | 7.58 | 30.32 | 0.54 | 15 | 164.83 | 50.28 | 5 | 13 | 29.55 | 20563.61 | 91.8 | 197.1 | 35.41 | 24.61 | 4485.04 | 0.7 | 0.85 | 3.09 | 0.28 | 2 | 10
5 | 80 | CONCLUIDO | 9.768 | 10.24 | 7.53 | 37.63 | 0.64 | 12 | 166.27 | 50.28 | 6 | 10 | 29.99 | 20741.2 | 90.41 | 197.08 | 33.57 | 24.61 | 3580.03 | 0.73 | 0.86 | 3.09 | 0.23 | 2 | 10
6 | 80 | CONCLUIDO | 9.8342 | 10.17 | 7.49 | 40.85 | 0.74 | 11 | 167.72 | 50.28 | 7 | 9 | 30.44 | 20919.39 | 89.13 | 197.06 | 32.55 | 24.61 | 3073.71 | 0.76 | 0.86 | 3.08 | 0.19 | 2 | 10
7 | 80 | CONCLUIDO | 9.9373 | 10.06 | 7.45 | 49.66 | 0.84 | 9 | 169.17 | 50.28 | 8 | 7 | 30.89 | 21098.19 | 88.05 | 197.02 | 31.39 | 24.61 | 2504.24 | 0.78 | 0.87 | 3.07 | 0.15 | 2 | 10
8 | 80 | CONCLUIDO | 9.9798 | 10.02 | 7.44 | 55.79 | 0.94 | 8 | 170.62 | 50.28 | 9 | 6 | 31.34 | 21277.6 | 87.11 | 197.08 | 31.04 | 24.61 | 2334.98 | 0.79 | 0.87 | 3.07 | 0.14 | 2 | 10
9 | 80 | CONCLUIDO | 9.9828 | 10.02 | 7.43 | 55.76 | 1.03 | 8 | 172.08 | 50.28 | 10 | 6 | 31.8 | 21457.64 | 86.66 | 197.01 | 30.94 | 24.61 | 2285.91 | 0.8 | 0.87 | 3.07 | 0.14 | 2 | 10
10 | 80 | CONCLUIDO | 10.0326 | 9.97 | 7.42 | 63.58 | 1.12 | 7 | 173.55 | 50.28 | 11 | 5 | 32.27 | 21638.31 | 85.94 | 197.01 | 30.34 | 24.61 | 1989.79 | 0.81 | 0.87 | 3.07 | 0.12 | 2 | 10
11 | 80 | CONCLUIDO | 10.0357 | 9.96 | 7.41 | 63.55 | 1.22 | 7 | 175.02 | 50.28 | 12 | 5 | 32.74 | 21819.6 | 84.6 | 197.01 | 30.24 | 24.61 | 1939.19 | 0.81 | 0.87 | 3.07 | 0.12 | 2 | 10
12 | 80 | CONCLUIDO | 10.084 | 9.92 | 7.4 | 73.99 | 1.31 | 6 | 176.49 | 50.28 | 13 | 4 | 33.21 | 22001.54 | 84.12 | 197.03 | 29.75 | 24.61 | 1700.44 | 0.83 | 0.87 | 3.07 | 0.1 | 2 | 10
13 | 80 | CONCLUIDO | 10.0897 | 9.91 | 7.39 | 73.93 | 1.4 | 6 | 177.97 | 50.28 | 14 | 4 | 33.69 | 22184.13 | 83.32 | 196.99 | 29.63 | 24.61 | 1641.53 | 0.83 | 0.88 | 3.07 | 0.1 | 2 | 10
14 | 80 | CONCLUIDO | 10.1326 | 9.87 | 7.38 | 88.6 | 1.48 | 5 | 179.46 | 50.28 | 15 | 3 | 34.18 | 22367.38 | 82.15 | 197.1 | 29.28 | 24.61 | 1469.67 | 0.84 | 0.88 | 3.07 | 0.09 | 2 | 10
15 | 80 | CONCLUIDO | 10.1426 | 9.86 | 7.37 | 88.49 | 1.57 | 5 | 180.95 | 50.28 | 16 | 3 | 34.67 | 22551.28 | 81.97 | 197 | 28.97 | 24.61 | 1316.74 | 0.85 | 0.88 | 3.07 | 0.08 | 2 | 10
16 | 80 | CONCLUIDO | 10.1428 | 9.86 | 7.37 | 88.48 | 1.65 | 5 | 182.45 | 50.28 | 17 | 3 | 35.17 | 22735.98 | 81.3 | 196.99 | 29.01 | 24.61 | 1336.94 | 0.85 | 0.88 | 3.07 | 0.08 | 2 | 10
17 | 80 | CONCLUIDO | 10.13 | 9.87 | 7.39 | 88.63 | 1.74 | 5 | 183.95 | 50.28 | 18 | 3 | 35.67 | 22921.24 | 80.04 | 196.99 | 29.39 | 24.61 | 1522.15 | 0.84 | 0.88 | 3.07 | 0.09 | 2 | 10
18 | 80 | CONCLUIDO | 10.2012 | 9.8 | 7.35 | 110.24 | 1.82 | 4 | 185.46 | 50.28 | 19 | 2 | 36.18 | 23107.19 | 78.27 | 197 | 28.18 | 24.61 | 923.66 | 0.87 | 0.88 | 3.07 | 0.05 | 2 | 10
19 | 80 | CONCLUIDO | 10.1934 | 9.81 | 7.36 | 110.35 | 1.9 | 4 | 186.97 | 50.28 | 20 | 2 | 36.69 | 23293.82 | 78.7 | 197.03 | 28.45 | 24.61 | 1057.5 | 0.87 | 0.88 | 3.07 | 0.06 | 2 | 10
20 | 80 | CONCLUIDO | 10.196 | 9.81 | 7.35 | 110.32 | 1.98 | 4 | 188.49 | 50.28 | 21 | 2 | 37.21 | 23481.16 | 78.5 | 197.03 | 28.38 | 24.61 | 1023.35 | 0.87 | 0.88 | 3.07 | 0.06 | 2 | 10
21 | 80 | CONCLUIDO | 10.1937 | 9.81 | 7.36 | 110.35 | 2.05 | 4 | 190.01 | 50.28 | 22 | 0 | 37.74 | 23669.2 | 78.38 | 197.06 | 28.33 | 24.61 | 999.71 | 0.87 | 0.88 | 3.07 | 0.06 | 2 | 10
0 | 35 | CONCLUIDO | 9.1063 | 10.98 | 8.26 | 10.33 | 0.22 | 48 | 80.84 | 35.1 | 1 | 46 | 9.74 | 10204.21 | 64.95 | 197.31 | 56.33 | 24.61 | 14778.09 | 0.44 | 0.78 | 3.15 | 0.96 | 2 | 10
1 | 35 | CONCLUIDO | 9.9748 | 10.03 | 7.74 | 20.18 | 0.43 | 23 | 82.04 | 35.1 | 2 | 21 | 9.94 | 10352.53 | 59.21 | 197.24 | 40.33 | 24.61 | 6902.34 | 0.61 | 0.84 | 3.1 | 0.44 | 2 | 10
2 | 35 | CONCLUIDO | 10.2813 | 9.73 | 7.58 | 30.3 | 0.63 | 15 | 83.25 | 35.1 | 3 | 13 | 10.15 | 10501.19 | 56.29 | 197.05 | 35.24 | 24.61 | 4397.83 | 0.7 | 0.85 | 3.09 | 0.28 | 2 | 10
3 | 35 | CONCLUIDO | 10.4287 | 9.59 | 7.51 | 40.95 | 0.83 | 11 | 84.46 | 35.1 | 4 | 9 | 10.36 | 10650.22 | 53.98 | 197.09 | 33.13 | 24.61 | 3362.75 | 0.74 | 0.86 | 3.08 | 0.21 | 2 | 10
4 | 35 | CONCLUIDO | 10.5183 | 9.51 | 7.46 | 49.74 | 1.02 | 9 | 85.67 | 35.1 | 5 | 7 | 10.57 | 10799.59 | 51.71 | 197.05 | 31.53 | 24.61 | 2573.92 | 0.78 | 0.87 | 3.08 | 0.16 | 2 | 10
5 | 35 | CONCLUIDO | 10.6148 | 9.42 | 7.41 | 63.5 | 1.21 | 7 | 86.88 | 35.1 | 6 | 3 | 10.78 | 10949.33 | 49.41 | 197.03 | 29.86 | 24.61 | 1748.88 | 0.82 | 0.87 | 3.08 | 0.11 | 2 | 10
6 | 35 | CONCLUIDO | 10.5988 | 9.44 | 7.42 | 63.62 | 1.39 | 7 | 88.1 | 35.1 | 7 | 0 | 11 | 11099.43 | 49.91 | 197.05 | 30.22 | 24.61 | 1929.13 | 0.81 | 0.87 | 3.08 | 0.12 | 2 | 10
0 | 50 | CONCLUIDO | 8.4234 | 11.87 | 8.5 | 8.5 | 0.16 | 60 | 107.41 | 41.65 | 1 | 58 | 14.77 | 13481.73 | 81.62 | 197.43 | 63.86 | 24.61 | 18483.61 | 0.39 | 0.76 | 3.16 | 1.2 | 2 | 10
1 | 50 | CONCLUIDO | 9.5215 | 10.5 | 7.84 | 16.81 | 0.32 | 28 | 108.68 | 41.65 | 2 | 26 | 15.03 | 13638.32 | 74.17 | 197.13 | 43.57 | 24.61 | 8500.14 | 0.56 | 0.83 | 3.11 | 0.54 | 2 | 10
2 | 50 | CONCLUIDO | 9.9277 | 10.07 | 7.64 | 25.46 | 0.48 | 18 | 109.96 | 41.65 | 3 | 16 | 15.31 | 13795.21 | 71.04 | 197.07 | 37.09 | 24.61 | 5308.07 | 0.66 | 0.85 | 3.09 | 0.34 | 2 | 10
3 | 50 | CONCLUIDO | 10.0886 | 9.91 | 7.57 | 32.42 | 0.63 | 14 | 111.23 | 41.65 | 4 | 12 | 15.58 | 13952.52 | 69.3 | 197.07 | 34.88 | 24.61 | 4224.65 | 0.71 | 0.86 | 3.09 | 0.27 | 2 | 10
4 | 50 | CONCLUIDO | 10.2215 | 9.78 | 7.5 | 40.92 | 0.78 | 11 | 112.51 | 41.65 | 5 | 9 | 15.86 | 14110.24 | 67.39 | 197.09 | 33.1 | 24.61 | 3349.54 | 0.74 | 0.86 | 3.08 | 0.2 | 2 | 10
5 | 50 | CONCLUIDO | 10.3202 | 9.69 | 7.45 | 49.69 | 0.93 | 9 | 113.79 | 41.65 | 6 | 7 | 16.14 | 14268.39 | 65.59 | 197.06 | 31.42 | 24.61 | 2520.76 | 0.78 | 0.87 | 3.08 | 0.16 | 2 | 10
6 | 50 | CONCLUIDO | 10.3567 | 9.66 | 7.44 | 55.81 | 1.07 | 8 | 115.08 | 41.65 | 7 | 6 | 16.43 | 14426.96 | 64.49 | 197.01 | 30.99 | 24.61 | 2308.31 | 0.79 | 0.87 | 3.08 | 0.14 | 2 | 10
7 | 50 | CONCLUIDO | 10.4137 | 9.6 | 7.41 | 63.52 | 1.21 | 7 | 116.37 | 41.65 | 8 | 5 | 16.72 | 14585.96 | 62.99 | 197 | 30.13 | 24.61 | 1885.09 | 0.82 | 0.87 | 3.07 | 0.11 | 2 | 10
8 | 50 | CONCLUIDO | 10.4581 | 9.56 | 7.39 | 73.92 | 1.35 | 6 | 117.66 | 41.65 | 9 | 4 | 17.01 | 14745.39 | 60.96 | 197.03 | 29.53 | 24.61 | 1588.02 | 0.83 | 0.88 | 3.07 | 0.09 | 2 | 10
9 | 50 | CONCLUIDO | 10.4533 | 9.57 | 7.4 | 73.97 | 1.48 | 6 | 118.96 | 41.65 | 10 | 4 | 17.31 | 14905.25 | 59.93 | 197.06 | 29.7 | 24.61 | 1672.06 | 0.83 | 0.87 | 3.07 | 0.1 | 2 | 10
10 | 50 | CONCLUIDO | 10.4923 | 9.53 | 7.38 | 88.6 | 1.61 | 5 | 120.26 | 41.65 | 11 | 0 | 17.61 | 15065.56 | 58.88 | 197.03 | 29.12 | 24.61 | 1389.97 | 0.85 | 0.88 | 3.08 | 0.09 | 2 | 10
0 | 25 | CONCLUIDO | 9.6453 | 10.37 | 8.04 | 12.7 | 0.28 | 38 | 61.76 | 28.92 | 1 | 36 | 6.84 | 7851.41 | 51.62 | 197.44 | 49.66 | 24.61 | 11493.39 | 0.5 | 0.81 | 3.12 | 0.74 | 2 | 10
1 | 25 | CONCLUIDO | 10.3119 | 9.7 | 7.65 | 25.51 | 0.55 | 18 | 62.92 | 28.92 | 2 | 16 | 7 | 7994.37 | 46.84 | 197.24 | 37.41 | 24.61 | 5467.61 | 0.66 | 0.85 | 3.1 | 0.35 | 2 | 10
2 | 25 | CONCLUIDO | 10.5488 | 9.48 | 7.52 | 37.59 | 0.81 | 12 | 64.08 | 28.92 | 3 | 10 | 7.16 | 8137.65 | 43.56 | 197.06 | 33.36 | 24.61 | 3475.31 | 0.74 | 0.86 | 3.08 | 0.22 | 2 | 10
3 | 25 | CONCLUIDO | 10.6493 | 9.39 | 7.47 | 49.8 | 1.07 | 9 | 65.25 | 28.92 | 4 | 0 | 7.33 | 8281.25 | 41.44 | 197.1 | 31.66 | 24.61 | 2640.5 | 0.78 | 0.87 | 3.09 | 0.17 | 2 | 10
0 | 85 | CONCLUIDO | 6.9965 | 14.29 | 9.04 | 6.38 | 0.11 | 85 | 167.88 | 51.39 | 1 | 83 | 30.49 | 20939.59 | 116.49 | 197.72 | 80.85 | 24.61 | 26852.4 | 0.3 | 0.72 | 3.19 | 1.73 | 2 | 10
1 | 85 | CONCLUIDO | 8.549 | 11.7 | 8.04 | 12.69 | 0.21 | 38 | 169.33 | 51.39 | 2 | 36 | 30.94 | 21118.46 | 103.03 | 197.12 | 49.65 | 24.61 | 11491.58 | 0.5 | 0.81 | 3.12 | 0.74 | 2 | 10
2 | 85 | CONCLUIDO | 9.1006 | 10.99 | 7.77 | 18.64 | 0.31 | 25 | 170.79 | 51.39 | 3 | 23 | 31.4 | 21297.94 | 99.01 | 197.14 | 41.34 | 24.61 | 7399.09 | 0.6 | 0.83 | 3.1 | 0.47 | 2 | 10
3 | 85 | CONCLUIDO | 9.3677 | 10.68 | 7.66 | 24.19 | 0.41 | 19 | 172.25 | 51.39 | 4 | 17 | 31.86 | 21478.05 | 97.01 | 197.16 | 37.78 | 24.61 | 5651.94 | 0.65 | 0.84 | 3.09 | 0.36 | 2 | 10
4 | 85 | CONCLUIDO | 9.5536 | 10.47 | 7.59 | 30.35 | 0.51 | 15 | 173.71 | 51.39 | 5 | 13 | 32.32 | 21658.78 | 95.42 | 197.07 | 35.65 | 24.61 | 4606.43 | 0.69 | 0.85 | 3.09 | 0.29 | 2 | 10
5 | 85 | CONCLUIDO | 9.6582 | 10.35 | 7.54 | 34.8 | 0.61 | 13 | 175.18 | 51.39 | 6 | 11 | 32.79 | 21840.16 | 94.16 | 197.09 | 34.04 | 24.61 | 3808.38 | 0.72 | 0.86 | 3.09 | 0.24 | 2 | 10
6 | 85 | CONCLUIDO | 9.7479 | 10.26 | 7.51 | 40.98 | 0.7 | 11 | 176.66 | 51.39 | 7 | 9 | 33.27 | 22022.17 | 93.28 | 197.07 | 33.32 | 24.61 | 3461.65 | 0.74 | 0.86 | 3.08 | 0.21 | 2 | 10
7 | 85 | CONCLUIDO | 9.8186 | 10.18 | 7.47 | 44.84 | 0.8 | 10 | 178.14 | 51.39 | 8 | 8 | 33.75 | 22204.83 | 92.15 | 197.11 | 31.88 | 24.61 | 2745.46 | 0.77 | 0.87 | 3.08 | 0.17 | 2 | 10
8 | 85 | CONCLUIDO | 9.8744 | 10.13 | 7.45 | 49.66 | 0.89 | 9 | 179.63 | 51.39 | 9 | 7 | 34.24 | 22388.15 | 91.01 | 197.06 | 31.34 | 24.61 | 2481.71 | 0.79 | 0.87 | 3.07 | 0.15 | 2 | 10
9 | 85 | CONCLUIDO | 9.9187 | 10.08 | 7.44 | 55.79 | 0.98 | 8 | 181.12 | 51.39 | 10 | 6 | 34.73 | 22572.13 | 90.58 | 197.07 | 31.1 | 24.61 | 2362.44 | 0.79 | 0.87 | 3.07 | 0.14 | 2 | 10
10 | 85 | CONCLUIDO | 9.9811 | 10.02 | 7.41 | 63.51 | 1.07 | 7 | 182.62 | 51.39 | 11 | 5 | 35.22 | 22756.91 | 89.5 | 197.01 | 30.03 | 24.61 | 1832.37 | 0.82 | 0.87 | 3.07 | 0.11 | 2 | 10
11 | 85 | CONCLUIDO | 9.9717 | 10.03 | 7.42 | 63.59 | 1.16 | 7 | 184.12 | 51.39 | 12 | 5 | 35.73 | 22942.24 | 89.1 | 197.02 | 30.44 | 24.61 | 2041.96 | 0.81 | 0.87 | 3.07 | 0.12 | 2 | 10
12 | 85 | CONCLUIDO | 10.0301 | 9.97 | 7.39 | 73.94 | 1.24 | 6 | 185.63 | 51.39 | 13 | 4 | 36.24 | 23128.27 | 87.76 | 197 | 29.59 | 24.61 | 1618.09 | 0.83 | 0.88 | 3.07 | 0.1 | 2 | 10
13 | 85 | CONCLUIDO | 10.0376 | 9.96 | 7.39 | 73.87 | 1.33 | 6 | 187.14 | 51.39 | 14 | 4 | 36.75 | 23314.98 | 87.39 | 197 | 29.32 | 24.61 | 1484.5 | 0.84 | 0.88 | 3.07 | 0.09 | 2 | 10
14 | 85 | CONCLUIDO | 10.0279 | 9.97 | 7.4 | 73.96 | 1.41 | 6 | 188.66 | 51.39 | 15 | 4 | 37.27 | 23502.4 | 86.54 | 196.99 | 29.68 | 24.61 | 1662.22 | 0.83 | 0.87 | 3.07 | 0.1 | 2 | 10
15 | 85 | CONCLUIDO | 10.0806 | 9.92 | 7.38 | 88.54 | 1.49 | 5 | 190.19 | 51.39 | 16 | 3 | 37.79 | 23690.52 | 85.99 | 196.99 | 29.14 | 24.61 | 1401.98 | 0.84 | 0.88 | 3.07 | 0.08 | 2 | 10
16 | 85 | CONCLUIDO | 10.0818 | 9.92 | 7.38 | 88.52 | 1.57 | 5 | 191.72 | 51.39 | 17 | 3 | 38.33 | 23879.37 | 85.69 | 197.06 | 29.17 | 24.61 | 1415.04 | 0.84 | 0.88 | 3.07 | 0.08 | 2 | 10
17 | 85 | CONCLUIDO | 10.0832 | 9.92 | 7.38 | 88.51 | 1.65 | 5 | 193.26 | 51.39 | 18 | 3 | 38.86 | 24068.93 | 84.85 | 196.99 | 29.09 | 24.61 | 1374.38 | 0.85 | 0.88 | 3.07 | 0.08 | 2 | 10
18 | 85 | CONCLUIDO | 10.0781 | 9.92 | 7.38 | 88.57 | 1.73 | 5 | 194.8 | 51.39 | 19 | 3 | 39.41 | 24259.23 | 83.45 | 197 | 29.23 | 24.61 | 1442.84 | 0.84 | 0.88 | 3.07 | 0.08 | 2 | 10
19 | 85 | CONCLUIDO | 10.1443 | 9.86 | 7.35 | 110.25 | 1.81 | 4 | 196.35 | 51.39 | 20 | 2 | 39.96 | 24450.27 | 82.15 | 197 | 28.2 | 24.61 | 936.66 | 0.87 | 0.88 | 3.07 | 0.05 | 2 | 10
20 | 85 | CONCLUIDO | 10.138 | 9.86 | 7.36 | 110.34 | 1.88 | 4 | 197.9 | 51.39 | 21 | 2 | 40.51 | 24642.07 | 82.55 | 197 | 28.42 | 24.61 | 1044.5 | 0.87 | 0.88 | 3.07 | 0.06 | 2 | 10
21 | 85 | CONCLUIDO | 10.1386 | 9.86 | 7.36 | 110.33 | 1.96 | 4 | 199.46 | 51.39 | 22 | 2 | 41.07 | 24834.62 | 82.36 | 197.02 | 28.36 | 24.61 | 1012.63 | 0.87 | 0.88 | 3.07 | 0.06 | 2 | 10
22 | 85 | CONCLUIDO | 10.14 | 9.86 | 7.35 | 110.31 | 2.03 | 4 | 201.03 | 51.39 | 23 | 2 | 41.64 | 25027.94 | 81.89 | 196.99 | 28.35 | 24.61 | 1011.16 | 0.87 | 0.88 | 3.07 | 0.06 | 2 | 10
23 | 85 | CONCLUIDO | 10.1423 | 9.86 | 7.35 | 110.28 | 2.1 | 4 | 202.61 | 51.39 | 24 | 1 | 42.21 | 25222.04 | 81.37 | 197 | 28.21 | 24.61 | 940.29 | 0.87 | 0.88 | 3.07 | 0.05 | 2 | 10
24 | 85 | CONCLUIDO | 10.1434 | 9.86 | 7.35 | 110.26 | 2.17 | 4 | 204.19 | 51.39 | 25 | 0 | 42.79 | 25417.05 | 81.69 | 197 | 28.13 | 24.61 | 897.56 | 0.88 | 0.88 | 3.07 | 0.05 | 2 | 10
0 | 20 | CONCLUIDO | 9.9026 | 10.1 | 7.95 | 14.45 | 0.34 | 33 | 51.33 | 24.83 | 1 | 31 | 5.51 | 6564.78 | 43.96 | 197.35 | 46.62 | 24.61 | 9997.68 | 0.53 | 0.81 | 3.12 | 0.65 | 2 | 10
1 | 20 | CONCLUIDO | 10.5048 | 9.52 | 7.59 | 30.35 | 0.66 | 15 | 52.47 | 24.83 | 2 | 13 | 5.64 | 6705.1 | 38.87 | 197.28 | 35.66 | 24.61 | 4607.1 | 0.69 | 0.85 | 3.09 | 0.29 | 2 | 10
2 | 20 | CONCLUIDO | 10.6512 | 9.39 | 7.51 | 40.94 | 0.97 | 11 | 53.61 | 24.83 | 3 | 0 | 5.78 | 6845.59 | 36.74 | 197.12 | 32.78 | 24.61 | 3190.42 | 0.75 | 0.86 | 3.09 | 0.21 | 2 | 10
0 | 65 | CONCLUIDO | 7.7917 | 12.83 | 8.72 | 7.37 | 0.13 | 71 | 133.21 | 46.47 | 1 | 69 | 20.75 | 16663.42 | 96.69 | 197.58 | 70.67 | 24.61 | 21834.26 | 0.35 | 0.74 | 3.18 | 1.42 | 2 | 10
1 | 65 | CONCLUIDO | 9.0753 | 11.02 | 7.94 | 14.44 | 0.26 | 33 | 134.55 | 46.47 | 2 | 31 | 21.09 | 16828.84 | 87.23 | 197.24 | 46.41 | 24.61 | 9892.37 | 0.53 | 0.82 | 3.12 | 0.64 | 2 | 10
2 | 65 | CONCLUIDO | 9.5676 | 10.45 | 7.7 | 22 | 0.39 | 21 | 135.9 | 46.47 | 3 | 19 | 21.43 | 16994.64 | 83.69 | 197 | 39.17 | 24.61 | 6333.76 | 0.63 | 0.84 | 3.1 | 0.4 | 2 | 10
3 | 65 | CONCLUIDO | 9.7965 | 10.21 | 7.59 | 28.47 | 0.52 | 16 | 137.25 | 46.47 | 4 | 14 | 21.78 | 17160.92 | 81.64 | 197.08 | 35.61 | 24.61 | 4578.4 | 0.69 | 0.85 | 3.09 | 0.29 | 2 | 10
4 | 65 | CONCLUIDO | 9.9258 | 10.07 | 7.54 | 34.8 | 0.64 | 13 | 138.6 | 46.47 | 5 | 11 | 22.13 | 17327.69 | 80.3 | 197.03 | 34.12 | 24.61 | 3847.11 | 0.72 | 0.86 | 3.08 | 0.24 | 2 | 10
5 | 65 | CONCLUIDO | 10.0156 | 9.98 | 7.5 | 40.93 | 0.76 | 11 | 139.95 | 46.47 | 6 | 9 | 22.49 | 17494.97 | 79.06 | 197.06 | 33.17 | 24.61 | 3383.76 | 0.74 | 0.86 | 3.08 | 0.21 | 2 | 10
6 | 65 | CONCLUIDO | 10.1143 | 9.89 | 7.46 | 49.74 | 0.88 | 9 | 141.31 | 46.47 | 7 | 7 | 22.85 | 17662.75 | 77.46 | 197.03 | 31.58 | 24.61 | 2599.29 | 0.78 | 0.87 | 3.08 | 0.16 | 2 | 10
7 | 65 | CONCLUIDO | 10.1672 | 9.84 | 7.44 | 55.78 | 0.99 | 8 | 142.68 | 46.47 | 8 | 6 | 23.21 | 17831.04 | 76.29 | 197.03 | 30.97 | 24.61 | 2301.67 | 0.79 | 0.87 | 3.07 | 0.14 | 2 | 10
8 | 65 | CONCLUIDO | 10.2223 | 9.78 | 7.41 | 63.53 | 1.11 | 7 | 144.05 | 46.47 | 9 | 5 | 23.58 | 17999.83 | 74.91 | 197.01 | 30.11 | 24.61 | 1875.54 | 0.82 | 0.87 | 3.07 | 0.11 | 2 | 10
9 | 65 | CONCLUIDO | 10.2148 | 9.79 | 7.42 | 63.59 | 1.22 | 7 | 145.42 | 46.47 | 10 | 5 | 23.95 | 18169.15 | 74.53 | 197.02 | 30.41 | 24.61 | 2025.63 | 0.81 | 0.87 | 3.07 | 0.12 | 2 | 10
10 | 65 | CONCLUIDO | 10.2637 | 9.74 | 7.4 | 73.99 | 1.33 | 6 | 146.8 | 46.47 | 11 | 4 | 24.33 | 18338.99 | 73.15 | 196.99 | 29.78 | 24.61 | 1716.63 | 0.83 | 0.87 | 3.07 | 0.1 | 2 | 10
11 | 65 | CONCLUIDO | 10.2631 | 9.74 | 7.4 | 74 | 1.43 | 6 | 148.18 | 46.47 | 12 | 4 | 24.71 | 18509.36 | 72.25 | 196.99 | 29.75 | 24.61 | 1697.63 | 0.83 | 0.87 | 3.07 | 0.1 | 2 | 10
12 | 65 | CONCLUIDO | 10.3111 | 9.7 | 7.38 | 88.58 | 1.54 | 5 | 149.56 | 46.47 | 13 | 3 | 25.1 | 18680.25 | 70.9 | 197.04 | 29.26 | 24.61 | 1461.64 | 0.84 | 0.88 | 3.07 | 0.08 | 2 | 10
13 | 65 | CONCLUIDO | 10.3164 | 9.69 | 7.38 | 88.52 | 1.64 | 5 | 150.95 | 46.47 | 14 | 3 | 25.49 | 18851.69 | 70.53 | 197.01 | 29.09 | 24.61 | 1376.26 | 0.85 | 0.88 | 3.07 | 0.08 | 2 | 10
14 | 65 | CONCLUIDO | 10.3146 | 9.7 | 7.38 | 88.54 | 1.74 | 5 | 152.35 | 46.47 | 15 | 3 | 25.88 | 19023.66 | 69.15 | 197.02 | 29.14 | 24.61 | 1399.3 | 0.84 | 0.88 | 3.07 | 0.08 | 2 | 10
15 | 65 | CONCLUIDO | 10.3113 | 9.7 | 7.38 | 88.58 | 1.84 | 5 | 153.75 | 46.47 | 16 | 1 | 26.28 | 19196.18 | 68.11 | 197.04 | 29.12 | 24.61 | 1388.02 | 0.85 | 0.88 | 3.07 | 0.08 | 2 | 10
16 | 65 | CONCLUIDO | 10.3131 | 9.7 | 7.38 | 88.56 | 1.94 | 5 | 155.15 | 46.47 | 17 | 0 | 26.68 | 19369.26 | 67.83 | 197.04 | 29.11 | 24.61 | 1385.35 | 0.85 | 0.88 | 3.07 | 0.08 | 2 | 10
0 | 75 | CONCLUIDO | 7.3752 | 13.56 | 8.9 | 6.85 | 0.12 | 78 | 150.44 | 49.1 | 1 | 76 | 25.34 | 18787.76 | 106.85 | 197.64 | 75.8 | 24.61 | 24364.34 | 0.32 | 0.73 | 3.2 | 1.59 | 2 | 10
1 | 75 | CONCLUIDO | 8.7865 | 11.38 | 8 | 13.34 | 0.23 | 36 | 151.83 | 49.1 | 2 | 34 | 25.73 | 18959.54 | 95.46 | 197.27 | 48.52 | 24.61 | 10934.78 | 0.51 | 0.81 | 3.12 | 0.7 | 2 | 10
2 | 75 | CONCLUIDO | 9.3267 | 10.72 | 7.74 | 20.2 | 0.35 | 23 | 153.23 | 49.1 | 3 | 21 | 26.13 | 19131.85 | 91.6 | 197.1 | 40.55 | 24.61 | 7014.03 | 0.61 | 0.84 | 3.1 | 0.44 | 2 | 10
3 | 75 | CONCLUIDO | 9.5964 | 10.42 | 7.62 | 26.91 | 0.46 | 17 | 154.63 | 49.1 | 4 | 15 | 26.53 | 19304.72 | 89.49 | 197.13 | 36.74 | 24.61 | 5138.34 | 0.67 | 0.85 | 3.09 | 0.33 | 2 | 10
4 | 75 | CONCLUIDO | 9.7353 | 10.27 | 7.57 | 32.43 | 0.57 | 14 | 156.03 | 49.1 | 5 | 12 | 26.94 | 19478.15 | 88.14 | 197.11 | 34.93 | 24.61 | 4251.36 | 0.7 | 0.86 | 3.09 | 0.27 | 2 | 10
5 | 75 | CONCLUIDO | 9.8377 | 10.16 | 7.52 | 37.61 | 0.67 | 12 | 157.44 | 49.1 | 6 | 10 | 27.35 | 19652.13 | 86.79 | 197.02 | 33.35 | 24.61 | 3467.71 | 0.74 | 0.86 | 3.09 | 0.22 | 2 | 10
6 | 75 | CONCLUIDO | 9.945 | 10.06 | 7.47 | 44.84 | 0.78 | 10 | 158.86 | 49.1 | 7 | 8 | 27.77 | 19826.68 | 85.47 | 197.07 | 32.02 | 24.61 | 2814.7 | 0.77 | 0.87 | 3.08 | 0.18 | 2 | 10
7 | 75 | CONCLUIDO | 9.9892 | 10.01 | 7.46 | 49.73 | 0.88 | 9 | 160.28 | 49.1 | 8 | 7 | 28.19 | 20001.93 | 84.65 | 197.07 | 31.73 | 24.61 | 2676.25 | 0.78 | 0.87 | 3.07 | 0.16 | 2 | 10
8 | 75 | CONCLUIDO | 10.0441 | 9.96 | 7.44 | 55.76 | 0.99 | 8 | 161.71 | 49.1 | 9 | 6 | 28.61 | 20177.64 | 83.64 | 197.11 | 30.85 | 24.61 | 2238.58 | 0.8 | 0.87 | 3.08 | 0.14 | 2 | 10
9 | 75 | CONCLUIDO | 10.1053 | 9.9 | 7.41 | 63.48 | 1.09 | 7 | 163.13 | 49.1 | 10 | 5 | 29.04 | 20353.94 | 82.29 | 197.06 | 29.86 | 24.61 | 1748.81 | 0.82 | 0.87 | 3.07 | 0.11 | 2 | 10
10 | 75 | CONCLUIDO | 10.0897 | 9.91 | 7.42 | 63.61 | 1.18 | 7 | 164.57 | 49.1 | 11 | 5 | 29.47 | 20530.82 | 82.01 | 197 | 30.37 | 24.61 | 2003.36 | 0.81 | 0.87 | 3.08 | 0.12 | 2 | 10
11 | 75 | CONCLUIDO | 10.1386 | 9.86 | 7.4 | 74.04 | 1.28 | 6 | 166.01 | 49.1 | 12 | 4 | 29.91 | 20708.3 | 80.66 | 197 | 29.91 | 24.61 | 1781.82 | 0.82 | 0.87 | 3.07 | 0.11 | 2 | 10
12 | 75 | CONCLUIDO | 10.152 | 9.85 | 7.39 | 73.91 | 1.38 | 6 | 167.45 | 49.1 | 13 | 4 | 30.36 | 20886.38 | 80.03 | 197.05 | 29.42 | 24.61 | 1536.3 | 0.84 | 0.88 | 3.07 | 0.09 | 2 | 10
13 | 75 | CONCLUIDO | 10.1451 | 9.86 | 7.4 | 73.97 | 1.47 | 6 | 168.9 | 49.1 | 14 | 4 | 30.81 | 21065.06 | 78.7 | 196.99 | 29.61 | 24.61 | 1628.79 | 0.83 | 0.87 | 3.07 | 0.1 | 2 | 10
14 | 75 | CONCLUIDO | 10.1931 | 9.81 | 7.38 | 88.58 | 1.56 | 5 | 170.35 | 49.1 | 15 | 3 | 31.26 | 21244.37 | 78.51 | 197.01 | 29.21 | 24.61 | 1433.46 | 0.84 | 0.88 | 3.07 | 0.08 | 2 | 10
15 | 75 | CONCLUIDO | 10.1971 | 9.81 | 7.38 | 88.53 | 1.65 | 5 | 171.81 | 49.1 | 16 | 3 | 31.72 | 21424.29 | 77.82 | 197.02 | 29.16 | 24.61 | 1410.22 | 0.84 | 0.88 | 3.07 | 0.08 | 2 | 10
16 | 75 | CONCLUIDO | 10.1934 | 9.81 | 7.38 | 88.57 | 1.74 | 5 | 173.28 | 49.1 | 17 | 3 | 32.18 | 21604.83 | 76.43 | 197.04 | 29.24 | 24.61 | 1451.91 | 0.84 | 0.88 | 3.07 | 0.08 | 2 | 10
17 | 75 | CONCLUIDO | 10.2602 | 9.75 | 7.35 | 110.22 | 1.83 | 4 | 174.75 | 49.1 | 18 | 2 | 32.65 | 21786.02 | 74.38 | 196.99 | 28.1 | 24.61 | 882.53 | 0.88 | 0.88 | 3.07 | 0.05 | 2 | 10
18 | 75 | CONCLUIDO | 10.2517 | 9.75 | 7.36 | 110.34 | 1.91 | 4 | 176.22 | 49.1 | 19 | 2 | 33.13 | 21967.84 | 74.81 | 196.99 | 28.44 | 24.61 | 1055.95 | 0.87 | 0.88 | 3.07 | 0.06 | 2 | 10
19 | 75 | CONCLUIDO | 10.2485 | 9.76 | 7.36 | 110.38 | 2 | 4 | 177.7 | 49.1 | 20 | 1 | 33.61 | 22150.3 | 75.11 | 197.03 | 28.49 | 24.61 | 1077.12 | 0.86 | 0.88 | 3.07 | 0.06 | 2 | 10
20 | 75 | CONCLUIDO | 10.2485 | 9.76 | 7.36 | 110.38 | 2.08 | 4 | 179.18 | 49.1 | 21 | 0 | 34.09 | 22333.43 | 75.59 | 197.06 | 28.47 | 24.61 | 1071.26 | 0.86 | 0.88 | 3.07 | 0.06 | 2 | 10
0 | 95 | CONCLUIDO | 6.6328 | 15.08 | 9.18 | 5.99 | 0.1 | 92 | 185.69 | 53.44 | 1 | 90 | 36.26 | 23136.14 | 126.23 | 197.78 | 84.94 | 24.61 | 28862.71 | 0.29 | 0.71 | 3.22 | 1.88 | 2 | 10
1 | 95 | CONCLUIDO | 8.2578 | 12.11 | 8.12 | 11.88 | 0.19 | 41 | 187.21 | 53.44 | 2 | 39 | 36.77 | 23322.88 | 111.14 | 197.32 | 52.03 | 24.61 | 12665.33 | 0.47 | 0.8 | 3.13 | 0.81 | 2 | 10
2 | 95 | CONCLUIDO | 8.8528 | 11.3 | 7.82 | 17.38 | 0.28 | 27 | 188.73 | 53.44 | 3 | 25 | 37.29 | 23510.33 | 106.61 | 197.26 | 42.85 | 24.61 | 8142.48 | 0.57 | 0.83 | 3.11 | 0.52 | 2 | 10
3 | 95 | CONCLUIDO | 9.1809 | 10.89 | 7.68 | 23.04 | 0.37 | 20 | 190.25 | 53.44 | 4 | 18 | 37.82 | 23698.48 | 104.19 | 197.22 | 38.4 | 24.61 | 5954.73 | 0.64 | 0.84 | 3.09 | 0.38 | 2 | 10
4 | 95 | CONCLUIDO | 9.3877 | 10.65 | 7.59 | 28.46 | 0.46 | 16 | 191.78 | 53.44 | 5 | 14 | 38.35 | 23887.36 | 102.37 | 197.06 | 35.62 | 24.61 | 4586.63 | 0.69 | 0.85 | 3.09 | 0.29 | 2 | 10
5 | 95 | CONCLUIDO | 9.4854 | 10.54 | 7.55 | 32.37 | 0.55 | 14 | 193.32 | 53.44 | 6 | 12 | 38.89 | 24076.95 | 101.34 | 197.07 | 34.41 | 24.61 | 3987.53 | 0.72 | 0.86 | 3.09 | 0.25 | 2 | 10
6 | 95 | CONCLUIDO | 9.5928 | 10.42 | 7.51 | 37.55 | 0.64 | 12 | 194.86 | 53.44 | 7 | 10 | 39.43 | 24267.28 | 100.32 | 197.07 | 33.14 | 24.61 | 3362.5 | 0.74 | 0.86 | 3.08 | 0.21 | 2 | 10
7 | 95 | CONCLUIDO | 9.6983 | 10.31 | 7.47 | 44.82 | 0.72 | 10 | 196.41 | 53.44 | 8 | 8 | 39.98 | 24458.36 | 99.12 | 197.18 | 31.86 | 24.61 | 2732.8 | 0.77 | 0.87 | 3.08 | 0.17 | 2 | 10
8 | 95 | CONCLUIDO | 9.7516 | 10.25 | 7.45 | 49.67 | 0.81 | 9 | 197.97 | 53.44 | 9 | 7 | 40.53 | 24650.18 | 98.3 | 197.08 | 31.38 | 24.61 | 2499.38 | 0.78 | 0.87 | 3.08 | 0.15 | 2 | 10
9 | 95 | CONCLUIDO | 9.8007 | 10.2 | 7.44 | 55.78 | 0.89 | 8 | 199.53 | 53.44 | 10 | 6 | 41.1 | 24842.77 | 97.43 | 197.05 | 30.89 | 24.61 | 2260.32 | 0.8 | 0.87 | 3.08 | 0.14 | 2 | 10
10 | 95 | CONCLUIDO | 9.7927 | 10.21 | 7.45 | 55.84 | 0.97 | 8 | 201.1 | 53.44 | 11 | 6 | 41.66 | 25036.12 | 97.49 | 197.03 | 31.15 | 24.61 | 2390.24 | 0.79 | 0.87 | 3.08 | 0.15 | 2 | 10
11 | 95 | CONCLUIDO | 9.8525 | 10.15 | 7.42 | 63.6 | 1.05 | 7 | 202.67 | 53.44 | 12 | 5 | 42.24 | 25230.25 | 96.56 | 197.02 | 30.27 | 24.61 | 1956.58 | 0.81 | 0.87 | 3.08 | 0.12 | 2 | 10
12 | 95 | CONCLUIDO | 9.8514 | 10.15 | 7.42 | 63.61 | 1.13 | 7 | 204.25 | 53.44 | 13 | 5 | 42.82 | 25425.3 | 96.05 | 197.01 | 30.52 | 24.61 | 2079.97 | 0.81 | 0.87 | 3.07 | 0.12 | 2 | 10
13 | 95 | CONCLUIDO | 9.9223 | 10.08 | 7.39 | 73.86 | 1.21 | 6 | 205.84 | 53.44 | 14 | 4 | 43.4 | 25621.03 | 94.82 | 196.99 | 29.41 | 24.61 | 1527.98 | 0.84 | 0.88 | 3.07 | 0.09 | 2 | 10
14 | 95 | CONCLUIDO | 9.922 | 10.08 | 7.39 | 73.87 | 1.28 | 6 | 207.43 | 53.44 | 15 | 4 | 44 | 25817.56 | 94.49 | 197.03 | 29.35 | 24.61 | 1498.8 | 0.84 | 0.88 | 3.07 | 0.09 | 2 | 10
15 | 95 | CONCLUIDO | 9.9149 | 10.09 | 7.39 | 73.94 | 1.36 | 6 | 209.03 | 53.44 | 16 | 4 | 44.6 | 26014.91 | 93.96 | 197.03 | 29.55 | 24.61 | 1601.66 | 0.83 | 0.88 | 3.07 | 0.1 | 2 | 10
16 | 95 | CONCLUIDO | 9.9615 | 10.04 | 7.38 | 88.61 | 1.43 | 5 | 210.64 | 53.44 | 17 | 3 | 45.21 | 26213.09 | 93.08 | 197.05 | 29.27 | 24.61 | 1465.57 | 0.84 | 0.88 | 3.07 | 0.09 | 2 | 10
17 | 95 | CONCLUIDO | 9.9671 | 10.03 | 7.38 | 88.54 | 1.51 | 5 | 212.25 | 53.44 | 18 | 3 | 45.82 | 26412.11 | 93.15 | 197.03 | 29.05 | 24.61 | 1354.63 | 0.85 | 0.88 | 3.07 | 0.08 | 2 | 10
18 | 95 | CONCLUIDO | 9.964 | 10.04 | 7.38 | 88.58 | 1.58 | 5 | 213.87 | 53.44 | 19 | 3 | 46.44 | 26611.98 | 92.83 | 197 | 29.23 | 24.61 | 1444.78 | 0.84 | 0.88 | 3.07 | 0.08 | 2 | 10
19 | 95 | CONCLUIDO | 9.9662 | 10.03 | 7.38 | 88.55 | 1.65 | 5 | 215.5 | 53.44 | 20 | 3 | 47.07 | 26812.71 | 92 | 197.01 | 29.14 | 24.61 | 1400.91 | 0.84 | 0.88 | 3.07 | 0.08 | 2 | 10
20 | 95 | CONCLUIDO | 9.9698 | 10.03 | 7.38 | 88.51 | 1.72 | 5 | 217.14 | 53.44 | 21 | 3 | 47.7 | 27014.3 | 90.35 | 197 | 29.01 | 24.61 | 1335.34 | 0.85 | 0.88 | 3.07 | 0.08 | 2 | 10
21 | 95 | CONCLUIDO | 10.0312 | 9.97 | 7.35 | 110.27 | 1.79 | 4 | 218.78 | 53.44 | 22 | 2 | 48.34 | 27216.79 | 89.78 | 196.99 | 28.25 | 24.61 | 957.52 | 0.87 | 0.88 | 3.07 | 0.05 | 2 | 10
22 | 95 | CONCLUIDO | 10.0262 | 9.97 | 7.36 | 110.35 | 1.85 | 4 | 220.43 | 53.44 | 23 | 2 | 48.99 | 27420.16 | 90.21 | 196.99 | 28.43 | 24.61 | 1048.11 | 0.87 | 0.88 | 3.07 | 0.06 | 2 | 10
23 | 95 | CONCLUIDO | 10.0284 | 9.97 | 7.35 | 110.31 | 1.92 | 4 | 222.08 | 53.44 | 24 | 2 | 49.65 | 27624.44 | 90.08 | 196.99 | 28.33 | 24.61 | 998.8 | 0.87 | 0.88 | 3.07 | 0.06 | 2 | 10
24 | 95 | CONCLUIDO | 10.0267 | 9.97 | 7.36 | 110.34 | 1.99 | 4 | 223.75 | 53.44 | 25 | 2 | 50.31 | 27829.77 | 89.95 | 196.99 | 28.38 | 24.61 | 1024.38 | 0.87 | 0.88 | 3.07 | 0.06 | 2 | 10
25 | 95 | CONCLUIDO | 10.0318 | 9.97 | 7.35 | 110.26 | 2.05 | 4 | 225.42 | 53.44 | 26 | 2 | 50.98 | 28035.92 | 89.2 | 196.99 | 28.32 | 24.61 | 995.31 | 0.87 | 0.88 | 3.07 | 0.05 | 2 | 10
26 | 95 | CONCLUIDO | 10.0376 | 9.96 | 7.34 | 110.17 | 2.11 | 4 | 227.1 | 53.44 | 27 | 2 | 51.66 | 28243 | 87.91 | 197 | 28.02 | 24.61 | 843.25 | 0.88 | 0.88 | 3.07 | 0.05 | 2 | 10
27 | 95 | CONCLUIDO | 10.034 | 9.97 | 7.35 | 110.23 | 2.18 | 4 | 228.79 | 53.44 | 28 | 2 | 52.35 | 28451.04 | 86.84 | 197.04 | 28.1 | 24.61 | 884.27 | 0.88 | 0.88 | 3.07 | 0.05 | 2 | 10
28 | 95 | CONCLUIDO | 10.0348 | 9.97 | 7.35 | 110.22 | 2.24 | 4 | 230.48 | 53.44 | 29 | 1 | 53.05 | 28660.06 | 85.87 | 197.02 | 28.11 | 24.61 | 887.39 | 0.88 | 0.88 | 3.07 | 0.05 | 2 | 10
29 | 95 | CONCLUIDO | 10.0354 | 9.96 | 7.35 | 110.21 | 2.3 | 4 | 232.18 | 53.44 | 30 | 0 | 53.75 | 28870.05 | 85.93 | 196.99 | 28.03 | 24.61 | 851.38 | 0.88 | 0.88 | 3.07 | 0.05 | 2 | 10
0 | 55 | CONCLUIDO | 8.2312 | 12.15 | 8.56 | 8.15 | 0.15 | 63 | 116.05 | 43.4 | 1 | 61 | 16.65 | 14546.17 | 86.56 | 197.57 | 65.64 | 24.61 | 19360.5 | 0.37 | 0.76 | 3.16 | 1.25 | 2 | 10
1 | 55 | CONCLUIDO | 9.3528 | 10.69 | 7.89 | 15.78 | 0.3 | 30 | 117.34 | 43.4 | 2 | 28 | 16.94 | 14705.49 | 78.84 | 197.18 | 45.04 | 24.61 | 9225.36 | 0.55 | 0.82 | 3.11 | 0.59 | 2 | 10
2 | 55 | CONCLUIDO | 9.8205 | 10.18 | 7.64 | 24.14 | 0.45 | 19 | 118.63 | 43.4 | 3 | 17 | 17.23 | 14865.24 | 75.23 | 197.12 | 37.19 | 24.61 | 5353.96 | 0.66 | 0.85 | 3.09 | 0.34 | 2 | 10
3 | 55 | CONCLUIDO | 9.9814 | 10.02 | 7.58 | 30.3 | 0.59 | 15 | 119.93 | 43.4 | 4 | 13 | 17.53 | 15025.44 | 73.55 | 197.09 | 35.31 | 24.61 | 4432.64 | 0.7 | 0.85 | 3.08 | 0.28 | 2 | 10
4 | 55 | CONCLUIDO | 10.1206 | 9.88 | 7.51 | 37.55 | 0.73 | 12 | 121.23 | 43.4 | 5 | 10 | 17.83 | 15186.08 | 71.93 | 197.07 | 33.26 | 24.61 | 3424.37 | 0.74 | 0.86 | 3.08 | 0.21 | 2 | 10
5 | 55 | CONCLUIDO | 10.2021 | 9.8 | 7.48 | 44.87 | 0.86 | 10 | 122.54 | 43.4 | 6 | 8 | 18.14 | 15347.16 | 70.35 | 197.05 | 32.14 | 24.61 | 2874 | 0.77 | 0.87 | 3.08 | 0.18 | 2 | 10
6 | 55 | CONCLUIDO | 10.2474 | 9.76 | 7.46 | 49.73 | 1 | 9 | 123.85 | 43.4 | 7 | 7 | 18.45 | 15508.69 | 68.78 | 197.01 | 31.53 | 24.61 | 2573.51 | 0.78 | 0.87 | 3.08 | 0.16 | 2 | 10
7 | 55 | CONCLUIDO | 10.3529 | 9.66 | 7.41 | 63.5 | 1.13 | 7 | 125.16 | 43.4 | 8 | 5 | 18.76 | 15670.68 | 67.12 | 197.02 | 29.98 | 24.61 | 1808.1 | 0.82 | 0.87 | 3.07 | 0.11 | 2 | 10
8 | 55 | CONCLUIDO | 10.3383 | 9.67 | 7.42 | 63.61 | 1.26 | 7 | 126.48 | 43.4 | 9 | 5 | 19.08 | 15833.12 | 66.45 | 197.01 | 30.45 | 24.61 | 2043.96 | 0.81 | 0.87 | 3.07 | 0.12 | 2 | 10
9 | 55 | CONCLUIDO | 10.392 | 9.62 | 7.4 | 73.95 | 1.38 | 6 | 127.8 | 43.4 | 10 | 4 | 19.4 | 15996.02 | 64.95 | 197.07 | 29.7 | 24.61 | 1676.99 | 0.83 | 0.87 | 3.07 | 0.1 | 2 | 10
10 | 55 | CONCLUIDO | 10.3878 | 9.63 | 7.4 | 73.99 | 1.5 | 6 | 129.13 | 43.4 | 11 | 4 | 19.73 | 16159.39 | 63.56 | 197 | 29.66 | 24.61 | 1653.24 | 0.83 | 0.87 | 3.07 | 0.1 | 2 | 10
11 | 55 | CONCLUIDO | 10.4327 | 9.59 | 7.38 | 88.58 | 1.63 | 5 | 130.45 | 43.4 | 12 | 2 | 20.05 | 16323.22 | 62.75 | 196.99 | 29.23 | 24.61 | 1445.49 | 0.84 | 0.88 | 3.07 | 0.08 | 2 | 10
12 | 55 | CONCLUIDO | 10.4333 | 9.58 | 7.38 | 88.57 | 1.74 | 5 | 131.79 | 43.4 | 13 | 0 | 20.39 | 16487.53 | 62.9 | 196.99 | 29.1 | 24.61 | 1377.9 | 0.85 | 0.88 | 3.07 | 0.08 | 2 | 10

## gráficos
Selecione o eixo X:
Selecione o eixo Y:
Selecione o eixo Z:
Eixo X | Eixo Y | Eixo Z
0 | 0 | 0
0 | 0 | 0
0 | 0 | 0
0 | 0 | 0
0 | 0 | 0
0 | 0 | 0
0 | 0 | 0
0 | 0 | 0
0 | 0 | 0
0 | 0 | 0
0 | 0 | 0
0 | 0 | 0
0 | 0 | 0
0 | 0 | 0
0 | 0 | 0
0 | 0 | 0
0 | 0 | 0
0 | 0 | 0
0 | 0 | 0
0 | 0 | 0
0 | 0 | 0
0 | 0 | 0
0 | 0 | 0
0 | 0 | 0
0 | 0 | 0
0 | 0 | 0
0 | 0 | 0
0 | 0 | 0
0 | 0 | 0
0 | 0 | 0
0 | 0 | 0
0 | 0 | 0
0 | 0 | 0
0 | 0 | 0
0 | 0 | 0
0 | 0 | 0
0 | 0 | 0
0 | 0 | 0
0 | 0 | 0
0 | 0 | 0
0 | 0 | 0
0 | 0 | 0
0 | 0 | 0
0 | 0 | 0
0 | 0 | 0
0 | 0 | 0
0 | 0 | 0
0 | 0 | 0
0 | 0 | 0
0 | 0 | 0
0 | 0 | 0
0 | 0 | 0
0 | 0 | 0
0 | 0 | 0
0 | 0 | 0
0 | 0 | 0
0 | 0 | 0
0 | 0 | 0
0 | 0 | 0
0 | 0 | 0
0 | 0 | 0
0 | 0 | 0
0 | 0 | 0
0 | 0 | 0
0 | 0 | 0
0 | 0 | 0
0 | 0 | 0
0 | 0 | 0
0 | 0 | 0
0 | 0 | 0
0 | 0 | 0
0 | 0 | 0
0 | 0 | 0
0 | 0 | 0
0 | 0 | 0
0 | 0 | 0
0 | 0 | 0
0 | 0 | 0
0 | 0 | 0
0 | 0 | 0
0 | 0 | 0
0 | 0 | 0
0 | 0 | 0
0 | 0 | 0
0 | 0 | 0
0 | 0 | 0
0 | 0 | 0
0 | 0 | 0
0 | 0 | 0
0 | 0 | 0
0 | 0 | 0
0 | 0 | 0
0 | 0 | 0
0 | 0 | 0
0 | 0 | 0
0 | 0 | 0
0 | 0 | 0
0 | 0 | 0
0 | 0 | 0
0 | 0 | 0
0 | 0 | 0
0 | 0 | 0
0 | 0 | 0
0 | 0 | 0
0 | 0 | 0
0 | 0 | 0
0 | 0 | 0
0 | 0 | 0
0 | 0 | 0
0 | 0 | 0
0 | 0 | 0
0 | 0 | 0
0 | 0 | 0
0 | 0 | 0
0 | 0 | 0
0 | 0 | 0
0 | 0 | 0
0 | 0 | 0
0 | 0 | 0
0 | 0 | 0
0 | 0 | 0
0 | 0 | 0
0 | 0 | 0
0 | 0 | 0
0 | 0 | 0
0 | 0 | 0
0 | 0 | 0
0 | 0 | 0
0 | 0 | 0
0 | 0 | 0
0 | 0 | 0
0 | 0 | 0
0 | 0 | 0
0 | 0 | 0
0 | 0 | 0
0 | 0 | 0
0 | 0 | 0
0 | 0 | 0
0 | 0 | 0
0 | 0 | 0
0 | 0 | 0
0 | 0 | 0
0 | 0 | 0
0 | 0 | 0
0 | 0 | 0
0 | 0 | 0
0 | 0 | 0
0 | 0 | 0
0 | 0 | 0
0 | 0 | 0
0 | 0 | 0
0 | 0 | 0
0 | 0 | 0
0 | 0 | 0
0 | 0 | 0
0 | 0 | 0
0 | 0 | 0
0 | 0 | 0
0 | 0 | 0
0 | 0 | 0
0 | 0 | 0
0 | 0 | 0
0 | 0 | 0
0 | 0 | 0
0 | 0 | 0
0 | 0 | 0
0 | 0 | 0
0 | 0 | 0
0 | 0 | 0
0 | 0 | 0
0 | 0 | 0
0 | 0 | 0
0 | 0 | 0
0 | 0 | 0
0 | 0 | 0
0 | 0 | 0
0 | 0 | 0
0 | 0 | 0
0 | 0 | 0
0 | 0 | 0
0 | 0 | 0
0 | 0 | 0
0 | 0 | 0
0 | 0 | 0
0 | 0 | 0
0 | 0 | 0
0 | 0 | 0
0 | 0 | 0
0 | 0 | 0
0 | 0 | 0
0 | 0 | 0
0 | 0 | 0
0 | 0 | 0
0 | 0 | 0
0 | 0 | 0
0 | 0 | 0
0 | 0 | 0
0 | 0 | 0
0 | 0 | 0
0 | 0 | 0
0 | 0 | 0
0 | 0 | 0
0 | 0 | 0
0 | 0 | 0
0 | 0 | 0
0 | 0 | 0
0 | 0 | 0
0 | 0 | 0
0 | 0 | 0
0 | 0 | 0
0 | 0 | 0
0 | 0 | 0
0 | 0 | 0
0 | 0 | 0
0 | 0 | 0
0 | 0 | 0
0 | 0 | 0
0 | 0 | 0
0 | 0 | 0
0 | 0 | 0
0 | 0 | 0
0 | 0 | 0
0 | 0 | 0
0 | 0 | 0
0 | 0 | 0
0 | 0 | 0
0 | 0 | 0
0 | 0 | 0
0 | 0 | 0
0 | 0 | 0
0 | 0 | 0
0 | 0 | 0
0 | 0 | 0
0 | 0 | 0
0 | 0 | 0
0 | 0 | 0
0 | 0 | 0
0 | 0 | 0
0 | 0 | 0
0 | 0 | 0
0 | 0 | 0
0 | 0 | 0
0 | 0 | 0
0 | 0 | 0
0 | 0 | 0
0 | 0 | 0
0 | 0 | 0
0 | 0 | 0
0 | 0 | 0
0 | 0 | 0
0 | 0 | 0
0 | 0 | 0
0 | 0 | 0
0 | 0 | 0
0 | 0 | 0
0 | 0 | 0
0 | 0 | 0
0 | 0 | 0
0 | 0 | 0
0 | 0 | 0
0 | 0 | 0
0 | 0 | 0
0 | 0 | 0
0 | 0 | 0
0 | 0 | 0
0 | 0 | 0
0 | 0 | 0
0 | 0 | 0
0 | 0 | 0
0 | 0 | 0
0 | 0 | 0
0 | 0 | 0
0 | 0 | 0

## hidden (hidden)
Unnamed: 0
Volume de calda [L]
STATUS
Capacidade operacional [ha/h]
Tempo de missao [h]
Tempo util [h]
Tempo por voo [min]
Autonomia Projetada [h]
N° Voos
MTOW [kg]
Massa Estrutura [kg]
Combustível [kg]
Abastecimentos
Massa gerador
Potência gerador [W]
Combustível consumido [L]
Calda cons [L]
Distância percorrida [km]
Distância Pulverizando [km]
RTL ACUMULADO[m]
EOC [km/km]
EOC [h/h]
Tempo de manobra [h]
Tempo rtl_rtw [h]
V pulv [m/s]
V desloc [m/s]