## RESULTADOS_18
Unnamed: 0 | Volume de calda [L] | STATUS | Capacidade operacional [ha/h] | Tempo de missao [h] | Tempo util [h] | Tempo por voo [min] | Autonomia Projetada [h] | N° Voos | MTOW [kg] | Massa Estrutura [kg] | Combustível [kg] | Abastecimentos | Massa gerador | Potência gerador [W] | Combustível consumido [L] | Calda cons [L] | Distância percorrida [km] | Distância Pulverizando [km] | RTL ACUMULADO[m] | EOC [km/km] | EOC [h/h] | Tempo de manobra [h] | Tempo rtl_rtw [h] | V pulv [m/s] | V desloc [m/s]
0 | 100 | CONCLUIDO | 10.2666 | 9.74 | 5.16 | 5.84 | 0.09 | 53 | 194.77 | 54.38 | 1 | 51 | 39.4 | 24256.19 | 72.2 | 223.81 | 54.23 | 16.75 | 16493.56 | 0.31 | 0.59 | 1.25 | 1.06 | 2 | 10
1 | 100 | CONCLUIDO | 12.4831 | 8.01 | 4.56 | 11.4 | 0.18 | 24 | 196.32 | 54.38 | 2 | 22 | 39.95 | 24447.22 | 63.04 | 223.72 | 35.44 | 16.75 | 7244.91 | 0.47 | 0.67 | 1.2 | 0.46 | 2 | 10
2 | 100 | CONCLUIDO | 13.2299 | 7.56 | 4.42 | 16.57 | 0.27 | 16 | 197.88 | 54.38 | 3 | 14 | 40.5 | 24639 | 60.34 | 223.67 | 30.91 | 16.75 | 5017.91 | 0.54 | 0.69 | 1.19 | 0.32 | 2 | 10
3 | 100 | CONCLUIDO | 13.6919 | 7.3 | 4.32 | 21.6 | 0.36 | 12 | 199.44 | 54.38 | 4 | 10 | 41.06 | 24831.54 | 58.04 | 223.64 | 28.01 | 16.75 | 3587.88 | 0.6 | 0.71 | 1.18 | 0.22 | 2 | 10
4 | 100 | CONCLUIDO | 13.9018 | 7.19 | 4.29 | 25.73 | 0.44 | 10 | 201.01 | 54.38 | 5 | 8 | 41.63 | 25024.84 | 56.91 | 223.75 | 26.9 | 16.75 | 3044.3 | 0.62 | 0.71 | 1.18 | 0.18 | 2 | 10
5 | 100 | CONCLUIDO | 14.1521 | 7.07 | 4.24 | 31.79 | 0.53 | 8 | 202.58 | 54.38 | 6 | 6 | 42.2 | 25218.93 | 55.67 | 223.66 | 25.34 | 16.75 | 2274.21 | 0.66 | 0.72 | 1.18 | 0.14 | 2 | 10
6 | 100 | CONCLUIDO | 14.2642 | 7.01 | 4.22 | 36.19 | 0.61 | 7 | 204.16 | 54.38 | 7 | 5 | 42.78 | 25413.94 | 54.47 | 223.63 | 24.8 | 16.75 | 2009.18 | 0.68 | 0.72 | 1.18 | 0.12 | 2 | 10
7 | 100 | CONCLUIDO | 14.3799 | 6.95 | 4.2 | 42.04 | 0.69 | 6 | 205.75 | 54.38 | 8 | 4 | 43.37 | 25609.61 | 53.47 | 223.63 | 24.32 | 16.75 | 1774 | 0.69 | 0.73 | 1.17 | 0.1 | 2 | 10
8 | 100 | CONCLUIDO | 14.3942 | 6.95 | 4.2 | 41.97 | 0.77 | 6 | 207.34 | 54.38 | 9 | 4 | 43.96 | 25806.1 | 51.97 | 223.63 | 24.11 | 16.75 | 1670.39 | 0.69 | 0.73 | 1.17 | 0.09 | 2 | 10
9 | 100 | CONCLUIDO | 14.4998 | 6.9 | 4.19 | 50.23 | 0.85 | 5 | 208.94 | 54.38 | 10 | 3 | 44.56 | 26003.41 | 51.46 | 223.63 | 23.81 | 16.75 | 1524.45 | 0.7 | 0.73 | 1.17 | 0.08 | 2 | 10
10 | 100 | CONCLUIDO | 14.5068 | 6.89 | 4.18 | 50.19 | 0.93 | 5 | 210.55 | 54.38 | 11 | 3 | 45.17 | 26201.54 | 51 | 223.66 | 23.6 | 16.75 | 1418.04 | 0.71 | 0.73 | 1.17 | 0.08 | 2 | 10
11 | 100 | CONCLUIDO | 14.6282 | 6.84 | 4.16 | 62.46 | 1 | 4 | 212.16 | 54.38 | 12 | 2 | 45.78 | 26400.51 | 49.05 | 223.63 | 23 | 16.75 | 1124.73 | 0.73 | 0.73 | 1.17 | 0.06 | 2 | 10
12 | 100 | CONCLUIDO | 14.63 | 6.84 | 4.16 | 62.45 | 1.08 | 4 | 213.78 | 54.38 | 13 | 2 | 46.4 | 26600.32 | 48.65 | 223.63 | 23 | 16.75 | 1125.01 | 0.73 | 0.73 | 1.17 | 0.06 | 2 | 10
13 | 100 | CONCLUIDO | 14.6425 | 6.83 | 4.16 | 62.36 | 1.15 | 4 | 215.41 | 54.38 | 14 | 2 | 47.03 | 26801 | 47.75 | 223.65 | 22.84 | 16.75 | 1041.8 | 0.73 | 0.73 | 1.17 | 0.05 | 2 | 10
14 | 100 | CONCLUIDO | 14.655 | 6.82 | 4.15 | 62.27 | 1.23 | 4 | 217.04 | 54.38 | 15 | 0 | 47.66 | 27002.55 | 47.01 | 223.67 | 22.55 | 16.75 | 895.74 | 0.74 | 0.73 | 1.17 | 0.05 | 2 | 10

## RESULTADOS_6
Unnamed: 0 | Volume de calda [L] | STATUS | Capacidade operacional [ha/h] | Tempo de missao [h] | Tempo util [h] | Tempo por voo [min] | Autonomia Projetada [h] | N° Voos | MTOW [kg] | Massa Estrutura [kg] | Combustível [kg] | Abastecimentos | Massa gerador | Potência gerador [W] | Combustível consumido [L] | Calda cons [L] | Distância percorrida [km] | Distância Pulverizando [km] | RTL ACUMULADO[m] | EOC [km/km] | EOC [h/h] | Tempo de manobra [h] | Tempo rtl_rtw [h] | V pulv [m/s] | V desloc [m/s]
0 | 40 | CONCLUIDO | 13.9735 | 7.16 | 4.67 | 9.66 | 0.2 | 29 | 89.87 | 37.55 | 1 | 27 | 11.32 | 11317.98 | 38.25 | 223.78 | 38.46 | 16.75 | 8726.15 | 0.44 | 0.65 | 1.22 | 0.56 | 2 | 10
1 | 40 | CONCLUIDO | 15.3296 | 6.52 | 4.34 | 20.02 | 0.39 | 13 | 91.1 | 37.55 | 2 | 11 | 11.54 | 11468.97 | 33.54 | 223.67 | 28.49 | 16.75 | 3823.12 | 0.59 | 0.7 | 1.18 | 0.23 | 2 | 10
2 | 40 | CONCLUIDO | 15.6863 | 6.38 | 4.26 | 28.43 | 0.57 | 9 | 92.32 | 37.55 | 3 | 7 | 11.77 | 11620.34 | 30.62 | 223.63 | 26.25 | 16.75 | 2725.63 | 0.64 | 0.71 | 1.18 | 0.16 | 2 | 10
3 | 40 | CONCLUIDO | 15.8919 | 6.29 | 4.22 | 36.17 | 0.75 | 7 | 93.55 | 37.55 | 4 | 0 | 12 | 11772.07 | 29.1 | 223.63 | 24.64 | 16.75 | 1925.75 | 0.68 | 0.72 | 1.18 | 0.12 | 2 | 10

## RESULTADOS_4
Unnamed: 0 | Volume de calda [L] | STATUS | Capacidade operacional [ha/h] | Tempo de missao [h] | Tempo util [h] | Tempo por voo [min] | Autonomia Projetada [h] | N° Voos | MTOW [kg] | Massa Estrutura [kg] | Combustível [kg] | Abastecimentos | Massa gerador | Potência gerador [W] | Combustível consumido [L] | Calda cons [L] | Distância percorrida [km] | Distância Pulverizando [km] | RTL ACUMULADO[m] | EOC [km/km] | EOC [h/h] | Tempo de manobra [h] | Tempo rtl_rtw [h] | V pulv [m/s] | V desloc [m/s]
0 | 30 | CONCLUIDO | 14.7378 | 6.79 | 4.57 | 11.42 | 0.24 | 24 | 71.52 | 32.27 | 1 | 22 | 8.25 | 9054.6 | 31.15 | 223.65 | 35.78 | 16.75 | 7415.45 | 0.47 | 0.67 | 1.2 | 0.46 | 2 | 10
1 | 30 | CONCLUIDO | 15.8214 | 6.32 | 4.31 | 23.48 | 0.48 | 11 | 72.7 | 32.27 | 2 | 9 | 8.43 | 9200.25 | 26.72 | 223.63 | 27.39 | 16.75 | 3280.67 | 0.61 | 0.71 | 1.18 | 0.2 | 2 | 10
2 | 30 | CONCLUIDO | 15.9929 | 6.25 | 4.27 | 28.46 | 0.71 | 9 | 73.88 | 32.27 | 3 | 0 | 8.61 | 9346.23 | 25.42 | 223.66 | 25.99 | 16.75 | 2594.86 | 0.64 | 0.71 | 1.19 | 0.17 | 2 | 10

## RESULTADOS_1
Unnamed: 0 | Volume de calda [L] | STATUS | Capacidade operacional [ha/h] | Tempo de missao [h] | Tempo util [h] | Tempo por voo [min] | Autonomia Projetada [h] | N° Voos | MTOW [kg] | Massa Estrutura [kg] | Combustível [kg] | Abastecimentos | Massa gerador | Potência gerador [W] | Combustível consumido [L] | Calda cons [L] | Distância percorrida [km] | Distância Pulverizando [km] | RTL ACUMULADO[m] | EOC [km/km] | EOC [h/h] | Tempo de manobra [h] | Tempo rtl_rtw [h] | V pulv [m/s] | V desloc [m/s]
0 | 15 | CONCLUIDO | 15.8695 | 6.3 | 4.42 | 16.59 | 0.43 | 16 | 39.78 | 19.54 | 1 | 1 | 4.24 | 5140 | 17.4 | 223.78 | 30.59 | 16.75 | 4857.08 | 0.55 | 0.69 | 1.21 | 0.32 | 2 | 10
1 | 15 | CONCLUIDO | 15.9004 | 6.29 | 4.41 | 16.55 | 0.84 | 16 | 40.89 | 19.54 | 2 | 0 | 4.35 | 5277.26 | 17.79 | 223.71 | 30.14 | 16.75 | 4631.68 | 0.56 | 0.69 | 1.21 | 0.31 | 2 | 10

## RESULTADOS_12
Unnamed: 0 | Volume de calda [L] | STATUS | Capacidade operacional [ha/h] | Tempo de missao [h] | Tempo util [h] | Tempo por voo [min] | Autonomia Projetada [h] | N° Voos | MTOW [kg] | Massa Estrutura [kg] | Combustível [kg] | Abastecimentos | Massa gerador | Potência gerador [W] | Combustível consumido [L] | Calda cons [L] | Distância percorrida [km] | Distância Pulverizando [km] | RTL ACUMULADO[m] | EOC [km/km] | EOC [h/h] | Tempo de manobra [h] | Tempo rtl_rtw [h] | V pulv [m/s] | V desloc [m/s]
0 | 70 | CONCLUIDO | 12.0112 | 8.33 | 4.91 | 7.19 | 0.12 | 41 | 141.81 | 47.83 | 1 | 39 | 22.98 | 17723.39 | 55.66 | 223.88 | 46.16 | 16.75 | 12519.56 | 0.36 | 0.62 | 1.23 | 0.81 | 2 | 10
1 | 70 | CONCLUIDO | 13.819 | 7.24 | 4.46 | 14.08 | 0.25 | 19 | 143.17 | 47.83 | 2 | 17 | 23.34 | 17891.86 | 49.37 | 223.65 | 32.35 | 16.75 | 5724.31 | 0.52 | 0.68 | 1.19 | 0.36 | 2 | 10
2 | 70 | CONCLUIDO | 14.4035 | 6.94 | 4.34 | 20.03 | 0.37 | 13 | 144.54 | 47.83 | 3 | 11 | 23.71 | 18060.85 | 46.87 | 223.65 | 28.58 | 16.75 | 3869.4 | 0.59 | 0.7 | 1.18 | 0.24 | 2 | 10
3 | 70 | CONCLUIDO | 14.8215 | 6.75 | 4.26 | 28.39 | 0.49 | 9 | 145.92 | 47.83 | 4 | 7 | 24.09 | 18230.35 | 44.66 | 223.68 | 25.96 | 16.75 | 2578.88 | 0.65 | 0.72 | 1.18 | 0.15 | 2 | 10
4 | 70 | CONCLUIDO | 14.9241 | 6.7 | 4.24 | 31.81 | 0.6 | 8 | 147.3 | 47.83 | 5 | 6 | 24.47 | 18400.38 | 43.51 | 223.67 | 25.4 | 16.75 | 2303.75 | 0.66 | 0.72 | 1.18 | 0.14 | 2 | 10
5 | 70 | CONCLUIDO | 15.1573 | 6.6 | 4.2 | 41.96 | 0.71 | 6 | 148.68 | 47.83 | 6 | 4 | 24.85 | 18570.94 | 41.36 | 223.63 | 24.01 | 16.75 | 1619.65 | 0.7 | 0.73 | 1.17 | 0.09 | 2 | 10
6 | 70 | CONCLUIDO | 15.1394 | 6.61 | 4.2 | 42.04 | 0.83 | 6 | 150.07 | 47.83 | 7 | 4 | 25.24 | 18742.03 | 39.46 | 223.63 | 24.35 | 16.75 | 1786.87 | 0.69 | 0.73 | 1.17 | 0.1 | 2 | 10
7 | 70 | CONCLUIDO | 15.2478 | 6.56 | 4.19 | 50.23 | 0.94 | 5 | 151.46 | 47.83 | 8 | 2 | 25.63 | 18913.66 | 39.05 | 223.67 | 23.62 | 16.75 | 1426.94 | 0.71 | 0.73 | 1.18 | 0.08 | 2 | 10
8 | 70 | CONCLUIDO | 15.2445 | 6.56 | 4.19 | 50.24 | 1.04 | 5 | 152.85 | 47.83 | 9 | 1 | 26.03 | 19085.83 | 38.54 | 223.67 | 23.74 | 16.75 | 1487.53 | 0.71 | 0.73 | 1.17 | 0.08 | 2 | 10
9 | 70 | CONCLUIDO | 15.2426 | 6.56 | 4.19 | 50.25 | 1.15 | 5 | 154.25 | 47.83 | 10 | 0 | 26.43 | 19258.55 | 38.74 | 223.67 | 23.71 | 16.75 | 1473.12 | 0.71 | 0.73 | 1.17 | 0.08 | 2 | 10

## RESULTADOS_16
Unnamed: 0 | Volume de calda [L] | STATUS | Capacidade operacional [ha/h] | Tempo de missao [h] | Tempo util [h] | Tempo por voo [min] | Autonomia Projetada [h] | N° Voos | MTOW [kg] | Massa Estrutura [kg] | Combustível [kg] | Abastecimentos | Massa gerador | Potência gerador [W] | Combustível consumido [L] | Calda cons [L] | Distância percorrida [km] | Distância Pulverizando [km] | RTL ACUMULADO[m] | EOC [km/km] | EOC [h/h] | Tempo de manobra [h] | Tempo rtl_rtw [h] | V pulv [m/s] | V desloc [m/s]
0 | 90 | CONCLUIDO | 10.8008 | 9.26 | 5.1 | 6.24 | 0.1 | 49 | 176.73 | 52.44 | 1 | 47 | 33.29 | 22031.19 | 66.87 | 223.78 | 52.05 | 16.75 | 15423.99 | 0.32 | 0.6 | 1.25 | 0.99 | 2 | 10
1 | 90 | CONCLUIDO | 12.9538 | 7.72 | 4.52 | 12.32 | 0.2 | 22 | 178.21 | 52.44 | 2 | 20 | 33.77 | 22213.89 | 58.37 | 223.71 | 34.16 | 16.75 | 6611.51 | 0.49 | 0.68 | 1.19 | 0.41 | 2 | 10
2 | 90 | CONCLUIDO | 13.6405 | 7.33 | 4.38 | 17.51 | 0.3 | 15 | 179.7 | 52.44 | 3 | 13 | 34.26 | 22397.24 | 55.82 | 223.66 | 29.61 | 16.75 | 4373.14 | 0.57 | 0.7 | 1.19 | 0.27 | 2 | 10
3 | 90 | CONCLUIDO | 14.0641 | 7.11 | 4.3 | 23.45 | 0.39 | 11 | 181.19 | 52.44 | 4 | 9 | 34.75 | 22581.25 | 53.89 | 223.63 | 27.17 | 16.75 | 3173.58 | 0.62 | 0.71 | 1.18 | 0.2 | 2 | 10
4 | 90 | CONCLUIDO | 14.2535 | 7.02 | 4.28 | 28.5 | 0.49 | 9 | 182.69 | 52.44 | 5 | 7 | 35.25 | 22766.06 | 52.71 | 223.63 | 26.6 | 16.75 | 2898.07 | 0.63 | 0.71 | 1.18 | 0.17 | 2 | 10
5 | 90 | CONCLUIDO | 14.3919 | 6.95 | 4.24 | 31.82 | 0.58 | 8 | 184.19 | 52.44 | 6 | 6 | 35.75 | 22951.43 | 51.39 | 223.65 | 25.51 | 16.75 | 2357.08 | 0.66 | 0.72 | 1.18 | 0.14 | 2 | 10
6 | 90 | CONCLUIDO | 14.4898 | 6.9 | 4.23 | 36.27 | 0.67 | 7 | 185.7 | 52.44 | 7 | 5 | 36.26 | 23137.49 | 49.97 | 223.64 | 25.24 | 16.75 | 2229.48 | 0.66 | 0.72 | 1.17 | 0.13 | 2 | 10
7 | 90 | CONCLUIDO | 14.6205 | 6.84 | 4.21 | 42.06 | 0.76 | 6 | 187.22 | 52.44 | 8 | 4 | 36.78 | 23324.24 | 48.72 | 223.63 | 24.29 | 16.75 | 1757.74 | 0.69 | 0.72 | 1.18 | 0.1 | 2 | 10
8 | 90 | CONCLUIDO | 14.7312 | 6.79 | 4.19 | 50.28 | 0.85 | 5 | 188.74 | 52.44 | 9 | 3 | 37.3 | 23511.69 | 47.69 | 223.67 | 23.91 | 16.75 | 1575.16 | 0.7 | 0.73 | 1.17 | 0.09 | 2 | 10
9 | 90 | CONCLUIDO | 14.7523 | 6.78 | 4.18 | 50.16 | 0.93 | 5 | 190.26 | 52.44 | 10 | 3 | 37.82 | 23699.85 | 47.06 | 223.63 | 23.51 | 16.75 | 1375.37 | 0.71 | 0.73 | 1.17 | 0.08 | 2 | 10
10 | 90 | CONCLUIDO | 14.8668 | 6.73 | 4.16 | 62.45 | 1.02 | 4 | 191.79 | 52.44 | 11 | 2 | 38.35 | 23888.73 | 44.96 | 223.63 | 23.03 | 16.75 | 1138.92 | 0.73 | 0.73 | 1.17 | 0.06 | 2 | 10
11 | 90 | CONCLUIDO | 14.8742 | 6.72 | 4.16 | 62.4 | 1.1 | 4 | 193.33 | 52.44 | 12 | 1 | 38.89 | 24078.33 | 44.5 | 223.63 | 22.95 | 16.75 | 1097.51 | 0.73 | 0.73 | 1.17 | 0.06 | 2 | 10
12 | 90 | CONCLUIDO | 14.8711 | 6.72 | 4.16 | 62.42 | 1.18 | 4 | 194.88 | 52.44 | 13 | 0 | 39.43 | 24268.67 | 44.46 | 223.63 | 22.98 | 16.75 | 1110.66 | 0.73 | 0.73 | 1.17 | 0.06 | 2 | 10

## RESULTADOS_0
Unnamed: 0 | Volume de calda [L] | STATUS | Capacidade operacional [ha/h] | Tempo de missao [h] | Tempo util [h] | Tempo por voo [min] | Autonomia Projetada [h] | N° Voos | MTOW [kg] | Massa Estrutura [kg] | Combustível [kg] | Abastecimentos | Massa gerador | Potência gerador [W] | Combustível consumido [L] | Calda cons [L] | Distância percorrida [km] | Distância Pulverizando [km] | RTL ACUMULADO[m] | EOC [km/km] | EOC [h/h] | Tempo de manobra [h] | Tempo rtl_rtw [h] | V pulv [m/s] | V desloc [m/s]
0 | 10 | CONCLUIDO | 15.3892 | 6.5 | 4.58 | 11.46 | 0.64 | 24 | 26.11 | 12.1 | 1 | 0 | 3.01 | 3454.41 | 13.35 | 223.95 | 35.18 | 16.75 | 7114.99 | 0.48 | 0.67 | 1.23 | 0.48 | 2 | 10

## RESULTADOS_7
Unnamed: 0 | Volume de calda [L] | STATUS | Capacidade operacional [ha/h] | Tempo de missao [h] | Tempo util [h] | Tempo por voo [min] | Autonomia Projetada [h] | N° Voos | MTOW [kg] | Massa Estrutura [kg] | Combustível [kg] | Abastecimentos | Massa gerador | Potência gerador [W] | Combustível consumido [L] | Calda cons [L] | Distância percorrida [km] | Distância Pulverizando [km] | RTL ACUMULADO[m] | EOC [km/km] | EOC [h/h] | Tempo de manobra [h] | Tempo rtl_rtw [h] | V pulv [m/s] | V desloc [m/s]
0 | 45 | CONCLUIDO | 13.6514 | 7.33 | 4.7 | 9.1 | 0.18 | 31 | 98.71 | 39.72 | 1 | 29 | 12.99 | 12407.75 | 41.25 | 223.73 | 39.63 | 16.75 | 9303.09 | 0.42 | 0.65 | 1.21 | 0.6 | 2 | 10
1 | 45 | CONCLUIDO | 14.9564 | 6.69 | 4.39 | 17.56 | 0.35 | 15 | 99.95 | 39.72 | 2 | 13 | 13.24 | 12561.45 | 36.75 | 223.85 | 30.05 | 16.75 | 4593.06 | 0.56 | 0.69 | 1.19 | 0.29 | 2 | 10
2 | 45 | CONCLUIDO | 15.5521 | 6.43 | 4.26 | 28.38 | 0.52 | 9 | 101.2 | 39.72 | 3 | 7 | 13.49 | 12715.54 | 33.52 | 223.65 | 26.04 | 16.75 | 2616.78 | 0.64 | 0.72 | 1.17 | 0.15 | 2 | 10
3 | 45 | CONCLUIDO | 15.7384 | 6.35 | 4.22 | 36.19 | 0.69 | 7 | 102.45 | 39.72 | 4 | 5 | 13.74 | 12870.03 | 31.25 | 223.63 | 24.93 | 16.75 | 2072.72 | 0.67 | 0.72 | 1.17 | 0.12 | 2 | 10
4 | 45 | CONCLUIDO | 15.8311 | 6.32 | 4.21 | 42.05 | 0.85 | 6 | 103.71 | 39.72 | 5 | 0 | 14 | 13024.91 | 30.32 | 223.63 | 24.22 | 16.75 | 1724.68 | 0.69 | 0.73 | 1.18 | 0.1 | 2 | 10

## RESULTADOS_10
Unnamed: 0 | Volume de calda [L] | STATUS | Capacidade operacional [ha/h] | Tempo de missao [h] | Tempo util [h] | Tempo por voo [min] | Autonomia Projetada [h] | N° Voos | MTOW [kg] | Massa Estrutura [kg] | Combustível [kg] | Abastecimentos | Massa gerador | Potência gerador [W] | Combustível consumido [L] | Calda cons [L] | Distância percorrida [km] | Distância Pulverizando [km] | RTL ACUMULADO[m] | EOC [km/km] | EOC [h/h] | Tempo de manobra [h] | Tempo rtl_rtw [h] | V pulv [m/s] | V desloc [m/s]
0 | 60 | CONCLUIDO | 12.6387 | 7.91 | 4.83 | 7.84 | 0.14 | 37 | 124.63 | 45 | 1 | 35 | 18.64 | 15605.44 | 50.12 | 223.89 | 43.8 | 16.75 | 11356.54 | 0.38 | 0.63 | 1.23 | 0.73 | 2 | 10
1 | 60 | CONCLUIDO | 14.3107 | 6.99 | 4.42 | 15.6 | 0.28 | 17 | 125.95 | 45 | 2 | 15 | 18.95 | 15767.7 | 44.51 | 223.7 | 31.04 | 16.75 | 5080.11 | 0.54 | 0.69 | 1.19 | 0.32 | 2 | 10
2 | 60 | CONCLUIDO | 14.771 | 6.77 | 4.33 | 21.66 | 0.42 | 12 | 127.27 | 45 | 3 | 10 | 19.27 | 15930.42 | 42.16 | 223.65 | 28.47 | 16.75 | 3815.78 | 0.59 | 0.7 | 1.18 | 0.23 | 2 | 10
3 | 60 | CONCLUIDO | 15.088 | 6.63 | 4.27 | 28.44 | 0.55 | 9 | 128.59 | 45 | 4 | 7 | 19.59 | 16093.6 | 40 | 223.63 | 26.33 | 16.75 | 2763.77 | 0.64 | 0.71 | 1.18 | 0.16 | 2 | 10
4 | 60 | CONCLUIDO | 15.3074 | 6.53 | 4.22 | 36.19 | 0.68 | 7 | 129.92 | 45 | 5 | 5 | 19.92 | 16257.24 | 38.11 | 223.69 | 24.85 | 16.75 | 2033.53 | 0.67 | 0.72 | 1.17 | 0.12 | 2 | 10
5 | 60 | CONCLUIDO | 15.4314 | 6.48 | 4.19 | 41.95 | 0.81 | 6 | 131.25 | 45 | 6 | 4 | 20.25 | 16421.36 | 35.79 | 223.64 | 24.07 | 16.75 | 1647.01 | 0.7 | 0.73 | 1.17 | 0.09 | 2 | 10
6 | 60 | CONCLUIDO | 15.5086 | 6.45 | 4.19 | 50.26 | 0.93 | 5 | 132.58 | 45 | 7 | 0 | 20.59 | 16585.95 | 35.01 | 223.63 | 23.71 | 16.75 | 1475.07 | 0.71 | 0.73 | 1.17 | 0.09 | 2 | 10

## RESULTADOS_14
Unnamed: 0 | Volume de calda [L] | STATUS | Capacidade operacional [ha/h] | Tempo de missao [h] | Tempo util [h] | Tempo por voo [min] | Autonomia Projetada [h] | N° Voos | MTOW [kg] | Massa Estrutura [kg] | Combustível [kg] | Abastecimentos | Massa gerador | Potência gerador [W] | Combustível consumido [L] | Calda cons [L] | Distância percorrida [km] | Distância Pulverizando [km] | RTL ACUMULADO[m] | EOC [km/km] | EOC [h/h] | Tempo de manobra [h] | Tempo rtl_rtw [h] | V pulv [m/s] | V desloc [m/s]
0 | 80 | CONCLUIDO | 11.3838 | 8.78 | 5.01 | 6.68 | 0.11 | 45 | 159.12 | 50.28 | 1 | 43 | 27.84 | 19859.16 | 61.34 | 223.74 | 49.18 | 16.75 | 14007.16 | 0.34 | 0.61 | 1.24 | 0.9 | 2 | 10
1 | 80 | CONCLUIDO | 13.3373 | 7.5 | 4.5 | 12.85 | 0.22 | 21 | 160.54 | 50.28 | 2 | 19 | 28.26 | 20034.4 | 54.06 | 223.67 | 33.43 | 16.75 | 6253.38 | 0.5 | 0.68 | 1.19 | 0.39 | 2 | 10
2 | 80 | CONCLUIDO | 14.0302 | 7.13 | 4.35 | 18.65 | 0.33 | 14 | 161.97 | 50.28 | 3 | 12 | 28.69 | 20210.21 | 51.31 | 223.65 | 29.03 | 16.75 | 4089.36 | 0.58 | 0.7 | 1.18 | 0.25 | 2 | 10
3 | 80 | CONCLUIDO | 14.4381 | 6.93 | 4.28 | 25.68 | 0.43 | 10 | 163.4 | 50.28 | 4 | 8 | 29.12 | 20386.62 | 49.37 | 223.7 | 26.53 | 16.75 | 2857.8 | 0.63 | 0.71 | 1.18 | 0.18 | 2 | 10
4 | 80 | CONCLUIDO | 14.6681 | 6.82 | 4.24 | 31.76 | 0.54 | 8 | 164.83 | 50.28 | 5 | 6 | 29.55 | 20563.61 | 47.81 | 223.71 | 25.2 | 16.75 | 2204.67 | 0.66 | 0.72 | 1.18 | 0.13 | 2 | 10
5 | 80 | CONCLUIDO | 14.765 | 6.77 | 4.22 | 36.2 | 0.64 | 7 | 166.27 | 50.28 | 6 | 5 | 29.99 | 20741.2 | 46.64 | 223.68 | 24.86 | 16.75 | 2035.66 | 0.67 | 0.72 | 1.17 | 0.12 | 2 | 10
6 | 80 | CONCLUIDO | 14.9062 | 6.71 | 4.19 | 41.91 | 0.74 | 6 | 167.72 | 50.28 | 7 | 4 | 30.44 | 20919.39 | 45.23 | 223.63 | 23.91 | 16.75 | 1568.45 | 0.7 | 0.73 | 1.17 | 0.09 | 2 | 10
7 | 80 | CONCLUIDO | 14.9925 | 6.67 | 4.18 | 50.21 | 0.84 | 5 | 169.17 | 50.28 | 8 | 3 | 30.89 | 21098.19 | 43.47 | 223.64 | 23.75 | 16.75 | 1491.13 | 0.71 | 0.73 | 1.17 | 0.08 | 2 | 10
8 | 80 | CONCLUIDO | 15.0019 | 6.67 | 4.18 | 50.16 | 0.94 | 5 | 170.62 | 50.28 | 9 | 3 | 31.34 | 21277.6 | 43.12 | 223.67 | 23.57 | 16.75 | 1404.09 | 0.71 | 0.73 | 1.17 | 0.08 | 2 | 10
9 | 80 | CONCLUIDO | 15.1222 | 6.61 | 4.16 | 62.39 | 1.03 | 4 | 172.08 | 50.28 | 10 | 1 | 31.8 | 21457.64 | 40.91 | 223.63 | 22.93 | 16.75 | 1086.44 | 0.73 | 0.73 | 1.17 | 0.06 | 2 | 10
10 | 80 | CONCLUIDO | 15.1197 | 6.61 | 4.16 | 62.41 | 1.12 | 4 | 173.55 | 50.28 | 11 | 0 | 32.27 | 21638.31 | 41.08 | 223.68 | 22.93 | 16.75 | 1087.55 | 0.73 | 0.73 | 1.17 | 0.06 | 2 | 10

## RESULTADOS_5
Unnamed: 0 | Volume de calda [L] | STATUS | Capacidade operacional [ha/h] | Tempo de missao [h] | Tempo util [h] | Tempo por voo [min] | Autonomia Projetada [h] | N° Voos | MTOW [kg] | Massa Estrutura [kg] | Combustível [kg] | Abastecimentos | Massa gerador | Potência gerador [W] | Combustível consumido [L] | Calda cons [L] | Distância percorrida [km] | Distância Pulverizando [km] | RTL ACUMULADO[m] | EOC [km/km] | EOC [h/h] | Tempo de manobra [h] | Tempo rtl_rtw [h] | V pulv [m/s] | V desloc [m/s]
0 | 35 | CONCLUIDO | 14.3896 | 6.95 | 4.61 | 10.64 | 0.22 | 26 | 80.84 | 35.1 | 1 | 24 | 9.74 | 10204.21 | 34.78 | 223.71 | 37.12 | 16.75 | 8074.02 | 0.45 | 0.66 | 1.2 | 0.51 | 2 | 10
1 | 35 | CONCLUIDO | 15.5817 | 6.42 | 4.32 | 21.6 | 0.43 | 12 | 82.04 | 35.1 | 2 | 10 | 9.94 | 10352.53 | 30.23 | 223.67 | 27.94 | 16.75 | 3553.38 | 0.6 | 0.71 | 1.18 | 0.22 | 2 | 10
2 | 35 | CONCLUIDO | 15.9419 | 6.27 | 4.24 | 31.82 | 0.63 | 8 | 83.25 | 35.1 | 3 | 2 | 10.15 | 10501.19 | 27.38 | 223.74 | 25.32 | 16.75 | 2264.85 | 0.66 | 0.72 | 1.18 | 0.14 | 2 | 10
3 | 35 | CONCLUIDO | 15.9193 | 6.28 | 4.25 | 31.89 | 0.83 | 8 | 84.46 | 35.1 | 4 | 0 | 10.36 | 10650.22 | 27.64 | 223.73 | 25.54 | 16.75 | 2371.96 | 0.66 | 0.72 | 1.18 | 0.15 | 2 | 10

## RESULTADOS_8
Unnamed: 0 | Volume de calda [L] | STATUS | Capacidade operacional [ha/h] | Tempo de missao [h] | Tempo util [h] | Tempo por voo [min] | Autonomia Projetada [h] | N° Voos | MTOW [kg] | Massa Estrutura [kg] | Combustível [kg] | Abastecimentos | Massa gerador | Potência gerador [W] | Combustível consumido [L] | Calda cons [L] | Distância percorrida [km] | Distância Pulverizando [km] | RTL ACUMULADO[m] | EOC [km/km] | EOC [h/h] | Tempo de manobra [h] | Tempo rtl_rtw [h] | V pulv [m/s] | V desloc [m/s]
0 | 50 | CONCLUIDO | 13.29 | 7.52 | 4.75 | 8.65 | 0.16 | 33 | 107.41 | 41.65 | 1 | 31 | 14.77 | 13481.73 | 44.35 | 223.65 | 41.5 | 16.75 | 10227.18 | 0.4 | 0.64 | 1.21 | 0.65 | 2 | 10
1 | 50 | CONCLUIDO | 14.6807 | 6.81 | 4.42 | 16.57 | 0.32 | 16 | 108.68 | 41.65 | 2 | 14 | 15.03 | 13638.32 | 39.69 | 223.8 | 30.98 | 16.75 | 5054.27 | 0.54 | 0.69 | 1.19 | 0.32 | 2 | 10
2 | 50 | CONCLUIDO | 15.2814 | 6.54 | 4.29 | 25.71 | 0.48 | 10 | 109.96 | 41.65 | 3 | 8 | 15.31 | 13795.21 | 36.68 | 223.63 | 26.8 | 16.75 | 2995.21 | 0.62 | 0.71 | 1.18 | 0.18 | 2 | 10
3 | 50 | CONCLUIDO | 15.4959 | 6.45 | 4.24 | 31.8 | 0.63 | 8 | 111.23 | 41.65 | 4 | 6 | 15.58 | 13952.52 | 34.55 | 223.63 | 25.31 | 16.75 | 2256.6 | 0.66 | 0.72 | 1.18 | 0.14 | 2 | 10
4 | 50 | CONCLUIDO | 15.6822 | 6.38 | 4.21 | 42.07 | 0.78 | 6 | 112.51 | 41.65 | 5 | 1 | 15.86 | 14110.24 | 32.36 | 223.69 | 24.27 | 16.75 | 1746.38 | 0.69 | 0.72 | 1.18 | 0.1 | 2 | 10
5 | 50 | CONCLUIDO | 15.6911 | 6.37 | 4.2 | 42.04 | 0.93 | 6 | 113.79 | 41.65 | 6 | 0 | 16.14 | 14268.39 | 32.45 | 223.73 | 24.1 | 16.75 | 1661 | 0.7 | 0.73 | 1.18 | 0.1 | 2 | 10

## RESULTADOS_3
Unnamed: 0 | Volume de calda [L] | STATUS | Capacidade operacional [ha/h] | Tempo de missao [h] | Tempo util [h] | Tempo por voo [min] | Autonomia Projetada [h] | N° Voos | MTOW [kg] | Massa Estrutura [kg] | Combustível [kg] | Abastecimentos | Massa gerador | Potência gerador [W] | Combustível consumido [L] | Calda cons [L] | Distância percorrida [km] | Distância Pulverizando [km] | RTL ACUMULADO[m] | EOC [km/km] | EOC [h/h] | Tempo de manobra [h] | Tempo rtl_rtw [h] | V pulv [m/s] | V desloc [m/s]
0 | 25 | CONCLUIDO | 15.1847 | 6.59 | 4.5 | 12.85 | 0.28 | 21 | 61.76 | 28.92 | 1 | 19 | 6.84 | 7851.41 | 27.04 | 223.68 | 33.48 | 16.75 | 6276.66 | 0.5 | 0.68 | 1.19 | 0.39 | 2 | 10
1 | 25 | CONCLUIDO | 15.9624 | 6.26 | 4.32 | 23.54 | 0.55 | 11 | 62.92 | 28.92 | 2 | 1 | 7 | 7994.37 | 23.17 | 223.73 | 27.45 | 16.75 | 3313.79 | 0.61 | 0.71 | 1.19 | 0.21 | 2 | 10
2 | 25 | CONCLUIDO | 16.0585 | 6.23 | 4.29 | 25.75 | 0.81 | 10 | 64.08 | 28.92 | 3 | 0 | 7.16 | 8137.65 | 23.34 | 223.66 | 26.69 | 16.75 | 2937.47 | 0.63 | 0.71 | 1.19 | 0.19 | 2 | 10

## RESULTADOS_15
Unnamed: 0 | Volume de calda [L] | STATUS | Capacidade operacional [ha/h] | Tempo de missao [h] | Tempo util [h] | Tempo por voo [min] | Autonomia Projetada [h] | N° Voos | MTOW [kg] | Massa Estrutura [kg] | Combustível [kg] | Abastecimentos | Massa gerador | Potência gerador [W] | Combustível consumido [L] | Calda cons [L] | Distância percorrida [km] | Distância Pulverizando [km] | RTL ACUMULADO[m] | EOC [km/km] | EOC [h/h] | Tempo de manobra [h] | Tempo rtl_rtw [h] | V pulv [m/s] | V desloc [m/s]
0 | 85 | CONCLUIDO | 11.0995 | 9.01 | 5.04 | 6.44 | 0.11 | 47 | 167.88 | 51.39 | 1 | 45 | 30.49 | 20939.59 | 63.97 | 223.72 | 50.28 | 16.75 | 14549.74 | 0.33 | 0.6 | 1.24 | 0.94 | 2 | 10
1 | 85 | CONCLUIDO | 13.0586 | 7.66 | 4.54 | 12.38 | 0.21 | 22 | 169.33 | 51.39 | 2 | 20 | 30.94 | 21118.46 | 56.66 | 223.69 | 34.67 | 16.75 | 6866.05 | 0.48 | 0.67 | 1.2 | 0.44 | 2 | 10
2 | 85 | CONCLUIDO | 13.8611 | 7.21 | 4.37 | 18.72 | 0.31 | 14 | 170.79 | 51.39 | 3 | 12 | 31.4 | 21297.94 | 53.55 | 223.79 | 29.5 | 16.75 | 4323.12 | 0.57 | 0.7 | 1.18 | 0.26 | 2 | 10
3 | 85 | CONCLUIDO | 14.1945 | 7.04 | 4.3 | 23.45 | 0.41 | 11 | 172.25 | 51.39 | 4 | 9 | 31.86 | 21478.05 | 51.71 | 223.63 | 27.36 | 16.75 | 3267.67 | 0.61 | 0.71 | 1.18 | 0.2 | 2 | 10
4 | 85 | CONCLUIDO | 14.4017 | 6.94 | 4.27 | 28.44 | 0.51 | 9 | 173.71 | 51.39 | 5 | 7 | 32.32 | 21658.78 | 50.39 | 223.71 | 26.35 | 16.75 | 2771.75 | 0.64 | 0.71 | 1.18 | 0.16 | 2 | 10
5 | 85 | CONCLUIDO | 14.633 | 6.83 | 4.22 | 36.21 | 0.61 | 7 | 175.18 | 51.39 | 6 | 5 | 32.79 | 21840.16 | 48.9 | 223.64 | 24.92 | 16.75 | 2067.77 | 0.67 | 0.72 | 1.17 | 0.12 | 2 | 10
6 | 85 | CONCLUIDO | 14.7529 | 6.78 | 4.2 | 42.02 | 0.7 | 6 | 176.66 | 51.39 | 7 | 4 | 33.27 | 22022.17 | 47.59 | 223.63 | 24.21 | 16.75 | 1719.62 | 0.69 | 0.73 | 1.17 | 0.1 | 2 | 10
7 | 85 | CONCLUIDO | 14.7523 | 6.78 | 4.2 | 42.03 | 0.8 | 6 | 178.14 | 51.39 | 8 | 4 | 33.75 | 22204.83 | 45.94 | 223.63 | 24.26 | 16.75 | 1740.7 | 0.69 | 0.73 | 1.17 | 0.1 | 2 | 10
8 | 85 | CONCLUIDO | 14.8637 | 6.73 | 4.19 | 50.23 | 0.89 | 5 | 179.63 | 51.39 | 9 | 3 | 34.24 | 22388.15 | 45.34 | 223.63 | 23.76 | 16.75 | 1495.84 | 0.71 | 0.73 | 1.17 | 0.08 | 2 | 10
9 | 85 | CONCLUIDO | 14.8797 | 6.72 | 4.18 | 50.14 | 0.98 | 5 | 181.12 | 51.39 | 10 | 3 | 34.73 | 22572.13 | 43.88 | 223.63 | 23.51 | 16.75 | 1371.25 | 0.71 | 0.73 | 1.17 | 0.08 | 2 | 10
10 | 85 | CONCLUIDO | 14.9919 | 6.67 | 4.16 | 62.43 | 1.07 | 4 | 182.62 | 51.39 | 11 | 1 | 35.22 | 22756.91 | 42.77 | 223.67 | 22.92 | 16.75 | 1081.98 | 0.73 | 0.73 | 1.17 | 0.06 | 2 | 10
11 | 85 | CONCLUIDO | 14.9819 | 6.67 | 4.17 | 62.5 | 1.16 | 4 | 184.12 | 51.39 | 12 | 0 | 35.73 | 22942.24 | 42.76 | 223.67 | 23.07 | 16.75 | 1159.98 | 0.73 | 0.73 | 1.17 | 0.06 | 2 | 10

## RESULTADOS_2
Unnamed: 0 | Volume de calda [L] | STATUS | Capacidade operacional [ha/h] | Tempo de missao [h] | Tempo util [h] | Tempo por voo [min] | Autonomia Projetada [h] | N° Voos | MTOW [kg] | Massa Estrutura [kg] | Combustível [kg] | Abastecimentos | Massa gerador | Potência gerador [W] | Combustível consumido [L] | Calda cons [L] | Distância percorrida [km] | Distância Pulverizando [km] | RTL ACUMULADO[m] | EOC [km/km] | EOC [h/h] | Tempo de manobra [h] | Tempo rtl_rtw [h] | V pulv [m/s] | V desloc [m/s]
0 | 20 | CONCLUIDO | 15.6699 | 6.38 | 4.43 | 15.62 | 0.34 | 17 | 51.33 | 24.83 | 1 | 15 | 5.51 | 6564.78 | 22.26 | 223.64 | 31.15 | 16.75 | 5135.16 | 0.54 | 0.69 | 1.19 | 0.32 | 2 | 10
1 | 20 | CONCLUIDO | 15.978 | 6.26 | 4.35 | 20.09 | 0.66 | 13 | 52.47 | 24.83 | 2 | 0 | 5.64 | 6705.1 | 20.95 | 223.8 | 28.49 | 16.75 | 3823.67 | 0.59 | 0.7 | 1.2 | 0.25 | 2 | 10

## RESULTADOS_11
Unnamed: 0 | Volume de calda [L] | STATUS | Capacidade operacional [ha/h] | Tempo de missao [h] | Tempo util [h] | Tempo por voo [min] | Autonomia Projetada [h] | N° Voos | MTOW [kg] | Massa Estrutura [kg] | Combustível [kg] | Abastecimentos | Massa gerador | Potência gerador [W] | Combustível consumido [L] | Calda cons [L] | Distância percorrida [km] | Distância Pulverizando [km] | RTL ACUMULADO[m] | EOC [km/km] | EOC [h/h] | Tempo de manobra [h] | Tempo rtl_rtw [h] | V pulv [m/s] | V desloc [m/s]
0 | 65 | CONCLUIDO | 12.3132 | 8.12 | 4.88 | 7.51 | 0.13 | 39 | 133.21 | 46.47 | 1 | 37 | 20.75 | 16663.42 | 52.99 | 223.72 | 45.17 | 16.75 | 12031.37 | 0.37 | 0.63 | 1.23 | 0.77 | 2 | 10
1 | 65 | CONCLUIDO | 14.0707 | 7.11 | 4.44 | 14.79 | 0.26 | 18 | 134.55 | 46.47 | 2 | 16 | 21.09 | 16828.84 | 46.94 | 223.78 | 31.61 | 16.75 | 5356.12 | 0.53 | 0.69 | 1.19 | 0.33 | 2 | 10
2 | 65 | CONCLUIDO | 14.6496 | 6.83 | 4.32 | 21.6 | 0.39 | 12 | 135.9 | 46.47 | 3 | 10 | 21.43 | 16994.64 | 44.39 | 223.63 | 28.02 | 16.75 | 3592.31 | 0.6 | 0.71 | 1.18 | 0.22 | 2 | 10
3 | 65 | CONCLUIDO | 14.9272 | 6.7 | 4.27 | 28.49 | 0.52 | 9 | 137.25 | 46.47 | 4 | 7 | 21.78 | 17160.92 | 42.72 | 223.64 | 26.53 | 16.75 | 2861.89 | 0.63 | 0.71 | 1.18 | 0.17 | 2 | 10
4 | 65 | CONCLUIDO | 15.1611 | 6.6 | 4.22 | 36.21 | 0.64 | 7 | 138.6 | 46.47 | 5 | 5 | 22.13 | 17327.69 | 40.79 | 223.63 | 24.97 | 16.75 | 2093.46 | 0.67 | 0.72 | 1.17 | 0.12 | 2 | 10
5 | 65 | CONCLUIDO | 15.2918 | 6.54 | 4.2 | 41.96 | 0.76 | 6 | 139.95 | 46.47 | 6 | 4 | 22.49 | 17494.97 | 39.09 | 223.63 | 24.1 | 16.75 | 1663.72 | 0.7 | 0.73 | 1.17 | 0.09 | 2 | 10
6 | 65 | CONCLUIDO | 15.3807 | 6.5 | 4.19 | 50.22 | 0.88 | 5 | 141.31 | 46.47 | 7 | 3 | 22.85 | 17662.75 | 37.16 | 223.63 | 23.83 | 16.75 | 1533.18 | 0.7 | 0.73 | 1.17 | 0.08 | 2 | 10
7 | 65 | CONCLUIDO | 15.3715 | 6.51 | 4.19 | 50.27 | 0.99 | 5 | 142.68 | 46.47 | 8 | 0 | 23.21 | 17831.04 | 36.87 | 223.63 | 23.72 | 16.75 | 1480.52 | 0.71 | 0.73 | 1.17 | 0.09 | 2 | 10

## RESULTADOS_13
Unnamed: 0 | Volume de calda [L] | STATUS | Capacidade operacional [ha/h] | Tempo de missao [h] | Tempo util [h] | Tempo por voo [min] | Autonomia Projetada [h] | N° Voos | MTOW [kg] | Massa Estrutura [kg] | Combustível [kg] | Abastecimentos | Massa gerador | Potência gerador [W] | Combustível consumido [L] | Calda cons [L] | Distância percorrida [km] | Distância Pulverizando [km] | RTL ACUMULADO[m] | EOC [km/km] | EOC [h/h] | Tempo de manobra [h] | Tempo rtl_rtw [h] | V pulv [m/s] | V desloc [m/s]
0 | 75 | CONCLUIDO | 11.7047 | 8.54 | 4.95 | 6.91 | 0.12 | 43 | 150.44 | 49.1 | 1 | 41 | 25.34 | 18787.76 | 58.4 | 223.75 | 47.66 | 16.75 | 13256.48 | 0.35 | 0.62 | 1.23 | 0.85 | 2 | 10
1 | 75 | CONCLUIDO | 13.5818 | 7.36 | 4.48 | 13.43 | 0.23 | 20 | 151.83 | 49.1 | 2 | 18 | 25.73 | 18959.54 | 51.77 | 223.68 | 32.74 | 16.75 | 5911.74 | 0.51 | 0.68 | 1.19 | 0.37 | 2 | 10
2 | 75 | CONCLUIDO | 14.2433 | 7.02 | 4.35 | 20.06 | 0.35 | 13 | 153.23 | 49.1 | 3 | 11 | 26.13 | 19131.85 | 49.19 | 223.63 | 28.84 | 16.75 | 3999.12 | 0.58 | 0.7 | 1.18 | 0.24 | 2 | 10
3 | 75 | CONCLUIDO | 14.5861 | 6.86 | 4.27 | 25.64 | 0.46 | 10 | 154.63 | 49.1 | 4 | 8 | 26.53 | 19304.72 | 47.26 | 223.63 | 26.43 | 16.75 | 2806.09 | 0.63 | 0.71 | 1.18 | 0.17 | 2 | 10
4 | 75 | CONCLUIDO | 14.7893 | 6.76 | 4.24 | 31.81 | 0.57 | 8 | 156.03 | 49.1 | 5 | 6 | 26.94 | 19478.15 | 45.87 | 223.63 | 25.4 | 16.75 | 2304.74 | 0.66 | 0.72 | 1.18 | 0.14 | 2 | 10
5 | 75 | CONCLUIDO | 14.892 | 6.72 | 4.22 | 36.21 | 0.67 | 7 | 157.44 | 49.1 | 6 | 5 | 27.35 | 19652.13 | 44.04 | 223.68 | 24.89 | 16.75 | 2052.43 | 0.67 | 0.72 | 1.18 | 0.12 | 2 | 10
6 | 75 | CONCLUIDO | 15.0044 | 6.66 | 4.21 | 42.05 | 0.78 | 6 | 158.86 | 49.1 | 7 | 4 | 27.77 | 19826.68 | 42.57 | 223.63 | 24.36 | 16.75 | 1791.21 | 0.69 | 0.73 | 1.17 | 0.1 | 2 | 10
7 | 75 | CONCLUIDO | 15.1165 | 6.62 | 4.19 | 50.23 | 0.88 | 5 | 160.28 | 49.1 | 8 | 3 | 28.19 | 20001.93 | 41.36 | 223.63 | 23.84 | 16.75 | 1537.19 | 0.7 | 0.73 | 1.17 | 0.08 | 2 | 10
8 | 75 | CONCLUIDO | 15.1305 | 6.61 | 4.18 | 50.16 | 0.99 | 5 | 161.71 | 49.1 | 9 | 2 | 28.61 | 20177.64 | 39.94 | 223.63 | 23.44 | 16.75 | 1338.37 | 0.71 | 0.73 | 1.17 | 0.08 | 2 | 10
9 | 75 | CONCLUIDO | 15.2375 | 6.56 | 4.16 | 62.46 | 1.09 | 4 | 163.13 | 49.1 | 10 | 0 | 29.04 | 20353.94 | 39.01 | 223.63 | 22.94 | 16.75 | 1092.74 | 0.73 | 0.73 | 1.17 | 0.06 | 2 | 10

## RESULTADOS_17
Unnamed: 0 | Volume de calda [L] | STATUS | Capacidade operacional [ha/h] | Tempo de missao [h] | Tempo util [h] | Tempo por voo [min] | Autonomia Projetada [h] | N° Voos | MTOW [kg] | Massa Estrutura [kg] | Combustível [kg] | Abastecimentos | Massa gerador | Potência gerador [W] | Combustível consumido [L] | Calda cons [L] | Distância percorrida [km] | Distância Pulverizando [km] | RTL ACUMULADO[m] | EOC [km/km] | EOC [h/h] | Tempo de manobra [h] | Tempo rtl_rtw [h] | V pulv [m/s] | V desloc [m/s]
0 | 95 | CONCLUIDO | 10.53 | 9.5 | 5.13 | 6.03 | 0.1 | 51 | 185.69 | 53.44 | 1 | 49 | 36.26 | 23136.14 | 69.54 | 223.88 | 52.98 | 16.75 | 15878.46 | 0.32 | 0.59 | 1.25 | 1.02 | 2 | 10
1 | 95 | CONCLUIDO | 12.6971 | 7.88 | 4.55 | 11.87 | 0.19 | 23 | 187.21 | 53.44 | 2 | 21 | 36.77 | 23322.88 | 60.89 | 223.64 | 35.15 | 16.75 | 7102.29 | 0.48 | 0.67 | 1.2 | 0.45 | 2 | 10
2 | 95 | CONCLUIDO | 13.4821 | 7.42 | 4.39 | 17.56 | 0.28 | 15 | 188.73 | 53.44 | 3 | 13 | 37.29 | 23510.33 | 57.85 | 223.63 | 30.09 | 16.75 | 4611.12 | 0.56 | 0.69 | 1.19 | 0.29 | 2 | 10
3 | 95 | CONCLUIDO | 13.7915 | 7.25 | 4.34 | 21.68 | 0.37 | 12 | 190.25 | 53.44 | 4 | 10 | 37.82 | 23698.48 | 56.33 | 223.63 | 28.37 | 16.75 | 3769.75 | 0.59 | 0.7 | 1.18 | 0.23 | 2 | 10
4 | 95 | CONCLUIDO | 14.1471 | 7.07 | 4.26 | 28.43 | 0.46 | 9 | 191.78 | 53.44 | 5 | 7 | 38.35 | 23887.36 | 54.54 | 223.64 | 26.16 | 16.75 | 2679.13 | 0.64 | 0.71 | 1.18 | 0.16 | 2 | 10
5 | 95 | CONCLUIDO | 14.2744 | 7.01 | 4.24 | 31.79 | 0.55 | 8 | 193.32 | 53.44 | 6 | 6 | 38.89 | 24076.95 | 53.48 | 223.71 | 25.33 | 16.75 | 2266.68 | 0.66 | 0.72 | 1.18 | 0.14 | 2 | 10
6 | 95 | CONCLUIDO | 14.3879 | 6.95 | 4.22 | 36.18 | 0.64 | 7 | 194.86 | 53.44 | 7 | 5 | 39.43 | 24267.28 | 52.2 | 223.67 | 24.82 | 16.75 | 2016.38 | 0.68 | 0.72 | 1.17 | 0.12 | 2 | 10
7 | 95 | CONCLUIDO | 14.5331 | 6.88 | 4.19 | 41.89 | 0.72 | 6 | 196.41 | 53.44 | 8 | 4 | 39.98 | 24458.36 | 51.05 | 223.63 | 23.9 | 16.75 | 1562.08 | 0.7 | 0.73 | 1.17 | 0.09 | 2 | 10
8 | 95 | CONCLUIDO | 14.6318 | 6.83 | 4.18 | 50.16 | 0.81 | 5 | 197.97 | 53.44 | 9 | 3 | 40.53 | 24650.18 | 49.35 | 223.64 | 23.63 | 16.75 | 1430.95 | 0.71 | 0.73 | 1.17 | 0.08 | 2 | 10
9 | 95 | CONCLUIDO | 14.6294 | 6.84 | 4.18 | 50.17 | 0.89 | 5 | 199.53 | 53.44 | 10 | 3 | 41.1 | 24842.77 | 49.08 | 223.65 | 23.64 | 16.75 | 1439.01 | 0.71 | 0.73 | 1.17 | 0.08 | 2 | 10
10 | 95 | CONCLUIDO | 14.627 | 6.84 | 4.18 | 50.18 | 0.97 | 5 | 201.1 | 53.44 | 11 | 3 | 41.66 | 25036.12 | 47.96 | 223.64 | 23.57 | 16.75 | 1405.46 | 0.71 | 0.73 | 1.17 | 0.08 | 2 | 10
11 | 95 | CONCLUIDO | 14.7541 | 6.78 | 4.16 | 62.4 | 1.05 | 4 | 202.67 | 53.44 | 12 | 2 | 42.24 | 25230.25 | 46.77 | 223.63 | 22.93 | 16.75 | 1086.37 | 0.73 | 0.73 | 1.17 | 0.06 | 2 | 10
12 | 95 | CONCLUIDO | 14.7704 | 6.77 | 4.15 | 62.29 | 1.13 | 4 | 204.25 | 53.44 | 13 | 1 | 42.82 | 25425.3 | 46.13 | 223.63 | 22.68 | 16.75 | 963.13 | 0.74 | 0.73 | 1.17 | 0.05 | 2 | 10
13 | 95 | CONCLUIDO | 14.7608 | 6.77 | 4.16 | 62.36 | 1.21 | 4 | 205.84 | 53.44 | 14 | 0 | 43.4 | 25621.03 | 46.05 | 223.63 | 22.81 | 16.75 | 1029.83 | 0.73 | 0.73 | 1.17 | 0.05 | 2 | 10

## RESULTADOS_9
Unnamed: 0 | Volume de calda [L] | STATUS | Capacidade operacional [ha/h] | Tempo de missao [h] | Tempo util [h] | Tempo por voo [min] | Autonomia Projetada [h] | N° Voos | MTOW [kg] | Massa Estrutura [kg] | Combustível [kg] | Abastecimentos | Massa gerador | Potência gerador [W] | Combustível consumido [L] | Calda cons [L] | Distância percorrida [km] | Distância Pulverizando [km] | RTL ACUMULADO[m] | EOC [km/km] | EOC [h/h] | Tempo de manobra [h] | Tempo rtl_rtw [h] | V pulv [m/s] | V desloc [m/s]
0 | 55 | CONCLUIDO | 12.9501 | 7.72 | 4.8 | 8.23 | 0.15 | 35 | 116.05 | 43.4 | 1 | 33 | 16.65 | 14546.17 | 47.33 | 223.74 | 42.86 | 16.75 | 10900.14 | 0.39 | 0.64 | 1.22 | 0.7 | 2 | 10
1 | 55 | CONCLUIDO | 14.4133 | 6.94 | 4.45 | 15.7 | 0.3 | 17 | 117.34 | 43.4 | 2 | 15 | 16.94 | 14705.49 | 42.43 | 223.64 | 32.1 | 16.75 | 5606.78 | 0.52 | 0.69 | 1.19 | 0.34 | 2 | 10
2 | 55 | CONCLUIDO | 15.0401 | 6.65 | 4.3 | 23.47 | 0.45 | 11 | 118.63 | 43.4 | 3 | 9 | 17.23 | 14865.24 | 39.52 | 223.65 | 27.36 | 16.75 | 3269.11 | 0.61 | 0.71 | 1.18 | 0.2 | 2 | 10
3 | 55 | CONCLUIDO | 15.3525 | 6.51 | 4.24 | 31.79 | 0.59 | 8 | 119.93 | 43.4 | 4 | 6 | 17.53 | 15025.44 | 37.44 | 223.63 | 25.41 | 16.75 | 2305.74 | 0.66 | 0.72 | 1.17 | 0.14 | 2 | 10
4 | 55 | CONCLUIDO | 15.5514 | 6.43 | 4.2 | 42.03 | 0.73 | 6 | 121.23 | 43.4 | 5 | 4 | 17.83 | 15186.08 | 34.87 | 223.63 | 24.25 | 16.75 | 1738.4 | 0.69 | 0.73 | 1.17 | 0.1 | 2 | 10
5 | 55 | CONCLUIDO | 15.5561 | 6.43 | 4.2 | 42.01 | 0.86 | 6 | 122.54 | 43.4 | 6 | 1 | 18.14 | 15347.16 | 33.19 | 223.65 | 24.13 | 16.75 | 1677.64 | 0.69 | 0.73 | 1.17 | 0.1 | 2 | 10
6 | 55 | CONCLUIDO | 15.5467 | 6.43 | 4.2 | 42.05 | 1 | 6 | 123.85 | 43.4 | 7 | 0 | 18.45 | 15508.69 | 33.44 | 223.65 | 24.17 | 16.75 | 1699.57 | 0.69 | 0.73 | 1.18 | 0.1 | 2 | 10

## resultados
Unnamed: 0 | Volume de calda [L] | STATUS | Capacidade operacional [ha/h] | Tempo de missao [h] | Tempo util [h] | Tempo por voo [min] | Autonomia Projetada [h] | N° Voos | MTOW [kg] | Massa Estrutura [kg] | Combustível [kg] | Abastecimentos | Massa gerador | Potência gerador [W] | Combustível consumido [L] | Calda cons [L] | Distância percorrida [km] | Distância Pulverizando [km] | RTL ACUMULADO[m] | EOC [km/km] | EOC [h/h] | Tempo de manobra [h] | Tempo rtl_rtw [h] | V pulv [m/s] | V desloc [m/s]
0 | 100 | CONCLUIDO | 10.2666 | 9.74 | 5.16 | 5.84 | 0.09 | 53 | 194.77 | 54.38 | 1 | 51 | 39.4 | 24256.19 | 72.2 | 223.81 | 54.23 | 16.75 | 16493.56 | 0.31 | 0.59 | 1.25 | 1.06 | 2 | 10
1 | 100 | CONCLUIDO | 12.4831 | 8.01 | 4.56 | 11.4 | 0.18 | 24 | 196.32 | 54.38 | 2 | 22 | 39.95 | 24447.22 | 63.04 | 223.72 | 35.44 | 16.75 | 7244.91 | 0.47 | 0.67 | 1.2 | 0.46 | 2 | 10
2 | 100 | CONCLUIDO | 13.2299 | 7.56 | 4.42 | 16.57 | 0.27 | 16 | 197.88 | 54.38 | 3 | 14 | 40.5 | 24639 | 60.34 | 223.67 | 30.91 | 16.75 | 5017.91 | 0.54 | 0.69 | 1.19 | 0.32 | 2 | 10
3 | 100 | CONCLUIDO | 13.6919 | 7.3 | 4.32 | 21.6 | 0.36 | 12 | 199.44 | 54.38 | 4 | 10 | 41.06 | 24831.54 | 58.04 | 223.64 | 28.01 | 16.75 | 3587.88 | 0.6 | 0.71 | 1.18 | 0.22 | 2 | 10
4 | 100 | CONCLUIDO | 13.9018 | 7.19 | 4.29 | 25.73 | 0.44 | 10 | 201.01 | 54.38 | 5 | 8 | 41.63 | 25024.84 | 56.91 | 223.75 | 26.9 | 16.75 | 3044.3 | 0.62 | 0.71 | 1.18 | 0.18 | 2 | 10
5 | 100 | CONCLUIDO | 14.1521 | 7.07 | 4.24 | 31.79 | 0.53 | 8 | 202.58 | 54.38 | 6 | 6 | 42.2 | 25218.93 | 55.67 | 223.66 | 25.34 | 16.75 | 2274.21 | 0.66 | 0.72 | 1.18 | 0.14 | 2 | 10
6 | 100 | CONCLUIDO | 14.2642 | 7.01 | 4.22 | 36.19 | 0.61 | 7 | 204.16 | 54.38 | 7 | 5 | 42.78 | 25413.94 | 54.47 | 223.63 | 24.8 | 16.75 | 2009.18 | 0.68 | 0.72 | 1.18 | 0.12 | 2 | 10
7 | 100 | CONCLUIDO | 14.3799 | 6.95 | 4.2 | 42.04 | 0.69 | 6 | 205.75 | 54.38 | 8 | 4 | 43.37 | 25609.61 | 53.47 | 223.63 | 24.32 | 16.75 | 1774 | 0.69 | 0.73 | 1.17 | 0.1 | 2 | 10
8 | 100 | CONCLUIDO | 14.3942 | 6.95 | 4.2 | 41.97 | 0.77 | 6 | 207.34 | 54.38 | 9 | 4 | 43.96 | 25806.1 | 51.97 | 223.63 | 24.11 | 16.75 | 1670.39 | 0.69 | 0.73 | 1.17 | 0.09 | 2 | 10
9 | 100 | CONCLUIDO | 14.4998 | 6.9 | 4.19 | 50.23 | 0.85 | 5 | 208.94 | 54.38 | 10 | 3 | 44.56 | 26003.41 | 51.46 | 223.63 | 23.81 | 16.75 | 1524.45 | 0.7 | 0.73 | 1.17 | 0.08 | 2 | 10
10 | 100 | CONCLUIDO | 14.5068 | 6.89 | 4.18 | 50.19 | 0.93 | 5 | 210.55 | 54.38 | 11 | 3 | 45.17 | 26201.54 | 51 | 223.66 | 23.6 | 16.75 | 1418.04 | 0.71 | 0.73 | 1.17 | 0.08 | 2 | 10
11 | 100 | CONCLUIDO | 14.6282 | 6.84 | 4.16 | 62.46 | 1 | 4 | 212.16 | 54.38 | 12 | 2 | 45.78 | 26400.51 | 49.05 | 223.63 | 23 | 16.75 | 1124.73 | 0.73 | 0.73 | 1.17 | 0.06 | 2 | 10
12 | 100 | CONCLUIDO | 14.63 | 6.84 | 4.16 | 62.45 | 1.08 | 4 | 213.78 | 54.38 | 13 | 2 | 46.4 | 26600.32 | 48.65 | 223.63 | 23 | 16.75 | 1125.01 | 0.73 | 0.73 | 1.17 | 0.06 | 2 | 10
13 | 100 | CONCLUIDO | 14.6425 | 6.83 | 4.16 | 62.36 | 1.15 | 4 | 215.41 | 54.38 | 14 | 2 | 47.03 | 26801 | 47.75 | 223.65 | 22.84 | 16.75 | 1041.8 | 0.73 | 0.73 | 1.17 | 0.05 | 2 | 10
14 | 100 | CONCLUIDO | 14.655 | 6.82 | 4.15 | 62.27 | 1.23 | 4 | 217.04 | 54.38 | 15 | 0 | 47.66 | 27002.55 | 47.01 | 223.67 | 22.55 | 16.75 | 895.74 | 0.74 | 0.73 | 1.17 | 0.05 | 2 | 10
0 | 40 | CONCLUIDO | 13.9735 | 7.16 | 4.67 | 9.66 | 0.2 | 29 | 89.87 | 37.55 | 1 | 27 | 11.32 | 11317.98 | 38.25 | 223.78 | 38.46 | 16.75 | 8726.15 | 0.44 | 0.65 | 1.22 | 0.56 | 2 | 10
1 | 40 | CONCLUIDO | 15.3296 | 6.52 | 4.34 | 20.02 | 0.39 | 13 | 91.1 | 37.55 | 2 | 11 | 11.54 | 11468.97 | 33.54 | 223.67 | 28.49 | 16.75 | 3823.12 | 0.59 | 0.7 | 1.18 | 0.23 | 2 | 10
2 | 40 | CONCLUIDO | 15.6863 | 6.38 | 4.26 | 28.43 | 0.57 | 9 | 92.32 | 37.55 | 3 | 7 | 11.77 | 11620.34 | 30.62 | 223.63 | 26.25 | 16.75 | 2725.63 | 0.64 | 0.71 | 1.18 | 0.16 | 2 | 10
3 | 40 | CONCLUIDO | 15.8919 | 6.29 | 4.22 | 36.17 | 0.75 | 7 | 93.55 | 37.55 | 4 | 0 | 12 | 11772.07 | 29.1 | 223.63 | 24.64 | 16.75 | 1925.75 | 0.68 | 0.72 | 1.18 | 0.12 | 2 | 10
0 | 30 | CONCLUIDO | 14.7378 | 6.79 | 4.57 | 11.42 | 0.24 | 24 | 71.52 | 32.27 | 1 | 22 | 8.25 | 9054.6 | 31.15 | 223.65 | 35.78 | 16.75 | 7415.45 | 0.47 | 0.67 | 1.2 | 0.46 | 2 | 10
1 | 30 | CONCLUIDO | 15.8214 | 6.32 | 4.31 | 23.48 | 0.48 | 11 | 72.7 | 32.27 | 2 | 9 | 8.43 | 9200.25 | 26.72 | 223.63 | 27.39 | 16.75 | 3280.67 | 0.61 | 0.71 | 1.18 | 0.2 | 2 | 10
2 | 30 | CONCLUIDO | 15.9929 | 6.25 | 4.27 | 28.46 | 0.71 | 9 | 73.88 | 32.27 | 3 | 0 | 8.61 | 9346.23 | 25.42 | 223.66 | 25.99 | 16.75 | 2594.86 | 0.64 | 0.71 | 1.19 | 0.17 | 2 | 10
0 | 15 | CONCLUIDO | 15.8695 | 6.3 | 4.42 | 16.59 | 0.43 | 16 | 39.78 | 19.54 | 1 | 1 | 4.24 | 5140 | 17.4 | 223.78 | 30.59 | 16.75 | 4857.08 | 0.55 | 0.69 | 1.21 | 0.32 | 2 | 10
1 | 15 | CONCLUIDO | 15.9004 | 6.29 | 4.41 | 16.55 | 0.84 | 16 | 40.89 | 19.54 | 2 | 0 | 4.35 | 5277.26 | 17.79 | 223.71 | 30.14 | 16.75 | 4631.68 | 0.56 | 0.69 | 1.21 | 0.31 | 2 | 10
0 | 70 | CONCLUIDO | 12.0112 | 8.33 | 4.91 | 7.19 | 0.12 | 41 | 141.81 | 47.83 | 1 | 39 | 22.98 | 17723.39 | 55.66 | 223.88 | 46.16 | 16.75 | 12519.56 | 0.36 | 0.62 | 1.23 | 0.81 | 2 | 10
1 | 70 | CONCLUIDO | 13.819 | 7.24 | 4.46 | 14.08 | 0.25 | 19 | 143.17 | 47.83 | 2 | 17 | 23.34 | 17891.86 | 49.37 | 223.65 | 32.35 | 16.75 | 5724.31 | 0.52 | 0.68 | 1.19 | 0.36 | 2 | 10
2 | 70 | CONCLUIDO | 14.4035 | 6.94 | 4.34 | 20.03 | 0.37 | 13 | 144.54 | 47.83 | 3 | 11 | 23.71 | 18060.85 | 46.87 | 223.65 | 28.58 | 16.75 | 3869.4 | 0.59 | 0.7 | 1.18 | 0.24 | 2 | 10
3 | 70 | CONCLUIDO | 14.8215 | 6.75 | 4.26 | 28.39 | 0.49 | 9 | 145.92 | 47.83 | 4 | 7 | 24.09 | 18230.35 | 44.66 | 223.68 | 25.96 | 16.75 | 2578.88 | 0.65 | 0.72 | 1.18 | 0.15 | 2 | 10
4 | 70 | CONCLUIDO | 14.9241 | 6.7 | 4.24 | 31.81 | 0.6 | 8 | 147.3 | 47.83 | 5 | 6 | 24.47 | 18400.38 | 43.51 | 223.67 | 25.4 | 16.75 | 2303.75 | 0.66 | 0.72 | 1.18 | 0.14 | 2 | 10
5 | 70 | CONCLUIDO | 15.1573 | 6.6 | 4.2 | 41.96 | 0.71 | 6 | 148.68 | 47.83 | 6 | 4 | 24.85 | 18570.94 | 41.36 | 223.63 | 24.01 | 16.75 | 1619.65 | 0.7 | 0.73 | 1.17 | 0.09 | 2 | 10
6 | 70 | CONCLUIDO | 15.1394 | 6.61 | 4.2 | 42.04 | 0.83 | 6 | 150.07 | 47.83 | 7 | 4 | 25.24 | 18742.03 | 39.46 | 223.63 | 24.35 | 16.75 | 1786.87 | 0.69 | 0.73 | 1.17 | 0.1 | 2 | 10
7 | 70 | CONCLUIDO | 15.2478 | 6.56 | 4.19 | 50.23 | 0.94 | 5 | 151.46 | 47.83 | 8 | 2 | 25.63 | 18913.66 | 39.05 | 223.67 | 23.62 | 16.75 | 1426.94 | 0.71 | 0.73 | 1.18 | 0.08 | 2 | 10
8 | 70 | CONCLUIDO | 15.2445 | 6.56 | 4.19 | 50.24 | 1.04 | 5 | 152.85 | 47.83 | 9 | 1 | 26.03 | 19085.83 | 38.54 | 223.67 | 23.74 | 16.75 | 1487.53 | 0.71 | 0.73 | 1.17 | 0.08 | 2 | 10
9 | 70 | CONCLUIDO | 15.2426 | 6.56 | 4.19 | 50.25 | 1.15 | 5 | 154.25 | 47.83 | 10 | 0 | 26.43 | 19258.55 | 38.74 | 223.67 | 23.71 | 16.75 | 1473.12 | 0.71 | 0.73 | 1.17 | 0.08 | 2 | 10
0 | 90 | CONCLUIDO | 10.8008 | 9.26 | 5.1 | 6.24 | 0.1 | 49 | 176.73 | 52.44 | 1 | 47 | 33.29 | 22031.19 | 66.87 | 223.78 | 52.05 | 16.75 | 15423.99 | 0.32 | 0.6 | 1.25 | 0.99 | 2 | 10
1 | 90 | CONCLUIDO | 12.9538 | 7.72 | 4.52 | 12.32 | 0.2 | 22 | 178.21 | 52.44 | 2 | 20 | 33.77 | 22213.89 | 58.37 | 223.71 | 34.16 | 16.75 | 6611.51 | 0.49 | 0.68 | 1.19 | 0.41 | 2 | 10
2 | 90 | CONCLUIDO | 13.6405 | 7.33 | 4.38 | 17.51 | 0.3 | 15 | 179.7 | 52.44 | 3 | 13 | 34.26 | 22397.24 | 55.82 | 223.66 | 29.61 | 16.75 | 4373.14 | 0.57 | 0.7 | 1.19 | 0.27 | 2 | 10
3 | 90 | CONCLUIDO | 14.0641 | 7.11 | 4.3 | 23.45 | 0.39 | 11 | 181.19 | 52.44 | 4 | 9 | 34.75 | 22581.25 | 53.89 | 223.63 | 27.17 | 16.75 | 3173.58 | 0.62 | 0.71 | 1.18 | 0.2 | 2 | 10
4 | 90 | CONCLUIDO | 14.2535 | 7.02 | 4.28 | 28.5 | 0.49 | 9 | 182.69 | 52.44 | 5 | 7 | 35.25 | 22766.06 | 52.71 | 223.63 | 26.6 | 16.75 | 2898.07 | 0.63 | 0.71 | 1.18 | 0.17 | 2 | 10
5 | 90 | CONCLUIDO | 14.3919 | 6.95 | 4.24 | 31.82 | 0.58 | 8 | 184.19 | 52.44 | 6 | 6 | 35.75 | 22951.43 | 51.39 | 223.65 | 25.51 | 16.75 | 2357.08 | 0.66 | 0.72 | 1.18 | 0.14 | 2 | 10
6 | 90 | CONCLUIDO | 14.4898 | 6.9 | 4.23 | 36.27 | 0.67 | 7 | 185.7 | 52.44 | 7 | 5 | 36.26 | 23137.49 | 49.97 | 223.64 | 25.24 | 16.75 | 2229.48 | 0.66 | 0.72 | 1.17 | 0.13 | 2 | 10
7 | 90 | CONCLUIDO | 14.6205 | 6.84 | 4.21 | 42.06 | 0.76 | 6 | 187.22 | 52.44 | 8 | 4 | 36.78 | 23324.24 | 48.72 | 223.63 | 24.29 | 16.75 | 1757.74 | 0.69 | 0.72 | 1.18 | 0.1 | 2 | 10
8 | 90 | CONCLUIDO | 14.7312 | 6.79 | 4.19 | 50.28 | 0.85 | 5 | 188.74 | 52.44 | 9 | 3 | 37.3 | 23511.69 | 47.69 | 223.67 | 23.91 | 16.75 | 1575.16 | 0.7 | 0.73 | 1.17 | 0.09 | 2 | 10
9 | 90 | CONCLUIDO | 14.7523 | 6.78 | 4.18 | 50.16 | 0.93 | 5 | 190.26 | 52.44 | 10 | 3 | 37.82 | 23699.85 | 47.06 | 223.63 | 23.51 | 16.75 | 1375.37 | 0.71 | 0.73 | 1.17 | 0.08 | 2 | 10
10 | 90 | CONCLUIDO | 14.8668 | 6.73 | 4.16 | 62.45 | 1.02 | 4 | 191.79 | 52.44 | 11 | 2 | 38.35 | 23888.73 | 44.96 | 223.63 | 23.03 | 16.75 | 1138.92 | 0.73 | 0.73 | 1.17 | 0.06 | 2 | 10
11 | 90 | CONCLUIDO | 14.8742 | 6.72 | 4.16 | 62.4 | 1.1 | 4 | 193.33 | 52.44 | 12 | 1 | 38.89 | 24078.33 | 44.5 | 223.63 | 22.95 | 16.75 | 1097.51 | 0.73 | 0.73 | 1.17 | 0.06 | 2 | 10
12 | 90 | CONCLUIDO | 14.8711 | 6.72 | 4.16 | 62.42 | 1.18 | 4 | 194.88 | 52.44 | 13 | 0 | 39.43 | 24268.67 | 44.46 | 223.63 | 22.98 | 16.75 | 1110.66 | 0.73 | 0.73 | 1.17 | 0.06 | 2 | 10
0 | 10 | CONCLUIDO | 15.3892 | 6.5 | 4.58 | 11.46 | 0.64 | 24 | 26.11 | 12.1 | 1 | 0 | 3.01 | 3454.41 | 13.35 | 223.95 | 35.18 | 16.75 | 7114.99 | 0.48 | 0.67 | 1.23 | 0.48 | 2 | 10
0 | 45 | CONCLUIDO | 13.6514 | 7.33 | 4.7 | 9.1 | 0.18 | 31 | 98.71 | 39.72 | 1 | 29 | 12.99 | 12407.75 | 41.25 | 223.73 | 39.63 | 16.75 | 9303.09 | 0.42 | 0.65 | 1.21 | 0.6 | 2 | 10
1 | 45 | CONCLUIDO | 14.9564 | 6.69 | 4.39 | 17.56 | 0.35 | 15 | 99.95 | 39.72 | 2 | 13 | 13.24 | 12561.45 | 36.75 | 223.85 | 30.05 | 16.75 | 4593.06 | 0.56 | 0.69 | 1.19 | 0.29 | 2 | 10
2 | 45 | CONCLUIDO | 15.5521 | 6.43 | 4.26 | 28.38 | 0.52 | 9 | 101.2 | 39.72 | 3 | 7 | 13.49 | 12715.54 | 33.52 | 223.65 | 26.04 | 16.75 | 2616.78 | 0.64 | 0.72 | 1.17 | 0.15 | 2 | 10
3 | 45 | CONCLUIDO | 15.7384 | 6.35 | 4.22 | 36.19 | 0.69 | 7 | 102.45 | 39.72 | 4 | 5 | 13.74 | 12870.03 | 31.25 | 223.63 | 24.93 | 16.75 | 2072.72 | 0.67 | 0.72 | 1.17 | 0.12 | 2 | 10
4 | 45 | CONCLUIDO | 15.8311 | 6.32 | 4.21 | 42.05 | 0.85 | 6 | 103.71 | 39.72 | 5 | 0 | 14 | 13024.91 | 30.32 | 223.63 | 24.22 | 16.75 | 1724.68 | 0.69 | 0.73 | 1.18 | 0.1 | 2 | 10
0 | 60 | CONCLUIDO | 12.6387 | 7.91 | 4.83 | 7.84 | 0.14 | 37 | 124.63 | 45 | 1 | 35 | 18.64 | 15605.44 | 50.12 | 223.89 | 43.8 | 16.75 | 11356.54 | 0.38 | 0.63 | 1.23 | 0.73 | 2 | 10
1 | 60 | CONCLUIDO | 14.3107 | 6.99 | 4.42 | 15.6 | 0.28 | 17 | 125.95 | 45 | 2 | 15 | 18.95 | 15767.7 | 44.51 | 223.7 | 31.04 | 16.75 | 5080.11 | 0.54 | 0.69 | 1.19 | 0.32 | 2 | 10
2 | 60 | CONCLUIDO | 14.771 | 6.77 | 4.33 | 21.66 | 0.42 | 12 | 127.27 | 45 | 3 | 10 | 19.27 | 15930.42 | 42.16 | 223.65 | 28.47 | 16.75 | 3815.78 | 0.59 | 0.7 | 1.18 | 0.23 | 2 | 10
3 | 60 | CONCLUIDO | 15.088 | 6.63 | 4.27 | 28.44 | 0.55 | 9 | 128.59 | 45 | 4 | 7 | 19.59 | 16093.6 | 40 | 223.63 | 26.33 | 16.75 | 2763.77 | 0.64 | 0.71 | 1.18 | 0.16 | 2 | 10
4 | 60 | CONCLUIDO | 15.3074 | 6.53 | 4.22 | 36.19 | 0.68 | 7 | 129.92 | 45 | 5 | 5 | 19.92 | 16257.24 | 38.11 | 223.69 | 24.85 | 16.75 | 2033.53 | 0.67 | 0.72 | 1.17 | 0.12 | 2 | 10
5 | 60 | CONCLUIDO | 15.4314 | 6.48 | 4.19 | 41.95 | 0.81 | 6 | 131.25 | 45 | 6 | 4 | 20.25 | 16421.36 | 35.79 | 223.64 | 24.07 | 16.75 | 1647.01 | 0.7 | 0.73 | 1.17 | 0.09 | 2 | 10
6 | 60 | CONCLUIDO | 15.5086 | 6.45 | 4.19 | 50.26 | 0.93 | 5 | 132.58 | 45 | 7 | 0 | 20.59 | 16585.95 | 35.01 | 223.63 | 23.71 | 16.75 | 1475.07 | 0.71 | 0.73 | 1.17 | 0.09 | 2 | 10
0 | 80 | CONCLUIDO | 11.3838 | 8.78 | 5.01 | 6.68 | 0.11 | 45 | 159.12 | 50.28 | 1 | 43 | 27.84 | 19859.16 | 61.34 | 223.74 | 49.18 | 16.75 | 14007.16 | 0.34 | 0.61 | 1.24 | 0.9 | 2 | 10
1 | 80 | CONCLUIDO | 13.3373 | 7.5 | 4.5 | 12.85 | 0.22 | 21 | 160.54 | 50.28 | 2 | 19 | 28.26 | 20034.4 | 54.06 | 223.67 | 33.43 | 16.75 | 6253.38 | 0.5 | 0.68 | 1.19 | 0.39 | 2 | 10
2 | 80 | CONCLUIDO | 14.0302 | 7.13 | 4.35 | 18.65 | 0.33 | 14 | 161.97 | 50.28 | 3 | 12 | 28.69 | 20210.21 | 51.31 | 223.65 | 29.03 | 16.75 | 4089.36 | 0.58 | 0.7 | 1.18 | 0.25 | 2 | 10
3 | 80 | CONCLUIDO | 14.4381 | 6.93 | 4.28 | 25.68 | 0.43 | 10 | 163.4 | 50.28 | 4 | 8 | 29.12 | 20386.62 | 49.37 | 223.7 | 26.53 | 16.75 | 2857.8 | 0.63 | 0.71 | 1.18 | 0.18 | 2 | 10
4 | 80 | CONCLUIDO | 14.6681 | 6.82 | 4.24 | 31.76 | 0.54 | 8 | 164.83 | 50.28 | 5 | 6 | 29.55 | 20563.61 | 47.81 | 223.71 | 25.2 | 16.75 | 2204.67 | 0.66 | 0.72 | 1.18 | 0.13 | 2 | 10
5 | 80 | CONCLUIDO | 14.765 | 6.77 | 4.22 | 36.2 | 0.64 | 7 | 166.27 | 50.28 | 6 | 5 | 29.99 | 20741.2 | 46.64 | 223.68 | 24.86 | 16.75 | 2035.66 | 0.67 | 0.72 | 1.17 | 0.12 | 2 | 10
6 | 80 | CONCLUIDO | 14.9062 | 6.71 | 4.19 | 41.91 | 0.74 | 6 | 167.72 | 50.28 | 7 | 4 | 30.44 | 20919.39 | 45.23 | 223.63 | 23.91 | 16.75 | 1568.45 | 0.7 | 0.73 | 1.17 | 0.09 | 2 | 10
7 | 80 | CONCLUIDO | 14.9925 | 6.67 | 4.18 | 50.21 | 0.84 | 5 | 169.17 | 50.28 | 8 | 3 | 30.89 | 21098.19 | 43.47 | 223.64 | 23.75 | 16.75 | 1491.13 | 0.71 | 0.73 | 1.17 | 0.08 | 2 | 10
8 | 80 | CONCLUIDO | 15.0019 | 6.67 | 4.18 | 50.16 | 0.94 | 5 | 170.62 | 50.28 | 9 | 3 | 31.34 | 21277.6 | 43.12 | 223.67 | 23.57 | 16.75 | 1404.09 | 0.71 | 0.73 | 1.17 | 0.08 | 2 | 10
9 | 80 | CONCLUIDO | 15.1222 | 6.61 | 4.16 | 62.39 | 1.03 | 4 | 172.08 | 50.28 | 10 | 1 | 31.8 | 21457.64 | 40.91 | 223.63 | 22.93 | 16.75 | 1086.44 | 0.73 | 0.73 | 1.17 | 0.06 | 2 | 10
10 | 80 | CONCLUIDO | 15.1197 | 6.61 | 4.16 | 62.41 | 1.12 | 4 | 173.55 | 50.28 | 11 | 0 | 32.27 | 21638.31 | 41.08 | 223.68 | 22.93 | 16.75 | 1087.55 | 0.73 | 0.73 | 1.17 | 0.06 | 2 | 10
0 | 35 | CONCLUIDO | 14.3896 | 6.95 | 4.61 | 10.64 | 0.22 | 26 | 80.84 | 35.1 | 1 | 24 | 9.74 | 10204.21 | 34.78 | 223.71 | 37.12 | 16.75 | 8074.02 | 0.45 | 0.66 | 1.2 | 0.51 | 2 | 10
1 | 35 | CONCLUIDO | 15.5817 | 6.42 | 4.32 | 21.6 | 0.43 | 12 | 82.04 | 35.1 | 2 | 10 | 9.94 | 10352.53 | 30.23 | 223.67 | 27.94 | 16.75 | 3553.38 | 0.6 | 0.71 | 1.18 | 0.22 | 2 | 10
2 | 35 | CONCLUIDO | 15.9419 | 6.27 | 4.24 | 31.82 | 0.63 | 8 | 83.25 | 35.1 | 3 | 2 | 10.15 | 10501.19 | 27.38 | 223.74 | 25.32 | 16.75 | 2264.85 | 0.66 | 0.72 | 1.18 | 0.14 | 2 | 10
3 | 35 | CONCLUIDO | 15.9193 | 6.28 | 4.25 | 31.89 | 0.83 | 8 | 84.46 | 35.1 | 4 | 0 | 10.36 | 10650.22 | 27.64 | 223.73 | 25.54 | 16.75 | 2371.96 | 0.66 | 0.72 | 1.18 | 0.15 | 2 | 10
0 | 50 | CONCLUIDO | 13.29 | 7.52 | 4.75 | 8.65 | 0.16 | 33 | 107.41 | 41.65 | 1 | 31 | 14.77 | 13481.73 | 44.35 | 223.65 | 41.5 | 16.75 | 10227.18 | 0.4 | 0.64 | 1.21 | 0.65 | 2 | 10
1 | 50 | CONCLUIDO | 14.6807 | 6.81 | 4.42 | 16.57 | 0.32 | 16 | 108.68 | 41.65 | 2 | 14 | 15.03 | 13638.32 | 39.69 | 223.8 | 30.98 | 16.75 | 5054.27 | 0.54 | 0.69 | 1.19 | 0.32 | 2 | 10
2 | 50 | CONCLUIDO | 15.2814 | 6.54 | 4.29 | 25.71 | 0.48 | 10 | 109.96 | 41.65 | 3 | 8 | 15.31 | 13795.21 | 36.68 | 223.63 | 26.8 | 16.75 | 2995.21 | 0.62 | 0.71 | 1.18 | 0.18 | 2 | 10
3 | 50 | CONCLUIDO | 15.4959 | 6.45 | 4.24 | 31.8 | 0.63 | 8 | 111.23 | 41.65 | 4 | 6 | 15.58 | 13952.52 | 34.55 | 223.63 | 25.31 | 16.75 | 2256.6 | 0.66 | 0.72 | 1.18 | 0.14 | 2 | 10
4 | 50 | CONCLUIDO | 15.6822 | 6.38 | 4.21 | 42.07 | 0.78 | 6 | 112.51 | 41.65 | 5 | 1 | 15.86 | 14110.24 | 32.36 | 223.69 | 24.27 | 16.75 | 1746.38 | 0.69 | 0.72 | 1.18 | 0.1 | 2 | 10
5 | 50 | CONCLUIDO | 15.6911 | 6.37 | 4.2 | 42.04 | 0.93 | 6 | 113.79 | 41.65 | 6 | 0 | 16.14 | 14268.39 | 32.45 | 223.73 | 24.1 | 16.75 | 1661 | 0.7 | 0.73 | 1.18 | 0.1 | 2 | 10
0 | 25 | CONCLUIDO | 15.1847 | 6.59 | 4.5 | 12.85 | 0.28 | 21 | 61.76 | 28.92 | 1 | 19 | 6.84 | 7851.41 | 27.04 | 223.68 | 33.48 | 16.75 | 6276.66 | 0.5 | 0.68 | 1.19 | 0.39 | 2 | 10
1 | 25 | CONCLUIDO | 15.9624 | 6.26 | 4.32 | 23.54 | 0.55 | 11 | 62.92 | 28.92 | 2 | 1 | 7 | 7994.37 | 23.17 | 223.73 | 27.45 | 16.75 | 3313.79 | 0.61 | 0.71 | 1.19 | 0.21 | 2 | 10
2 | 25 | CONCLUIDO | 16.0585 | 6.23 | 4.29 | 25.75 | 0.81 | 10 | 64.08 | 28.92 | 3 | 0 | 7.16 | 8137.65 | 23.34 | 223.66 | 26.69 | 16.75 | 2937.47 | 0.63 | 0.71 | 1.19 | 0.19 | 2 | 10
0 | 85 | CONCLUIDO | 11.0995 | 9.01 | 5.04 | 6.44 | 0.11 | 47 | 167.88 | 51.39 | 1 | 45 | 30.49 | 20939.59 | 63.97 | 223.72 | 50.28 | 16.75 | 14549.74 | 0.33 | 0.6 | 1.24 | 0.94 | 2 | 10
1 | 85 | CONCLUIDO | 13.0586 | 7.66 | 4.54 | 12.38 | 0.21 | 22 | 169.33 | 51.39 | 2 | 20 | 30.94 | 21118.46 | 56.66 | 223.69 | 34.67 | 16.75 | 6866.05 | 0.48 | 0.67 | 1.2 | 0.44 | 2 | 10
2 | 85 | CONCLUIDO | 13.8611 | 7.21 | 4.37 | 18.72 | 0.31 | 14 | 170.79 | 51.39 | 3 | 12 | 31.4 | 21297.94 | 53.55 | 223.79 | 29.5 | 16.75 | 4323.12 | 0.57 | 0.7 | 1.18 | 0.26 | 2 | 10
3 | 85 | CONCLUIDO | 14.1945 | 7.04 | 4.3 | 23.45 | 0.41 | 11 | 172.25 | 51.39 | 4 | 9 | 31.86 | 21478.05 | 51.71 | 223.63 | 27.36 | 16.75 | 3267.67 | 0.61 | 0.71 | 1.18 | 0.2 | 2 | 10
4 | 85 | CONCLUIDO | 14.4017 | 6.94 | 4.27 | 28.44 | 0.51 | 9 | 173.71 | 51.39 | 5 | 7 | 32.32 | 21658.78 | 50.39 | 223.71 | 26.35 | 16.75 | 2771.75 | 0.64 | 0.71 | 1.18 | 0.16 | 2 | 10
5 | 85 | CONCLUIDO | 14.633 | 6.83 | 4.22 | 36.21 | 0.61 | 7 | 175.18 | 51.39 | 6 | 5 | 32.79 | 21840.16 | 48.9 | 223.64 | 24.92 | 16.75 | 2067.77 | 0.67 | 0.72 | 1.17 | 0.12 | 2 | 10
6 | 85 | CONCLUIDO | 14.7529 | 6.78 | 4.2 | 42.02 | 0.7 | 6 | 176.66 | 51.39 | 7 | 4 | 33.27 | 22022.17 | 47.59 | 223.63 | 24.21 | 16.75 | 1719.62 | 0.69 | 0.73 | 1.17 | 0.1 | 2 | 10
7 | 85 | CONCLUIDO | 14.7523 | 6.78 | 4.2 | 42.03 | 0.8 | 6 | 178.14 | 51.39 | 8 | 4 | 33.75 | 22204.83 | 45.94 | 223.63 | 24.26 | 16.75 | 1740.7 | 0.69 | 0.73 | 1.17 | 0.1 | 2 | 10
8 | 85 | CONCLUIDO | 14.8637 | 6.73 | 4.19 | 50.23 | 0.89 | 5 | 179.63 | 51.39 | 9 | 3 | 34.24 | 22388.15 | 45.34 | 223.63 | 23.76 | 16.75 | 1495.84 | 0.71 | 0.73 | 1.17 | 0.08 | 2 | 10
9 | 85 | CONCLUIDO | 14.8797 | 6.72 | 4.18 | 50.14 | 0.98 | 5 | 181.12 | 51.39 | 10 | 3 | 34.73 | 22572.13 | 43.88 | 223.63 | 23.51 | 16.75 | 1371.25 | 0.71 | 0.73 | 1.17 | 0.08 | 2 | 10
10 | 85 | CONCLUIDO | 14.9919 | 6.67 | 4.16 | 62.43 | 1.07 | 4 | 182.62 | 51.39 | 11 | 1 | 35.22 | 22756.91 | 42.77 | 223.67 | 22.92 | 16.75 | 1081.98 | 0.73 | 0.73 | 1.17 | 0.06 | 2 | 10
11 | 85 | CONCLUIDO | 14.9819 | 6.67 | 4.17 | 62.5 | 1.16 | 4 | 184.12 | 51.39 | 12 | 0 | 35.73 | 22942.24 | 42.76 | 223.67 | 23.07 | 16.75 | 1159.98 | 0.73 | 0.73 | 1.17 | 0.06 | 2 | 10
0 | 20 | CONCLUIDO | 15.6699 | 6.38 | 4.43 | 15.62 | 0.34 | 17 | 51.33 | 24.83 | 1 | 15 | 5.51 | 6564.78 | 22.26 | 223.64 | 31.15 | 16.75 | 5135.16 | 0.54 | 0.69 | 1.19 | 0.32 | 2 | 10
1 | 20 | CONCLUIDO | 15.978 | 6.26 | 4.35 | 20.09 | 0.66 | 13 | 52.47 | 24.83 | 2 | 0 | 5.64 | 6705.1 | 20.95 | 223.8 | 28.49 | 16.75 | 3823.67 | 0.59 | 0.7 | 1.2 | 0.25 | 2 | 10
0 | 65 | CONCLUIDO | 12.3132 | 8.12 | 4.88 | 7.51 | 0.13 | 39 | 133.21 | 46.47 | 1 | 37 | 20.75 | 16663.42 | 52.99 | 223.72 | 45.17 | 16.75 | 12031.37 | 0.37 | 0.63 | 1.23 | 0.77 | 2 | 10
1 | 65 | CONCLUIDO | 14.0707 | 7.11 | 4.44 | 14.79 | 0.26 | 18 | 134.55 | 46.47 | 2 | 16 | 21.09 | 16828.84 | 46.94 | 223.78 | 31.61 | 16.75 | 5356.12 | 0.53 | 0.69 | 1.19 | 0.33 | 2 | 10
2 | 65 | CONCLUIDO | 14.6496 | 6.83 | 4.32 | 21.6 | 0.39 | 12 | 135.9 | 46.47 | 3 | 10 | 21.43 | 16994.64 | 44.39 | 223.63 | 28.02 | 16.75 | 3592.31 | 0.6 | 0.71 | 1.18 | 0.22 | 2 | 10
3 | 65 | CONCLUIDO | 14.9272 | 6.7 | 4.27 | 28.49 | 0.52 | 9 | 137.25 | 46.47 | 4 | 7 | 21.78 | 17160.92 | 42.72 | 223.64 | 26.53 | 16.75 | 2861.89 | 0.63 | 0.71 | 1.18 | 0.17 | 2 | 10
4 | 65 | CONCLUIDO | 15.1611 | 6.6 | 4.22 | 36.21 | 0.64 | 7 | 138.6 | 46.47 | 5 | 5 | 22.13 | 17327.69 | 40.79 | 223.63 | 24.97 | 16.75 | 2093.46 | 0.67 | 0.72 | 1.17 | 0.12 | 2 | 10
5 | 65 | CONCLUIDO | 15.2918 | 6.54 | 4.2 | 41.96 | 0.76 | 6 | 139.95 | 46.47 | 6 | 4 | 22.49 | 17494.97 | 39.09 | 223.63 | 24.1 | 16.75 | 1663.72 | 0.7 | 0.73 | 1.17 | 0.09 | 2 | 10
6 | 65 | CONCLUIDO | 15.3807 | 6.5 | 4.19 | 50.22 | 0.88 | 5 | 141.31 | 46.47 | 7 | 3 | 22.85 | 17662.75 | 37.16 | 223.63 | 23.83 | 16.75 | 1533.18 | 0.7 | 0.73 | 1.17 | 0.08 | 2 | 10
7 | 65 | CONCLUIDO | 15.3715 | 6.51 | 4.19 | 50.27 | 0.99 | 5 | 142.68 | 46.47 | 8 | 0 | 23.21 | 17831.04 | 36.87 | 223.63 | 23.72 | 16.75 | 1480.52 | 0.71 | 0.73 | 1.17 | 0.09 | 2 | 10
0 | 75 | CONCLUIDO | 11.7047 | 8.54 | 4.95 | 6.91 | 0.12 | 43 | 150.44 | 49.1 | 1 | 41 | 25.34 | 18787.76 | 58.4 | 223.75 | 47.66 | 16.75 | 13256.48 | 0.35 | 0.62 | 1.23 | 0.85 | 2 | 10
1 | 75 | CONCLUIDO | 13.5818 | 7.36 | 4.48 | 13.43 | 0.23 | 20 | 151.83 | 49.1 | 2 | 18 | 25.73 | 18959.54 | 51.77 | 223.68 | 32.74 | 16.75 | 5911.74 | 0.51 | 0.68 | 1.19 | 0.37 | 2 | 10
2 | 75 | CONCLUIDO | 14.2433 | 7.02 | 4.35 | 20.06 | 0.35 | 13 | 153.23 | 49.1 | 3 | 11 | 26.13 | 19131.85 | 49.19 | 223.63 | 28.84 | 16.75 | 3999.12 | 0.58 | 0.7 | 1.18 | 0.24 | 2 | 10
3 | 75 | CONCLUIDO | 14.5861 | 6.86 | 4.27 | 25.64 | 0.46 | 10 | 154.63 | 49.1 | 4 | 8 | 26.53 | 19304.72 | 47.26 | 223.63 | 26.43 | 16.75 | 2806.09 | 0.63 | 0.71 | 1.18 | 0.17 | 2 | 10
4 | 75 | CONCLUIDO | 14.7893 | 6.76 | 4.24 | 31.81 | 0.57 | 8 | 156.03 | 49.1 | 5 | 6 | 26.94 | 19478.15 | 45.87 | 223.63 | 25.4 | 16.75 | 2304.74 | 0.66 | 0.72 | 1.18 | 0.14 | 2 | 10
5 | 75 | CONCLUIDO | 14.892 | 6.72 | 4.22 | 36.21 | 0.67 | 7 | 157.44 | 49.1 | 6 | 5 | 27.35 | 19652.13 | 44.04 | 223.68 | 24.89 | 16.75 | 2052.43 | 0.67 | 0.72 | 1.18 | 0.12 | 2 | 10
6 | 75 | CONCLUIDO | 15.0044 | 6.66 | 4.21 | 42.05 | 0.78 | 6 | 158.86 | 49.1 | 7 | 4 | 27.77 | 19826.68 | 42.57 | 223.63 | 24.36 | 16.75 | 1791.21 | 0.69 | 0.73 | 1.17 | 0.1 | 2 | 10
7 | 75 | CONCLUIDO | 15.1165 | 6.62 | 4.19 | 50.23 | 0.88 | 5 | 160.28 | 49.1 | 8 | 3 | 28.19 | 20001.93 | 41.36 | 223.63 | 23.84 | 16.75 | 1537.19 | 0.7 | 0.73 | 1.17 | 0.08 | 2 | 10
8 | 75 | CONCLUIDO | 15.1305 | 6.61 | 4.18 | 50.16 | 0.99 | 5 | 161.71 | 49.1 | 9 | 2 | 28.61 | 20177.64 | 39.94 | 223.63 | 23.44 | 16.75 | 1338.37 | 0.71 | 0.73 | 1.17 | 0.08 | 2 | 10
9 | 75 | CONCLUIDO | 15.2375 | 6.56 | 4.16 | 62.46 | 1.09 | 4 | 163.13 | 49.1 | 10 | 0 | 29.04 | 20353.94 | 39.01 | 223.63 | 22.94 | 16.75 | 1092.74 | 0.73 | 0.73 | 1.17 | 0.06 | 2 | 10
0 | 95 | CONCLUIDO | 10.53 | 9.5 | 5.13 | 6.03 | 0.1 | 51 | 185.69 | 53.44 | 1 | 49 | 36.26 | 23136.14 | 69.54 | 223.88 | 52.98 | 16.75 | 15878.46 | 0.32 | 0.59 | 1.25 | 1.02 | 2 | 10
1 | 95 | CONCLUIDO | 12.6971 | 7.88 | 4.55 | 11.87 | 0.19 | 23 | 187.21 | 53.44 | 2 | 21 | 36.77 | 23322.88 | 60.89 | 223.64 | 35.15 | 16.75 | 7102.29 | 0.48 | 0.67 | 1.2 | 0.45 | 2 | 10
2 | 95 | CONCLUIDO | 13.4821 | 7.42 | 4.39 | 17.56 | 0.28 | 15 | 188.73 | 53.44 | 3 | 13 | 37.29 | 23510.33 | 57.85 | 223.63 | 30.09 | 16.75 | 4611.12 | 0.56 | 0.69 | 1.19 | 0.29 | 2 | 10
3 | 95 | CONCLUIDO | 13.7915 | 7.25 | 4.34 | 21.68 | 0.37 | 12 | 190.25 | 53.44 | 4 | 10 | 37.82 | 23698.48 | 56.33 | 223.63 | 28.37 | 16.75 | 3769.75 | 0.59 | 0.7 | 1.18 | 0.23 | 2 | 10
4 | 95 | CONCLUIDO | 14.1471 | 7.07 | 4.26 | 28.43 | 0.46 | 9 | 191.78 | 53.44 | 5 | 7 | 38.35 | 23887.36 | 54.54 | 223.64 | 26.16 | 16.75 | 2679.13 | 0.64 | 0.71 | 1.18 | 0.16 | 2 | 10
5 | 95 | CONCLUIDO | 14.2744 | 7.01 | 4.24 | 31.79 | 0.55 | 8 | 193.32 | 53.44 | 6 | 6 | 38.89 | 24076.95 | 53.48 | 223.71 | 25.33 | 16.75 | 2266.68 | 0.66 | 0.72 | 1.18 | 0.14 | 2 | 10
6 | 95 | CONCLUIDO | 14.3879 | 6.95 | 4.22 | 36.18 | 0.64 | 7 | 194.86 | 53.44 | 7 | 5 | 39.43 | 24267.28 | 52.2 | 223.67 | 24.82 | 16.75 | 2016.38 | 0.68 | 0.72 | 1.17 | 0.12 | 2 | 10
7 | 95 | CONCLUIDO | 14.5331 | 6.88 | 4.19 | 41.89 | 0.72 | 6 | 196.41 | 53.44 | 8 | 4 | 39.98 | 24458.36 | 51.05 | 223.63 | 23.9 | 16.75 | 1562.08 | 0.7 | 0.73 | 1.17 | 0.09 | 2 | 10
8 | 95 | CONCLUIDO | 14.6318 | 6.83 | 4.18 | 50.16 | 0.81 | 5 | 197.97 | 53.44 | 9 | 3 | 40.53 | 24650.18 | 49.35 | 223.64 | 23.63 | 16.75 | 1430.95 | 0.71 | 0.73 | 1.17 | 0.08 | 2 | 10
9 | 95 | CONCLUIDO | 14.6294 | 6.84 | 4.18 | 50.17 | 0.89 | 5 | 199.53 | 53.44 | 10 | 3 | 41.1 | 24842.77 | 49.08 | 223.65 | 23.64 | 16.75 | 1439.01 | 0.71 | 0.73 | 1.17 | 0.08 | 2 | 10
10 | 95 | CONCLUIDO | 14.627 | 6.84 | 4.18 | 50.18 | 0.97 | 5 | 201.1 | 53.44 | 11 | 3 | 41.66 | 25036.12 | 47.96 | 223.64 | 23.57 | 16.75 | 1405.46 | 0.71 | 0.73 | 1.17 | 0.08 | 2 | 10
11 | 95 | CONCLUIDO | 14.7541 | 6.78 | 4.16 | 62.4 | 1.05 | 4 | 202.67 | 53.44 | 12 | 2 | 42.24 | 25230.25 | 46.77 | 223.63 | 22.93 | 16.75 | 1086.37 | 0.73 | 0.73 | 1.17 | 0.06 | 2 | 10
12 | 95 | CONCLUIDO | 14.7704 | 6.77 | 4.15 | 62.29 | 1.13 | 4 | 204.25 | 53.44 | 13 | 1 | 42.82 | 25425.3 | 46.13 | 223.63 | 22.68 | 16.75 | 963.13 | 0.74 | 0.73 | 1.17 | 0.05 | 2 | 10
13 | 95 | CONCLUIDO | 14.7608 | 6.77 | 4.16 | 62.36 | 1.21 | 4 | 205.84 | 53.44 | 14 | 0 | 43.4 | 25621.03 | 46.05 | 223.63 | 22.81 | 16.75 | 1029.83 | 0.73 | 0.73 | 1.17 | 0.05 | 2 | 10
0 | 55 | CONCLUIDO | 12.9501 | 7.72 | 4.8 | 8.23 | 0.15 | 35 | 116.05 | 43.4 | 1 | 33 | 16.65 | 14546.17 | 47.33 | 223.74 | 42.86 | 16.75 | 10900.14 | 0.39 | 0.64 | 1.22 | 0.7 | 2 | 10
1 | 55 | CONCLUIDO | 14.4133 | 6.94 | 4.45 | 15.7 | 0.3 | 17 | 117.34 | 43.4 | 2 | 15 | 16.94 | 14705.49 | 42.43 | 223.64 | 32.1 | 16.75 | 5606.78 | 0.52 | 0.69 | 1.19 | 0.34 | 2 | 10
2 | 55 | CONCLUIDO | 15.0401 | 6.65 | 4.3 | 23.47 | 0.45 | 11 | 118.63 | 43.4 | 3 | 9 | 17.23 | 14865.24 | 39.52 | 223.65 | 27.36 | 16.75 | 3269.11 | 0.61 | 0.71 | 1.18 | 0.2 | 2 | 10
3 | 55 | CONCLUIDO | 15.3525 | 6.51 | 4.24 | 31.79 | 0.59 | 8 | 119.93 | 43.4 | 4 | 6 | 17.53 | 15025.44 | 37.44 | 223.63 | 25.41 | 16.75 | 2305.74 | 0.66 | 0.72 | 1.17 | 0.14 | 2 | 10
4 | 55 | CONCLUIDO | 15.5514 | 6.43 | 4.2 | 42.03 | 0.73 | 6 | 121.23 | 43.4 | 5 | 4 | 17.83 | 15186.08 | 34.87 | 223.63 | 24.25 | 16.75 | 1738.4 | 0.69 | 0.73 | 1.17 | 0.1 | 2 | 10
5 | 55 | CONCLUIDO | 15.5561 | 6.43 | 4.2 | 42.01 | 0.86 | 6 | 122.54 | 43.4 | 6 | 1 | 18.14 | 15347.16 | 33.19 | 223.65 | 24.13 | 16.75 | 1677.64 | 0.69 | 0.73 | 1.17 | 0.1 | 2 | 10
6 | 55 | CONCLUIDO | 15.5467 | 6.43 | 4.2 | 42.05 | 1 | 6 | 123.85 | 43.4 | 7 | 0 | 18.45 | 15508.69 | 33.44 | 223.65 | 24.17 | 16.75 | 1699.57 | 0.69 | 0.73 | 1.18 | 0.1 | 2 | 10

## gráficos
Selecione o eixo X:
Selecione o eixo Y:
Selecione o eixo Z:
Eixo X | Eixo Y | Eixo Z
0 | 0 | 0
0 | 0 | 0
0 | 0 | 0
0 | 0 | 0
0 | 0 | 0
0 | 0 | 0
0 | 0 | 0
0 | 0 | 0
0 | 0 | 0
0 | 0 | 0
0 | 0 | 0
0 | 0 | 0
0 | 0 | 0
0 | 0 | 0
0 | 0 | 0
0 | 0 | 0
0 | 0 | 0
0 | 0 | 0
0 | 0 | 0
0 | 0 | 0
0 | 0 | 0
0 | 0 | 0
0 | 0 | 0
0 | 0 | 0
0 | 0 | 0
0 | 0 | 0
0 | 0 | 0
0 | 0 | 0
0 | 0 | 0
0 | 0 | 0
0 | 0 | 0
0 | 0 | 0
0 | 0 | 0
0 | 0 | 0
0 | 0 | 0
0 | 0 | 0
0 | 0 | 0
0 | 0 | 0
0 | 0 | 0
0 | 0 | 0
0 | 0 | 0
0 | 0 | 0
0 | 0 | 0
0 | 0 | 0
0 | 0 | 0
0 | 0 | 0
0 | 0 | 0
0 | 0 | 0
0 | 0 | 0
0 | 0 | 0
0 | 0 | 0
0 | 0 | 0
0 | 0 | 0
0 | 0 | 0
0 | 0 | 0
0 | 0 | 0
0 | 0 | 0
0 | 0 | 0
0 | 0 | 0
0 | 0 | 0
0 | 0 | 0
0 | 0 | 0
0 | 0 | 0
0 | 0 | 0
0 | 0 | 0
0 | 0 | 0
0 | 0 | 0
0 | 0 | 0
0 | 0 | 0
0 | 0 | 0
0 | 0 | 0
0 | 0 | 0
0 | 0 | 0
0 | 0 | 0
0 | 0 | 0
0 | 0 | 0
0 | 0 | 0
0 | 0 | 0
0 | 0 | 0
0 | 0 | 0
0 | 0 | 0
0 | 0 | 0
0 | 0 | 0
0 | 0 | 0
0 | 0 | 0
0 | 0 | 0
0 | 0 | 0
0 | 0 | 0
0 | 0 | 0
0 | 0 | 0
0 | 0 | 0
0 | 0 | 0
0 | 0 | 0
0 | 0 | 0
0 | 0 | 0
0 | 0 | 0
0 | 0 | 0
0 | 0 | 0
0 | 0 | 0
0 | 0 | 0
0 | 0 | 0
0 | 0 | 0
0 | 0 | 0
0 | 0 | 0
0 | 0 | 0
0 | 0 | 0
0 | 0 | 0
0 | 0 | 0
0 | 0 | 0
0 | 0 | 0
0 | 0 | 0
0 | 0 | 0
0 | 0 | 0
0 | 0 | 0
0 | 0 | 0
0 | 0 | 0
0 | 0 | 0
0 | 0 | 0
0 | 0 | 0
0 | 0 | 0
0 | 0 | 0
0 | 0 | 0
0 | 0 | 0
0 | 0 | 0
0 | 0 | 0
0 | 0 | 0
0 | 0 | 0
0 | 0 | 0
0 | 0 | 0
0 | 0 | 0
0 | 0 | 0
0 | 0 | 0
0 | 0 | 0
0 | 0 | 0
0 | 0 | 0
0 | 0 | 0
0 | 0 | 0

## hidden (hidden)
Unnamed: 0
Volume de calda [L]
STATUS
Capacidade operacional [ha/h]
Tempo de missao [h]
Tempo util [h]
Tempo por voo [min]
Autonomia Projetada [h]
N° Voos
MTOW [kg]
Massa Estrutura [kg]
Combustível [kg]
Abastecimentos
Massa gerador
Potência gerador [W]
Combustível consumido [L]
Calda cons [L]
Distância percorrida [km]
Distância Pulverizando [km]
RTL ACUMULADO[m]
EOC [km/km]
EOC [h/h]
Tempo de manobra [h]
Tempo rtl_rtw [h]
V pulv [m/s]
V desloc [m/s]