## RESULTADOS_18
Unnamed: 0 | Volume de calda [L] | STATUS | Capacidade operacional [ha/h] | Tempo de missao [h] | Tempo util [h] | Tempo por voo [min] | Autonomia Projetada [h] | N° Voos | MTOW [kg] | Massa Estrutura [kg] | Combustível [kg] | Abastecimentos | Massa gerador | Potência gerador [W] | Combustível consumido [L] | Calda cons [L] | Distância percorrida [km] | Distância Pulverizando [km] | RTL ACUMULADO[m] | EOC [km/km] | EOC [h/h] | Tempo de manobra [h] | Tempo rtl_rtw [h] | V pulv [m/s] | V desloc [m/s]
0 | 100 | CONCLUIDO | 10.6904 | 9.35 | 4.93 | 6.04 | 0.09 | 49 | 194.77 | 54.38 | 1 | 47 | 39.4 | 24256.19 | 66.53 | 596.83 | 56.94 | 26.8 | 14912.34 | 0.47 | 0.78 | 0.18 | 0.95 | 2 | 10
1 | 100 | CONCLUIDO | 12.8585 | 7.78 | 4.4 | 12.01 | 0.18 | 22 | 196.32 | 54.38 | 2 | 20 | 39.95 | 24447.22 | 56.75 | 597.06 | 40.37 | 26.8 | 6762.07 | 0.66 | 0.88 | 0.14 | 0.42 | 2 | 10
2 | 100 | CONCLUIDO | 13.6903 | 7.3 | 4.24 | 18.19 | 0.27 | 14 | 197.88 | 54.38 | 3 | 12 | 40.5 | 24639 | 51.59 | 596.7 | 35.32 | 26.8 | 4279.54 | 0.76 | 0.91 | 0.13 | 0.26 | 2 | 10
3 | 100 | CONCLUIDO | 14.1487 | 7.07 | 4.16 | 24.97 | 0.36 | 10 | 199.44 | 54.38 | 4 | 8 | 41.06 | 24831.54 | 47.22 | 596.63 | 33 | 26.8 | 3137.9 | 0.81 | 0.93 | 0.12 | 0.18 | 2 | 10
4 | 100 | CONCLUIDO | 14.3512 | 6.97 | 4.14 | 31.05 | 0.44 | 8 | 201.01 | 54.38 | 5 | 4 | 41.63 | 25024.84 | 43.69 | 596.66 | 32.14 | 26.8 | 2717.05 | 0.83 | 0.93 | 0.12 | 0.16 | 2 | 10
5 | 100 | CONCLUIDO | 14.5144 | 6.89 | 4.1 | 35.15 | 0.53 | 7 | 202.58 | 54.38 | 6 | 0 | 42.2 | 25218.93 | 42.71 | 596.7 | 30.7 | 26.8 | 2004.47 | 0.87 | 0.94 | 0.13 | 0.12 | 2 | 10

## RESULTADOS_6
Unnamed: 0 | Volume de calda [L] | STATUS | Capacidade operacional [ha/h] | Tempo de missao [h] | Tempo util [h] | Tempo por voo [min] | Autonomia Projetada [h] | N° Voos | MTOW [kg] | Massa Estrutura [kg] | Combustível [kg] | Abastecimentos | Massa gerador | Potência gerador [W] | Combustível consumido [L] | Calda cons [L] | Distância percorrida [km] | Distância Pulverizando [km] | RTL ACUMULADO[m] | EOC [km/km] | EOC [h/h] | Tempo de manobra [h] | Tempo rtl_rtw [h] | V pulv [m/s] | V desloc [m/s]
0 | 40 | CONCLUIDO | 14.6187 | 6.84 | 4.45 | 11.12 | 0.2 | 24 | 89.87 | 37.55 | 1 | 22 | 11.32 | 11317.98 | 31.76 | 596.88 | 41.59 | 26.8 | 7364.43 | 0.64 | 0.87 | 0.15 | 0.46 | 2 | 10
1 | 40 | CONCLUIDO | 15.2873 | 6.54 | 4.3 | 16.12 | 0.39 | 16 | 91.1 | 37.55 | 2 | 0 | 11.54 | 11468.97 | 28.16 | 596.85 | 36.45 | 26.8 | 4831.85 | 0.74 | 0.9 | 0.15 | 0.32 | 2 | 10

## RESULTADOS_4
Unnamed: 0 | Volume de calda [L] | STATUS | Capacidade operacional [ha/h] | Tempo de missao [h] | Tempo util [h] | Tempo por voo [min] | Autonomia Projetada [h] | N° Voos | MTOW [kg] | Massa Estrutura [kg] | Combustível [kg] | Abastecimentos | Massa gerador | Potência gerador [W] | Combustível consumido [L] | Calda cons [L] | Distância percorrida [km] | Distância Pulverizando [km] | RTL ACUMULADO[m] | EOC [km/km] | EOC [h/h] | Tempo de manobra [h] | Tempo rtl_rtw [h] | V pulv [m/s] | V desloc [m/s]
0 | 30 | CONCLUIDO | 15.1976 | 6.58 | 4.41 | 12.6 | 0.24 | 21 | 71.52 | 32.27 | 1 | 0 | 8.25 | 9054.6 | 25.19 | 596.77 | 39.73 | 26.8 | 6449.7 | 0.67 | 0.88 | 0.17 | 0.43 | 2 | 10

## RESULTADOS_1
Unnamed: 0 | Volume de calda [L] | STATUS | Capacidade operacional [ha/h] | Tempo de missao [h] | Tempo util [h] | Tempo por voo [min] | Autonomia Projetada [h] | N° Voos | MTOW [kg] | Massa Estrutura [kg] | Combustível [kg] | Abastecimentos | Massa gerador | Potência gerador [W] | Combustível consumido [L] | Calda cons [L] | Distância percorrida [km] | Distância Pulverizando [km] | RTL ACUMULADO[m] | EOC [km/km] | EOC [h/h] | Tempo de manobra [h] | Tempo rtl_rtw [h] | V pulv [m/s] | V desloc [m/s]
0 | 15 | CONCLUIDO | 14.3044 | 6.99 | 4.84 | 7.08 | 0.43 | 41 | 39.78 | 19.54 | 1 | 0 | 4.24 | 5140 | 19.06 | 597.13 | 52.13 | 26.8 | 12545.98 | 0.51 | 0.8 | 0.23 | 0.85 | 2 | 10

## RESULTADOS_12
Unnamed: 0 | Volume de calda [L] | STATUS | Capacidade operacional [ha/h] | Tempo de missao [h] | Tempo util [h] | Tempo por voo [min] | Autonomia Projetada [h] | N° Voos | MTOW [kg] | Massa Estrutura [kg] | Combustível [kg] | Abastecimentos | Massa gerador | Potência gerador [W] | Combustível consumido [L] | Calda cons [L] | Distância percorrida [km] | Distância Pulverizando [km] | RTL ACUMULADO[m] | EOC [km/km] | EOC [h/h] | Tempo de manobra [h] | Tempo rtl_rtw [h] | V pulv [m/s] | V desloc [m/s]
0 | 70 | CONCLUIDO | 12.6249 | 7.92 | 4.62 | 7.5 | 0.12 | 37 | 141.81 | 47.83 | 1 | 35 | 22.98 | 17723.39 | 49.33 | 596.8 | 47.21 | 26.8 | 10106.55 | 0.57 | 0.84 | 0.16 | 0.64 | 2 | 10
1 | 70 | CONCLUIDO | 14.3056 | 6.99 | 4.3 | 16.12 | 0.25 | 16 | 143.17 | 47.83 | 2 | 14 | 23.34 | 17891.86 | 41.84 | 596.79 | 37.23 | 26.8 | 5222.59 | 0.72 | 0.9 | 0.13 | 0.32 | 2 | 10
2 | 70 | CONCLUIDO | 14.9719 | 6.68 | 4.16 | 24.97 | 0.37 | 10 | 144.54 | 47.83 | 3 | 3 | 23.71 | 18060.85 | 35.74 | 596.66 | 32.55 | 26.8 | 2914.81 | 0.82 | 0.93 | 0.13 | 0.18 | 2 | 10
3 | 70 | CONCLUIDO | 14.9938 | 6.67 | 4.15 | 24.91 | 0.49 | 10 | 145.92 | 47.83 | 4 | 0 | 24.09 | 18230.35 | 35.85 | 596.67 | 32.08 | 26.8 | 2678.18 | 0.84 | 0.93 | 0.14 | 0.17 | 2 | 10

## RESULTADOS_16
Unnamed: 0 | Volume de calda [L] | STATUS | Capacidade operacional [ha/h] | Tempo de missao [h] | Tempo util [h] | Tempo por voo [min] | Autonomia Projetada [h] | N° Voos | MTOW [kg] | Massa Estrutura [kg] | Combustível [kg] | Abastecimentos | Massa gerador | Potência gerador [W] | Combustível consumido [L] | Calda cons [L] | Distância percorrida [km] | Distância Pulverizando [km] | RTL ACUMULADO[m] | EOC [km/km] | EOC [h/h] | Tempo de manobra [h] | Tempo rtl_rtw [h] | V pulv [m/s] | V desloc [m/s]
0 | 90 | CONCLUIDO | 11.2835 | 8.86 | 4.84 | 6.46 | 0.1 | 45 | 176.73 | 52.44 | 1 | 43 | 33.29 | 22031.19 | 60.96 | 596.85 | 53.94 | 26.8 | 13431.4 | 0.5 | 0.8 | 0.18 | 0.86 | 2 | 10
1 | 90 | CONCLUIDO | 13.3794 | 7.47 | 4.34 | 13.03 | 0.2 | 20 | 178.21 | 52.44 | 2 | 18 | 33.77 | 22213.89 | 51.53 | 596.74 | 38.19 | 26.8 | 5681.6 | 0.7 | 0.89 | 0.14 | 0.36 | 2 | 10
2 | 90 | CONCLUIDO | 14.0482 | 7.12 | 4.24 | 19.55 | 0.3 | 13 | 179.7 | 52.44 | 3 | 11 | 34.26 | 22397.24 | 46.94 | 596.68 | 35.46 | 26.8 | 4354.68 | 0.76 | 0.91 | 0.12 | 0.25 | 2 | 10
3 | 90 | CONCLUIDO | 14.529 | 6.88 | 4.14 | 27.61 | 0.39 | 9 | 181.19 | 52.44 | 4 | 6 | 34.75 | 22581.25 | 42.03 | 596.7 | 32.16 | 26.8 | 2720.96 | 0.83 | 0.93 | 0.12 | 0.16 | 2 | 10
4 | 90 | CONCLUIDO | 14.6765 | 6.81 | 4.11 | 30.81 | 0.49 | 8 | 182.69 | 52.44 | 5 | 0 | 35.25 | 22766.06 | 40.69 | 596.74 | 30.91 | 26.8 | 2102.3 | 0.87 | 0.94 | 0.13 | 0.13 | 2 | 10

## RESULTADOS_0
Unnamed: 0 | Volume de calda [L] | STATUS | Capacidade operacional [ha/h] | Tempo de missao [h] | Tempo util [h] | Tempo por voo [min] | Autonomia Projetada [h] | N° Voos | MTOW [kg] | Massa Estrutura [kg] | Combustível [kg] | Abastecimentos | Massa gerador | Potência gerador [W] | Combustível consumido [L] | Calda cons [L] | Distância percorrida [km] | Distância Pulverizando [km] | RTL ACUMULADO[m] | EOC [km/km] | EOC [h/h] | Tempo de manobra [h] | Tempo rtl_rtw [h] | V pulv [m/s] | V desloc [m/s]
0 | 10 | CONCLUIDO | 13.1834 | 7.59 | 5.26 | 5.17 | 0.64 | 61 | 26.11 | 12.1 | 1 | 0 | 3.01 | 3454.41 | 15.34 | 597.36 | 64.46 | 26.8 | 18613.31 | 0.42 | 0.73 | 0.29 | 1.27 | 2 | 10

## RESULTADOS_7
Unnamed: 0 | Volume de calda [L] | STATUS | Capacidade operacional [ha/h] | Tempo de missao [h] | Tempo util [h] | Tempo por voo [min] | Autonomia Projetada [h] | N° Voos | MTOW [kg] | Massa Estrutura [kg] | Combustível [kg] | Abastecimentos | Massa gerador | Potência gerador [W] | Combustível consumido [L] | Calda cons [L] | Distância percorrida [km] | Distância Pulverizando [km] | RTL ACUMULADO[m] | EOC [km/km] | EOC [h/h] | Tempo de manobra [h] | Tempo rtl_rtw [h] | V pulv [m/s] | V desloc [m/s]
0 | 45 | CONCLUIDO | 14.1621 | 7.06 | 4.52 | 10.04 | 0.18 | 27 | 98.71 | 39.72 | 1 | 25 | 12.99 | 12407.75 | 35.48 | 596.74 | 44.01 | 26.8 | 8558.88 | 0.61 | 0.85 | 0.15 | 0.53 | 2 | 10
1 | 45 | CONCLUIDO | 15.1835 | 6.59 | 4.29 | 17.16 | 0.35 | 15 | 99.95 | 39.72 | 2 | 0 | 13.24 | 12561.45 | 29.86 | 596.77 | 36.26 | 26.8 | 4744.28 | 0.74 | 0.9 | 0.15 | 0.31 | 2 | 10

## RESULTADOS_10
Unnamed: 0 | Volume de calda [L] | STATUS | Capacidade operacional [ha/h] | Tempo de missao [h] | Tempo util [h] | Tempo por voo [min] | Autonomia Projetada [h] | N° Voos | MTOW [kg] | Massa Estrutura [kg] | Combustível [kg] | Abastecimentos | Massa gerador | Potência gerador [W] | Combustível consumido [L] | Calda cons [L] | Distância percorrida [km] | Distância Pulverizando [km] | RTL ACUMULADO[m] | EOC [km/km] | EOC [h/h] | Tempo de manobra [h] | Tempo rtl_rtw [h] | V pulv [m/s] | V desloc [m/s]
0 | 60 | CONCLUIDO | 12.7746 | 7.83 | 4.8 | 8.23 | 0.14 | 35 | 124.63 | 45 | 1 | 33 | 18.64 | 15605.44 | 46.55 | 596.82 | 54.13 | 26.8 | 13579.69 | 0.5 | 0.8 | 0.14 | 0.82 | 2 | 10
1 | 60 | CONCLUIDO | 14.865 | 6.73 | 4.24 | 18.16 | 0.28 | 14 | 125.95 | 45 | 2 | 12 | 18.95 | 15767.7 | 35.56 | 596.82 | 35.05 | 26.8 | 4143.02 | 0.76 | 0.91 | 0.13 | 0.25 | 2 | 10
2 | 60 | CONCLUIDO | 15.1464 | 6.6 | 4.19 | 22.85 | 0.42 | 11 | 127.27 | 45 | 3 | 0 | 19.27 | 15930.42 | 33.27 | 596.75 | 33.31 | 26.8 | 3286.2 | 0.8 | 0.92 | 0.14 | 0.21 | 2 | 10

## RESULTADOS_14
Unnamed: 0 | Volume de calda [L] | STATUS | Capacidade operacional [ha/h] | Tempo de missao [h] | Tempo util [h] | Tempo por voo [min] | Autonomia Projetada [h] | N° Voos | MTOW [kg] | Massa Estrutura [kg] | Combustível [kg] | Abastecimentos | Massa gerador | Potência gerador [W] | Combustível consumido [L] | Calda cons [L] | Distância percorrida [km] | Distância Pulverizando [km] | RTL ACUMULADO[m] | EOC [km/km] | EOC [h/h] | Tempo de manobra [h] | Tempo rtl_rtw [h] | V pulv [m/s] | V desloc [m/s]
0 | 80 | CONCLUIDO | 12.0502 | 8.3 | 4.69 | 7.03 | 0.11 | 40 | 159.12 | 50.28 | 1 | 38 | 27.84 | 19859.16 | 54.54 | 596.81 | 48.82 | 26.8 | 10899.65 | 0.55 | 0.82 | 0.17 | 0.7 | 2 | 10
1 | 80 | CONCLUIDO | 13.8275 | 7.23 | 4.33 | 14.43 | 0.22 | 18 | 160.54 | 50.28 | 2 | 16 | 28.26 | 20034.4 | 46.87 | 596.71 | 38.4 | 26.8 | 5800.45 | 0.7 | 0.89 | 0.13 | 0.34 | 2 | 10
2 | 80 | CONCLUIDO | 14.556 | 6.87 | 4.19 | 22.86 | 0.33 | 11 | 161.97 | 50.28 | 3 | 9 | 28.69 | 20210.21 | 41.35 | 596.77 | 33.67 | 26.8 | 3469.43 | 0.8 | 0.92 | 0.13 | 0.21 | 2 | 10
3 | 80 | CONCLUIDO | 14.7571 | 6.78 | 4.16 | 27.75 | 0.43 | 9 | 163.4 | 50.28 | 4 | 0 | 29.12 | 20386.62 | 38.47 | 596.63 | 32.58 | 26.8 | 2933.65 | 0.82 | 0.93 | 0.13 | 0.18 | 2 | 10

## RESULTADOS_5
Unnamed: 0 | Volume de calda [L] | STATUS | Capacidade operacional [ha/h] | Tempo de missao [h] | Tempo util [h] | Tempo por voo [min] | Autonomia Projetada [h] | N° Voos | MTOW [kg] | Massa Estrutura [kg] | Combustível [kg] | Abastecimentos | Massa gerador | Potência gerador [W] | Combustível consumido [L] | Calda cons [L] | Distância percorrida [km] | Distância Pulverizando [km] | RTL ACUMULADO[m] | EOC [km/km] | EOC [h/h] | Tempo de manobra [h] | Tempo rtl_rtw [h] | V pulv [m/s] | V desloc [m/s]
0 | 35 | CONCLUIDO | 15.0703 | 6.64 | 4.38 | 12.52 | 0.22 | 21 | 80.84 | 35.1 | 1 | 18 | 9.74 | 10204.21 | 27.79 | 596.78 | 39.62 | 26.8 | 6394.32 | 0.68 | 0.88 | 0.14 | 0.4 | 2 | 10
1 | 35 | CONCLUIDO | 15.2458 | 6.56 | 4.34 | 13.71 | 0.43 | 19 | 82.04 | 35.1 | 2 | 0 | 9.94 | 10352.53 | 26.88 | 596.68 | 37.52 | 26.8 | 5351.99 | 0.71 | 0.89 | 0.16 | 0.36 | 2 | 10

## RESULTADOS_8
Unnamed: 0 | Volume de calda [L] | STATUS | Capacidade operacional [ha/h] | Tempo de missao [h] | Tempo util [h] | Tempo por voo [min] | Autonomia Projetada [h] | N° Voos | MTOW [kg] | Massa Estrutura [kg] | Combustível [kg] | Abastecimentos | Massa gerador | Potência gerador [W] | Combustível consumido [L] | Calda cons [L] | Distância percorrida [km] | Distância Pulverizando [km] | RTL ACUMULADO[m] | EOC [km/km] | EOC [h/h] | Tempo de manobra [h] | Tempo rtl_rtw [h] | V pulv [m/s] | V desloc [m/s]
0 | 50 | CONCLUIDO | 13.7673 | 7.26 | 4.58 | 9.48 | 0.16 | 29 | 107.41 | 41.65 | 1 | 27 | 14.77 | 13481.73 | 38.99 | 597.04 | 46.23 | 26.8 | 9660.15 | 0.58 | 0.84 | 0.15 | 0.6 | 2 | 10
1 | 50 | CONCLUIDO | 15.2633 | 6.55 | 4.23 | 19.51 | 0.32 | 13 | 108.68 | 41.65 | 2 | 0 | 15.03 | 13638.32 | 30.49 | 596.86 | 34.32 | 26.8 | 3785.13 | 0.78 | 0.91 | 0.14 | 0.24 | 2 | 10

## RESULTADOS_3
Unnamed: 0 | Volume de calda [L] | STATUS | Capacidade operacional [ha/h] | Tempo de missao [h] | Tempo util [h] | Tempo por voo [min] | Autonomia Projetada [h] | N° Voos | MTOW [kg] | Massa Estrutura [kg] | Combustível [kg] | Abastecimentos | Massa gerador | Potência gerador [W] | Combustível consumido [L] | Calda cons [L] | Distância percorrida [km] | Distância Pulverizando [km] | RTL ACUMULADO[m] | EOC [km/km] | EOC [h/h] | Tempo de manobra [h] | Tempo rtl_rtw [h] | V pulv [m/s] | V desloc [m/s]
0 | 25 | CONCLUIDO | 15.0886 | 6.63 | 4.48 | 10.76 | 0.28 | 25 | 61.76 | 28.92 | 1 | 0 | 6.84 | 7851.41 | 23.36 | 596.89 | 41.99 | 26.8 | 7556.38 | 0.64 | 0.86 | 0.18 | 0.5 | 2 | 10

## RESULTADOS_15
Unnamed: 0 | Volume de calda [L] | STATUS | Capacidade operacional [ha/h] | Tempo de missao [h] | Tempo util [h] | Tempo por voo [min] | Autonomia Projetada [h] | N° Voos | MTOW [kg] | Massa Estrutura [kg] | Combustível [kg] | Abastecimentos | Massa gerador | Potência gerador [W] | Combustível consumido [L] | Calda cons [L] | Distância percorrida [km] | Distância Pulverizando [km] | RTL ACUMULADO[m] | EOC [km/km] | EOC [h/h] | Tempo de manobra [h] | Tempo rtl_rtw [h] | V pulv [m/s] | V desloc [m/s]
0 | 85 | CONCLUIDO | 11.5923 | 8.63 | 4.8 | 6.69 | 0.11 | 43 | 167.88 | 51.39 | 1 | 41 | 30.49 | 20939.59 | 58.18 | 596.88 | 52.46 | 26.8 | 12701.31 | 0.51 | 0.81 | 0.18 | 0.81 | 2 | 10
1 | 85 | CONCLUIDO | 13.6898 | 7.3 | 4.29 | 13.54 | 0.21 | 19 | 169.33 | 51.39 | 2 | 17 | 30.94 | 21118.46 | 48.54 | 596.78 | 36.59 | 26.8 | 4889.65 | 0.73 | 0.9 | 0.14 | 0.3 | 2 | 10
2 | 85 | CONCLUIDO | 14.3153 | 6.99 | 4.21 | 21.03 | 0.31 | 12 | 170.79 | 51.39 | 3 | 10 | 31.4 | 21297.94 | 44.13 | 596.69 | 34.3 | 26.8 | 3777.13 | 0.78 | 0.92 | 0.13 | 0.22 | 2 | 10
3 | 85 | CONCLUIDO | 14.6395 | 6.83 | 4.15 | 27.69 | 0.41 | 9 | 172.25 | 51.39 | 4 | 3 | 31.86 | 21478.05 | 39.53 | 596.67 | 32.46 | 26.8 | 2870.66 | 0.83 | 0.93 | 0.13 | 0.17 | 2 | 10
4 | 85 | CONCLUIDO | 14.5855 | 6.86 | 4.18 | 27.86 | 0.51 | 9 | 173.71 | 51.39 | 5 | 0 | 32.32 | 21658.78 | 39.67 | 596.67 | 33.24 | 26.8 | 3263.36 | 0.81 | 0.92 | 0.13 | 0.2 | 2 | 10

## RESULTADOS_2
Unnamed: 0 | Volume de calda [L] | STATUS | Capacidade operacional [ha/h] | Tempo de missao [h] | Tempo util [h] | Tempo por voo [min] | Autonomia Projetada [h] | N° Voos | MTOW [kg] | Massa Estrutura [kg] | Combustível [kg] | Abastecimentos | Massa gerador | Potência gerador [W] | Combustível consumido [L] | Calda cons [L] | Distância percorrida [km] | Distância Pulverizando [km] | RTL ACUMULADO[m] | EOC [km/km] | EOC [h/h] | Tempo de manobra [h] | Tempo rtl_rtw [h] | V pulv [m/s] | V desloc [m/s]
0 | 20 | CONCLUIDO | 14.8527 | 6.73 | 4.61 | 8.92 | 0.34 | 31 | 51.33 | 24.83 | 1 | 0 | 5.51 | 6564.78 | 21.38 | 596.76 | 45.44 | 26.8 | 9252.47 | 0.59 | 0.84 | 0.2 | 0.62 | 2 | 10

## RESULTADOS_11
Unnamed: 0 | Volume de calda [L] | STATUS | Capacidade operacional [ha/h] | Tempo de missao [h] | Tempo util [h] | Tempo por voo [min] | Autonomia Projetada [h] | N° Voos | MTOW [kg] | Massa Estrutura [kg] | Combustível [kg] | Abastecimentos | Massa gerador | Potência gerador [W] | Combustível consumido [L] | Calda cons [L] | Distância percorrida [km] | Distância Pulverizando [km] | RTL ACUMULADO[m] | EOC [km/km] | EOC [h/h] | Tempo de manobra [h] | Tempo rtl_rtw [h] | V pulv [m/s] | V desloc [m/s]
0 | 65 | CONCLUIDO | 12.8659 | 7.77 | 4.64 | 7.95 | 0.13 | 35 | 133.21 | 46.47 | 1 | 33 | 20.75 | 16663.42 | 47.21 | 596.85 | 48.2 | 26.8 | 10614.92 | 0.56 | 0.83 | 0.15 | 0.66 | 2 | 10
1 | 65 | CONCLUIDO | 14.5767 | 6.86 | 4.27 | 17.09 | 0.26 | 15 | 134.55 | 46.47 | 2 | 13 | 21.09 | 16828.84 | 38.94 | 596.63 | 36.36 | 26.8 | 4794.61 | 0.74 | 0.9 | 0.13 | 0.29 | 2 | 10
2 | 65 | CONCLUIDO | 14.9694 | 6.68 | 4.2 | 22.91 | 0.39 | 11 | 135.9 | 46.47 | 3 | 0 | 21.43 | 16994.64 | 34.78 | 596.78 | 33.62 | 26.8 | 3443.82 | 0.8 | 0.92 | 0.14 | 0.22 | 2 | 10

## RESULTADOS_13
Unnamed: 0 | Volume de calda [L] | STATUS | Capacidade operacional [ha/h] | Tempo de missao [h] | Tempo util [h] | Tempo por voo [min] | Autonomia Projetada [h] | N° Voos | MTOW [kg] | Massa Estrutura [kg] | Combustível [kg] | Abastecimentos | Massa gerador | Potência gerador [W] | Combustível consumido [L] | Calda cons [L] | Distância percorrida [km] | Distância Pulverizando [km] | RTL ACUMULADO[m] | EOC [km/km] | EOC [h/h] | Tempo de manobra [h] | Tempo rtl_rtw [h] | V pulv [m/s] | V desloc [m/s]
0 | 75 | CONCLUIDO | 12.4065 | 8.06 | 4.62 | 7.3 | 0.12 | 38 | 150.44 | 49.1 | 1 | 36 | 25.34 | 18787.76 | 51.56 | 596.79 | 46.78 | 26.8 | 9890.35 | 0.57 | 0.84 | 0.16 | 0.64 | 2 | 10
1 | 75 | CONCLUIDO | 13.8846 | 7.2 | 4.38 | 14.59 | 0.23 | 18 | 151.83 | 49.1 | 2 | 16 | 25.73 | 18959.54 | 45.16 | 596.83 | 39.91 | 26.8 | 6551.25 | 0.67 | 0.88 | 0.13 | 0.39 | 2 | 10
2 | 75 | CONCLUIDO | 14.7161 | 6.8 | 4.18 | 22.82 | 0.35 | 11 | 153.23 | 49.1 | 3 | 8 | 26.13 | 19131.85 | 38.24 | 596.68 | 33.4 | 26.8 | 3333.04 | 0.8 | 0.92 | 0.13 | 0.2 | 2 | 10
3 | 75 | CONCLUIDO | 14.9415 | 6.69 | 4.14 | 27.61 | 0.46 | 9 | 154.63 | 49.1 | 4 | 0 | 26.53 | 19304.72 | 36.75 | 596.73 | 31.97 | 26.8 | 2626.16 | 0.84 | 0.93 | 0.13 | 0.16 | 2 | 10

## RESULTADOS_17
Unnamed: 0 | Volume de calda [L] | STATUS | Capacidade operacional [ha/h] | Tempo de missao [h] | Tempo util [h] | Tempo por voo [min] | Autonomia Projetada [h] | N° Voos | MTOW [kg] | Massa Estrutura [kg] | Combustível [kg] | Abastecimentos | Massa gerador | Potência gerador [W] | Combustível consumido [L] | Calda cons [L] | Distância percorrida [km] | Distância Pulverizando [km] | RTL ACUMULADO[m] | EOC [km/km] | EOC [h/h] | Tempo de manobra [h] | Tempo rtl_rtw [h] | V pulv [m/s] | V desloc [m/s]
0 | 95 | CONCLUIDO | 10.9759 | 9.11 | 4.89 | 6.25 | 0.1 | 47 | 185.69 | 53.44 | 1 | 45 | 36.26 | 23136.14 | 63.84 | 597.05 | 55.54 | 26.8 | 14223.21 | 0.48 | 0.79 | 0.18 | 0.91 | 2 | 10
1 | 95 | CONCLUIDO | 13.1109 | 7.63 | 4.38 | 12.51 | 0.19 | 21 | 187.21 | 53.44 | 2 | 19 | 36.77 | 23322.88 | 54.17 | 596.92 | 39.46 | 26.8 | 6312.49 | 0.68 | 0.88 | 0.14 | 0.39 | 2 | 10
2 | 95 | CONCLUIDO | 14.0045 | 7.14 | 4.19 | 19.33 | 0.28 | 13 | 188.73 | 53.44 | 3 | 11 | 37.29 | 23510.33 | 48.83 | 596.67 | 33.51 | 26.8 | 3375.83 | 0.8 | 0.92 | 0.13 | 0.21 | 2 | 10
3 | 95 | CONCLUIDO | 14.3764 | 6.96 | 4.15 | 27.68 | 0.37 | 9 | 190.25 | 53.44 | 4 | 7 | 37.82 | 23698.48 | 44.55 | 596.65 | 32.53 | 26.8 | 2908.01 | 0.82 | 0.93 | 0.12 | 0.17 | 2 | 10
4 | 95 | CONCLUIDO | 14.4788 | 6.91 | 4.14 | 31.05 | 0.46 | 8 | 191.78 | 53.44 | 5 | 1 | 38.35 | 23887.36 | 42.14 | 596.75 | 32.02 | 26.8 | 2660.02 | 0.84 | 0.93 | 0.13 | 0.16 | 2 | 10
5 | 95 | CONCLUIDO | 14.47 | 6.91 | 4.14 | 31.08 | 0.55 | 8 | 193.32 | 53.44 | 6 | 0 | 38.89 | 24076.95 | 42.54 | 596.68 | 32.15 | 26.8 | 2721.85 | 0.83 | 0.93 | 0.13 | 0.16 | 2 | 10

## RESULTADOS_9
Unnamed: 0 | Volume de calda [L] | STATUS | Capacidade operacional [ha/h] | Tempo de missao [h] | Tempo util [h] | Tempo por voo [min] | Autonomia Projetada [h] | N° Voos | MTOW [kg] | Massa Estrutura [kg] | Combustível [kg] | Abastecimentos | Massa gerador | Potência gerador [W] | Combustível consumido [L] | Calda cons [L] | Distância percorrida [km] | Distância Pulverizando [km] | RTL ACUMULADO[m] | EOC [km/km] | EOC [h/h] | Tempo de manobra [h] | Tempo rtl_rtw [h] | V pulv [m/s] | V desloc [m/s]
0 | 55 | CONCLUIDO | 13.3225 | 7.51 | 4.66 | 8.73 | 0.15 | 32 | 116.05 | 43.4 | 1 | 30 | 16.65 | 14546.17 | 42.38 | 596.71 | 48.58 | 26.8 | 10816.02 | 0.55 | 0.83 | 0.16 | 0.67 | 2 | 10
1 | 55 | CONCLUIDO | 15.1771 | 6.59 | 4.19 | 19.36 | 0.3 | 13 | 117.34 | 43.4 | 2 | 7 | 16.94 | 14705.49 | 32.54 | 596.89 | 33.54 | 26.8 | 3391.76 | 0.8 | 0.92 | 0.13 | 0.21 | 2 | 10
2 | 55 | CONCLUIDO | 15.1796 | 6.59 | 4.22 | 21.08 | 0.45 | 12 | 118.63 | 43.4 | 3 | 0 | 17.23 | 14865.24 | 32.18 | 596.73 | 34.18 | 26.8 | 3717.66 | 0.78 | 0.92 | 0.14 | 0.23 | 2 | 10

## resultados
Unnamed: 0 | Volume de calda [L] | STATUS | Capacidade operacional [ha/h] | Tempo de missao [h] | Tempo util [h] | Tempo por voo [min] | Autonomia Projetada [h] | N° Voos | MTOW [kg] | Massa Estrutura [kg] | Combustível [kg] | Abastecimentos | Massa gerador | Potência gerador [W] | Combustível consumido [L] | Calda cons [L] | Distância percorrida [km] | Distância Pulverizando [km] | RTL ACUMULADO[m] | EOC [km/km] | EOC [h/h] | Tempo de manobra [h] | Tempo rtl_rtw [h] | V pulv [m/s] | V desloc [m/s]
0 | 100 | CONCLUIDO | 10.6904 | 9.35 | 4.93 | 6.04 | 0.09 | 49 | 194.77 | 54.38 | 1 | 47 | 39.4 | 24256.19 | 66.53 | 596.83 | 56.94 | 26.8 | 14912.34 | 0.47 | 0.78 | 0.18 | 0.95 | 2 | 10
1 | 100 | CONCLUIDO | 12.8585 | 7.78 | 4.4 | 12.01 | 0.18 | 22 | 196.32 | 54.38 | 2 | 20 | 39.95 | 24447.22 | 56.75 | 597.06 | 40.37 | 26.8 | 6762.07 | 0.66 | 0.88 | 0.14 | 0.42 | 2 | 10
2 | 100 | CONCLUIDO | 13.6903 | 7.3 | 4.24 | 18.19 | 0.27 | 14 | 197.88 | 54.38 | 3 | 12 | 40.5 | 24639 | 51.59 | 596.7 | 35.32 | 26.8 | 4279.54 | 0.76 | 0.91 | 0.13 | 0.26 | 2 | 10
3 | 100 | CONCLUIDO | 14.1487 | 7.07 | 4.16 | 24.97 | 0.36 | 10 | 199.44 | 54.38 | 4 | 8 | 41.06 | 24831.54 | 47.22 | 596.63 | 33 | 26.8 | 3137.9 | 0.81 | 0.93 | 0.12 | 0.18 | 2 | 10
4 | 100 | CONCLUIDO | 14.3512 | 6.97 | 4.14 | 31.05 | 0.44 | 8 | 201.01 | 54.38 | 5 | 4 | 41.63 | 25024.84 | 43.69 | 596.66 | 32.14 | 26.8 | 2717.05 | 0.83 | 0.93 | 0.12 | 0.16 | 2 | 10
5 | 100 | CONCLUIDO | 14.5144 | 6.89 | 4.1 | 35.15 | 0.53 | 7 | 202.58 | 54.38 | 6 | 0 | 42.2 | 25218.93 | 42.71 | 596.7 | 30.7 | 26.8 | 2004.47 | 0.87 | 0.94 | 0.13 | 0.12 | 2 | 10
0 | 40 | CONCLUIDO | 14.6187 | 6.84 | 4.45 | 11.12 | 0.2 | 24 | 89.87 | 37.55 | 1 | 22 | 11.32 | 11317.98 | 31.76 | 596.88 | 41.59 | 26.8 | 7364.43 | 0.64 | 0.87 | 0.15 | 0.46 | 2 | 10
1 | 40 | CONCLUIDO | 15.2873 | 6.54 | 4.3 | 16.12 | 0.39 | 16 | 91.1 | 37.55 | 2 | 0 | 11.54 | 11468.97 | 28.16 | 596.85 | 36.45 | 26.8 | 4831.85 | 0.74 | 0.9 | 0.15 | 0.32 | 2 | 10
0 | 30 | CONCLUIDO | 15.1976 | 6.58 | 4.41 | 12.6 | 0.24 | 21 | 71.52 | 32.27 | 1 | 0 | 8.25 | 9054.6 | 25.19 | 596.77 | 39.73 | 26.8 | 6449.7 | 0.67 | 0.88 | 0.17 | 0.43 | 2 | 10
0 | 15 | CONCLUIDO | 14.3044 | 6.99 | 4.84 | 7.08 | 0.43 | 41 | 39.78 | 19.54 | 1 | 0 | 4.24 | 5140 | 19.06 | 597.13 | 52.13 | 26.8 | 12545.98 | 0.51 | 0.8 | 0.23 | 0.85 | 2 | 10
0 | 70 | CONCLUIDO | 12.6249 | 7.92 | 4.62 | 7.5 | 0.12 | 37 | 141.81 | 47.83 | 1 | 35 | 22.98 | 17723.39 | 49.33 | 596.8 | 47.21 | 26.8 | 10106.55 | 0.57 | 0.84 | 0.16 | 0.64 | 2 | 10
1 | 70 | CONCLUIDO | 14.3056 | 6.99 | 4.3 | 16.12 | 0.25 | 16 | 143.17 | 47.83 | 2 | 14 | 23.34 | 17891.86 | 41.84 | 596.79 | 37.23 | 26.8 | 5222.59 | 0.72 | 0.9 | 0.13 | 0.32 | 2 | 10
2 | 70 | CONCLUIDO | 14.9719 | 6.68 | 4.16 | 24.97 | 0.37 | 10 | 144.54 | 47.83 | 3 | 3 | 23.71 | 18060.85 | 35.74 | 596.66 | 32.55 | 26.8 | 2914.81 | 0.82 | 0.93 | 0.13 | 0.18 | 2 | 10
3 | 70 | CONCLUIDO | 14.9938 | 6.67 | 4.15 | 24.91 | 0.49 | 10 | 145.92 | 47.83 | 4 | 0 | 24.09 | 18230.35 | 35.85 | 596.67 | 32.08 | 26.8 | 2678.18 | 0.84 | 0.93 | 0.14 | 0.17 | 2 | 10
0 | 90 | CONCLUIDO | 11.2835 | 8.86 | 4.84 | 6.46 | 0.1 | 45 | 176.73 | 52.44 | 1 | 43 | 33.29 | 22031.19 | 60.96 | 596.85 | 53.94 | 26.8 | 13431.4 | 0.5 | 0.8 | 0.18 | 0.86 | 2 | 10
1 | 90 | CONCLUIDO | 13.3794 | 7.47 | 4.34 | 13.03 | 0.2 | 20 | 178.21 | 52.44 | 2 | 18 | 33.77 | 22213.89 | 51.53 | 596.74 | 38.19 | 26.8 | 5681.6 | 0.7 | 0.89 | 0.14 | 0.36 | 2 | 10
2 | 90 | CONCLUIDO | 14.0482 | 7.12 | 4.24 | 19.55 | 0.3 | 13 | 179.7 | 52.44 | 3 | 11 | 34.26 | 22397.24 | 46.94 | 596.68 | 35.46 | 26.8 | 4354.68 | 0.76 | 0.91 | 0.12 | 0.25 | 2 | 10
3 | 90 | CONCLUIDO | 14.529 | 6.88 | 4.14 | 27.61 | 0.39 | 9 | 181.19 | 52.44 | 4 | 6 | 34.75 | 22581.25 | 42.03 | 596.7 | 32.16 | 26.8 | 2720.96 | 0.83 | 0.93 | 0.12 | 0.16 | 2 | 10
4 | 90 | CONCLUIDO | 14.6765 | 6.81 | 4.11 | 30.81 | 0.49 | 8 | 182.69 | 52.44 | 5 | 0 | 35.25 | 22766.06 | 40.69 | 596.74 | 30.91 | 26.8 | 2102.3 | 0.87 | 0.94 | 0.13 | 0.13 | 2 | 10
0 | 10 | CONCLUIDO | 13.1834 | 7.59 | 5.26 | 5.17 | 0.64 | 61 | 26.11 | 12.1 | 1 | 0 | 3.01 | 3454.41 | 15.34 | 597.36 | 64.46 | 26.8 | 18613.31 | 0.42 | 0.73 | 0.29 | 1.27 | 2 | 10
0 | 45 | CONCLUIDO | 14.1621 | 7.06 | 4.52 | 10.04 | 0.18 | 27 | 98.71 | 39.72 | 1 | 25 | 12.99 | 12407.75 | 35.48 | 596.74 | 44.01 | 26.8 | 8558.88 | 0.61 | 0.85 | 0.15 | 0.53 | 2 | 10
1 | 45 | CONCLUIDO | 15.1835 | 6.59 | 4.29 | 17.16 | 0.35 | 15 | 99.95 | 39.72 | 2 | 0 | 13.24 | 12561.45 | 29.86 | 596.77 | 36.26 | 26.8 | 4744.28 | 0.74 | 0.9 | 0.15 | 0.31 | 2 | 10
0 | 60 | CONCLUIDO | 12.7746 | 7.83 | 4.8 | 8.23 | 0.14 | 35 | 124.63 | 45 | 1 | 33 | 18.64 | 15605.44 | 46.55 | 596.82 | 54.13 | 26.8 | 13579.69 | 0.5 | 0.8 | 0.14 | 0.82 | 2 | 10
1 | 60 | CONCLUIDO | 14.865 | 6.73 | 4.24 | 18.16 | 0.28 | 14 | 125.95 | 45 | 2 | 12 | 18.95 | 15767.7 | 35.56 | 596.82 | 35.05 | 26.8 | 4143.02 | 0.76 | 0.91 | 0.13 | 0.25 | 2 | 10
2 | 60 | CONCLUIDO | 15.1464 | 6.6 | 4.19 | 22.85 | 0.42 | 11 | 127.27 | 45 | 3 | 0 | 19.27 | 15930.42 | 33.27 | 596.75 | 33.31 | 26.8 | 3286.2 | 0.8 | 0.92 | 0.14 | 0.21 | 2 | 10
0 | 80 | CONCLUIDO | 12.0502 | 8.3 | 4.69 | 7.03 | 0.11 | 40 | 159.12 | 50.28 | 1 | 38 | 27.84 | 19859.16 | 54.54 | 596.81 | 48.82 | 26.8 | 10899.65 | 0.55 | 0.82 | 0.17 | 0.7 | 2 | 10
1 | 80 | CONCLUIDO | 13.8275 | 7.23 | 4.33 | 14.43 | 0.22 | 18 | 160.54 | 50.28 | 2 | 16 | 28.26 | 20034.4 | 46.87 | 596.71 | 38.4 | 26.8 | 5800.45 | 0.7 | 0.89 | 0.13 | 0.34 | 2 | 10
2 | 80 | CONCLUIDO | 14.556 | 6.87 | 4.19 | 22.86 | 0.33 | 11 | 161.97 | 50.28 | 3 | 9 | 28.69 | 20210.21 | 41.35 | 596.77 | 33.67 | 26.8 | 3469.43 | 0.8 | 0.92 | 0.13 | 0.21 | 2 | 10
3 | 80 | CONCLUIDO | 14.7571 | 6.78 | 4.16 | 27.75 | 0.43 | 9 | 163.4 | 50.28 | 4 | 0 | 29.12 | 20386.62 | 38.47 | 596.63 | 32.58 | 26.8 | 2933.65 | 0.82 | 0.93 | 0.13 | 0.18 | 2 | 10
0 | 35 | CONCLUIDO | 15.0703 | 6.64 | 4.38 | 12.52 | 0.22 | 21 | 80.84 | 35.1 | 1 | 18 | 9.74 | 10204.21 | 27.79 | 596.78 | 39.62 | 26.8 | 6394.32 | 0.68 | 0.88 | 0.14 | 0.4 | 2 | 10
1 | 35 | CONCLUIDO | 15.2458 | 6.56 | 4.34 | 13.71 | 0.43 | 19 | 82.04 | 35.1 | 2 | 0 | 9.94 | 10352.53 | 26.88 | 596.68 | 37.52 | 26.8 | 5351.99 | 0.71 | 0.89 | 0.16 | 0.36 | 2 | 10
0 | 50 | CONCLUIDO | 13.7673 | 7.26 | 4.58 | 9.48 | 0.16 | 29 | 107.41 | 41.65 | 1 | 27 | 14.77 | 13481.73 | 38.99 | 597.04 | 46.23 | 26.8 | 9660.15 | 0.58 | 0.84 | 0.15 | 0.6 | 2 | 10
1 | 50 | CONCLUIDO | 15.2633 | 6.55 | 4.23 | 19.51 | 0.32 | 13 | 108.68 | 41.65 | 2 | 0 | 15.03 | 13638.32 | 30.49 | 596.86 | 34.32 | 26.8 | 3785.13 | 0.78 | 0.91 | 0.14 | 0.24 | 2 | 10
0 | 25 | CONCLUIDO | 15.0886 | 6.63 | 4.48 | 10.76 | 0.28 | 25 | 61.76 | 28.92 | 1 | 0 | 6.84 | 7851.41 | 23.36 | 596.89 | 41.99 | 26.8 | 7556.38 | 0.64 | 0.86 | 0.18 | 0.5 | 2 | 10
0 | 85 | CONCLUIDO | 11.5923 | 8.63 | 4.8 | 6.69 | 0.11 | 43 | 167.88 | 51.39 | 1 | 41 | 30.49 | 20939.59 | 58.18 | 596.88 | 52.46 | 26.8 | 12701.31 | 0.51 | 0.81 | 0.18 | 0.81 | 2 | 10
1 | 85 | CONCLUIDO | 13.6898 | 7.3 | 4.29 | 13.54 | 0.21 | 19 | 169.33 | 51.39 | 2 | 17 | 30.94 | 21118.46 | 48.54 | 596.78 | 36.59 | 26.8 | 4889.65 | 0.73 | 0.9 | 0.14 | 0.3 | 2 | 10
2 | 85 | CONCLUIDO | 14.3153 | 6.99 | 4.21 | 21.03 | 0.31 | 12 | 170.79 | 51.39 | 3 | 10 | 31.4 | 21297.94 | 44.13 | 596.69 | 34.3 | 26.8 | 3777.13 | 0.78 | 0.92 | 0.13 | 0.22 | 2 | 10
3 | 85 | CONCLUIDO | 14.6395 | 6.83 | 4.15 | 27.69 | 0.41 | 9 | 172.25 | 51.39 | 4 | 3 | 31.86 | 21478.05 | 39.53 | 596.67 | 32.46 | 26.8 | 2870.66 | 0.83 | 0.93 | 0.13 | 0.17 | 2 | 10
4 | 85 | CONCLUIDO | 14.5855 | 6.86 | 4.18 | 27.86 | 0.51 | 9 | 173.71 | 51.39 | 5 | 0 | 32.32 | 21658.78 | 39.67 | 596.67 | 33.24 | 26.8 | 3263.36 | 0.81 | 0.92 | 0.13 | 0.2 | 2 | 10
0 | 20 | CONCLUIDO | 14.8527 | 6.73 | 4.61 | 8.92 | 0.34 | 31 | 51.33 | 24.83 | 1 | 0 | 5.51 | 6564.78 | 21.38 | 596.76 | 45.44 | 26.8 | 9252.47 | 0.59 | 0.84 | 0.2 | 0.62 | 2 | 10
0 | 65 | CONCLUIDO | 12.8659 | 7.77 | 4.64 | 7.95 | 0.13 | 35 | 133.21 | 46.47 | 1 | 33 | 20.75 | 16663.42 | 47.21 | 596.85 | 48.2 | 26.8 | 10614.92 | 0.56 | 0.83 | 0.15 | 0.66 | 2 | 10
1 | 65 | CONCLUIDO | 14.5767 | 6.86 | 4.27 | 17.09 | 0.26 | 15 | 134.55 | 46.47 | 2 | 13 | 21.09 | 16828.84 | 38.94 | 596.63 | 36.36 | 26.8 | 4794.61 | 0.74 | 0.9 | 0.13 | 0.29 | 2 | 10
2 | 65 | CONCLUIDO | 14.9694 | 6.68 | 4.2 | 22.91 | 0.39 | 11 | 135.9 | 46.47 | 3 | 0 | 21.43 | 16994.64 | 34.78 | 596.78 | 33.62 | 26.8 | 3443.82 | 0.8 | 0.92 | 0.14 | 0.22 | 2 | 10
0 | 75 | CONCLUIDO | 12.4065 | 8.06 | 4.62 | 7.3 | 0.12 | 38 | 150.44 | 49.1 | 1 | 36 | 25.34 | 18787.76 | 51.56 | 596.79 | 46.78 | 26.8 | 9890.35 | 0.57 | 0.84 | 0.16 | 0.64 | 2 | 10
1 | 75 | CONCLUIDO | 13.8846 | 7.2 | 4.38 | 14.59 | 0.23 | 18 | 151.83 | 49.1 | 2 | 16 | 25.73 | 18959.54 | 45.16 | 596.83 | 39.91 | 26.8 | 6551.25 | 0.67 | 0.88 | 0.13 | 0.39 | 2 | 10
2 | 75 | CONCLUIDO | 14.7161 | 6.8 | 4.18 | 22.82 | 0.35 | 11 | 153.23 | 49.1 | 3 | 8 | 26.13 | 19131.85 | 38.24 | 596.68 | 33.4 | 26.8 | 3333.04 | 0.8 | 0.92 | 0.13 | 0.2 | 2 | 10
3 | 75 | CONCLUIDO | 14.9415 | 6.69 | 4.14 | 27.61 | 0.46 | 9 | 154.63 | 49.1 | 4 | 0 | 26.53 | 19304.72 | 36.75 | 596.73 | 31.97 | 26.8 | 2626.16 | 0.84 | 0.93 | 0.13 | 0.16 | 2 | 10
0 | 95 | CONCLUIDO | 10.9759 | 9.11 | 4.89 | 6.25 | 0.1 | 47 | 185.69 | 53.44 | 1 | 45 | 36.26 | 23136.14 | 63.84 | 597.05 | 55.54 | 26.8 | 14223.21 | 0.48 | 0.79 | 0.18 | 0.91 | 2 | 10
1 | 95 | CONCLUIDO | 13.1109 | 7.63 | 4.38 | 12.51 | 0.19 | 21 | 187.21 | 53.44 | 2 | 19 | 36.77 | 23322.88 | 54.17 | 596.92 | 39.46 | 26.8 | 6312.49 | 0.68 | 0.88 | 0.14 | 0.39 | 2 | 10
2 | 95 | CONCLUIDO | 14.0045 | 7.14 | 4.19 | 19.33 | 0.28 | 13 | 188.73 | 53.44 | 3 | 11 | 37.29 | 23510.33 | 48.83 | 596.67 | 33.51 | 26.8 | 3375.83 | 0.8 | 0.92 | 0.13 | 0.21 | 2 | 10
3 | 95 | CONCLUIDO | 14.3764 | 6.96 | 4.15 | 27.68 | 0.37 | 9 | 190.25 | 53.44 | 4 | 7 | 37.82 | 23698.48 | 44.55 | 596.65 | 32.53 | 26.8 | 2908.01 | 0.82 | 0.93 | 0.12 | 0.17 | 2 | 10
4 | 95 | CONCLUIDO | 14.4788 | 6.91 | 4.14 | 31.05 | 0.46 | 8 | 191.78 | 53.44 | 5 | 1 | 38.35 | 23887.36 | 42.14 | 596.75 | 32.02 | 26.8 | 2660.02 | 0.84 | 0.93 | 0.13 | 0.16 | 2 | 10
5 | 95 | CONCLUIDO | 14.47 | 6.91 | 4.14 | 31.08 | 0.55 | 8 | 193.32 | 53.44 | 6 | 0 | 38.89 | 24076.95 | 42.54 | 596.68 | 32.15 | 26.8 | 2721.85 | 0.83 | 0.93 | 0.13 | 0.16 | 2 | 10
0 | 55 | CONCLUIDO | 13.3225 | 7.51 | 4.66 | 8.73 | 0.15 | 32 | 116.05 | 43.4 | 1 | 30 | 16.65 | 14546.17 | 42.38 | 596.71 | 48.58 | 26.8 | 10816.02 | 0.55 | 0.83 | 0.16 | 0.67 | 2 | 10
1 | 55 | CONCLUIDO | 15.1771 | 6.59 | 4.19 | 19.36 | 0.3 | 13 | 117.34 | 43.4 | 2 | 7 | 16.94 | 14705.49 | 32.54 | 596.89 | 33.54 | 26.8 | 3391.76 | 0.8 | 0.92 | 0.13 | 0.21 | 2 | 10
2 | 55 | CONCLUIDO | 15.1796 | 6.59 | 4.22 | 21.08 | 0.45 | 12 | 118.63 | 43.4 | 3 | 0 | 17.23 | 14865.24 | 32.18 | 596.73 | 34.18 | 26.8 | 3717.66 | 0.78 | 0.92 | 0.14 | 0.23 | 2 | 10

## gráficos
Selecione o eixo X:
Selecione o eixo Y:
Selecione o eixo Z:
Eixo X | Eixo Y | Eixo Z
0 | 0 | 0
0 | 0 | 0
0 | 0 | 0
0 | 0 | 0
0 | 0 | 0
0 | 0 | 0
0 | 0 | 0
0 | 0 | 0
0 | 0 | 0
0 | 0 | 0
0 | 0 | 0
0 | 0 | 0
0 | 0 | 0
0 | 0 | 0
0 | 0 | 0
0 | 0 | 0
0 | 0 | 0
0 | 0 | 0
0 | 0 | 0
0 | 0 | 0
0 | 0 | 0
0 | 0 | 0
0 | 0 | 0
0 | 0 | 0
0 | 0 | 0
0 | 0 | 0
0 | 0 | 0
0 | 0 | 0
0 | 0 | 0
0 | 0 | 0
0 | 0 | 0
0 | 0 | 0
0 | 0 | 0
0 | 0 | 0
0 | 0 | 0
0 | 0 | 0
0 | 0 | 0
0 | 0 | 0
0 | 0 | 0
0 | 0 | 0
0 | 0 | 0
0 | 0 | 0
0 | 0 | 0
0 | 0 | 0
0 | 0 | 0
0 | 0 | 0
0 | 0 | 0
0 | 0 | 0
0 | 0 | 0
0 | 0 | 0
0 | 0 | 0
0 | 0 | 0
0 | 0 | 0
0 | 0 | 0
0 | 0 | 0
0 | 0 | 0

## hidden (hidden)
Unnamed: 0
Volume de calda [L]
STATUS
Capacidade operacional [ha/h]
Tempo de missao [h]
Tempo util [h]
Tempo por voo [min]
Autonomia Projetada [h]
N° Voos
MTOW [kg]
Massa Estrutura [kg]
Combustível [kg]
Abastecimentos
Massa gerador
Potência gerador [W]
Combustível consumido [L]
Calda cons [L]
Distância percorrida [km]
Distância Pulverizando [km]
RTL ACUMULADO[m]
EOC [km/km]
EOC [h/h]
Tempo de manobra [h]
Tempo rtl_rtw [h]
V pulv [m/s]
V desloc [m/s]