## RESULTADOS_18
Unnamed: 0 | Volume de calda [L] | STATUS | Capacidade operacional [ha/h] | Tempo de missao [h] | Tempo util [h] | Tempo por voo [min] | Autonomia Projetada [h] | N° Voos | MTOW [kg] | Massa Estrutura [kg] | Combustível [kg] | Abastecimentos | Massa gerador | Potência gerador [W] | Combustível consumido [L] | Calda cons [L] | Distância percorrida [km] | Distância Pulverizando [km] | RTL ACUMULADO[m] | EOC [km/km] | EOC [h/h] | Tempo de manobra [h] | Tempo rtl_rtw [h] | V pulv [m/s] | V desloc [m/s]
0 | 100 | CONCLUIDO | 4.5288 | 22.08 | 14.16 | 6.11 | 0.09 | 139 | 194.77 | 54.38 | 1 | 137 | 39.4 | 24256.19 | 190.86 | 2272.74 | 191.4 | 51.98 | 67134.95 | 0.27 | 0.62 | 2.7 | 4.13 | 2 | 10
1 | 100 | CONCLUIDO | 6.2069 | 16.11 | 11.53 | 13.06 | 0.18 | 53 | 196.32 | 54.38 | 2 | 51 | 39.95 | 24447.22 | 144.01 | 2271.74 | 105.34 | 51.98 | 24534.29 | 0.49 | 0.77 | 2.56 | 1.5 | 2 | 10
2 | 100 | CONCLUIDO | 6.8398 | 14.62 | 10.9 | 21.09 | 0.27 | 31 | 197.88 | 54.38 | 3 | 29 | 40.5 | 24639 | 123.21 | 2271.2 | 84.52 | 51.98 | 14237.1 | 0.61 | 0.81 | 2.53 | 0.87 | 2 | 10
3 | 100 | CONCLUIDO | 7.0554 | 14.17 | 10.72 | 26.81 | 0.36 | 24 | 199.44 | 54.38 | 4 | 1 | 41.06 | 24831.54 | 113.22 | 2271.72 | 78.02 | 51.98 | 11021.97 | 0.67 | 0.82 | 2.55 | 0.7 | 2 | 10
4 | 100 | CONCLUIDO | 7.0534 | 14.18 | 10.73 | 26.82 | 0.44 | 24 | 201.01 | 54.38 | 5 | 0 | 41.63 | 25024.84 | 114.11 | 2271.93 | 78.03 | 51.98 | 11026.57 | 0.67 | 0.82 | 2.55 | 0.7 | 2 | 10

## RESULTADOS_6
Unnamed: 0 | Volume de calda [L] | STATUS | Capacidade operacional [ha/h] | Tempo de missao [h] | Tempo util [h] | Tempo por voo [min] | Autonomia Projetada [h] | N° Voos | MTOW [kg] | Massa Estrutura [kg] | Combustível [kg] | Abastecimentos | Massa gerador | Potência gerador [W] | Combustível consumido [L] | Calda cons [L] | Distância percorrida [km] | Distância Pulverizando [km] | RTL ACUMULADO[m] | EOC [km/km] | EOC [h/h] | Tempo de manobra [h] | Tempo rtl_rtw [h] | V pulv [m/s] | V desloc [m/s]
0 | 40 | CONCLUIDO | 6.6885 | 14.95 | 11.84 | 11.46 | 0.2 | 62 | 89.87 | 37.55 | 1 | 26 | 11.32 | 11317.98 | 80.24 | 2272.08 | 113.83 | 51.98 | 28737.09 | 0.46 | 0.75 | 2.62 | 1.81 | 2 | 10
1 | 40 | CONCLUIDO | 6.7607 | 14.79 | 11.76 | 12.16 | 0.39 | 58 | 91.1 | 37.55 | 2 | 0 | 11.54 | 11468.97 | 79.15 | 2272.73 | 109.9 | 51.98 | 26792.76 | 0.47 | 0.75 | 2.65 | 1.73 | 2 | 10

## RESULTADOS_4
Unnamed: 0 | Volume de calda [L] | STATUS | Capacidade operacional [ha/h] | Tempo de missao [h] | Tempo util [h] | Tempo por voo [min] | Autonomia Projetada [h] | N° Voos | MTOW [kg] | Massa Estrutura [kg] | Combustível [kg] | Abastecimentos | Massa gerador | Potência gerador [W] | Combustível consumido [L] | Calda cons [L] | Distância percorrida [km] | Distância Pulverizando [km] | RTL ACUMULADO[m] | EOC [km/km] | EOC [h/h] | Tempo de manobra [h] | Tempo rtl_rtw [h] | V pulv [m/s] | V desloc [m/s]
0 | 30 | CONCLUIDO | 6.5169 | 15.34 | 12.3 | 9.59 | 0.24 | 77 | 71.52 | 32.27 | 1 | 0 | 8.25 | 9054.6 | 71.66 | 2272.47 | 127.18 | 51.98 | 35336.27 | 0.41 | 0.72 | 2.7 | 2.27 | 2 | 10

## RESULTADOS_1
Unnamed: 0 | Volume de calda [L] | STATUS | Capacidade operacional [ha/h] | Tempo de missao [h] | Tempo util [h] | Tempo por voo [min] | Autonomia Projetada [h] | N° Voos | MTOW [kg] | Massa Estrutura [kg] | Combustível [kg] | Abastecimentos | Massa gerador | Potência gerador [W] | Combustível consumido [L] | Calda cons [L] | Distância percorrida [km] | Distância Pulverizando [km] | RTL ACUMULADO[m] | EOC [km/km] | EOC [h/h] | Tempo de manobra [h] | Tempo rtl_rtw [h] | V pulv [m/s] | V desloc [m/s]
0 | 15 | CONCLUIDO | 5.5587 | 17.99 | 14.6 | 5.76 | 0.43 | 152 | 39.78 | 19.54 | 1 | 0 | 4.24 | 5140 | 57.9 | 2275.03 | 198.58 | 51.98 | 70662.77 | 0.26 | 0.61 | 2.92 | 4.57 | 2 | 10

## RESULTADOS_12
Unnamed: 0 | Volume de calda [L] | STATUS | Capacidade operacional [ha/h] | Tempo de missao [h] | Tempo util [h] | Tempo por voo [min] | Autonomia Projetada [h] | N° Voos | MTOW [kg] | Massa Estrutura [kg] | Combustível [kg] | Abastecimentos | Massa gerador | Potência gerador [W] | Combustível consumido [L] | Calda cons [L] | Distância percorrida [km] | Distância Pulverizando [km] | RTL ACUMULADO[m] | EOC [km/km] | EOC [h/h] | Tempo de manobra [h] | Tempo rtl_rtw [h] | V pulv [m/s] | V desloc [m/s]
0 | 70 | CONCLUIDO | 5.552 | 18.01 | 12.92 | 7.83 | 0.12 | 99 | 141.81 | 47.83 | 1 | 97 | 22.98 | 17723.39 | 136.2 | 2272.02 | 150.71 | 51.98 | 46988.94 | 0.34 | 0.68 | 2.64 | 2.89 | 2 | 10
1 | 70 | CONCLUIDO | 6.9233 | 14.44 | 11.12 | 17.55 | 0.25 | 38 | 143.17 | 47.83 | 2 | 25 | 23.34 | 17891.86 | 100.07 | 2271.61 | 91.48 | 51.98 | 17683.25 | 0.57 | 0.79 | 2.55 | 1.09 | 2 | 10
2 | 70 | CONCLUIDO | 7.0269 | 14.23 | 11.02 | 19.45 | 0.37 | 34 | 144.54 | 47.83 | 3 | 0 | 23.71 | 18060.85 | 96.35 | 2271.54 | 87.37 | 51.98 | 15646.82 | 0.59 | 0.8 | 2.57 | 0.99 | 2 | 10

## RESULTADOS_16
Unnamed: 0 | Volume de calda [L] | STATUS | Capacidade operacional [ha/h] | Tempo de missao [h] | Tempo util [h] | Tempo por voo [min] | Autonomia Projetada [h] | N° Voos | MTOW [kg] | Massa Estrutura [kg] | Combustível [kg] | Abastecimentos | Massa gerador | Potência gerador [W] | Combustível consumido [L] | Calda cons [L] | Distância percorrida [km] | Distância Pulverizando [km] | RTL ACUMULADO[m] | EOC [km/km] | EOC [h/h] | Tempo de manobra [h] | Tempo rtl_rtw [h] | V pulv [m/s] | V desloc [m/s]
0 | 90 | CONCLUIDO | 4.8443 | 20.64 | 13.74 | 6.54 | 0.1 | 126 | 176.73 | 52.44 | 1 | 124 | 33.29 | 22031.19 | 172.49 | 2272.3 | 177.39 | 51.98 | 60194.35 | 0.29 | 0.64 | 2.69 | 3.71 | 2 | 10
1 | 90 | CONCLUIDO | 6.4494 | 15.51 | 11.38 | 14.22 | 0.2 | 48 | 178.21 | 52.44 | 2 | 46 | 33.77 | 22213.89 | 129.63 | 2271.67 | 100.49 | 51.98 | 22134.45 | 0.52 | 0.78 | 2.55 | 1.35 | 2 | 10
2 | 90 | CONCLUIDO | 7.0175 | 14.25 | 10.83 | 23.22 | 0.3 | 28 | 179.7 | 52.44 | 3 | 12 | 34.26 | 22397.24 | 110.03 | 2271.63 | 81.88 | 51.98 | 12931.51 | 0.63 | 0.82 | 2.54 | 0.81 | 2 | 10
3 | 90 | CONCLUIDO | 7.0468 | 14.19 | 10.81 | 24.02 | 0.39 | 27 | 181.19 | 52.44 | 4 | 0 | 34.75 | 22581.25 | 108.61 | 2271.31 | 80.67 | 51.98 | 12333.36 | 0.64 | 0.82 | 2.56 | 0.78 | 2 | 10

## RESULTADOS_0
Unnamed: 0 | Volume de calda [L] | STATUS | Capacidade operacional [ha/h] | Tempo de missao [h] | Tempo util [h] | Tempo por voo [min] | Autonomia Projetada [h] | N° Voos | MTOW [kg] | Massa Estrutura [kg] | Combustível [kg] | Abastecimentos | Massa gerador | Potência gerador [W] | Combustível consumido [L] | Calda cons [L] | Distância percorrida [km] | Distância Pulverizando [km] | RTL ACUMULADO[m] | EOC [km/km] | EOC [h/h] | Tempo de manobra [h] | Tempo rtl_rtw [h] | V pulv [m/s] | V desloc [m/s]
0 | 10 | CONCLUIDO | 4.7554 | 21.03 | 16.86 | 4.46 | 0.64 | 227 | 26.11 | 12.1 | 1 | 0 | 3.01 | 3454.41 | 49.05 | 2275.69 | 268.91 | 51.98 | 105450.4 | 0.19 | 0.52 | 3.14 | 6.82 | 2 | 10

## RESULTADOS_7
Unnamed: 0 | Volume de calda [L] | STATUS | Capacidade operacional [ha/h] | Tempo de missao [h] | Tempo util [h] | Tempo por voo [min] | Autonomia Projetada [h] | N° Voos | MTOW [kg] | Massa Estrutura [kg] | Combustível [kg] | Abastecimentos | Massa gerador | Potência gerador [W] | Combustível consumido [L] | Calda cons [L] | Distância percorrida [km] | Distância Pulverizando [km] | RTL ACUMULADO[m] | EOC [km/km] | EOC [h/h] | Tempo de manobra [h] | Tempo rtl_rtw [h] | V pulv [m/s] | V desloc [m/s]
0 | 45 | CONCLUIDO | 6.5753 | 15.21 | 11.88 | 10.97 | 0.18 | 65 | 98.71 | 39.72 | 1 | 55 | 12.99 | 12407.75 | 88.05 | 2271.42 | 116.6 | 51.98 | 30108.65 | 0.45 | 0.74 | 2.59 | 1.86 | 2 | 10
1 | 45 | CONCLUIDO | 6.8364 | 14.63 | 11.57 | 13.35 | 0.35 | 52 | 99.95 | 39.72 | 2 | 0 | 13.24 | 12561.45 | 82.47 | 2272.39 | 104.34 | 51.98 | 24040.54 | 0.5 | 0.76 | 2.63 | 1.54 | 2 | 10

## RESULTADOS_10
Unnamed: 0 | Volume de calda [L] | STATUS | Capacidade operacional [ha/h] | Tempo de missao [h] | Tempo util [h] | Tempo por voo [min] | Autonomia Projetada [h] | N° Voos | MTOW [kg] | Massa Estrutura [kg] | Combustível [kg] | Abastecimentos | Massa gerador | Potência gerador [W] | Combustível consumido [L] | Calda cons [L] | Distância percorrida [km] | Distância Pulverizando [km] | RTL ACUMULADO[m] | EOC [km/km] | EOC [h/h] | Tempo de manobra [h] | Tempo rtl_rtw [h] | V pulv [m/s] | V desloc [m/s]
0 | 60 | CONCLUIDO | 5.9275 | 16.87 | 12.54 | 8.75 | 0.14 | 86 | 124.63 | 45 | 1 | 84 | 18.64 | 15605.44 | 118.19 | 2271.67 | 138.22 | 51.98 | 40813.61 | 0.38 | 0.7 | 2.62 | 2.51 | 2 | 10
1 | 60 | CONCLUIDO | 6.9997 | 14.29 | 11.16 | 17.17 | 0.28 | 39 | 125.95 | 45 | 2 | 1 | 18.95 | 15767.7 | 90.7 | 2271.71 | 91.48 | 51.98 | 17676.88 | 0.57 | 0.79 | 2.59 | 1.13 | 2 | 10
2 | 60 | CONCLUIDO | 6.9941 | 14.3 | 11.17 | 17.18 | 0.42 | 39 | 127.27 | 45 | 3 | 0 | 19.27 | 15930.42 | 91.73 | 2271.66 | 91.67 | 51.98 | 17769.6 | 0.57 | 0.79 | 2.6 | 1.14 | 2 | 10

## RESULTADOS_14
Unnamed: 0 | Volume de calda [L] | STATUS | Capacidade operacional [ha/h] | Tempo de missao [h] | Tempo util [h] | Tempo por voo [min] | Autonomia Projetada [h] | N° Voos | MTOW [kg] | Massa Estrutura [kg] | Combustível [kg] | Abastecimentos | Massa gerador | Potência gerador [W] | Combustível consumido [L] | Calda cons [L] | Distância percorrida [km] | Distância Pulverizando [km] | RTL ACUMULADO[m] | EOC [km/km] | EOC [h/h] | Tempo de manobra [h] | Tempo rtl_rtw [h] | V pulv [m/s] | V desloc [m/s]
0 | 80 | CONCLUIDO | 5.1718 | 19.34 | 13.37 | 7.1 | 0.11 | 113 | 159.12 | 50.28 | 1 | 111 | 27.84 | 19859.16 | 154.64 | 2272.12 | 165.35 | 51.98 | 54242.95 | 0.31 | 0.66 | 2.66 | 3.34 | 2 | 10
1 | 80 | CONCLUIDO | 6.7105 | 14.9 | 11.22 | 16.03 | 0.22 | 42 | 160.54 | 50.28 | 2 | 40 | 28.26 | 20034.4 | 114.29 | 2271.63 | 95.14 | 51.98 | 19493.65 | 0.55 | 0.79 | 2.55 | 1.2 | 2 | 10
2 | 80 | CONCLUIDO | 7.0461 | 14.19 | 10.9 | 21.8 | 0.33 | 30 | 161.97 | 50.28 | 3 | 0 | 28.69 | 20210.21 | 101.63 | 2272.05 | 83.35 | 51.98 | 13655.07 | 0.62 | 0.81 | 2.57 | 0.87 | 2 | 10

## RESULTADOS_5
Unnamed: 0 | Volume de calda [L] | STATUS | Capacidade operacional [ha/h] | Tempo de missao [h] | Tempo util [h] | Tempo por voo [min] | Autonomia Projetada [h] | N° Voos | MTOW [kg] | Massa Estrutura [kg] | Combustível [kg] | Abastecimentos | Massa gerador | Potência gerador [W] | Combustível consumido [L] | Calda cons [L] | Distância percorrida [km] | Distância Pulverizando [km] | RTL ACUMULADO[m] | EOC [km/km] | EOC [h/h] | Tempo de manobra [h] | Tempo rtl_rtw [h] | V pulv [m/s] | V desloc [m/s]
0 | 35 | CONCLUIDO | 6.6668 | 15 | 11.97 | 10.88 | 0.22 | 66 | 80.84 | 35.1 | 1 | 2 | 9.74 | 10204.21 | 74.69 | 2272.25 | 117.08 | 51.98 | 30341.05 | 0.44 | 0.74 | 2.66 | 1.94 | 2 | 10
1 | 35 | CONCLUIDO | 6.6673 | 15 | 11.97 | 10.88 | 0.43 | 66 | 82.04 | 35.1 | 2 | 0 | 9.94 | 10352.53 | 75.87 | 2272.86 | 117.18 | 51.98 | 30390.63 | 0.44 | 0.74 | 2.65 | 1.94 | 2 | 10

## RESULTADOS_8
Unnamed: 0 | Volume de calda [L] | STATUS | Capacidade operacional [ha/h] | Tempo de missao [h] | Tempo util [h] | Tempo por voo [min] | Autonomia Projetada [h] | N° Voos | MTOW [kg] | Massa Estrutura [kg] | Combustível [kg] | Abastecimentos | Massa gerador | Potência gerador [W] | Combustível consumido [L] | Calda cons [L] | Distância percorrida [km] | Distância Pulverizando [km] | RTL ACUMULADO[m] | EOC [km/km] | EOC [h/h] | Tempo de manobra [h] | Tempo rtl_rtw [h] | V pulv [m/s] | V desloc [m/s]
0 | 50 | CONCLUIDO | 6.3194 | 15.82 | 12.17 | 10 | 0.16 | 73 | 107.41 | 41.65 | 1 | 70 | 14.77 | 13481.73 | 99.26 | 2271.77 | 126.06 | 51.98 | 34796.58 | 0.41 | 0.73 | 2.6 | 2.14 | 2 | 10
1 | 50 | CONCLUIDO | 6.9054 | 14.48 | 11.4 | 14.55 | 0.32 | 47 | 108.68 | 41.65 | 2 | 0 | 15.03 | 13638.32 | 84.94 | 2272.1 | 99.35 | 51.98 | 21570.68 | 0.52 | 0.77 | 2.6 | 1.37 | 2 | 10

## RESULTADOS_3
Unnamed: 0 | Volume de calda [L] | STATUS | Capacidade operacional [ha/h] | Tempo de missao [h] | Tempo util [h] | Tempo por voo [min] | Autonomia Projetada [h] | N° Voos | MTOW [kg] | Massa Estrutura [kg] | Combustível [kg] | Abastecimentos | Massa gerador | Potência gerador [W] | Combustível consumido [L] | Calda cons [L] | Distância percorrida [km] | Distância Pulverizando [km] | RTL ACUMULADO[m] | EOC [km/km] | EOC [h/h] | Tempo de manobra [h] | Tempo rtl_rtw [h] | V pulv [m/s] | V desloc [m/s]
0 | 25 | CONCLUIDO | 6.3021 | 15.87 | 12.79 | 8.34 | 0.28 | 92 | 61.76 | 28.92 | 1 | 0 | 6.84 | 7851.41 | 67.96 | 2273.17 | 142.28 | 51.98 | 42810.79 | 0.37 | 0.69 | 2.75 | 2.76 | 2 | 10

## RESULTADOS_15
Unnamed: 0 | Volume de calda [L] | STATUS | Capacidade operacional [ha/h] | Tempo de missao [h] | Tempo util [h] | Tempo por voo [min] | Autonomia Projetada [h] | N° Voos | MTOW [kg] | Massa Estrutura [kg] | Combustível [kg] | Abastecimentos | Massa gerador | Potência gerador [W] | Combustível consumido [L] | Calda cons [L] | Distância percorrida [km] | Distância Pulverizando [km] | RTL ACUMULADO[m] | EOC [km/km] | EOC [h/h] | Tempo de manobra [h] | Tempo rtl_rtw [h] | V pulv [m/s] | V desloc [m/s]
0 | 85 | CONCLUIDO | 4.9915 | 20.03 | 13.59 | 6.8 | 0.11 | 120 | 167.88 | 51.39 | 1 | 118 | 30.49 | 20939.59 | 164.22 | 2272.65 | 172.44 | 51.98 | 57753.05 | 0.3 | 0.65 | 2.68 | 3.56 | 2 | 10
1 | 85 | CONCLUIDO | 6.5824 | 15.19 | 11.29 | 15.06 | 0.21 | 45 | 169.33 | 51.39 | 2 | 43 | 30.94 | 21118.46 | 121.91 | 2271.54 | 97.56 | 51.98 | 20685.05 | 0.53 | 0.78 | 2.55 | 1.27 | 2 | 10
2 | 85 | CONCLUIDO | 7.0655 | 14.15 | 10.83 | 23.21 | 0.31 | 28 | 170.79 | 51.39 | 3 | 5 | 31.4 | 21297.94 | 104.26 | 2271.49 | 81.83 | 51.98 | 12905.79 | 0.64 | 0.82 | 2.54 | 0.81 | 2 | 10
3 | 85 | CONCLUIDO | 7.0574 | 14.17 | 10.85 | 23.25 | 0.41 | 28 | 172.25 | 51.39 | 4 | 0 | 31.86 | 21478.05 | 105.12 | 2271.33 | 81.95 | 51.98 | 12966.2 | 0.63 | 0.81 | 2.56 | 0.82 | 2 | 10

## RESULTADOS_2
Unnamed: 0 | Volume de calda [L] | STATUS | Capacidade operacional [ha/h] | Tempo de missao [h] | Tempo util [h] | Tempo por voo [min] | Autonomia Projetada [h] | N° Voos | MTOW [kg] | Massa Estrutura [kg] | Combustível [kg] | Abastecimentos | Massa gerador | Potência gerador [W] | Combustível consumido [L] | Calda cons [L] | Distância percorrida [km] | Distância Pulverizando [km] | RTL ACUMULADO[m] | EOC [km/km] | EOC [h/h] | Tempo de manobra [h] | Tempo rtl_rtw [h] | V pulv [m/s] | V desloc [m/s]
0 | 20 | CONCLUIDO | 6.0144 | 16.63 | 13.47 | 7.03 | 0.34 | 115 | 51.33 | 24.83 | 1 | 0 | 5.51 | 6564.78 | 63.63 | 2273.22 | 163.25 | 51.98 | 53182.33 | 0.32 | 0.66 | 2.82 | 3.44 | 2 | 10

## RESULTADOS_11
Unnamed: 0 | Volume de calda [L] | STATUS | Capacidade operacional [ha/h] | Tempo de missao [h] | Tempo util [h] | Tempo por voo [min] | Autonomia Projetada [h] | N° Voos | MTOW [kg] | Massa Estrutura [kg] | Combustível [kg] | Abastecimentos | Massa gerador | Potência gerador [W] | Combustível consumido [L] | Calda cons [L] | Distância percorrida [km] | Distância Pulverizando [km] | RTL ACUMULADO[m] | EOC [km/km] | EOC [h/h] | Tempo de manobra [h] | Tempo rtl_rtw [h] | V pulv [m/s] | V desloc [m/s]
0 | 65 | CONCLUIDO | 5.7176 | 17.49 | 12.78 | 8.24 | 0.13 | 93 | 133.21 | 46.47 | 1 | 91 | 20.75 | 16663.42 | 127.89 | 2272.58 | 145.84 | 51.98 | 44585.16 | 0.36 | 0.69 | 2.64 | 2.75 | 2 | 10
1 | 65 | CONCLUIDO | 7.0096 | 14.27 | 11.08 | 17.97 | 0.26 | 37 | 134.55 | 46.47 | 2 | 9 | 21.09 | 16828.84 | 94 | 2271.38 | 89.29 | 51.98 | 16591.97 | 0.58 | 0.8 | 2.57 | 1.05 | 2 | 10
2 | 65 | CONCLUIDO | 7.0358 | 14.21 | 11.05 | 18.42 | 0.39 | 36 | 135.9 | 46.47 | 3 | 0 | 21.43 | 16994.64 | 93.54 | 2271.33 | 88.13 | 51.98 | 16017.33 | 0.59 | 0.8 | 2.58 | 1.03 | 2 | 10

## RESULTADOS_13
Unnamed: 0 | Volume de calda [L] | STATUS | Capacidade operacional [ha/h] | Tempo de missao [h] | Tempo util [h] | Tempo por voo [min] | Autonomia Projetada [h] | N° Voos | MTOW [kg] | Massa Estrutura [kg] | Combustível [kg] | Abastecimentos | Massa gerador | Potência gerador [W] | Combustível consumido [L] | Calda cons [L] | Distância percorrida [km] | Distância Pulverizando [km] | RTL ACUMULADO[m] | EOC [km/km] | EOC [h/h] | Tempo de manobra [h] | Tempo rtl_rtw [h] | V pulv [m/s] | V desloc [m/s]
0 | 75 | CONCLUIDO | 5.3578 | 18.66 | 13.15 | 7.44 | 0.12 | 106 | 150.44 | 49.1 | 1 | 104 | 25.34 | 18787.76 | 145.59 | 2272.41 | 158.07 | 51.98 | 50638.35 | 0.33 | 0.67 | 2.65 | 3.12 | 2 | 10
1 | 75 | CONCLUIDO | 6.8161 | 14.67 | 11.17 | 16.76 | 0.23 | 40 | 151.83 | 49.1 | 2 | 37 | 25.73 | 18959.54 | 106.57 | 2271.15 | 93.52 | 51.98 | 18692.93 | 0.56 | 0.79 | 2.55 | 1.15 | 2 | 10
2 | 75 | CONCLUIDO | 7.0403 | 14.2 | 10.95 | 20.53 | 0.35 | 32 | 153.23 | 49.1 | 3 | 0 | 26.13 | 19131.85 | 99.38 | 2272.13 | 85.16 | 51.98 | 14550.13 | 0.61 | 0.81 | 2.56 | 0.92 | 2 | 10

## RESULTADOS_17
Unnamed: 0 | Volume de calda [L] | STATUS | Capacidade operacional [ha/h] | Tempo de missao [h] | Tempo util [h] | Tempo por voo [min] | Autonomia Projetada [h] | N° Voos | MTOW [kg] | Massa Estrutura [kg] | Combustível [kg] | Abastecimentos | Massa gerador | Potência gerador [W] | Combustível consumido [L] | Calda cons [L] | Distância percorrida [km] | Distância Pulverizando [km] | RTL ACUMULADO[m] | EOC [km/km] | EOC [h/h] | Tempo de manobra [h] | Tempo rtl_rtw [h] | V pulv [m/s] | V desloc [m/s]
0 | 95 | CONCLUIDO | 4.6909 | 21.32 | 13.94 | 6.33 | 0.1 | 132 | 185.69 | 53.44 | 1 | 130 | 36.26 | 23136.14 | 181.37 | 2272.57 | 183.88 | 51.98 | 63408.9 | 0.28 | 0.63 | 2.69 | 3.9 | 2 | 10
1 | 95 | CONCLUIDO | 6.3002 | 15.87 | 11.51 | 13.54 | 0.19 | 51 | 187.21 | 53.44 | 2 | 49 | 36.77 | 23322.88 | 137.52 | 2271.35 | 104.41 | 51.98 | 24079.72 | 0.5 | 0.77 | 2.56 | 1.48 | 2 | 10
2 | 95 | CONCLUIDO | 6.955 | 14.38 | 10.83 | 22.41 | 0.28 | 29 | 188.73 | 53.44 | 3 | 23 | 37.29 | 23510.33 | 115.74 | 2271.33 | 82.31 | 51.98 | 13139.06 | 0.63 | 0.82 | 2.53 | 0.8 | 2 | 10
3 | 95 | CONCLUIDO | 7.0735 | 14.14 | 10.74 | 25.77 | 0.37 | 25 | 190.25 | 53.44 | 4 | 0 | 37.82 | 23698.48 | 110.19 | 2271.29 | 78.26 | 51.98 | 11138.34 | 0.66 | 0.82 | 2.55 | 0.71 | 2 | 10

## RESULTADOS_9
Unnamed: 0 | Volume de calda [L] | STATUS | Capacidade operacional [ha/h] | Tempo de missao [h] | Tempo util [h] | Tempo por voo [min] | Autonomia Projetada [h] | N° Voos | MTOW [kg] | Massa Estrutura [kg] | Combustível [kg] | Abastecimentos | Massa gerador | Potência gerador [W] | Combustível consumido [L] | Calda cons [L] | Distância percorrida [km] | Distância Pulverizando [km] | RTL ACUMULADO[m] | EOC [km/km] | EOC [h/h] | Tempo de manobra [h] | Tempo rtl_rtw [h] | V pulv [m/s] | V desloc [m/s]
0 | 55 | CONCLUIDO | 6.1109 | 16.36 | 12.37 | 9.28 | 0.15 | 80 | 116.05 | 43.4 | 1 | 78 | 16.65 | 14546.17 | 109.33 | 2271.49 | 132.87 | 51.98 | 38167.26 | 0.39 | 0.71 | 2.6 | 2.34 | 2 | 10
1 | 55 | CONCLUIDO | 6.9356 | 14.42 | 11.31 | 15.78 | 0.3 | 43 | 117.34 | 43.4 | 2 | 0 | 16.94 | 14705.49 | 88.04 | 2271.77 | 96.26 | 51.98 | 20044.49 | 0.54 | 0.78 | 2.6 | 1.28 | 2 | 10

## resultados
Unnamed: 0 | Volume de calda [L] | STATUS | Capacidade operacional [ha/h] | Tempo de missao [h] | Tempo util [h] | Tempo por voo [min] | Autonomia Projetada [h] | N° Voos | MTOW [kg] | Massa Estrutura [kg] | Combustível [kg] | Abastecimentos | Massa gerador | Potência gerador [W] | Combustível consumido [L] | Calda cons [L] | Distância percorrida [km] | Distância Pulverizando [km] | RTL ACUMULADO[m] | EOC [km/km] | EOC [h/h] | Tempo de manobra [h] | Tempo rtl_rtw [h] | V pulv [m/s] | V desloc [m/s]
0 | 100 | CONCLUIDO | 4.5288 | 22.08 | 14.16 | 6.11 | 0.09 | 139 | 194.77 | 54.38 | 1 | 137 | 39.4 | 24256.19 | 190.86 | 2272.74 | 191.4 | 51.98 | 67134.95 | 0.27 | 0.62 | 2.7 | 4.13 | 2 | 10
1 | 100 | CONCLUIDO | 6.2069 | 16.11 | 11.53 | 13.06 | 0.18 | 53 | 196.32 | 54.38 | 2 | 51 | 39.95 | 24447.22 | 144.01 | 2271.74 | 105.34 | 51.98 | 24534.29 | 0.49 | 0.77 | 2.56 | 1.5 | 2 | 10
2 | 100 | CONCLUIDO | 6.8398 | 14.62 | 10.9 | 21.09 | 0.27 | 31 | 197.88 | 54.38 | 3 | 29 | 40.5 | 24639 | 123.21 | 2271.2 | 84.52 | 51.98 | 14237.1 | 0.61 | 0.81 | 2.53 | 0.87 | 2 | 10
3 | 100 | CONCLUIDO | 7.0554 | 14.17 | 10.72 | 26.81 | 0.36 | 24 | 199.44 | 54.38 | 4 | 1 | 41.06 | 24831.54 | 113.22 | 2271.72 | 78.02 | 51.98 | 11021.97 | 0.67 | 0.82 | 2.55 | 0.7 | 2 | 10
4 | 100 | CONCLUIDO | 7.0534 | 14.18 | 10.73 | 26.82 | 0.44 | 24 | 201.01 | 54.38 | 5 | 0 | 41.63 | 25024.84 | 114.11 | 2271.93 | 78.03 | 51.98 | 11026.57 | 0.67 | 0.82 | 2.55 | 0.7 | 2 | 10
0 | 40 | CONCLUIDO | 6.6885 | 14.95 | 11.84 | 11.46 | 0.2 | 62 | 89.87 | 37.55 | 1 | 26 | 11.32 | 11317.98 | 80.24 | 2272.08 | 113.83 | 51.98 | 28737.09 | 0.46 | 0.75 | 2.62 | 1.81 | 2 | 10
1 | 40 | CONCLUIDO | 6.7607 | 14.79 | 11.76 | 12.16 | 0.39 | 58 | 91.1 | 37.55 | 2 | 0 | 11.54 | 11468.97 | 79.15 | 2272.73 | 109.9 | 51.98 | 26792.76 | 0.47 | 0.75 | 2.65 | 1.73 | 2 | 10
0 | 30 | CONCLUIDO | 6.5169 | 15.34 | 12.3 | 9.59 | 0.24 | 77 | 71.52 | 32.27 | 1 | 0 | 8.25 | 9054.6 | 71.66 | 2272.47 | 127.18 | 51.98 | 35336.27 | 0.41 | 0.72 | 2.7 | 2.27 | 2 | 10
0 | 15 | CONCLUIDO | 5.5587 | 17.99 | 14.6 | 5.76 | 0.43 | 152 | 39.78 | 19.54 | 1 | 0 | 4.24 | 5140 | 57.9 | 2275.03 | 198.58 | 51.98 | 70662.77 | 0.26 | 0.61 | 2.92 | 4.57 | 2 | 10
0 | 70 | CONCLUIDO | 5.552 | 18.01 | 12.92 | 7.83 | 0.12 | 99 | 141.81 | 47.83 | 1 | 97 | 22.98 | 17723.39 | 136.2 | 2272.02 | 150.71 | 51.98 | 46988.94 | 0.34 | 0.68 | 2.64 | 2.89 | 2 | 10
1 | 70 | CONCLUIDO | 6.9233 | 14.44 | 11.12 | 17.55 | 0.25 | 38 | 143.17 | 47.83 | 2 | 25 | 23.34 | 17891.86 | 100.07 | 2271.61 | 91.48 | 51.98 | 17683.25 | 0.57 | 0.79 | 2.55 | 1.09 | 2 | 10
2 | 70 | CONCLUIDO | 7.0269 | 14.23 | 11.02 | 19.45 | 0.37 | 34 | 144.54 | 47.83 | 3 | 0 | 23.71 | 18060.85 | 96.35 | 2271.54 | 87.37 | 51.98 | 15646.82 | 0.59 | 0.8 | 2.57 | 0.99 | 2 | 10
0 | 90 | CONCLUIDO | 4.8443 | 20.64 | 13.74 | 6.54 | 0.1 | 126 | 176.73 | 52.44 | 1 | 124 | 33.29 | 22031.19 | 172.49 | 2272.3 | 177.39 | 51.98 | 60194.35 | 0.29 | 0.64 | 2.69 | 3.71 | 2 | 10
1 | 90 | CONCLUIDO | 6.4494 | 15.51 | 11.38 | 14.22 | 0.2 | 48 | 178.21 | 52.44 | 2 | 46 | 33.77 | 22213.89 | 129.63 | 2271.67 | 100.49 | 51.98 | 22134.45 | 0.52 | 0.78 | 2.55 | 1.35 | 2 | 10
2 | 90 | CONCLUIDO | 7.0175 | 14.25 | 10.83 | 23.22 | 0.3 | 28 | 179.7 | 52.44 | 3 | 12 | 34.26 | 22397.24 | 110.03 | 2271.63 | 81.88 | 51.98 | 12931.51 | 0.63 | 0.82 | 2.54 | 0.81 | 2 | 10
3 | 90 | CONCLUIDO | 7.0468 | 14.19 | 10.81 | 24.02 | 0.39 | 27 | 181.19 | 52.44 | 4 | 0 | 34.75 | 22581.25 | 108.61 | 2271.31 | 80.67 | 51.98 | 12333.36 | 0.64 | 0.82 | 2.56 | 0.78 | 2 | 10
0 | 10 | CONCLUIDO | 4.7554 | 21.03 | 16.86 | 4.46 | 0.64 | 227 | 26.11 | 12.1 | 1 | 0 | 3.01 | 3454.41 | 49.05 | 2275.69 | 268.91 | 51.98 | 105450.4 | 0.19 | 0.52 | 3.14 | 6.82 | 2 | 10
0 | 45 | CONCLUIDO | 6.5753 | 15.21 | 11.88 | 10.97 | 0.18 | 65 | 98.71 | 39.72 | 1 | 55 | 12.99 | 12407.75 | 88.05 | 2271.42 | 116.6 | 51.98 | 30108.65 | 0.45 | 0.74 | 2.59 | 1.86 | 2 | 10
1 | 45 | CONCLUIDO | 6.8364 | 14.63 | 11.57 | 13.35 | 0.35 | 52 | 99.95 | 39.72 | 2 | 0 | 13.24 | 12561.45 | 82.47 | 2272.39 | 104.34 | 51.98 | 24040.54 | 0.5 | 0.76 | 2.63 | 1.54 | 2 | 10
0 | 60 | CONCLUIDO | 5.9275 | 16.87 | 12.54 | 8.75 | 0.14 | 86 | 124.63 | 45 | 1 | 84 | 18.64 | 15605.44 | 118.19 | 2271.67 | 138.22 | 51.98 | 40813.61 | 0.38 | 0.7 | 2.62 | 2.51 | 2 | 10
1 | 60 | CONCLUIDO | 6.9997 | 14.29 | 11.16 | 17.17 | 0.28 | 39 | 125.95 | 45 | 2 | 1 | 18.95 | 15767.7 | 90.7 | 2271.71 | 91.48 | 51.98 | 17676.88 | 0.57 | 0.79 | 2.59 | 1.13 | 2 | 10
2 | 60 | CONCLUIDO | 6.9941 | 14.3 | 11.17 | 17.18 | 0.42 | 39 | 127.27 | 45 | 3 | 0 | 19.27 | 15930.42 | 91.73 | 2271.66 | 91.67 | 51.98 | 17769.6 | 0.57 | 0.79 | 2.6 | 1.14 | 2 | 10
0 | 80 | CONCLUIDO | 5.1718 | 19.34 | 13.37 | 7.1 | 0.11 | 113 | 159.12 | 50.28 | 1 | 111 | 27.84 | 19859.16 | 154.64 | 2272.12 | 165.35 | 51.98 | 54242.95 | 0.31 | 0.66 | 2.66 | 3.34 | 2 | 10
1 | 80 | CONCLUIDO | 6.7105 | 14.9 | 11.22 | 16.03 | 0.22 | 42 | 160.54 | 50.28 | 2 | 40 | 28.26 | 20034.4 | 114.29 | 2271.63 | 95.14 | 51.98 | 19493.65 | 0.55 | 0.79 | 2.55 | 1.2 | 2 | 10
2 | 80 | CONCLUIDO | 7.0461 | 14.19 | 10.9 | 21.8 | 0.33 | 30 | 161.97 | 50.28 | 3 | 0 | 28.69 | 20210.21 | 101.63 | 2272.05 | 83.35 | 51.98 | 13655.07 | 0.62 | 0.81 | 2.57 | 0.87 | 2 | 10
0 | 35 | CONCLUIDO | 6.6668 | 15 | 11.97 | 10.88 | 0.22 | 66 | 80.84 | 35.1 | 1 | 2 | 9.74 | 10204.21 | 74.69 | 2272.25 | 117.08 | 51.98 | 30341.05 | 0.44 | 0.74 | 2.66 | 1.94 | 2 | 10
1 | 35 | CONCLUIDO | 6.6673 | 15 | 11.97 | 10.88 | 0.43 | 66 | 82.04 | 35.1 | 2 | 0 | 9.94 | 10352.53 | 75.87 | 2272.86 | 117.18 | 51.98 | 30390.63 | 0.44 | 0.74 | 2.65 | 1.94 | 2 | 10
0 | 50 | CONCLUIDO | 6.3194 | 15.82 | 12.17 | 10 | 0.16 | 73 | 107.41 | 41.65 | 1 | 70 | 14.77 | 13481.73 | 99.26 | 2271.77 | 126.06 | 51.98 | 34796.58 | 0.41 | 0.73 | 2.6 | 2.14 | 2 | 10
1 | 50 | CONCLUIDO | 6.9054 | 14.48 | 11.4 | 14.55 | 0.32 | 47 | 108.68 | 41.65 | 2 | 0 | 15.03 | 13638.32 | 84.94 | 2272.1 | 99.35 | 51.98 | 21570.68 | 0.52 | 0.77 | 2.6 | 1.37 | 2 | 10
0 | 25 | CONCLUIDO | 6.3021 | 15.87 | 12.79 | 8.34 | 0.28 | 92 | 61.76 | 28.92 | 1 | 0 | 6.84 | 7851.41 | 67.96 | 2273.17 | 142.28 | 51.98 | 42810.79 | 0.37 | 0.69 | 2.75 | 2.76 | 2 | 10
0 | 85 | CONCLUIDO | 4.9915 | 20.03 | 13.59 | 6.8 | 0.11 | 120 | 167.88 | 51.39 | 1 | 118 | 30.49 | 20939.59 | 164.22 | 2272.65 | 172.44 | 51.98 | 57753.05 | 0.3 | 0.65 | 2.68 | 3.56 | 2 | 10
1 | 85 | CONCLUIDO | 6.5824 | 15.19 | 11.29 | 15.06 | 0.21 | 45 | 169.33 | 51.39 | 2 | 43 | 30.94 | 21118.46 | 121.91 | 2271.54 | 97.56 | 51.98 | 20685.05 | 0.53 | 0.78 | 2.55 | 1.27 | 2 | 10
2 | 85 | CONCLUIDO | 7.0655 | 14.15 | 10.83 | 23.21 | 0.31 | 28 | 170.79 | 51.39 | 3 | 5 | 31.4 | 21297.94 | 104.26 | 2271.49 | 81.83 | 51.98 | 12905.79 | 0.64 | 0.82 | 2.54 | 0.81 | 2 | 10
3 | 85 | CONCLUIDO | 7.0574 | 14.17 | 10.85 | 23.25 | 0.41 | 28 | 172.25 | 51.39 | 4 | 0 | 31.86 | 21478.05 | 105.12 | 2271.33 | 81.95 | 51.98 | 12966.2 | 0.63 | 0.81 | 2.56 | 0.82 | 2 | 10
0 | 20 | CONCLUIDO | 6.0144 | 16.63 | 13.47 | 7.03 | 0.34 | 115 | 51.33 | 24.83 | 1 | 0 | 5.51 | 6564.78 | 63.63 | 2273.22 | 163.25 | 51.98 | 53182.33 | 0.32 | 0.66 | 2.82 | 3.44 | 2 | 10
0 | 65 | CONCLUIDO | 5.7176 | 17.49 | 12.78 | 8.24 | 0.13 | 93 | 133.21 | 46.47 | 1 | 91 | 20.75 | 16663.42 | 127.89 | 2272.58 | 145.84 | 51.98 | 44585.16 | 0.36 | 0.69 | 2.64 | 2.75 | 2 | 10
1 | 65 | CONCLUIDO | 7.0096 | 14.27 | 11.08 | 17.97 | 0.26 | 37 | 134.55 | 46.47 | 2 | 9 | 21.09 | 16828.84 | 94 | 2271.38 | 89.29 | 51.98 | 16591.97 | 0.58 | 0.8 | 2.57 | 1.05 | 2 | 10
2 | 65 | CONCLUIDO | 7.0358 | 14.21 | 11.05 | 18.42 | 0.39 | 36 | 135.9 | 46.47 | 3 | 0 | 21.43 | 16994.64 | 93.54 | 2271.33 | 88.13 | 51.98 | 16017.33 | 0.59 | 0.8 | 2.58 | 1.03 | 2 | 10
0 | 75 | CONCLUIDO | 5.3578 | 18.66 | 13.15 | 7.44 | 0.12 | 106 | 150.44 | 49.1 | 1 | 104 | 25.34 | 18787.76 | 145.59 | 2272.41 | 158.07 | 51.98 | 50638.35 | 0.33 | 0.67 | 2.65 | 3.12 | 2 | 10
1 | 75 | CONCLUIDO | 6.8161 | 14.67 | 11.17 | 16.76 | 0.23 | 40 | 151.83 | 49.1 | 2 | 37 | 25.73 | 18959.54 | 106.57 | 2271.15 | 93.52 | 51.98 | 18692.93 | 0.56 | 0.79 | 2.55 | 1.15 | 2 | 10
2 | 75 | CONCLUIDO | 7.0403 | 14.2 | 10.95 | 20.53 | 0.35 | 32 | 153.23 | 49.1 | 3 | 0 | 26.13 | 19131.85 | 99.38 | 2272.13 | 85.16 | 51.98 | 14550.13 | 0.61 | 0.81 | 2.56 | 0.92 | 2 | 10
0 | 95 | CONCLUIDO | 4.6909 | 21.32 | 13.94 | 6.33 | 0.1 | 132 | 185.69 | 53.44 | 1 | 130 | 36.26 | 23136.14 | 181.37 | 2272.57 | 183.88 | 51.98 | 63408.9 | 0.28 | 0.63 | 2.69 | 3.9 | 2 | 10
1 | 95 | CONCLUIDO | 6.3002 | 15.87 | 11.51 | 13.54 | 0.19 | 51 | 187.21 | 53.44 | 2 | 49 | 36.77 | 23322.88 | 137.52 | 2271.35 | 104.41 | 51.98 | 24079.72 | 0.5 | 0.77 | 2.56 | 1.48 | 2 | 10
2 | 95 | CONCLUIDO | 6.955 | 14.38 | 10.83 | 22.41 | 0.28 | 29 | 188.73 | 53.44 | 3 | 23 | 37.29 | 23510.33 | 115.74 | 2271.33 | 82.31 | 51.98 | 13139.06 | 0.63 | 0.82 | 2.53 | 0.8 | 2 | 10
3 | 95 | CONCLUIDO | 7.0735 | 14.14 | 10.74 | 25.77 | 0.37 | 25 | 190.25 | 53.44 | 4 | 0 | 37.82 | 23698.48 | 110.19 | 2271.29 | 78.26 | 51.98 | 11138.34 | 0.66 | 0.82 | 2.55 | 0.71 | 2 | 10
0 | 55 | CONCLUIDO | 6.1109 | 16.36 | 12.37 | 9.28 | 0.15 | 80 | 116.05 | 43.4 | 1 | 78 | 16.65 | 14546.17 | 109.33 | 2271.49 | 132.87 | 51.98 | 38167.26 | 0.39 | 0.71 | 2.6 | 2.34 | 2 | 10
1 | 55 | CONCLUIDO | 6.9356 | 14.42 | 11.31 | 15.78 | 0.3 | 43 | 117.34 | 43.4 | 2 | 0 | 16.94 | 14705.49 | 88.04 | 2271.77 | 96.26 | 51.98 | 20044.49 | 0.54 | 0.78 | 2.6 | 1.28 | 2 | 10

## gráficos
Selecione o eixo X:
Selecione o eixo Y:
Selecione o eixo Z:
Eixo X | Eixo Y | Eixo Z
0 | 0 | 0
0 | 0 | 0
0 | 0 | 0
0 | 0 | 0
0 | 0 | 0
0 | 0 | 0
0 | 0 | 0
0 | 0 | 0
0 | 0 | 0
0 | 0 | 0
0 | 0 | 0
0 | 0 | 0
0 | 0 | 0
0 | 0 | 0
0 | 0 | 0
0 | 0 | 0
0 | 0 | 0
0 | 0 | 0
0 | 0 | 0
0 | 0 | 0
0 | 0 | 0
0 | 0 | 0
0 | 0 | 0
0 | 0 | 0
0 | 0 | 0
0 | 0 | 0
0 | 0 | 0
0 | 0 | 0
0 | 0 | 0
0 | 0 | 0
0 | 0 | 0
0 | 0 | 0
0 | 0 | 0
0 | 0 | 0
0 | 0 | 0
0 | 0 | 0
0 | 0 | 0
0 | 0 | 0
0 | 0 | 0
0 | 0 | 0
0 | 0 | 0
0 | 0 | 0
0 | 0 | 0
0 | 0 | 0
0 | 0 | 0
0 | 0 | 0
0 | 0 | 0

## hidden (hidden)
Unnamed: 0
Volume de calda [L]
STATUS
Capacidade operacional [ha/h]
Tempo de missao [h]
Tempo util [h]
Tempo por voo [min]
Autonomia Projetada [h]
N° Voos
MTOW [kg]
Massa Estrutura [kg]
Combustível [kg]
Abastecimentos
Massa gerador
Potência gerador [W]
Combustível consumido [L]
Calda cons [L]
Distância percorrida [km]
Distância Pulverizando [km]
RTL ACUMULADO[m]
EOC [km/km]
EOC [h/h]
Tempo de manobra [h]
Tempo rtl_rtw [h]
V pulv [m/s]
V desloc [m/s]