## RESULTADOS_18
Unnamed: 0 | Volume de calda [L] | STATUS | Capacidade operacional [ha/h] | Tempo de missao [h] | Tempo util [h] | Tempo por voo [min] | Autonomia Projetada [h] | N° Voos | MTOW [kg] | Massa Estrutura [kg] | Combustível [kg] | Abastecimentos | Massa gerador | Potência gerador [W] | Combustível consumido [L] | Calda cons [L] | Distância percorrida [km] | Distância Pulverizando [km] | RTL ACUMULADO[m] | EOC [km/km] | EOC [h/h] | Tempo de manobra [h] | Tempo rtl_rtw [h] | V pulv [m/s] | V desloc [m/s]
0 | 100 | CONCLUIDO | 9.6515 | 10.36 | 5.86 | 6.9 | 0.09 | 51 | 194.77 | 54.38 | 1 | 49 | 39.4 | 24256.19 | 68.66 | 2894.87 | 78.21 | 30.45 | 23856.81 | 0.39 | 0.74 | 0.16 | 1.46 | 2 | 10
1 | 100 | CONCLUIDO | 11.1611 | 8.96 | 5.28 | 10.55 | 0.18 | 30 | 196.32 | 54.38 | 2 | 0 | 39.95 | 24447.22 | 54.14 | 2894.52 | 57.81 | 30.45 | 13758.01 | 0.53 | 0.83 | 0.17 | 0.87 | 2 | 10

## RESULTADOS_6
Unnamed: 0 | Volume de calda [L] | STATUS | Capacidade operacional [ha/h] | Tempo de missao [h] | Tempo util [h] | Tempo por voo [min] | Autonomia Projetada [h] | N° Voos | MTOW [kg] | Massa Estrutura [kg] | Combustível [kg] | Abastecimentos | Massa gerador | Potência gerador [W] | Combustível consumido [L] | Calda cons [L] | Distância percorrida [km] | Distância Pulverizando [km] | RTL ACUMULADO[m] | EOC [km/km] | EOC [h/h] | Tempo de manobra [h] | Tempo rtl_rtw [h] | V pulv [m/s] | V desloc [m/s]
0 | 40 | CONCLUIDO | 10.0694 | 9.93 | 6.59 | 5.35 | 0.2 | 74 | 89.87 | 37.55 | 1 | 0 | 11.32 | 11317.98 | 43.27 | 2895.59 | 98.76 | 30.45 | 34013.42 | 0.31 | 0.66 | 0.3 | 2.19 | 2 | 10

## RESULTADOS_4
Unnamed: 0 | Volume de calda [L] | STATUS | Capacidade operacional [ha/h] | Tempo de missao [h] | Tempo util [h] | Tempo por voo [min] | Autonomia Projetada [h] | N° Voos | MTOW [kg] | Massa Estrutura [kg] | Combustível [kg] | Abastecimentos | Massa gerador | Potência gerador [W] | Combustível consumido [L] | Calda cons [L] | Distância percorrida [km] | Distância Pulverizando [km] | RTL ACUMULADO[m] | EOC [km/km] | EOC [h/h] | Tempo de manobra [h] | Tempo rtl_rtw [h] | V pulv [m/s] | V desloc [m/s]
0 | 30 | CONCLUIDO | 9.3594 | 10.68 | 7.32 | 4.48 | 0.24 | 98 | 71.52 | 32.27 | 1 | 0 | 8.25 | 9054.6 | 42 | 2898.64 | 121.26 | 30.45 | 45147.3 | 0.25 | 0.6 | 0.37 | 2.91 | 2 | 10

## RESULTADOS_1
Unnamed: 0 | Volume de calda [L] | STATUS | Capacidade operacional [ha/h] | Tempo de missao [h] | Tempo util [h] | Tempo por voo [min] | Autonomia Projetada [h] | N° Voos | MTOW [kg] | Massa Estrutura [kg] | Combustível [kg] | Abastecimentos | Massa gerador | Potência gerador [W] | Combustível consumido [L] | Calda cons [L] | Distância percorrida [km] | Distância Pulverizando [km] | RTL ACUMULADO[m] | EOC [km/km] | EOC [h/h] | Tempo de manobra [h] | Tempo rtl_rtw [h] | V pulv [m/s] | V desloc [m/s]
0 | 15 | CONCLUIDO | 7.1346 | 14.02 | 10.17 | 3.16 | 0.43 | 193 | 39.78 | 19.54 | 1 | 0 | 4.24 | 5140 | 40.04 | 2901.28 | 210.38 | 30.45 | 89230.37 | 0.14 | 0.43 | 0.64 | 5.76 | 2 | 10

## RESULTADOS_12
Unnamed: 0 | Volume de calda [L] | STATUS | Capacidade operacional [ha/h] | Tempo de missao [h] | Tempo util [h] | Tempo por voo [min] | Autonomia Projetada [h] | N° Voos | MTOW [kg] | Massa Estrutura [kg] | Combustível [kg] | Abastecimentos | Massa gerador | Potência gerador [W] | Combustível consumido [L] | Calda cons [L] | Distância percorrida [km] | Distância Pulverizando [km] | RTL ACUMULADO[m] | EOC [km/km] | EOC [h/h] | Tempo de manobra [h] | Tempo rtl_rtw [h] | V pulv [m/s] | V desloc [m/s]
0 | 70 | CONCLUIDO | 10.9506 | 9.13 | 5.66 | 7.9 | 0.12 | 43 | 141.81 | 47.83 | 1 | 0 | 22.98 | 17723.39 | 48.2 | 2896 | 69.85 | 30.45 | 19712.9 | 0.44 | 0.77 | 0.2 | 1.26 | 2 | 10

## RESULTADOS_16
Unnamed: 0 | Volume de calda [L] | STATUS | Capacidade operacional [ha/h] | Tempo de missao [h] | Tempo util [h] | Tempo por voo [min] | Autonomia Projetada [h] | N° Voos | MTOW [kg] | Massa Estrutura [kg] | Combustível [kg] | Abastecimentos | Massa gerador | Potência gerador [W] | Combustível consumido [L] | Calda cons [L] | Distância percorrida [km] | Distância Pulverizando [km] | RTL ACUMULADO[m] | EOC [km/km] | EOC [h/h] | Tempo de manobra [h] | Tempo rtl_rtw [h] | V pulv [m/s] | V desloc [m/s]
0 | 90 | CONCLUIDO | 10.3776 | 9.64 | 5.65 | 7.71 | 0.1 | 44 | 176.73 | 52.44 | 1 | 39 | 33.29 | 22031.19 | 58.95 | 2896 | 71.26 | 30.45 | 20415.92 | 0.43 | 0.77 | 0.15 | 1.25 | 2 | 10
1 | 90 | CONCLUIDO | 11.0882 | 9.02 | 5.39 | 9.51 | 0.2 | 34 | 178.21 | 52.44 | 2 | 0 | 33.77 | 22213.89 | 52.27 | 2894.17 | 61.44 | 30.45 | 15557.1 | 0.5 | 0.81 | 0.18 | 0.99 | 2 | 10

## RESULTADOS_0
Unnamed: 0 | Volume de calda [L] | STATUS | Capacidade operacional [ha/h] | Tempo de missao [h] | Tempo util [h] | Tempo por voo [min] | Autonomia Projetada [h] | N° Voos | MTOW [kg] | Massa Estrutura [kg] | Combustível [kg] | Abastecimentos | Massa gerador | Potência gerador [W] | Combustível consumido [L] | Calda cons [L] | Distância percorrida [km] | Distância Pulverizando [km] | RTL ACUMULADO[m] | EOC [km/km] | EOC [h/h] | Tempo de manobra [h] | Tempo rtl_rtw [h] | V pulv [m/s] | V desloc [m/s]
0 | 10 | CONCLUIDO | 5.5767 | 17.93 | 13.07 | 2.71 | 0.64 | 289 | 26.11 | 12.1 | 1 | 0 | 3.01 | 3454.41 | 37.8 | 2906.37 | 300.44 | 30.45 | 133780.02 | 0.1 | 0.33 | 0.92 | 8.65 | 2 | 10

## RESULTADOS_7
Unnamed: 0 | Volume de calda [L] | STATUS | Capacidade operacional [ha/h] | Tempo de missao [h] | Tempo util [h] | Tempo por voo [min] | Autonomia Projetada [h] | N° Voos | MTOW [kg] | Massa Estrutura [kg] | Combustível [kg] | Abastecimentos | Massa gerador | Potência gerador [W] | Combustível consumido [L] | Calda cons [L] | Distância percorrida [km] | Distância Pulverizando [km] | RTL ACUMULADO[m] | EOC [km/km] | EOC [h/h] | Tempo de manobra [h] | Tempo rtl_rtw [h] | V pulv [m/s] | V desloc [m/s]
0 | 45 | CONCLUIDO | 10.3057 | 9.7 | 6.36 | 5.78 | 0.18 | 66 | 98.71 | 39.72 | 1 | 0 | 12.99 | 12407.75 | 43.94 | 2896.18 | 91.79 | 30.45 | 30567.55 | 0.33 | 0.69 | 0.27 | 1.95 | 2 | 10

## RESULTADOS_10
Unnamed: 0 | Volume de calda [L] | STATUS | Capacidade operacional [ha/h] | Tempo de missao [h] | Tempo util [h] | Tempo por voo [min] | Autonomia Projetada [h] | N° Voos | MTOW [kg] | Massa Estrutura [kg] | Combustível [kg] | Abastecimentos | Massa gerador | Potência gerador [W] | Combustível consumido [L] | Calda cons [L] | Distância percorrida [km] | Distância Pulverizando [km] | RTL ACUMULADO[m] | EOC [km/km] | EOC [h/h] | Tempo de manobra [h] | Tempo rtl_rtw [h] | V pulv [m/s] | V desloc [m/s]
0 | 60 | CONCLUIDO | 10.7914 | 9.27 | 5.86 | 7.03 | 0.14 | 50 | 124.63 | 45 | 1 | 0 | 18.64 | 15605.44 | 46.23 | 2894.85 | 75.89 | 30.45 | 22701.6 | 0.4 | 0.75 | 0.22 | 1.45 | 2 | 10

## RESULTADOS_14
Unnamed: 0 | Volume de calda [L] | STATUS | Capacidade operacional [ha/h] | Tempo de missao [h] | Tempo util [h] | Tempo por voo [min] | Autonomia Projetada [h] | N° Voos | MTOW [kg] | Massa Estrutura [kg] | Combustível [kg] | Abastecimentos | Massa gerador | Potência gerador [W] | Combustível consumido [L] | Calda cons [L] | Distância percorrida [km] | Distância Pulverizando [km] | RTL ACUMULADO[m] | EOC [km/km] | EOC [h/h] | Tempo de manobra [h] | Tempo rtl_rtw [h] | V pulv [m/s] | V desloc [m/s]
0 | 80 | CONCLUIDO | 10.9961 | 9.09 | 5.51 | 8.48 | 0.11 | 39 | 159.12 | 50.28 | 1 | 16 | 27.84 | 19859.16 | 50.64 | 2893.9 | 66.06 | 30.45 | 17842.33 | 0.46 | 0.79 | 0.17 | 1.11 | 2 | 10
1 | 80 | CONCLUIDO | 11.0338 | 9.06 | 5.51 | 8.71 | 0.22 | 38 | 160.54 | 50.28 | 2 | 0 | 28.26 | 20034.4 | 50.51 | 2895.12 | 65.17 | 30.45 | 17402.36 | 0.47 | 0.79 | 0.19 | 1.11 | 2 | 10

## RESULTADOS_5
Unnamed: 0 | Volume de calda [L] | STATUS | Capacidade operacional [ha/h] | Tempo de missao [h] | Tempo util [h] | Tempo por voo [min] | Autonomia Projetada [h] | N° Voos | MTOW [kg] | Massa Estrutura [kg] | Combustível [kg] | Abastecimentos | Massa gerador | Potência gerador [W] | Combustível consumido [L] | Calda cons [L] | Distância percorrida [km] | Distância Pulverizando [km] | RTL ACUMULADO[m] | EOC [km/km] | EOC [h/h] | Tempo de manobra [h] | Tempo rtl_rtw [h] | V pulv [m/s] | V desloc [m/s]
0 | 35 | CONCLUIDO | 9.7765 | 10.23 | 6.89 | 4.92 | 0.22 | 84 | 80.84 | 35.1 | 1 | 0 | 9.74 | 10204.21 | 42.55 | 2897 | 108.19 | 30.45 | 38682.34 | 0.28 | 0.63 | 0.32 | 2.48 | 2 | 10

## RESULTADOS_8
Unnamed: 0 | Volume de calda [L] | STATUS | Capacidade operacional [ha/h] | Tempo de missao [h] | Tempo util [h] | Tempo por voo [min] | Autonomia Projetada [h] | N° Voos | MTOW [kg] | Massa Estrutura [kg] | Combustível [kg] | Abastecimentos | Massa gerador | Potência gerador [W] | Combustível consumido [L] | Calda cons [L] | Distância percorrida [km] | Distância Pulverizando [km] | RTL ACUMULADO[m] | EOC [km/km] | EOC [h/h] | Tempo de manobra [h] | Tempo rtl_rtw [h] | V pulv [m/s] | V desloc [m/s]
0 | 50 | CONCLUIDO | 10.53 | 9.5 | 6.15 | 6.25 | 0.16 | 59 | 107.41 | 41.65 | 1 | 0 | 14.77 | 13481.73 | 44.64 | 2895.9 | 84.95 | 30.45 | 27186.32 | 0.36 | 0.71 | 0.25 | 1.74 | 2 | 10

## RESULTADOS_3
Unnamed: 0 | Volume de calda [L] | STATUS | Capacidade operacional [ha/h] | Tempo de missao [h] | Tempo util [h] | Tempo por voo [min] | Autonomia Projetada [h] | N° Voos | MTOW [kg] | Massa Estrutura [kg] | Combustível [kg] | Abastecimentos | Massa gerador | Potência gerador [W] | Combustível consumido [L] | Calda cons [L] | Distância percorrida [km] | Distância Pulverizando [km] | RTL ACUMULADO[m] | EOC [km/km] | EOC [h/h] | Tempo de manobra [h] | Tempo rtl_rtw [h] | V pulv [m/s] | V desloc [m/s]
0 | 25 | CONCLUIDO | 8.838 | 11.31 | 7.89 | 4.05 | 0.28 | 117 | 61.76 | 28.92 | 1 | 0 | 6.84 | 7851.41 | 41.5 | 2897.69 | 139.28 | 30.45 | 54061.45 | 0.22 | 0.55 | 0.42 | 3.49 | 2 | 10

## RESULTADOS_15
Unnamed: 0 | Volume de calda [L] | STATUS | Capacidade operacional [ha/h] | Tempo de missao [h] | Tempo util [h] | Tempo por voo [min] | Autonomia Projetada [h] | N° Voos | MTOW [kg] | Massa Estrutura [kg] | Combustível [kg] | Abastecimentos | Massa gerador | Potência gerador [W] | Combustível consumido [L] | Calda cons [L] | Distância percorrida [km] | Distância Pulverizando [km] | RTL ACUMULADO[m] | EOC [km/km] | EOC [h/h] | Tempo de manobra [h] | Tempo rtl_rtw [h] | V pulv [m/s] | V desloc [m/s]
0 | 85 | CONCLUIDO | 10.805 | 9.26 | 5.53 | 8.29 | 0.11 | 40 | 167.88 | 51.39 | 1 | 28 | 30.49 | 20939.59 | 53.77 | 2894.47 | 66.85 | 30.45 | 18229.57 | 0.46 | 0.79 | 0.16 | 1.12 | 2 | 10
1 | 85 | CONCLUIDO | 11.0548 | 9.05 | 5.45 | 9.09 | 0.21 | 36 | 169.33 | 51.39 | 2 | 0 | 30.94 | 21118.46 | 51.44 | 2895.3 | 63.23 | 30.45 | 16440.11 | 0.48 | 0.8 | 0.19 | 1.05 | 2 | 10

## RESULTADOS_2
Unnamed: 0 | Volume de calda [L] | STATUS | Capacidade operacional [ha/h] | Tempo de missao [h] | Tempo util [h] | Tempo por voo [min] | Autonomia Projetada [h] | N° Voos | MTOW [kg] | Massa Estrutura [kg] | Combustível [kg] | Abastecimentos | Massa gerador | Potência gerador [W] | Combustível consumido [L] | Calda cons [L] | Distância percorrida [km] | Distância Pulverizando [km] | RTL ACUMULADO[m] | EOC [km/km] | EOC [h/h] | Tempo de manobra [h] | Tempo rtl_rtw [h] | V pulv [m/s] | V desloc [m/s]
0 | 20 | CONCLUIDO | 8.1264 | 12.31 | 8.77 | 3.61 | 0.34 | 146 | 51.33 | 24.83 | 1 | 0 | 5.51 | 6564.78 | 40.99 | 2898.94 | 166.78 | 30.45 | 67666.2 | 0.18 | 0.5 | 0.51 | 4.36 | 2 | 10

## RESULTADOS_11
Unnamed: 0 | Volume de calda [L] | STATUS | Capacidade operacional [ha/h] | Tempo de missao [h] | Tempo util [h] | Tempo por voo [min] | Autonomia Projetada [h] | N° Voos | MTOW [kg] | Massa Estrutura [kg] | Combustível [kg] | Abastecimentos | Massa gerador | Potência gerador [W] | Combustível consumido [L] | Calda cons [L] | Distância percorrida [km] | Distância Pulverizando [km] | RTL ACUMULADO[m] | EOC [km/km] | EOC [h/h] | Tempo de manobra [h] | Tempo rtl_rtw [h] | V pulv [m/s] | V desloc [m/s]
0 | 65 | CONCLUIDO | 10.8784 | 9.19 | 5.76 | 7.51 | 0.13 | 46 | 133.21 | 46.47 | 1 | 0 | 20.75 | 16663.42 | 47.32 | 2895.3 | 72.94 | 30.45 | 21245.39 | 0.42 | 0.76 | 0.21 | 1.36 | 2 | 10

## RESULTADOS_13
Unnamed: 0 | Volume de calda [L] | STATUS | Capacidade operacional [ha/h] | Tempo de missao [h] | Tempo util [h] | Tempo por voo [min] | Autonomia Projetada [h] | N° Voos | MTOW [kg] | Massa Estrutura [kg] | Combustível [kg] | Abastecimentos | Massa gerador | Potência gerador [W] | Combustível consumido [L] | Calda cons [L] | Distância percorrida [km] | Distância Pulverizando [km] | RTL ACUMULADO[m] | EOC [km/km] | EOC [h/h] | Tempo de manobra [h] | Tempo rtl_rtw [h] | V pulv [m/s] | V desloc [m/s]
0 | 75 | CONCLUIDO | 11.0109 | 9.08 | 5.58 | 8.38 | 0.12 | 40 | 150.44 | 49.1 | 1 | 1 | 25.34 | 18787.76 | 49.07 | 2894.68 | 67.32 | 30.45 | 18465.22 | 0.45 | 0.78 | 0.2 | 1.18 | 2 | 10
1 | 75 | CONCLUIDO | 11.0109 | 9.08 | 5.58 | 8.38 | 0.23 | 40 | 151.83 | 49.1 | 2 | 0 | 25.73 | 18959.54 | 49.48 | 2894.25 | 67.34 | 30.45 | 18475.31 | 0.45 | 0.78 | 0.2 | 1.18 | 2 | 10

## RESULTADOS_17
Unnamed: 0 | Volume de calda [L] | STATUS | Capacidade operacional [ha/h] | Tempo de missao [h] | Tempo util [h] | Tempo por voo [min] | Autonomia Projetada [h] | N° Voos | MTOW [kg] | Massa Estrutura [kg] | Combustível [kg] | Abastecimentos | Massa gerador | Potência gerador [W] | Combustível consumido [L] | Calda cons [L] | Distância percorrida [km] | Distância Pulverizando [km] | RTL ACUMULADO[m] | EOC [km/km] | EOC [h/h] | Tempo de manobra [h] | Tempo rtl_rtw [h] | V pulv [m/s] | V desloc [m/s]
0 | 95 | CONCLUIDO | 10.0388 | 9.96 | 5.74 | 7.33 | 0.1 | 47 | 185.69 | 53.44 | 1 | 45 | 36.26 | 23136.14 | 63.57 | 2894.4 | 74.37 | 30.45 | 21956.01 | 0.41 | 0.76 | 0.16 | 1.34 | 2 | 10
1 | 95 | CONCLUIDO | 11.1128 | 9 | 5.34 | 10.01 | 0.19 | 32 | 187.21 | 53.44 | 2 | 0 | 36.77 | 23322.88 | 53.46 | 2894.85 | 59.68 | 30.45 | 14684.27 | 0.51 | 0.82 | 0.18 | 0.94 | 2 | 10

## RESULTADOS_9
Unnamed: 0 | Volume de calda [L] | STATUS | Capacidade operacional [ha/h] | Tempo de missao [h] | Tempo util [h] | Tempo por voo [min] | Autonomia Projetada [h] | N° Voos | MTOW [kg] | Massa Estrutura [kg] | Combustível [kg] | Abastecimentos | Massa gerador | Potência gerador [W] | Combustível consumido [L] | Calda cons [L] | Distância percorrida [km] | Distância Pulverizando [km] | RTL ACUMULADO[m] | EOC [km/km] | EOC [h/h] | Tempo de manobra [h] | Tempo rtl_rtw [h] | V pulv [m/s] | V desloc [m/s]
0 | 55 | CONCLUIDO | 10.667 | 9.37 | 6 | 6.67 | 0.15 | 54 | 116.05 | 43.4 | 1 | 0 | 16.65 | 14546.17 | 45.5 | 2895.16 | 80.53 | 30.45 | 24999.06 | 0.38 | 0.73 | 0.24 | 1.6 | 2 | 10

## resultados
Unnamed: 0 | Volume de calda [L] | STATUS | Capacidade operacional [ha/h] | Tempo de missao [h] | Tempo util [h] | Tempo por voo [min] | Autonomia Projetada [h] | N° Voos | MTOW [kg] | Massa Estrutura [kg] | Combustível [kg] | Abastecimentos | Massa gerador | Potência gerador [W] | Combustível consumido [L] | Calda cons [L] | Distância percorrida [km] | Distância Pulverizando [km] | RTL ACUMULADO[m] | EOC [km/km] | EOC [h/h] | Tempo de manobra [h] | Tempo rtl_rtw [h] | V pulv [m/s] | V desloc [m/s]
0 | 100 | CONCLUIDO | 9.6515 | 10.36 | 5.86 | 6.9 | 0.09 | 51 | 194.77 | 54.38 | 1 | 49 | 39.4 | 24256.19 | 68.66 | 2894.87 | 78.21 | 30.45 | 23856.81 | 0.39 | 0.74 | 0.16 | 1.46 | 2 | 10
1 | 100 | CONCLUIDO | 11.1611 | 8.96 | 5.28 | 10.55 | 0.18 | 30 | 196.32 | 54.38 | 2 | 0 | 39.95 | 24447.22 | 54.14 | 2894.52 | 57.81 | 30.45 | 13758.01 | 0.53 | 0.83 | 0.17 | 0.87 | 2 | 10
0 | 40 | CONCLUIDO | 10.0694 | 9.93 | 6.59 | 5.35 | 0.2 | 74 | 89.87 | 37.55 | 1 | 0 | 11.32 | 11317.98 | 43.27 | 2895.59 | 98.76 | 30.45 | 34013.42 | 0.31 | 0.66 | 0.3 | 2.19 | 2 | 10
0 | 30 | CONCLUIDO | 9.3594 | 10.68 | 7.32 | 4.48 | 0.24 | 98 | 71.52 | 32.27 | 1 | 0 | 8.25 | 9054.6 | 42 | 2898.64 | 121.26 | 30.45 | 45147.3 | 0.25 | 0.6 | 0.37 | 2.91 | 2 | 10
0 | 15 | CONCLUIDO | 7.1346 | 14.02 | 10.17 | 3.16 | 0.43 | 193 | 39.78 | 19.54 | 1 | 0 | 4.24 | 5140 | 40.04 | 2901.28 | 210.38 | 30.45 | 89230.37 | 0.14 | 0.43 | 0.64 | 5.76 | 2 | 10
0 | 70 | CONCLUIDO | 10.9506 | 9.13 | 5.66 | 7.9 | 0.12 | 43 | 141.81 | 47.83 | 1 | 0 | 22.98 | 17723.39 | 48.2 | 2896 | 69.85 | 30.45 | 19712.9 | 0.44 | 0.77 | 0.2 | 1.26 | 2 | 10
0 | 90 | CONCLUIDO | 10.3776 | 9.64 | 5.65 | 7.71 | 0.1 | 44 | 176.73 | 52.44 | 1 | 39 | 33.29 | 22031.19 | 58.95 | 2896 | 71.26 | 30.45 | 20415.92 | 0.43 | 0.77 | 0.15 | 1.25 | 2 | 10
1 | 90 | CONCLUIDO | 11.0882 | 9.02 | 5.39 | 9.51 | 0.2 | 34 | 178.21 | 52.44 | 2 | 0 | 33.77 | 22213.89 | 52.27 | 2894.17 | 61.44 | 30.45 | 15557.1 | 0.5 | 0.81 | 0.18 | 0.99 | 2 | 10
0 | 10 | CONCLUIDO | 5.5767 | 17.93 | 13.07 | 2.71 | 0.64 | 289 | 26.11 | 12.1 | 1 | 0 | 3.01 | 3454.41 | 37.8 | 2906.37 | 300.44 | 30.45 | 133780.02 | 0.1 | 0.33 | 0.92 | 8.65 | 2 | 10
0 | 45 | CONCLUIDO | 10.3057 | 9.7 | 6.36 | 5.78 | 0.18 | 66 | 98.71 | 39.72 | 1 | 0 | 12.99 | 12407.75 | 43.94 | 2896.18 | 91.79 | 30.45 | 30567.55 | 0.33 | 0.69 | 0.27 | 1.95 | 2 | 10
0 | 60 | CONCLUIDO | 10.7914 | 9.27 | 5.86 | 7.03 | 0.14 | 50 | 124.63 | 45 | 1 | 0 | 18.64 | 15605.44 | 46.23 | 2894.85 | 75.89 | 30.45 | 22701.6 | 0.4 | 0.75 | 0.22 | 1.45 | 2 | 10
0 | 80 | CONCLUIDO | 10.9961 | 9.09 | 5.51 | 8.48 | 0.11 | 39 | 159.12 | 50.28 | 1 | 16 | 27.84 | 19859.16 | 50.64 | 2893.9 | 66.06 | 30.45 | 17842.33 | 0.46 | 0.79 | 0.17 | 1.11 | 2 | 10
1 | 80 | CONCLUIDO | 11.0338 | 9.06 | 5.51 | 8.71 | 0.22 | 38 | 160.54 | 50.28 | 2 | 0 | 28.26 | 20034.4 | 50.51 | 2895.12 | 65.17 | 30.45 | 17402.36 | 0.47 | 0.79 | 0.19 | 1.11 | 2 | 10
0 | 35 | CONCLUIDO | 9.7765 | 10.23 | 6.89 | 4.92 | 0.22 | 84 | 80.84 | 35.1 | 1 | 0 | 9.74 | 10204.21 | 42.55 | 2897 | 108.19 | 30.45 | 38682.34 | 0.28 | 0.63 | 0.32 | 2.48 | 2 | 10
0 | 50 | CONCLUIDO | 10.53 | 9.5 | 6.15 | 6.25 | 0.16 | 59 | 107.41 | 41.65 | 1 | 0 | 14.77 | 13481.73 | 44.64 | 2895.9 | 84.95 | 30.45 | 27186.32 | 0.36 | 0.71 | 0.25 | 1.74 | 2 | 10
0 | 25 | CONCLUIDO | 8.838 | 11.31 | 7.89 | 4.05 | 0.28 | 117 | 61.76 | 28.92 | 1 | 0 | 6.84 | 7851.41 | 41.5 | 2897.69 | 139.28 | 30.45 | 54061.45 | 0.22 | 0.55 | 0.42 | 3.49 | 2 | 10
0 | 85 | CONCLUIDO | 10.805 | 9.26 | 5.53 | 8.29 | 0.11 | 40 | 167.88 | 51.39 | 1 | 28 | 30.49 | 20939.59 | 53.77 | 2894.47 | 66.85 | 30.45 | 18229.57 | 0.46 | 0.79 | 0.16 | 1.12 | 2 | 10
1 | 85 | CONCLUIDO | 11.0548 | 9.05 | 5.45 | 9.09 | 0.21 | 36 | 169.33 | 51.39 | 2 | 0 | 30.94 | 21118.46 | 51.44 | 2895.3 | 63.23 | 30.45 | 16440.11 | 0.48 | 0.8 | 0.19 | 1.05 | 2 | 10
0 | 20 | CONCLUIDO | 8.1264 | 12.31 | 8.77 | 3.61 | 0.34 | 146 | 51.33 | 24.83 | 1 | 0 | 5.51 | 6564.78 | 40.99 | 2898.94 | 166.78 | 30.45 | 67666.2 | 0.18 | 0.5 | 0.51 | 4.36 | 2 | 10
0 | 65 | CONCLUIDO | 10.8784 | 9.19 | 5.76 | 7.51 | 0.13 | 46 | 133.21 | 46.47 | 1 | 0 | 20.75 | 16663.42 | 47.32 | 2895.3 | 72.94 | 30.45 | 21245.39 | 0.42 | 0.76 | 0.21 | 1.36 | 2 | 10
0 | 75 | CONCLUIDO | 11.0109 | 9.08 | 5.58 | 8.38 | 0.12 | 40 | 150.44 | 49.1 | 1 | 1 | 25.34 | 18787.76 | 49.07 | 2894.68 | 67.32 | 30.45 | 18465.22 | 0.45 | 0.78 | 0.2 | 1.18 | 2 | 10
1 | 75 | CONCLUIDO | 11.0109 | 9.08 | 5.58 | 8.38 | 0.23 | 40 | 151.83 | 49.1 | 2 | 0 | 25.73 | 18959.54 | 49.48 | 2894.25 | 67.34 | 30.45 | 18475.31 | 0.45 | 0.78 | 0.2 | 1.18 | 2 | 10
0 | 95 | CONCLUIDO | 10.0388 | 9.96 | 5.74 | 7.33 | 0.1 | 47 | 185.69 | 53.44 | 1 | 45 | 36.26 | 23136.14 | 63.57 | 2894.4 | 74.37 | 30.45 | 21956.01 | 0.41 | 0.76 | 0.16 | 1.34 | 2 | 10
1 | 95 | CONCLUIDO | 11.1128 | 9 | 5.34 | 10.01 | 0.19 | 32 | 187.21 | 53.44 | 2 | 0 | 36.77 | 23322.88 | 53.46 | 2894.85 | 59.68 | 30.45 | 14684.27 | 0.51 | 0.82 | 0.18 | 0.94 | 2 | 10
0 | 55 | CONCLUIDO | 10.667 | 9.37 | 6 | 6.67 | 0.15 | 54 | 116.05 | 43.4 | 1 | 0 | 16.65 | 14546.17 | 45.5 | 2895.16 | 80.53 | 30.45 | 24999.06 | 0.38 | 0.73 | 0.24 | 1.6 | 2 | 10

## gráficos
Selecione o eixo X:
Selecione o eixo Y:
Selecione o eixo Z:
Eixo X | Eixo Y | Eixo Z
0 | 0 | 0
0 | 0 | 0
0 | 0 | 0
0 | 0 | 0
0 | 0 | 0
0 | 0 | 0
0 | 0 | 0
0 | 0 | 0
0 | 0 | 0
0 | 0 | 0
0 | 0 | 0
0 | 0 | 0
0 | 0 | 0
0 | 0 | 0
0 | 0 | 0
0 | 0 | 0
0 | 0 | 0
0 | 0 | 0
0 | 0 | 0
0 | 0 | 0
0 | 0 | 0
0 | 0 | 0
0 | 0 | 0
0 | 0 | 0
0 | 0 | 0

## hidden (hidden)
Unnamed: 0
Volume de calda [L]
STATUS
Capacidade operacional [ha/h]
Tempo de missao [h]
Tempo util [h]
Tempo por voo [min]
Autonomia Projetada [h]
N° Voos
MTOW [kg]
Massa Estrutura [kg]
Combustível [kg]
Abastecimentos
Massa gerador
Potência gerador [W]
Combustível consumido [L]
Calda cons [L]
Distância percorrida [km]
Distância Pulverizando [km]
RTL ACUMULADO[m]
EOC [km/km]
EOC [h/h]
Tempo de manobra [h]
Tempo rtl_rtw [h]
V pulv [m/s]
V desloc [m/s]