## RESULTADOS_18
Unnamed: 0 | Volume de calda [L] | STATUS | Capacidade operacional [ha/h] | Tempo de missao [h] | Tempo util [h] | Tempo por voo [min] | Autonomia Projetada [h] | N° Voos | MTOW [kg] | Massa Estrutura [kg] | Combustível [kg] | Abastecimentos | Massa gerador | Potência gerador [W] | Combustível consumido [L] | Calda cons [L] | Distância percorrida [km] | Distância Pulverizando [km] | RTL ACUMULADO[m] | EOC [km/km] | EOC [h/h] | Tempo de manobra [h] | Tempo rtl_rtw [h] | V pulv [m/s] | V desloc [m/s]
0 | 100 | CONCLUIDO | 8.929 | 11.2 | 6.23 | 5.94 | 0.09 | 63 | 194.77 | 54.38 | 1 | 61 | 39.4 | 24256.19 | 85.36 | 453.53 | 90.44 | 28.65 | 29911.78 | 0.32 | 0.66 | 0.18 | 1.83 | 2 | 10
1 | 100 | CONCLUIDO | 11.4595 | 8.73 | 5.2 | 12 | 0.18 | 26 | 196.32 | 54.38 | 2 | 24 | 39.95 | 24447.22 | 69.02 | 453.26 | 57.41 | 28.65 | 13579.78 | 0.5 | 0.79 | 0.11 | 0.8 | 2 | 10
2 | 100 | CONCLUIDO | 12.5602 | 7.96 | 4.82 | 18.09 | 0.27 | 16 | 197.88 | 54.38 | 3 | 14 | 40.5 | 24639 | 62.03 | 453.26 | 44.32 | 28.65 | 7084.61 | 0.65 | 0.85 | 0.11 | 0.42 | 2 | 10
3 | 100 | CONCLUIDO | 12.9908 | 7.7 | 4.71 | 23.57 | 0.36 | 12 | 199.44 | 54.38 | 4 | 10 | 41.06 | 24831.54 | 58.52 | 453.27 | 40.83 | 28.65 | 5358.78 | 0.7 | 0.87 | 0.1 | 0.31 | 2 | 10
4 | 100 | CONCLUIDO | 13.3304 | 7.5 | 4.63 | 30.9 | 0.44 | 9 | 201.01 | 54.38 | 5 | 7 | 41.63 | 25024.84 | 55.01 | 453.27 | 38.32 | 28.65 | 4119.38 | 0.75 | 0.88 | 0.09 | 0.23 | 2 | 10
5 | 100 | CONCLUIDO | 13.4504 | 7.43 | 4.61 | 34.55 | 0.53 | 8 | 202.58 | 54.38 | 6 | 6 | 42.2 | 25218.93 | 52.52 | 453.18 | 37.48 | 28.65 | 3704.12 | 0.76 | 0.89 | 0.09 | 0.21 | 2 | 10
6 | 100 | CONCLUIDO | 13.7049 | 7.3 | 4.55 | 45.47 | 0.61 | 6 | 204.16 | 54.38 | 7 | 4 | 42.78 | 25413.94 | 48.58 | 453.24 | 35.44 | 28.65 | 2694.13 | 0.81 | 0.9 | 0.09 | 0.14 | 2 | 10
7 | 100 | CONCLUIDO | 13.6929 | 7.3 | 4.55 | 45.53 | 0.69 | 6 | 205.75 | 54.38 | 8 | 0 | 43.37 | 25609.61 | 48.44 | 453.18 | 35.35 | 28.65 | 2649.49 | 0.81 | 0.9 | 0.1 | 0.15 | 2 | 10

## RESULTADOS_6
Unnamed: 0 | Volume de calda [L] | STATUS | Capacidade operacional [ha/h] | Tempo de missao [h] | Tempo util [h] | Tempo por voo [min] | Autonomia Projetada [h] | N° Voos | MTOW [kg] | Massa Estrutura [kg] | Combustível [kg] | Abastecimentos | Massa gerador | Potência gerador [W] | Combustível consumido [L] | Calda cons [L] | Distância percorrida [km] | Distância Pulverizando [km] | RTL ACUMULADO[m] | EOC [km/km] | EOC [h/h] | Tempo de manobra [h] | Tempo rtl_rtw [h] | V pulv [m/s] | V desloc [m/s]
0 | 40 | CONCLUIDO | 13.1994 | 7.58 | 5.09 | 10.53 | 0.2 | 29 | 89.87 | 37.55 | 1 | 27 | 11.32 | 11317.98 | 38.81 | 453.24 | 52.72 | 28.65 | 11218.43 | 0.54 | 0.8 | 0.12 | 0.69 | 2 | 10
1 | 40 | CONCLUIDO | 14.3804 | 6.95 | 4.77 | 22.01 | 0.39 | 13 | 91.1 | 37.55 | 2 | 4 | 11.54 | 11468.97 | 31.54 | 453.18 | 42.26 | 28.65 | 6070.53 | 0.68 | 0.86 | 0.11 | 0.37 | 2 | 10
2 | 40 | CONCLUIDO | 14.3965 | 6.95 | 4.76 | 21.97 | 0.57 | 13 | 92.32 | 37.55 | 3 | 0 | 11.77 | 11620.34 | 31.7 | 453.4 | 41.81 | 28.65 | 5843.66 | 0.69 | 0.86 | 0.12 | 0.36 | 2 | 10

## RESULTADOS_4
Unnamed: 0 | Volume de calda [L] | STATUS | Capacidade operacional [ha/h] | Tempo de missao [h] | Tempo util [h] | Tempo por voo [min] | Autonomia Projetada [h] | N° Voos | MTOW [kg] | Massa Estrutura [kg] | Combustível [kg] | Abastecimentos | Massa gerador | Potência gerador [W] | Combustível consumido [L] | Calda cons [L] | Distância percorrida [km] | Distância Pulverizando [km] | RTL ACUMULADO[m] | EOC [km/km] | EOC [h/h] | Tempo de manobra [h] | Tempo rtl_rtw [h] | V pulv [m/s] | V desloc [m/s]
0 | 30 | CONCLUIDO | 13.6343 | 7.33 | 5.12 | 12.79 | 0.24 | 24 | 71.52 | 32.27 | 1 | 22 | 8.25 | 9054.6 | 31.6 | 453.19 | 54.34 | 28.65 | 12052.51 | 0.53 | 0.8 | 0.11 | 0.72 | 2 | 10
1 | 30 | CONCLUIDO | 14.2959 | 7 | 4.89 | 17.25 | 0.48 | 17 | 72.7 | 32.27 | 2 | 0 | 8.43 | 9200.25 | 27.96 | 453.57 | 45.74 | 28.65 | 7791.74 | 0.63 | 0.84 | 0.13 | 0.48 | 2 | 10

## RESULTADOS_1
Unnamed: 0 | Volume de calda [L] | STATUS | Capacidade operacional [ha/h] | Tempo de missao [h] | Tempo util [h] | Tempo por voo [min] | Autonomia Projetada [h] | N° Voos | MTOW [kg] | Massa Estrutura [kg] | Combustível [kg] | Abastecimentos | Massa gerador | Potência gerador [W] | Combustível consumido [L] | Calda cons [L] | Distância percorrida [km] | Distância Pulverizando [km] | RTL ACUMULADO[m] | EOC [km/km] | EOC [h/h] | Tempo de manobra [h] | Tempo rtl_rtw [h] | V pulv [m/s] | V desloc [m/s]
0 | 15 | CONCLUIDO | 13.5706 | 7.37 | 5.31 | 9.97 | 0.43 | 32 | 39.78 | 19.54 | 1 | 0 | 4.24 | 5140 | 20.77 | 453.64 | 59.07 | 28.65 | 14382.48 | 0.48 | 0.77 | 0.17 | 0.91 | 2 | 10

## RESULTADOS_12
Unnamed: 0 | Volume de calda [L] | STATUS | Capacidade operacional [ha/h] | Tempo de missao [h] | Tempo util [h] | Tempo por voo [min] | Autonomia Projetada [h] | N° Voos | MTOW [kg] | Massa Estrutura [kg] | Combustível [kg] | Abastecimentos | Massa gerador | Potência gerador [W] | Combustível consumido [L] | Calda cons [L] | Distância percorrida [km] | Distância Pulverizando [km] | RTL ACUMULADO[m] | EOC [km/km] | EOC [h/h] | Tempo de manobra [h] | Tempo rtl_rtw [h] | V pulv [m/s] | V desloc [m/s]
0 | 70 | CONCLUIDO | 10.7098 | 9.34 | 5.75 | 7.34 | 0.12 | 47 | 141.81 | 47.83 | 1 | 45 | 22.98 | 17723.39 | 63.11 | 453.36 | 74.69 | 28.65 | 22116.18 | 0.38 | 0.71 | 0.16 | 1.35 | 2 | 10
1 | 70 | CONCLUIDO | 12.8709 | 7.77 | 4.96 | 14.89 | 0.25 | 20 | 143.17 | 47.83 | 2 | 18 | 23.34 | 17891.86 | 51.53 | 453.18 | 49.01 | 28.65 | 9407.58 | 0.58 | 0.82 | 0.11 | 0.56 | 2 | 10
2 | 70 | CONCLUIDO | 13.7174 | 7.29 | 4.71 | 23.57 | 0.37 | 12 | 144.54 | 47.83 | 3 | 10 | 23.71 | 18060.85 | 45.63 | 453.21 | 40.76 | 28.65 | 5324.94 | 0.7 | 0.87 | 0.1 | 0.31 | 2 | 10
3 | 70 | CONCLUIDO | 14.0499 | 7.12 | 4.63 | 30.86 | 0.49 | 9 | 145.92 | 47.83 | 4 | 7 | 24.09 | 18230.35 | 41.37 | 453.23 | 38.02 | 28.65 | 3971.08 | 0.75 | 0.88 | 0.09 | 0.23 | 2 | 10
4 | 70 | CONCLUIDO | 14.1671 | 7.06 | 4.6 | 34.49 | 0.6 | 8 | 147.3 | 47.83 | 5 | 0 | 24.47 | 18400.38 | 39.82 | 453.28 | 36.79 | 28.65 | 3361.43 | 0.78 | 0.89 | 0.1 | 0.2 | 2 | 10

## RESULTADOS_16
Unnamed: 0 | Volume de calda [L] | STATUS | Capacidade operacional [ha/h] | Tempo de missao [h] | Tempo util [h] | Tempo por voo [min] | Autonomia Projetada [h] | N° Voos | MTOW [kg] | Massa Estrutura [kg] | Combustível [kg] | Abastecimentos | Massa gerador | Potência gerador [W] | Combustível consumido [L] | Calda cons [L] | Distância percorrida [km] | Distância Pulverizando [km] | RTL ACUMULADO[m] | EOC [km/km] | EOC [h/h] | Tempo de manobra [h] | Tempo rtl_rtw [h] | V pulv [m/s] | V desloc [m/s]
0 | 90 | CONCLUIDO | 9.5268 | 10.5 | 6.05 | 6.37 | 0.1 | 57 | 176.73 | 52.44 | 1 | 55 | 33.29 | 22031.19 | 77.51 | 453.51 | 84.4 | 28.65 | 26921.36 | 0.34 | 0.68 | 0.17 | 1.64 | 2 | 10
1 | 90 | CONCLUIDO | 11.9296 | 8.38 | 5.11 | 12.77 | 0.2 | 24 | 178.21 | 52.44 | 2 | 22 | 33.77 | 22213.89 | 63.13 | 453.27 | 53.85 | 28.65 | 11808.17 | 0.53 | 0.8 | 0.12 | 0.71 | 2 | 10
2 | 90 | CONCLUIDO | 12.9781 | 7.71 | 4.75 | 19.01 | 0.3 | 15 | 179.7 | 52.44 | 3 | 13 | 34.26 | 22397.24 | 56.29 | 453.18 | 41.76 | 28.65 | 5811.01 | 0.69 | 0.86 | 0.11 | 0.35 | 2 | 10
3 | 90 | CONCLUIDO | 13.3462 | 7.49 | 4.68 | 25.53 | 0.39 | 11 | 181.19 | 52.44 | 4 | 9 | 34.75 | 22581.25 | 53.1 | 453.22 | 39.68 | 28.65 | 4789.65 | 0.72 | 0.87 | 0.1 | 0.28 | 2 | 10
4 | 90 | CONCLUIDO | 13.5542 | 7.38 | 4.64 | 30.91 | 0.49 | 9 | 182.69 | 52.44 | 5 | 7 | 35.25 | 22766.06 | 49.79 | 453.18 | 38.25 | 28.65 | 4084.79 | 0.75 | 0.88 | 0.1 | 0.24 | 2 | 10
5 | 90 | CONCLUIDO | 13.81 | 7.24 | 4.57 | 39.19 | 0.58 | 7 | 184.19 | 52.44 | 6 | 5 | 35.75 | 22951.43 | 46.38 | 453.19 | 36.17 | 28.65 | 3053.35 | 0.79 | 0.89 | 0.09 | 0.17 | 2 | 10
6 | 90 | CONCLUIDO | 13.8175 | 7.24 | 4.57 | 39.15 | 0.67 | 7 | 185.7 | 52.44 | 7 | 0 | 36.26 | 23137.49 | 44.9 | 453.24 | 35.71 | 28.65 | 2822.73 | 0.8 | 0.89 | 0.1 | 0.17 | 2 | 10

## RESULTADOS_0
Unnamed: 0 | Volume de calda [L] | STATUS | Capacidade operacional [ha/h] | Tempo de missao [h] | Tempo util [h] | Tempo por voo [min] | Autonomia Projetada [h] | N° Voos | MTOW [kg] | Massa Estrutura [kg] | Combustível [kg] | Abastecimentos | Massa gerador | Potência gerador [W] | Combustível consumido [L] | Calda cons [L] | Distância percorrida [km] | Distância Pulverizando [km] | RTL ACUMULADO[m] | EOC [km/km] | EOC [h/h] | Tempo de manobra [h] | Tempo rtl_rtw [h] | V pulv [m/s] | V desloc [m/s]
0 | 10 | CONCLUIDO | 12.5698 | 7.96 | 5.79 | 7.39 | 0.64 | 47 | 26.11 | 12.1 | 1 | 0 | 3.01 | 3454.41 | 16.76 | 454 | 73.74 | 28.65 | 21640.03 | 0.39 | 0.71 | 0.21 | 1.38 | 2 | 10

## RESULTADOS_7
Unnamed: 0 | Volume de calda [L] | STATUS | Capacidade operacional [ha/h] | Tempo de missao [h] | Tempo util [h] | Tempo por voo [min] | Autonomia Projetada [h] | N° Voos | MTOW [kg] | Massa Estrutura [kg] | Combustível [kg] | Abastecimentos | Massa gerador | Potência gerador [W] | Combustível consumido [L] | Calda cons [L] | Distância percorrida [km] | Distância Pulverizando [km] | RTL ACUMULADO[m] | EOC [km/km] | EOC [h/h] | Tempo de manobra [h] | Tempo rtl_rtw [h] | V pulv [m/s] | V desloc [m/s]
0 | 45 | CONCLUIDO | 12.5865 | 7.94 | 5.28 | 9.6 | 0.18 | 33 | 98.71 | 39.72 | 1 | 31 | 12.99 | 12407.75 | 43.74 | 453.43 | 58.98 | 28.65 | 14330.79 | 0.49 | 0.77 | 0.13 | 0.88 | 2 | 10
1 | 45 | CONCLUIDO | 14.1487 | 7.07 | 4.79 | 20.54 | 0.35 | 14 | 99.95 | 39.72 | 2 | 12 | 13.24 | 12561.45 | 34.97 | 453.31 | 43.65 | 28.65 | 6758.65 | 0.66 | 0.85 | 0.1 | 0.39 | 2 | 10
2 | 45 | CONCLUIDO | 14.3667 | 6.96 | 4.73 | 23.63 | 0.52 | 12 | 101.2 | 39.72 | 3 | 0 | 13.49 | 12715.54 | 32.82 | 453.48 | 40.75 | 28.65 | 5320.55 | 0.7 | 0.86 | 0.11 | 0.32 | 2 | 10

## RESULTADOS_10
Unnamed: 0 | Volume de calda [L] | STATUS | Capacidade operacional [ha/h] | Tempo de missao [h] | Tempo util [h] | Tempo por voo [min] | Autonomia Projetada [h] | N° Voos | MTOW [kg] | Massa Estrutura [kg] | Combustível [kg] | Abastecimentos | Massa gerador | Potência gerador [W] | Combustível consumido [L] | Calda cons [L] | Distância percorrida [km] | Distância Pulverizando [km] | RTL ACUMULADO[m] | EOC [km/km] | EOC [h/h] | Tempo de manobra [h] | Tempo rtl_rtw [h] | V pulv [m/s] | V desloc [m/s]
0 | 60 | CONCLUIDO | 11.4449 | 8.74 | 5.56 | 8.13 | 0.14 | 41 | 124.63 | 45 | 1 | 39 | 18.64 | 15605.44 | 55.39 | 453.36 | 68.3 | 28.65 | 18948.18 | 0.42 | 0.73 | 0.14 | 1.15 | 2 | 10
1 | 60 | CONCLUIDO | 13.3571 | 7.49 | 4.89 | 16.31 | 0.28 | 18 | 125.95 | 45 | 2 | 16 | 18.95 | 15767.7 | 45.3 | 453.19 | 46.64 | 28.65 | 8236.12 | 0.61 | 0.83 | 0.11 | 0.49 | 2 | 10
2 | 60 | CONCLUIDO | 14.0972 | 7.09 | 4.68 | 25.53 | 0.42 | 11 | 127.27 | 45 | 3 | 9 | 19.27 | 15930.42 | 39.31 | 453.21 | 39.67 | 28.65 | 4784.26 | 0.72 | 0.87 | 0.1 | 0.28 | 2 | 10
3 | 60 | CONCLUIDO | 14.2914 | 7 | 4.63 | 30.9 | 0.55 | 9 | 128.59 | 45 | 4 | 0 | 19.59 | 16093.6 | 36.93 | 453.46 | 37.88 | 28.65 | 3900.11 | 0.76 | 0.88 | 0.1 | 0.23 | 2 | 10

## RESULTADOS_14
Unnamed: 0 | Volume de calda [L] | STATUS | Capacidade operacional [ha/h] | Tempo de missao [h] | Tempo util [h] | Tempo por voo [min] | Autonomia Projetada [h] | N° Voos | MTOW [kg] | Massa Estrutura [kg] | Combustível [kg] | Abastecimentos | Massa gerador | Potência gerador [W] | Combustível consumido [L] | Calda cons [L] | Distância percorrida [km] | Distância Pulverizando [km] | RTL ACUMULADO[m] | EOC [km/km] | EOC [h/h] | Tempo de manobra [h] | Tempo rtl_rtw [h] | V pulv [m/s] | V desloc [m/s]
0 | 80 | CONCLUIDO | 10.1215 | 9.88 | 5.88 | 6.78 | 0.11 | 52 | 159.12 | 50.28 | 1 | 50 | 27.84 | 19859.16 | 69.98 | 453.26 | 78.88 | 28.65 | 24185.34 | 0.36 | 0.69 | 0.16 | 1.48 | 2 | 10
1 | 80 | CONCLUIDO | 12.3971 | 8.07 | 5.03 | 13.73 | 0.22 | 22 | 160.54 | 50.28 | 2 | 20 | 28.26 | 20034.4 | 57.28 | 453.25 | 51.28 | 28.65 | 10534.37 | 0.56 | 0.81 | 0.12 | 0.63 | 2 | 10
2 | 80 | CONCLUIDO | 13.1916 | 7.58 | 4.8 | 20.59 | 0.33 | 14 | 161.97 | 50.28 | 3 | 12 | 28.69 | 20210.21 | 52.15 | 453.29 | 44.14 | 28.65 | 7007.35 | 0.65 | 0.85 | 0.1 | 0.4 | 2 | 10
3 | 80 | CONCLUIDO | 13.7216 | 7.29 | 4.64 | 27.85 | 0.43 | 10 | 163.4 | 50.28 | 4 | 8 | 29.12 | 20386.62 | 47.03 | 453.19 | 38.5 | 28.65 | 4205.18 | 0.74 | 0.88 | 0.09 | 0.24 | 2 | 10
4 | 80 | CONCLUIDO | 13.8782 | 7.21 | 4.62 | 34.67 | 0.54 | 8 | 164.83 | 50.28 | 5 | 6 | 29.55 | 20563.61 | 43.76 | 453.18 | 38.09 | 28.65 | 4009.84 | 0.75 | 0.88 | 0.09 | 0.22 | 2 | 10
5 | 80 | CONCLUIDO | 14.0165 | 7.13 | 4.58 | 39.3 | 0.64 | 7 | 166.27 | 50.28 | 6 | 0 | 29.99 | 20741.2 | 43.02 | 453.18 | 36.39 | 28.65 | 3166.66 | 0.79 | 0.89 | 0.1 | 0.18 | 2 | 10

## RESULTADOS_5
Unnamed: 0 | Volume de calda [L] | STATUS | Capacidade operacional [ha/h] | Tempo de missao [h] | Tempo util [h] | Tempo por voo [min] | Autonomia Projetada [h] | N° Voos | MTOW [kg] | Massa Estrutura [kg] | Combustível [kg] | Abastecimentos | Massa gerador | Potência gerador [W] | Combustível consumido [L] | Calda cons [L] | Distância percorrida [km] | Distância Pulverizando [km] | RTL ACUMULADO[m] | EOC [km/km] | EOC [h/h] | Tempo de manobra [h] | Tempo rtl_rtw [h] | V pulv [m/s] | V desloc [m/s]
0 | 35 | CONCLUIDO | 13.4058 | 7.46 | 5.1 | 11.34 | 0.22 | 27 | 80.84 | 35.1 | 1 | 25 | 9.74 | 10204.21 | 35.47 | 453.23 | 53.57 | 28.65 | 11657.12 | 0.53 | 0.8 | 0.11 | 0.7 | 2 | 10
1 | 35 | CONCLUIDO | 14.5126 | 6.89 | 4.76 | 20.39 | 0.43 | 14 | 82.04 | 35.1 | 2 | 0 | 9.94 | 10352.53 | 29.14 | 453.28 | 41.61 | 28.65 | 5740.36 | 0.69 | 0.86 | 0.12 | 0.36 | 2 | 10

## RESULTADOS_8
Unnamed: 0 | Volume de calda [L] | STATUS | Capacidade operacional [ha/h] | Tempo de missao [h] | Tempo util [h] | Tempo por voo [min] | Autonomia Projetada [h] | N° Voos | MTOW [kg] | Massa Estrutura [kg] | Combustível [kg] | Abastecimentos | Massa gerador | Potência gerador [W] | Combustível consumido [L] | Calda cons [L] | Distância percorrida [km] | Distância Pulverizando [km] | RTL ACUMULADO[m] | EOC [km/km] | EOC [h/h] | Tempo de manobra [h] | Tempo rtl_rtw [h] | V pulv [m/s] | V desloc [m/s]
0 | 50 | CONCLUIDO | 12.1576 | 8.23 | 5.39 | 8.98 | 0.16 | 36 | 107.41 | 41.65 | 1 | 34 | 14.77 | 13481.73 | 47.91 | 453.23 | 62.53 | 28.65 | 16090.24 | 0.46 | 0.76 | 0.14 | 0.99 | 2 | 10
1 | 50 | CONCLUIDO | 14.0433 | 7.12 | 4.75 | 19.01 | 0.32 | 15 | 108.68 | 41.65 | 2 | 13 | 15.03 | 13638.32 | 37.92 | 453.32 | 41.74 | 28.65 | 5802.09 | 0.69 | 0.86 | 0.11 | 0.35 | 2 | 10
2 | 50 | CONCLUIDO | 14.3079 | 6.99 | 4.71 | 25.68 | 0.48 | 11 | 109.96 | 41.65 | 3 | 0 | 15.31 | 13795.21 | 34.24 | 453.27 | 40.16 | 28.65 | 5028.86 | 0.71 | 0.87 | 0.11 | 0.31 | 2 | 10

## RESULTADOS_3
Unnamed: 0 | Volume de calda [L] | STATUS | Capacidade operacional [ha/h] | Tempo de missao [h] | Tempo util [h] | Tempo por voo [min] | Autonomia Projetada [h] | N° Voos | MTOW [kg] | Massa Estrutura [kg] | Combustível [kg] | Abastecimentos | Massa gerador | Potência gerador [W] | Combustível consumido [L] | Calda cons [L] | Distância percorrida [km] | Distância Pulverizando [km] | RTL ACUMULADO[m] | EOC [km/km] | EOC [h/h] | Tempo de manobra [h] | Tempo rtl_rtw [h] | V pulv [m/s] | V desloc [m/s]
0 | 25 | CONCLUIDO | 14.1154 | 7.08 | 5 | 14.28 | 0.28 | 21 | 61.76 | 28.92 | 1 | 9 | 6.84 | 7851.41 | 26.36 | 453.32 | 49.56 | 28.65 | 9679.09 | 0.58 | 0.82 | 0.13 | 0.59 | 2 | 10
1 | 25 | CONCLUIDO | 14.1665 | 7.06 | 4.99 | 14.96 | 0.55 | 20 | 62.92 | 28.92 | 2 | 0 | 7 | 7994.37 | 26.34 | 453.46 | 48.79 | 28.65 | 9302.21 | 0.59 | 0.82 | 0.14 | 0.58 | 2 | 10

## RESULTADOS_15
Unnamed: 0 | Volume de calda [L] | STATUS | Capacidade operacional [ha/h] | Tempo de missao [h] | Tempo util [h] | Tempo por voo [min] | Autonomia Projetada [h] | N° Voos | MTOW [kg] | Massa Estrutura [kg] | Combustível [kg] | Abastecimentos | Massa gerador | Potência gerador [W] | Combustível consumido [L] | Calda cons [L] | Distância percorrida [km] | Distância Pulverizando [km] | RTL ACUMULADO[m] | EOC [km/km] | EOC [h/h] | Tempo de manobra [h] | Tempo rtl_rtw [h] | V pulv [m/s] | V desloc [m/s]
0 | 85 | CONCLUIDO | 9.8641 | 10.14 | 5.94 | 6.59 | 0.11 | 54 | 167.88 | 51.39 | 1 | 52 | 30.49 | 20939.59 | 73.35 | 453.53 | 80.59 | 28.65 | 25027.79 | 0.36 | 0.69 | 0.17 | 1.53 | 2 | 10
1 | 85 | CONCLUIDO | 12.1671 | 8.22 | 5.07 | 13.22 | 0.21 | 23 | 169.33 | 51.39 | 2 | 21 | 30.94 | 21118.46 | 60.26 | 453.28 | 52.45 | 28.65 | 11115.31 | 0.55 | 0.81 | 0.12 | 0.66 | 2 | 10
2 | 85 | CONCLUIDO | 13.247 | 7.55 | 4.7 | 20.15 | 0.31 | 14 | 170.79 | 51.39 | 3 | 12 | 31.4 | 21297.94 | 53.29 | 453.19 | 40.33 | 28.65 | 5101.28 | 0.71 | 0.87 | 0.1 | 0.3 | 2 | 10
3 | 85 | CONCLUIDO | 13.6255 | 7.34 | 4.63 | 27.77 | 0.41 | 10 | 172.25 | 51.39 | 4 | 8 | 31.86 | 21478.05 | 49.71 | 453.21 | 37.74 | 28.65 | 3826.53 | 0.76 | 0.88 | 0.1 | 0.23 | 2 | 10
4 | 85 | CONCLUIDO | 13.843 | 7.22 | 4.58 | 34.35 | 0.51 | 8 | 173.71 | 51.39 | 5 | 6 | 32.32 | 21658.78 | 46.33 | 453.18 | 36.3 | 28.65 | 3112.96 | 0.79 | 0.89 | 0.1 | 0.18 | 2 | 10
5 | 85 | CONCLUIDO | 13.8921 | 7.2 | 4.59 | 39.33 | 0.61 | 7 | 175.18 | 51.39 | 6 | 0 | 32.79 | 21840.16 | 44.29 | 453.34 | 36.49 | 28.65 | 3217.01 | 0.79 | 0.89 | 0.1 | 0.19 | 2 | 10

## RESULTADOS_2
Unnamed: 0 | Volume de calda [L] | STATUS | Capacidade operacional [ha/h] | Tempo de missao [h] | Tempo util [h] | Tempo por voo [min] | Autonomia Projetada [h] | N° Voos | MTOW [kg] | Massa Estrutura [kg] | Combustível [kg] | Abastecimentos | Massa gerador | Potência gerador [W] | Combustível consumido [L] | Calda cons [L] | Distância percorrida [km] | Distância Pulverizando [km] | RTL ACUMULADO[m] | EOC [km/km] | EOC [h/h] | Tempo de manobra [h] | Tempo rtl_rtw [h] | V pulv [m/s] | V desloc [m/s]
0 | 20 | CONCLUIDO | 14.0291 | 7.13 | 5.09 | 12.72 | 0.34 | 24 | 51.33 | 24.83 | 1 | 0 | 5.51 | 6564.78 | 23.49 | 453.39 | 51.97 | 28.65 | 10870.99 | 0.55 | 0.8 | 0.15 | 0.68 | 2 | 10

## RESULTADOS_11
Unnamed: 0 | Volume de calda [L] | STATUS | Capacidade operacional [ha/h] | Tempo de missao [h] | Tempo util [h] | Tempo por voo [min] | Autonomia Projetada [h] | N° Voos | MTOW [kg] | Massa Estrutura [kg] | Combustível [kg] | Abastecimentos | Massa gerador | Potência gerador [W] | Combustível consumido [L] | Calda cons [L] | Distância percorrida [km] | Distância Pulverizando [km] | RTL ACUMULADO[m] | EOC [km/km] | EOC [h/h] | Tempo de manobra [h] | Tempo rtl_rtw [h] | V pulv [m/s] | V desloc [m/s]
0 | 65 | CONCLUIDO | 11.0916 | 9.02 | 5.64 | 7.69 | 0.13 | 44 | 133.21 | 46.47 | 1 | 42 | 20.75 | 16663.42 | 59.11 | 453.32 | 70.75 | 28.65 | 20158.1 | 0.4 | 0.72 | 0.15 | 1.23 | 2 | 10
1 | 65 | CONCLUIDO | 13.0995 | 7.63 | 4.94 | 15.59 | 0.26 | 19 | 134.55 | 46.47 | 2 | 17 | 21.09 | 16828.84 | 48.55 | 453.3 | 48.02 | 28.65 | 8921.15 | 0.6 | 0.83 | 0.11 | 0.53 | 2 | 10
2 | 65 | CONCLUIDO | 13.8148 | 7.24 | 4.73 | 23.66 | 0.39 | 12 | 135.9 | 46.47 | 3 | 10 | 21.43 | 16994.64 | 42.95 | 453.2 | 41.35 | 28.65 | 5618.03 | 0.69 | 0.86 | 0.1 | 0.33 | 2 | 10
3 | 65 | CONCLUIDO | 14.1498 | 7.07 | 4.64 | 30.95 | 0.52 | 9 | 137.25 | 46.47 | 4 | 1 | 21.78 | 17160.92 | 38.44 | 453.21 | 38.2 | 28.65 | 4061.68 | 0.75 | 0.88 | 0.1 | 0.24 | 2 | 10
4 | 65 | CONCLUIDO | 14.2789 | 7 | 4.61 | 34.54 | 0.64 | 8 | 138.6 | 46.47 | 5 | 0 | 22.13 | 17327.69 | 38.32 | 453.21 | 36.99 | 28.65 | 3461.69 | 0.77 | 0.89 | 0.1 | 0.2 | 2 | 10

## RESULTADOS_13
Unnamed: 0 | Volume de calda [L] | STATUS | Capacidade operacional [ha/h] | Tempo de missao [h] | Tempo util [h] | Tempo por voo [min] | Autonomia Projetada [h] | N° Voos | MTOW [kg] | Massa Estrutura [kg] | Combustível [kg] | Abastecimentos | Massa gerador | Potência gerador [W] | Combustível consumido [L] | Calda cons [L] | Distância percorrida [km] | Distância Pulverizando [km] | RTL ACUMULADO[m] | EOC [km/km] | EOC [h/h] | Tempo de manobra [h] | Tempo rtl_rtw [h] | V pulv [m/s] | V desloc [m/s]
0 | 75 | CONCLUIDO | 10.4312 | 9.59 | 5.81 | 7.12 | 0.12 | 49 | 150.44 | 49.1 | 1 | 47 | 25.34 | 18787.76 | 66.54 | 453.41 | 76.66 | 28.65 | 23090.3 | 0.37 | 0.7 | 0.16 | 1.41 | 2 | 10
1 | 75 | CONCLUIDO | 12.6462 | 7.91 | 4.99 | 14.26 | 0.23 | 21 | 151.83 | 49.1 | 2 | 19 | 25.73 | 18959.54 | 54.37 | 453.45 | 49.91 | 28.65 | 9856.76 | 0.57 | 0.82 | 0.11 | 0.59 | 2 | 10
2 | 75 | CONCLUIDO | 13.4023 | 7.46 | 4.79 | 22.1 | 0.35 | 13 | 153.23 | 49.1 | 3 | 11 | 26.13 | 19131.85 | 49.31 | 453.25 | 43.29 | 28.65 | 6585.78 | 0.66 | 0.85 | 0.1 | 0.39 | 2 | 10
3 | 75 | CONCLUIDO | 13.9082 | 7.19 | 4.64 | 30.92 | 0.46 | 9 | 154.63 | 49.1 | 4 | 7 | 26.53 | 19304.72 | 44.07 | 453.3 | 38.46 | 28.65 | 4187.51 | 0.75 | 0.88 | 0.09 | 0.24 | 2 | 10
4 | 75 | CONCLUIDO | 14.0247 | 7.13 | 4.61 | 34.57 | 0.57 | 8 | 156.03 | 49.1 | 5 | 1 | 26.94 | 19478.15 | 41.08 | 453.2 | 37.26 | 28.65 | 3593.54 | 0.77 | 0.89 | 0.1 | 0.21 | 2 | 10
5 | 75 | CONCLUIDO | 14.0345 | 7.13 | 4.6 | 34.53 | 0.67 | 8 | 157.44 | 49.1 | 6 | 0 | 27.35 | 19652.13 | 41.2 | 453.18 | 37.04 | 28.65 | 3485.54 | 0.77 | 0.89 | 0.1 | 0.2 | 2 | 10

## RESULTADOS_17
Unnamed: 0 | Volume de calda [L] | STATUS | Capacidade operacional [ha/h] | Tempo de missao [h] | Tempo util [h] | Tempo por voo [min] | Autonomia Projetada [h] | N° Voos | MTOW [kg] | Massa Estrutura [kg] | Combustível [kg] | Abastecimentos | Massa gerador | Potência gerador [W] | Combustível consumido [L] | Calda cons [L] | Distância percorrida [km] | Distância Pulverizando [km] | RTL ACUMULADO[m] | EOC [km/km] | EOC [h/h] | Tempo de manobra [h] | Tempo rtl_rtw [h] | V pulv [m/s] | V desloc [m/s]
0 | 95 | CONCLUIDO | 9.231 | 10.83 | 6.13 | 6.13 | 0.1 | 60 | 185.69 | 53.44 | 1 | 58 | 36.26 | 23136.14 | 81.25 | 453.58 | 87.07 | 28.65 | 28241.84 | 0.33 | 0.67 | 0.17 | 1.73 | 2 | 10
1 | 95 | CONCLUIDO | 11.6887 | 8.56 | 5.16 | 12.37 | 0.19 | 25 | 187.21 | 53.44 | 2 | 23 | 36.77 | 23322.88 | 66.16 | 453.28 | 55.5 | 28.65 | 12630.32 | 0.52 | 0.79 | 0.12 | 0.75 | 2 | 10
2 | 95 | CONCLUIDO | 12.6872 | 7.88 | 4.82 | 18.07 | 0.28 | 16 | 188.73 | 53.44 | 3 | 14 | 37.29 | 23510.33 | 59.38 | 453.34 | 44.06 | 28.65 | 6954.63 | 0.65 | 0.85 | 0.11 | 0.42 | 2 | 10
3 | 95 | CONCLUIDO | 13.2333 | 7.56 | 4.68 | 25.52 | 0.37 | 11 | 190.25 | 53.44 | 4 | 9 | 37.82 | 23698.48 | 55.49 | 453.22 | 39.55 | 28.65 | 4725.36 | 0.72 | 0.87 | 0.1 | 0.28 | 2 | 10
4 | 95 | CONCLUIDO | 13.4308 | 7.45 | 4.64 | 30.95 | 0.46 | 9 | 191.78 | 53.44 | 5 | 7 | 38.35 | 23887.36 | 52.84 | 453.24 | 38.5 | 28.65 | 4211.85 | 0.74 | 0.88 | 0.09 | 0.24 | 2 | 10
5 | 95 | CONCLUIDO | 13.683 | 7.31 | 4.58 | 39.25 | 0.55 | 7 | 193.32 | 53.44 | 6 | 5 | 38.89 | 24076.95 | 49.36 | 453.22 | 36.4 | 28.65 | 3171.94 | 0.79 | 0.89 | 0.09 | 0.18 | 2 | 10
6 | 95 | CONCLUIDO | 13.8079 | 7.24 | 4.55 | 45.5 | 0.64 | 6 | 194.86 | 53.44 | 7 | 0 | 39.43 | 24267.28 | 46.5 | 453.28 | 35.29 | 28.65 | 2620.1 | 0.81 | 0.9 | 0.1 | 0.15 | 2 | 10

## RESULTADOS_9
Unnamed: 0 | Volume de calda [L] | STATUS | Capacidade operacional [ha/h] | Tempo de missao [h] | Tempo util [h] | Tempo por voo [min] | Autonomia Projetada [h] | N° Voos | MTOW [kg] | Massa Estrutura [kg] | Combustível [kg] | Abastecimentos | Massa gerador | Potência gerador [W] | Combustível consumido [L] | Calda cons [L] | Distância percorrida [km] | Distância Pulverizando [km] | RTL ACUMULADO[m] | EOC [km/km] | EOC [h/h] | Tempo de manobra [h] | Tempo rtl_rtw [h] | V pulv [m/s] | V desloc [m/s]
0 | 55 | CONCLUIDO | 11.7578 | 8.51 | 5.49 | 8.44 | 0.15 | 39 | 116.05 | 43.4 | 1 | 37 | 16.65 | 14546.17 | 51.89 | 453.53 | 65.9 | 28.65 | 17758.05 | 0.43 | 0.74 | 0.14 | 1.08 | 2 | 10
1 | 55 | CONCLUIDO | 13.7195 | 7.29 | 4.82 | 18.08 | 0.3 | 16 | 117.34 | 43.4 | 2 | 14 | 16.94 | 14705.49 | 41.73 | 453.2 | 44.29 | 28.65 | 7070.31 | 0.65 | 0.85 | 0.11 | 0.42 | 2 | 10
2 | 55 | CONCLUIDO | 14.3822 | 6.95 | 4.63 | 27.78 | 0.45 | 10 | 118.63 | 43.4 | 3 | 5 | 17.23 | 14865.24 | 35.8 | 453.18 | 37.79 | 28.65 | 3848.94 | 0.76 | 0.88 | 0.1 | 0.23 | 2 | 10
3 | 55 | CONCLUIDO | 14.4265 | 6.93 | 4.61 | 27.65 | 0.59 | 10 | 119.93 | 43.4 | 4 | 0 | 17.53 | 15025.44 | 35.54 | 453.18 | 36.87 | 28.65 | 3389.64 | 0.78 | 0.89 | 0.11 | 0.21 | 2 | 10

## resultados
Unnamed: 0 | Volume de calda [L] | STATUS | Capacidade operacional [ha/h] | Tempo de missao [h] | Tempo util [h] | Tempo por voo [min] | Autonomia Projetada [h] | N° Voos | MTOW [kg] | Massa Estrutura [kg] | Combustível [kg] | Abastecimentos | Massa gerador | Potência gerador [W] | Combustível consumido [L] | Calda cons [L] | Distância percorrida [km] | Distância Pulverizando [km] | RTL ACUMULADO[m] | EOC [km/km] | EOC [h/h] | Tempo de manobra [h] | Tempo rtl_rtw [h] | V pulv [m/s] | V desloc [m/s]
0 | 100 | CONCLUIDO | 8.929 | 11.2 | 6.23 | 5.94 | 0.09 | 63 | 194.77 | 54.38 | 1 | 61 | 39.4 | 24256.19 | 85.36 | 453.53 | 90.44 | 28.65 | 29911.78 | 0.32 | 0.66 | 0.18 | 1.83 | 2 | 10
1 | 100 | CONCLUIDO | 11.4595 | 8.73 | 5.2 | 12 | 0.18 | 26 | 196.32 | 54.38 | 2 | 24 | 39.95 | 24447.22 | 69.02 | 453.26 | 57.41 | 28.65 | 13579.78 | 0.5 | 0.79 | 0.11 | 0.8 | 2 | 10
2 | 100 | CONCLUIDO | 12.5602 | 7.96 | 4.82 | 18.09 | 0.27 | 16 | 197.88 | 54.38 | 3 | 14 | 40.5 | 24639 | 62.03 | 453.26 | 44.32 | 28.65 | 7084.61 | 0.65 | 0.85 | 0.11 | 0.42 | 2 | 10
3 | 100 | CONCLUIDO | 12.9908 | 7.7 | 4.71 | 23.57 | 0.36 | 12 | 199.44 | 54.38 | 4 | 10 | 41.06 | 24831.54 | 58.52 | 453.27 | 40.83 | 28.65 | 5358.78 | 0.7 | 0.87 | 0.1 | 0.31 | 2 | 10
4 | 100 | CONCLUIDO | 13.3304 | 7.5 | 4.63 | 30.9 | 0.44 | 9 | 201.01 | 54.38 | 5 | 7 | 41.63 | 25024.84 | 55.01 | 453.27 | 38.32 | 28.65 | 4119.38 | 0.75 | 0.88 | 0.09 | 0.23 | 2 | 10
5 | 100 | CONCLUIDO | 13.4504 | 7.43 | 4.61 | 34.55 | 0.53 | 8 | 202.58 | 54.38 | 6 | 6 | 42.2 | 25218.93 | 52.52 | 453.18 | 37.48 | 28.65 | 3704.12 | 0.76 | 0.89 | 0.09 | 0.21 | 2 | 10
6 | 100 | CONCLUIDO | 13.7049 | 7.3 | 4.55 | 45.47 | 0.61 | 6 | 204.16 | 54.38 | 7 | 4 | 42.78 | 25413.94 | 48.58 | 453.24 | 35.44 | 28.65 | 2694.13 | 0.81 | 0.9 | 0.09 | 0.14 | 2 | 10
7 | 100 | CONCLUIDO | 13.6929 | 7.3 | 4.55 | 45.53 | 0.69 | 6 | 205.75 | 54.38 | 8 | 0 | 43.37 | 25609.61 | 48.44 | 453.18 | 35.35 | 28.65 | 2649.49 | 0.81 | 0.9 | 0.1 | 0.15 | 2 | 10
0 | 40 | CONCLUIDO | 13.1994 | 7.58 | 5.09 | 10.53 | 0.2 | 29 | 89.87 | 37.55 | 1 | 27 | 11.32 | 11317.98 | 38.81 | 453.24 | 52.72 | 28.65 | 11218.43 | 0.54 | 0.8 | 0.12 | 0.69 | 2 | 10
1 | 40 | CONCLUIDO | 14.3804 | 6.95 | 4.77 | 22.01 | 0.39 | 13 | 91.1 | 37.55 | 2 | 4 | 11.54 | 11468.97 | 31.54 | 453.18 | 42.26 | 28.65 | 6070.53 | 0.68 | 0.86 | 0.11 | 0.37 | 2 | 10
2 | 40 | CONCLUIDO | 14.3965 | 6.95 | 4.76 | 21.97 | 0.57 | 13 | 92.32 | 37.55 | 3 | 0 | 11.77 | 11620.34 | 31.7 | 453.4 | 41.81 | 28.65 | 5843.66 | 0.69 | 0.86 | 0.12 | 0.36 | 2 | 10
0 | 30 | CONCLUIDO | 13.6343 | 7.33 | 5.12 | 12.79 | 0.24 | 24 | 71.52 | 32.27 | 1 | 22 | 8.25 | 9054.6 | 31.6 | 453.19 | 54.34 | 28.65 | 12052.51 | 0.53 | 0.8 | 0.11 | 0.72 | 2 | 10
1 | 30 | CONCLUIDO | 14.2959 | 7 | 4.89 | 17.25 | 0.48 | 17 | 72.7 | 32.27 | 2 | 0 | 8.43 | 9200.25 | 27.96 | 453.57 | 45.74 | 28.65 | 7791.74 | 0.63 | 0.84 | 0.13 | 0.48 | 2 | 10
0 | 15 | CONCLUIDO | 13.5706 | 7.37 | 5.31 | 9.97 | 0.43 | 32 | 39.78 | 19.54 | 1 | 0 | 4.24 | 5140 | 20.77 | 453.64 | 59.07 | 28.65 | 14382.48 | 0.48 | 0.77 | 0.17 | 0.91 | 2 | 10
0 | 70 | CONCLUIDO | 10.7098 | 9.34 | 5.75 | 7.34 | 0.12 | 47 | 141.81 | 47.83 | 1 | 45 | 22.98 | 17723.39 | 63.11 | 453.36 | 74.69 | 28.65 | 22116.18 | 0.38 | 0.71 | 0.16 | 1.35 | 2 | 10
1 | 70 | CONCLUIDO | 12.8709 | 7.77 | 4.96 | 14.89 | 0.25 | 20 | 143.17 | 47.83 | 2 | 18 | 23.34 | 17891.86 | 51.53 | 453.18 | 49.01 | 28.65 | 9407.58 | 0.58 | 0.82 | 0.11 | 0.56 | 2 | 10
2 | 70 | CONCLUIDO | 13.7174 | 7.29 | 4.71 | 23.57 | 0.37 | 12 | 144.54 | 47.83 | 3 | 10 | 23.71 | 18060.85 | 45.63 | 453.21 | 40.76 | 28.65 | 5324.94 | 0.7 | 0.87 | 0.1 | 0.31 | 2 | 10
3 | 70 | CONCLUIDO | 14.0499 | 7.12 | 4.63 | 30.86 | 0.49 | 9 | 145.92 | 47.83 | 4 | 7 | 24.09 | 18230.35 | 41.37 | 453.23 | 38.02 | 28.65 | 3971.08 | 0.75 | 0.88 | 0.09 | 0.23 | 2 | 10
4 | 70 | CONCLUIDO | 14.1671 | 7.06 | 4.6 | 34.49 | 0.6 | 8 | 147.3 | 47.83 | 5 | 0 | 24.47 | 18400.38 | 39.82 | 453.28 | 36.79 | 28.65 | 3361.43 | 0.78 | 0.89 | 0.1 | 0.2 | 2 | 10
0 | 90 | CONCLUIDO | 9.5268 | 10.5 | 6.05 | 6.37 | 0.1 | 57 | 176.73 | 52.44 | 1 | 55 | 33.29 | 22031.19 | 77.51 | 453.51 | 84.4 | 28.65 | 26921.36 | 0.34 | 0.68 | 0.17 | 1.64 | 2 | 10
1 | 90 | CONCLUIDO | 11.9296 | 8.38 | 5.11 | 12.77 | 0.2 | 24 | 178.21 | 52.44 | 2 | 22 | 33.77 | 22213.89 | 63.13 | 453.27 | 53.85 | 28.65 | 11808.17 | 0.53 | 0.8 | 0.12 | 0.71 | 2 | 10
2 | 90 | CONCLUIDO | 12.9781 | 7.71 | 4.75 | 19.01 | 0.3 | 15 | 179.7 | 52.44 | 3 | 13 | 34.26 | 22397.24 | 56.29 | 453.18 | 41.76 | 28.65 | 5811.01 | 0.69 | 0.86 | 0.11 | 0.35 | 2 | 10
3 | 90 | CONCLUIDO | 13.3462 | 7.49 | 4.68 | 25.53 | 0.39 | 11 | 181.19 | 52.44 | 4 | 9 | 34.75 | 22581.25 | 53.1 | 453.22 | 39.68 | 28.65 | 4789.65 | 0.72 | 0.87 | 0.1 | 0.28 | 2 | 10
4 | 90 | CONCLUIDO | 13.5542 | 7.38 | 4.64 | 30.91 | 0.49 | 9 | 182.69 | 52.44 | 5 | 7 | 35.25 | 22766.06 | 49.79 | 453.18 | 38.25 | 28.65 | 4084.79 | 0.75 | 0.88 | 0.1 | 0.24 | 2 | 10
5 | 90 | CONCLUIDO | 13.81 | 7.24 | 4.57 | 39.19 | 0.58 | 7 | 184.19 | 52.44 | 6 | 5 | 35.75 | 22951.43 | 46.38 | 453.19 | 36.17 | 28.65 | 3053.35 | 0.79 | 0.89 | 0.09 | 0.17 | 2 | 10
6 | 90 | CONCLUIDO | 13.8175 | 7.24 | 4.57 | 39.15 | 0.67 | 7 | 185.7 | 52.44 | 7 | 0 | 36.26 | 23137.49 | 44.9 | 453.24 | 35.71 | 28.65 | 2822.73 | 0.8 | 0.89 | 0.1 | 0.17 | 2 | 10
0 | 10 | CONCLUIDO | 12.5698 | 7.96 | 5.79 | 7.39 | 0.64 | 47 | 26.11 | 12.1 | 1 | 0 | 3.01 | 3454.41 | 16.76 | 454 | 73.74 | 28.65 | 21640.03 | 0.39 | 0.71 | 0.21 | 1.38 | 2 | 10
0 | 45 | CONCLUIDO | 12.5865 | 7.94 | 5.28 | 9.6 | 0.18 | 33 | 98.71 | 39.72 | 1 | 31 | 12.99 | 12407.75 | 43.74 | 453.43 | 58.98 | 28.65 | 14330.79 | 0.49 | 0.77 | 0.13 | 0.88 | 2 | 10
1 | 45 | CONCLUIDO | 14.1487 | 7.07 | 4.79 | 20.54 | 0.35 | 14 | 99.95 | 39.72 | 2 | 12 | 13.24 | 12561.45 | 34.97 | 453.31 | 43.65 | 28.65 | 6758.65 | 0.66 | 0.85 | 0.1 | 0.39 | 2 | 10
2 | 45 | CONCLUIDO | 14.3667 | 6.96 | 4.73 | 23.63 | 0.52 | 12 | 101.2 | 39.72 | 3 | 0 | 13.49 | 12715.54 | 32.82 | 453.48 | 40.75 | 28.65 | 5320.55 | 0.7 | 0.86 | 0.11 | 0.32 | 2 | 10
0 | 60 | CONCLUIDO | 11.4449 | 8.74 | 5.56 | 8.13 | 0.14 | 41 | 124.63 | 45 | 1 | 39 | 18.64 | 15605.44 | 55.39 | 453.36 | 68.3 | 28.65 | 18948.18 | 0.42 | 0.73 | 0.14 | 1.15 | 2 | 10
1 | 60 | CONCLUIDO | 13.3571 | 7.49 | 4.89 | 16.31 | 0.28 | 18 | 125.95 | 45 | 2 | 16 | 18.95 | 15767.7 | 45.3 | 453.19 | 46.64 | 28.65 | 8236.12 | 0.61 | 0.83 | 0.11 | 0.49 | 2 | 10
2 | 60 | CONCLUIDO | 14.0972 | 7.09 | 4.68 | 25.53 | 0.42 | 11 | 127.27 | 45 | 3 | 9 | 19.27 | 15930.42 | 39.31 | 453.21 | 39.67 | 28.65 | 4784.26 | 0.72 | 0.87 | 0.1 | 0.28 | 2 | 10
3 | 60 | CONCLUIDO | 14.2914 | 7 | 4.63 | 30.9 | 0.55 | 9 | 128.59 | 45 | 4 | 0 | 19.59 | 16093.6 | 36.93 | 453.46 | 37.88 | 28.65 | 3900.11 | 0.76 | 0.88 | 0.1 | 0.23 | 2 | 10
0 | 80 | CONCLUIDO | 10.1215 | 9.88 | 5.88 | 6.78 | 0.11 | 52 | 159.12 | 50.28 | 1 | 50 | 27.84 | 19859.16 | 69.98 | 453.26 | 78.88 | 28.65 | 24185.34 | 0.36 | 0.69 | 0.16 | 1.48 | 2 | 10
1 | 80 | CONCLUIDO | 12.3971 | 8.07 | 5.03 | 13.73 | 0.22 | 22 | 160.54 | 50.28 | 2 | 20 | 28.26 | 20034.4 | 57.28 | 453.25 | 51.28 | 28.65 | 10534.37 | 0.56 | 0.81 | 0.12 | 0.63 | 2 | 10
2 | 80 | CONCLUIDO | 13.1916 | 7.58 | 4.8 | 20.59 | 0.33 | 14 | 161.97 | 50.28 | 3 | 12 | 28.69 | 20210.21 | 52.15 | 453.29 | 44.14 | 28.65 | 7007.35 | 0.65 | 0.85 | 0.1 | 0.4 | 2 | 10
3 | 80 | CONCLUIDO | 13.7216 | 7.29 | 4.64 | 27.85 | 0.43 | 10 | 163.4 | 50.28 | 4 | 8 | 29.12 | 20386.62 | 47.03 | 453.19 | 38.5 | 28.65 | 4205.18 | 0.74 | 0.88 | 0.09 | 0.24 | 2 | 10
4 | 80 | CONCLUIDO | 13.8782 | 7.21 | 4.62 | 34.67 | 0.54 | 8 | 164.83 | 50.28 | 5 | 6 | 29.55 | 20563.61 | 43.76 | 453.18 | 38.09 | 28.65 | 4009.84 | 0.75 | 0.88 | 0.09 | 0.22 | 2 | 10
5 | 80 | CONCLUIDO | 14.0165 | 7.13 | 4.58 | 39.3 | 0.64 | 7 | 166.27 | 50.28 | 6 | 0 | 29.99 | 20741.2 | 43.02 | 453.18 | 36.39 | 28.65 | 3166.66 | 0.79 | 0.89 | 0.1 | 0.18 | 2 | 10
0 | 35 | CONCLUIDO | 13.4058 | 7.46 | 5.1 | 11.34 | 0.22 | 27 | 80.84 | 35.1 | 1 | 25 | 9.74 | 10204.21 | 35.47 | 453.23 | 53.57 | 28.65 | 11657.12 | 0.53 | 0.8 | 0.11 | 0.7 | 2 | 10
1 | 35 | CONCLUIDO | 14.5126 | 6.89 | 4.76 | 20.39 | 0.43 | 14 | 82.04 | 35.1 | 2 | 0 | 9.94 | 10352.53 | 29.14 | 453.28 | 41.61 | 28.65 | 5740.36 | 0.69 | 0.86 | 0.12 | 0.36 | 2 | 10
0 | 50 | CONCLUIDO | 12.1576 | 8.23 | 5.39 | 8.98 | 0.16 | 36 | 107.41 | 41.65 | 1 | 34 | 14.77 | 13481.73 | 47.91 | 453.23 | 62.53 | 28.65 | 16090.24 | 0.46 | 0.76 | 0.14 | 0.99 | 2 | 10
1 | 50 | CONCLUIDO | 14.0433 | 7.12 | 4.75 | 19.01 | 0.32 | 15 | 108.68 | 41.65 | 2 | 13 | 15.03 | 13638.32 | 37.92 | 453.32 | 41.74 | 28.65 | 5802.09 | 0.69 | 0.86 | 0.11 | 0.35 | 2 | 10
2 | 50 | CONCLUIDO | 14.3079 | 6.99 | 4.71 | 25.68 | 0.48 | 11 | 109.96 | 41.65 | 3 | 0 | 15.31 | 13795.21 | 34.24 | 453.27 | 40.16 | 28.65 | 5028.86 | 0.71 | 0.87 | 0.11 | 0.31 | 2 | 10
0 | 25 | CONCLUIDO | 14.1154 | 7.08 | 5 | 14.28 | 0.28 | 21 | 61.76 | 28.92 | 1 | 9 | 6.84 | 7851.41 | 26.36 | 453.32 | 49.56 | 28.65 | 9679.09 | 0.58 | 0.82 | 0.13 | 0.59 | 2 | 10
1 | 25 | CONCLUIDO | 14.1665 | 7.06 | 4.99 | 14.96 | 0.55 | 20 | 62.92 | 28.92 | 2 | 0 | 7 | 7994.37 | 26.34 | 453.46 | 48.79 | 28.65 | 9302.21 | 0.59 | 0.82 | 0.14 | 0.58 | 2 | 10
0 | 85 | CONCLUIDO | 9.8641 | 10.14 | 5.94 | 6.59 | 0.11 | 54 | 167.88 | 51.39 | 1 | 52 | 30.49 | 20939.59 | 73.35 | 453.53 | 80.59 | 28.65 | 25027.79 | 0.36 | 0.69 | 0.17 | 1.53 | 2 | 10
1 | 85 | CONCLUIDO | 12.1671 | 8.22 | 5.07 | 13.22 | 0.21 | 23 | 169.33 | 51.39 | 2 | 21 | 30.94 | 21118.46 | 60.26 | 453.28 | 52.45 | 28.65 | 11115.31 | 0.55 | 0.81 | 0.12 | 0.66 | 2 | 10
2 | 85 | CONCLUIDO | 13.247 | 7.55 | 4.7 | 20.15 | 0.31 | 14 | 170.79 | 51.39 | 3 | 12 | 31.4 | 21297.94 | 53.29 | 453.19 | 40.33 | 28.65 | 5101.28 | 0.71 | 0.87 | 0.1 | 0.3 | 2 | 10
3 | 85 | CONCLUIDO | 13.6255 | 7.34 | 4.63 | 27.77 | 0.41 | 10 | 172.25 | 51.39 | 4 | 8 | 31.86 | 21478.05 | 49.71 | 453.21 | 37.74 | 28.65 | 3826.53 | 0.76 | 0.88 | 0.1 | 0.23 | 2 | 10
4 | 85 | CONCLUIDO | 13.843 | 7.22 | 4.58 | 34.35 | 0.51 | 8 | 173.71 | 51.39 | 5 | 6 | 32.32 | 21658.78 | 46.33 | 453.18 | 36.3 | 28.65 | 3112.96 | 0.79 | 0.89 | 0.1 | 0.18 | 2 | 10
5 | 85 | CONCLUIDO | 13.8921 | 7.2 | 4.59 | 39.33 | 0.61 | 7 | 175.18 | 51.39 | 6 | 0 | 32.79 | 21840.16 | 44.29 | 453.34 | 36.49 | 28.65 | 3217.01 | 0.79 | 0.89 | 0.1 | 0.19 | 2 | 10
0 | 20 | CONCLUIDO | 14.0291 | 7.13 | 5.09 | 12.72 | 0.34 | 24 | 51.33 | 24.83 | 1 | 0 | 5.51 | 6564.78 | 23.49 | 453.39 | 51.97 | 28.65 | 10870.99 | 0.55 | 0.8 | 0.15 | 0.68 | 2 | 10
0 | 65 | CONCLUIDO | 11.0916 | 9.02 | 5.64 | 7.69 | 0.13 | 44 | 133.21 | 46.47 | 1 | 42 | 20.75 | 16663.42 | 59.11 | 453.32 | 70.75 | 28.65 | 20158.1 | 0.4 | 0.72 | 0.15 | 1.23 | 2 | 10
1 | 65 | CONCLUIDO | 13.0995 | 7.63 | 4.94 | 15.59 | 0.26 | 19 | 134.55 | 46.47 | 2 | 17 | 21.09 | 16828.84 | 48.55 | 453.3 | 48.02 | 28.65 | 8921.15 | 0.6 | 0.83 | 0.11 | 0.53 | 2 | 10
2 | 65 | CONCLUIDO | 13.8148 | 7.24 | 4.73 | 23.66 | 0.39 | 12 | 135.9 | 46.47 | 3 | 10 | 21.43 | 16994.64 | 42.95 | 453.2 | 41.35 | 28.65 | 5618.03 | 0.69 | 0.86 | 0.1 | 0.33 | 2 | 10
3 | 65 | CONCLUIDO | 14.1498 | 7.07 | 4.64 | 30.95 | 0.52 | 9 | 137.25 | 46.47 | 4 | 1 | 21.78 | 17160.92 | 38.44 | 453.21 | 38.2 | 28.65 | 4061.68 | 0.75 | 0.88 | 0.1 | 0.24 | 2 | 10
4 | 65 | CONCLUIDO | 14.2789 | 7 | 4.61 | 34.54 | 0.64 | 8 | 138.6 | 46.47 | 5 | 0 | 22.13 | 17327.69 | 38.32 | 453.21 | 36.99 | 28.65 | 3461.69 | 0.77 | 0.89 | 0.1 | 0.2 | 2 | 10
0 | 75 | CONCLUIDO | 10.4312 | 9.59 | 5.81 | 7.12 | 0.12 | 49 | 150.44 | 49.1 | 1 | 47 | 25.34 | 18787.76 | 66.54 | 453.41 | 76.66 | 28.65 | 23090.3 | 0.37 | 0.7 | 0.16 | 1.41 | 2 | 10
1 | 75 | CONCLUIDO | 12.6462 | 7.91 | 4.99 | 14.26 | 0.23 | 21 | 151.83 | 49.1 | 2 | 19 | 25.73 | 18959.54 | 54.37 | 453.45 | 49.91 | 28.65 | 9856.76 | 0.57 | 0.82 | 0.11 | 0.59 | 2 | 10
2 | 75 | CONCLUIDO | 13.4023 | 7.46 | 4.79 | 22.1 | 0.35 | 13 | 153.23 | 49.1 | 3 | 11 | 26.13 | 19131.85 | 49.31 | 453.25 | 43.29 | 28.65 | 6585.78 | 0.66 | 0.85 | 0.1 | 0.39 | 2 | 10
3 | 75 | CONCLUIDO | 13.9082 | 7.19 | 4.64 | 30.92 | 0.46 | 9 | 154.63 | 49.1 | 4 | 7 | 26.53 | 19304.72 | 44.07 | 453.3 | 38.46 | 28.65 | 4187.51 | 0.75 | 0.88 | 0.09 | 0.24 | 2 | 10
4 | 75 | CONCLUIDO | 14.0247 | 7.13 | 4.61 | 34.57 | 0.57 | 8 | 156.03 | 49.1 | 5 | 1 | 26.94 | 19478.15 | 41.08 | 453.2 | 37.26 | 28.65 | 3593.54 | 0.77 | 0.89 | 0.1 | 0.21 | 2 | 10
5 | 75 | CONCLUIDO | 14.0345 | 7.13 | 4.6 | 34.53 | 0.67 | 8 | 157.44 | 49.1 | 6 | 0 | 27.35 | 19652.13 | 41.2 | 453.18 | 37.04 | 28.65 | 3485.54 | 0.77 | 0.89 | 0.1 | 0.2 | 2 | 10
0 | 95 | CONCLUIDO | 9.231 | 10.83 | 6.13 | 6.13 | 0.1 | 60 | 185.69 | 53.44 | 1 | 58 | 36.26 | 23136.14 | 81.25 | 453.58 | 87.07 | 28.65 | 28241.84 | 0.33 | 0.67 | 0.17 | 1.73 | 2 | 10
1 | 95 | CONCLUIDO | 11.6887 | 8.56 | 5.16 | 12.37 | 0.19 | 25 | 187.21 | 53.44 | 2 | 23 | 36.77 | 23322.88 | 66.16 | 453.28 | 55.5 | 28.65 | 12630.32 | 0.52 | 0.79 | 0.12 | 0.75 | 2 | 10
2 | 95 | CONCLUIDO | 12.6872 | 7.88 | 4.82 | 18.07 | 0.28 | 16 | 188.73 | 53.44 | 3 | 14 | 37.29 | 23510.33 | 59.38 | 453.34 | 44.06 | 28.65 | 6954.63 | 0.65 | 0.85 | 0.11 | 0.42 | 2 | 10
3 | 95 | CONCLUIDO | 13.2333 | 7.56 | 4.68 | 25.52 | 0.37 | 11 | 190.25 | 53.44 | 4 | 9 | 37.82 | 23698.48 | 55.49 | 453.22 | 39.55 | 28.65 | 4725.36 | 0.72 | 0.87 | 0.1 | 0.28 | 2 | 10
4 | 95 | CONCLUIDO | 13.4308 | 7.45 | 4.64 | 30.95 | 0.46 | 9 | 191.78 | 53.44 | 5 | 7 | 38.35 | 23887.36 | 52.84 | 453.24 | 38.5 | 28.65 | 4211.85 | 0.74 | 0.88 | 0.09 | 0.24 | 2 | 10
5 | 95 | CONCLUIDO | 13.683 | 7.31 | 4.58 | 39.25 | 0.55 | 7 | 193.32 | 53.44 | 6 | 5 | 38.89 | 24076.95 | 49.36 | 453.22 | 36.4 | 28.65 | 3171.94 | 0.79 | 0.89 | 0.09 | 0.18 | 2 | 10
6 | 95 | CONCLUIDO | 13.8079 | 7.24 | 4.55 | 45.5 | 0.64 | 6 | 194.86 | 53.44 | 7 | 0 | 39.43 | 24267.28 | 46.5 | 453.28 | 35.29 | 28.65 | 2620.1 | 0.81 | 0.9 | 0.1 | 0.15 | 2 | 10
0 | 55 | CONCLUIDO | 11.7578 | 8.51 | 5.49 | 8.44 | 0.15 | 39 | 116.05 | 43.4 | 1 | 37 | 16.65 | 14546.17 | 51.89 | 453.53 | 65.9 | 28.65 | 17758.05 | 0.43 | 0.74 | 0.14 | 1.08 | 2 | 10
1 | 55 | CONCLUIDO | 13.7195 | 7.29 | 4.82 | 18.08 | 0.3 | 16 | 117.34 | 43.4 | 2 | 14 | 16.94 | 14705.49 | 41.73 | 453.2 | 44.29 | 28.65 | 7070.31 | 0.65 | 0.85 | 0.11 | 0.42 | 2 | 10
2 | 55 | CONCLUIDO | 14.3822 | 6.95 | 4.63 | 27.78 | 0.45 | 10 | 118.63 | 43.4 | 3 | 5 | 17.23 | 14865.24 | 35.8 | 453.18 | 37.79 | 28.65 | 3848.94 | 0.76 | 0.88 | 0.1 | 0.23 | 2 | 10
3 | 55 | CONCLUIDO | 14.4265 | 6.93 | 4.61 | 27.65 | 0.59 | 10 | 119.93 | 43.4 | 4 | 0 | 17.53 | 15025.44 | 35.54 | 453.18 | 36.87 | 28.65 | 3389.64 | 0.78 | 0.89 | 0.11 | 0.21 | 2 | 10

## gráficos
Selecione o eixo X:
Selecione o eixo Y:
Selecione o eixo Z:
Eixo X | Eixo Y | Eixo Z
0 | 0 | 0
0 | 0 | 0
0 | 0 | 0
0 | 0 | 0
0 | 0 | 0
0 | 0 | 0
0 | 0 | 0
0 | 0 | 0
0 | 0 | 0
0 | 0 | 0
0 | 0 | 0
0 | 0 | 0
0 | 0 | 0
0 | 0 | 0
0 | 0 | 0
0 | 0 | 0
0 | 0 | 0
0 | 0 | 0
0 | 0 | 0
0 | 0 | 0
0 | 0 | 0
0 | 0 | 0
0 | 0 | 0
0 | 0 | 0
0 | 0 | 0
0 | 0 | 0
0 | 0 | 0
0 | 0 | 0
0 | 0 | 0
0 | 0 | 0
0 | 0 | 0
0 | 0 | 0
0 | 0 | 0
0 | 0 | 0
0 | 0 | 0
0 | 0 | 0
0 | 0 | 0
0 | 0 | 0
0 | 0 | 0
0 | 0 | 0
0 | 0 | 0
0 | 0 | 0
0 | 0 | 0
0 | 0 | 0
0 | 0 | 0
0 | 0 | 0
0 | 0 | 0
0 | 0 | 0
0 | 0 | 0
0 | 0 | 0
0 | 0 | 0
0 | 0 | 0
0 | 0 | 0
0 | 0 | 0
0 | 0 | 0
0 | 0 | 0
0 | 0 | 0
0 | 0 | 0
0 | 0 | 0
0 | 0 | 0
0 | 0 | 0
0 | 0 | 0
0 | 0 | 0
0 | 0 | 0
0 | 0 | 0
0 | 0 | 0
0 | 0 | 0
0 | 0 | 0
0 | 0 | 0
0 | 0 | 0
0 | 0 | 0
0 | 0 | 0
0 | 0 | 0
0 | 0 | 0
0 | 0 | 0
0 | 0 | 0

## hidden (hidden)
Unnamed: 0
Volume de calda [L]
STATUS
Capacidade operacional [ha/h]
Tempo de missao [h]
Tempo util [h]
Tempo por voo [min]
Autonomia Projetada [h]
N° Voos
MTOW [kg]
Massa Estrutura [kg]
Combustível [kg]
Abastecimentos
Massa gerador
Potência gerador [W]
Combustível consumido [L]
Calda cons [L]
Distância percorrida [km]
Distância Pulverizando [km]
RTL ACUMULADO[m]
EOC [km/km]
EOC [h/h]
Tempo de manobra [h]
Tempo rtl_rtw [h]
V pulv [m/s]
V desloc [m/s]