## RESULTADOS_18
Unnamed: 0 | Volume de calda [L] | STATUS | Capacidade operacional [ha/h] | Tempo de missao [h] | Tempo util [h] | Tempo por voo [min] | Autonomia Projetada [h] | N° Voos | MTOW [kg] | Massa Estrutura [kg] | Combustível [kg] | Abastecimentos | Massa gerador | Potência gerador [W] | Combustível consumido [L] | Calda cons [L] | Distância percorrida [km] | Distância Pulverizando [km] | RTL ACUMULADO[m] | EOC [km/km] | EOC [h/h] | Tempo de manobra [h] | Tempo rtl_rtw [h] | V pulv [m/s] | V desloc [m/s]
0 | 100 | CONCLUIDO | 9.1594 | 10.92 | 6.11 | 6.21 | 0.09 | 59 | 194.77 | 54.38 | 1 | 57 | 39.4 | 24256.19 | 80.08 | 1295.96 | 86.09 | 30.44 | 27756.11 | 0.35 | 0.71 | 0.18 | 1.7 | 2 | 10
1 | 100 | CONCLUIDO | 11.7682 | 8.5 | 5.09 | 13.27 | 0.18 | 23 | 196.32 | 54.38 | 2 | 21 | 39.95 | 24447.22 | 59.27 | 1294.97 | 53.01 | 30.44 | 11396.86 | 0.57 | 0.86 | 0.12 | 0.68 | 2 | 10
2 | 100 | CONCLUIDO | 12.7941 | 7.82 | 4.75 | 20.38 | 0.27 | 14 | 197.88 | 54.38 | 3 | 0 | 40.5 | 24639 | 48.72 | 1295.03 | 41.54 | 30.44 | 5703.71 | 0.73 | 0.92 | 0.12 | 0.35 | 2 | 10

## RESULTADOS_6
Unnamed: 0 | Volume de calda [L] | STATUS | Capacidade operacional [ha/h] | Tempo de missao [h] | Tempo util [h] | Tempo por voo [min] | Autonomia Projetada [h] | N° Voos | MTOW [kg] | Massa Estrutura [kg] | Combustível [kg] | Abastecimentos | Massa gerador | Potência gerador [W] | Combustível consumido [L] | Calda cons [L] | Distância percorrida [km] | Distância Pulverizando [km] | RTL ACUMULADO[m] | EOC [km/km] | EOC [h/h] | Tempo de manobra [h] | Tempo rtl_rtw [h] | V pulv [m/s] | V desloc [m/s]
0 | 40 | CONCLUIDO | 12.5527 | 7.97 | 5.38 | 9.5 | 0.2 | 34 | 89.87 | 37.55 | 1 | 0 | 11.32 | 11317.98 | 35.17 | 1295.46 | 61.12 | 30.44 | 15397.13 | 0.5 | 0.81 | 0.18 | 0.98 | 2 | 10

## RESULTADOS_4
Unnamed: 0 | Volume de calda [L] | STATUS | Capacidade operacional [ha/h] | Tempo de missao [h] | Tempo util [h] | Tempo por voo [min] | Autonomia Projetada [h] | N° Voos | MTOW [kg] | Massa Estrutura [kg] | Combustível [kg] | Abastecimentos | Massa gerador | Potência gerador [W] | Combustível consumido [L] | Calda cons [L] | Distância percorrida [km] | Distância Pulverizando [km] | RTL ACUMULADO[m] | EOC [km/km] | EOC [h/h] | Tempo de manobra [h] | Tempo rtl_rtw [h] | V pulv [m/s] | V desloc [m/s]
0 | 30 | CONCLUIDO | 12.0887 | 8.27 | 5.73 | 7.64 | 0.24 | 45 | 71.52 | 32.27 | 1 | 0 | 8.25 | 9054.6 | 32.83 | 1295.8 | 71.87 | 30.44 | 20713.04 | 0.42 | 0.76 | 0.21 | 1.32 | 2 | 10

## RESULTADOS_1
Unnamed: 0 | Volume de calda [L] | STATUS | Capacidade operacional [ha/h] | Tempo de missao [h] | Tempo util [h] | Tempo por voo [min] | Autonomia Projetada [h] | N° Voos | MTOW [kg] | Massa Estrutura [kg] | Combustível [kg] | Abastecimentos | Massa gerador | Potência gerador [W] | Combustível consumido [L] | Calda cons [L] | Distância percorrida [km] | Distância Pulverizando [km] | RTL ACUMULADO[m] | EOC [km/km] | EOC [h/h] | Tempo de manobra [h] | Tempo rtl_rtw [h] | V pulv [m/s] | V desloc [m/s]
0 | 15 | CONCLUIDO | 10.3113 | 9.7 | 7.02 | 4.79 | 0.43 | 88 | 39.78 | 19.54 | 1 | 0 | 4.24 | 5140 | 27.64 | 1296.69 | 112.09 | 30.44 | 40611.48 | 0.27 | 0.62 | 0.34 | 2.61 | 2 | 10

## RESULTADOS_12
Unnamed: 0 | Volume de calda [L] | STATUS | Capacidade operacional [ha/h] | Tempo de missao [h] | Tempo util [h] | Tempo por voo [min] | Autonomia Projetada [h] | N° Voos | MTOW [kg] | Massa Estrutura [kg] | Combustível [kg] | Abastecimentos | Massa gerador | Potência gerador [W] | Combustível consumido [L] | Calda cons [L] | Distância percorrida [km] | Distância Pulverizando [km] | RTL ACUMULADO[m] | EOC [km/km] | EOC [h/h] | Tempo de manobra [h] | Tempo rtl_rtw [h] | V pulv [m/s] | V desloc [m/s]
0 | 70 | CONCLUIDO | 11.1535 | 8.97 | 5.55 | 8.13 | 0.12 | 41 | 141.81 | 47.83 | 1 | 39 | 22.98 | 17723.39 | 55.58 | 1295.51 | 68.03 | 30.44 | 18816.57 | 0.45 | 0.78 | 0.15 | 1.15 | 2 | 10
1 | 70 | CONCLUIDO | 12.8507 | 7.78 | 4.98 | 14.93 | 0.25 | 20 | 143.17 | 47.83 | 2 | 0 | 23.34 | 17891.86 | 42.42 | 1294.69 | 48.58 | 30.44 | 9193.21 | 0.63 | 0.88 | 0.14 | 0.57 | 2 | 10

## RESULTADOS_16
Unnamed: 0 | Volume de calda [L] | STATUS | Capacidade operacional [ha/h] | Tempo de missao [h] | Tempo util [h] | Tempo por voo [min] | Autonomia Projetada [h] | N° Voos | MTOW [kg] | Massa Estrutura [kg] | Combustível [kg] | Abastecimentos | Massa gerador | Potência gerador [W] | Combustível consumido [L] | Calda cons [L] | Distância percorrida [km] | Distância Pulverizando [km] | RTL ACUMULADO[m] | EOC [km/km] | EOC [h/h] | Tempo de manobra [h] | Tempo rtl_rtw [h] | V pulv [m/s] | V desloc [m/s]
0 | 90 | CONCLUIDO | 9.7643 | 10.24 | 5.94 | 6.72 | 0.1 | 53 | 176.73 | 52.44 | 1 | 51 | 33.29 | 22031.19 | 72.04 | 1295.16 | 80.71 | 30.44 | 25095.36 | 0.38 | 0.73 | 0.17 | 1.53 | 2 | 10
1 | 90 | CONCLUIDO | 12.3537 | 8.09 | 4.96 | 14.89 | 0.2 | 20 | 178.21 | 52.44 | 2 | 18 | 33.77 | 22213.89 | 51.65 | 1294.8 | 49.02 | 30.44 | 9415.72 | 0.62 | 0.88 | 0.11 | 0.56 | 2 | 10
2 | 90 | CONCLUIDO | 12.7637 | 7.83 | 4.85 | 18.17 | 0.3 | 16 | 179.7 | 52.44 | 3 | 0 | 34.26 | 22397.24 | 47.35 | 1294.92 | 44.42 | 30.44 | 7135.41 | 0.69 | 0.9 | 0.12 | 0.44 | 2 | 10

## RESULTADOS_0
Unnamed: 0 | Volume de calda [L] | STATUS | Capacidade operacional [ha/h] | Tempo de missao [h] | Tempo util [h] | Tempo por voo [min] | Autonomia Projetada [h] | N° Voos | MTOW [kg] | Massa Estrutura [kg] | Combustível [kg] | Abastecimentos | Massa gerador | Potência gerador [W] | Combustível consumido [L] | Calda cons [L] | Distância percorrida [km] | Distância Pulverizando [km] | RTL ACUMULADO[m] | EOC [km/km] | EOC [h/h] | Tempo de manobra [h] | Tempo rtl_rtw [h] | V pulv [m/s] | V desloc [m/s]
0 | 10 | CONCLUIDO | 8.7559 | 11.42 | 8.32 | 3.81 | 0.64 | 131 | 26.11 | 12.1 | 1 | 0 | 3.01 | 3454.41 | 24.16 | 1297.32 | 152.58 | 30.44 | 60638.5 | 0.2 | 0.52 | 0.46 | 3.91 | 2 | 10

## RESULTADOS_7
Unnamed: 0 | Volume de calda [L] | STATUS | Capacidade operacional [ha/h] | Tempo de missao [h] | Tempo util [h] | Tempo por voo [min] | Autonomia Projetada [h] | N° Voos | MTOW [kg] | Massa Estrutura [kg] | Combustível [kg] | Abastecimentos | Massa gerador | Potência gerador [W] | Combustível consumido [L] | Calda cons [L] | Distância percorrida [km] | Distância Pulverizando [km] | RTL ACUMULADO[m] | EOC [km/km] | EOC [h/h] | Tempo de manobra [h] | Tempo rtl_rtw [h] | V pulv [m/s] | V desloc [m/s]
0 | 45 | CONCLUIDO | 12.724 | 7.86 | 5.25 | 10.51 | 0.18 | 30 | 98.71 | 39.72 | 1 | 1 | 12.99 | 12407.75 | 36.16 | 1295.32 | 57.07 | 30.44 | 13391.27 | 0.53 | 0.83 | 0.17 | 0.85 | 2 | 10
1 | 45 | CONCLUIDO | 12.7226 | 7.86 | 5.26 | 10.51 | 0.35 | 30 | 99.95 | 39.72 | 2 | 0 | 13.24 | 12561.45 | 36.59 | 1295.43 | 57.1 | 30.44 | 13405.5 | 0.53 | 0.83 | 0.17 | 0.85 | 2 | 10

## RESULTADOS_10
Unnamed: 0 | Volume de calda [L] | STATUS | Capacidade operacional [ha/h] | Tempo de missao [h] | Tempo util [h] | Tempo por voo [min] | Autonomia Projetada [h] | N° Voos | MTOW [kg] | Massa Estrutura [kg] | Combustível [kg] | Abastecimentos | Massa gerador | Potência gerador [W] | Combustível consumido [L] | Calda cons [L] | Distância percorrida [km] | Distância Pulverizando [km] | RTL ACUMULADO[m] | EOC [km/km] | EOC [h/h] | Tempo de manobra [h] | Tempo rtl_rtw [h] | V pulv [m/s] | V desloc [m/s]
0 | 60 | CONCLUIDO | 11.9458 | 8.37 | 5.34 | 9.16 | 0.14 | 35 | 124.63 | 45 | 1 | 33 | 18.64 | 15605.44 | 46.84 | 1295.25 | 61.19 | 30.44 | 15422.95 | 0.5 | 0.81 | 0.14 | 0.94 | 2 | 10
1 | 60 | CONCLUIDO | 12.8774 | 7.77 | 5.05 | 13.16 | 0.28 | 23 | 125.95 | 45 | 2 | 0 | 18.95 | 15767.7 | 40.13 | 1294.84 | 50.7 | 30.44 | 10238.72 | 0.6 | 0.86 | 0.14 | 0.64 | 2 | 10

## RESULTADOS_14
Unnamed: 0 | Volume de calda [L] | STATUS | Capacidade operacional [ha/h] | Tempo de missao [h] | Tempo util [h] | Tempo por voo [min] | Autonomia Projetada [h] | N° Voos | MTOW [kg] | Massa Estrutura [kg] | Combustível [kg] | Abastecimentos | Massa gerador | Potência gerador [W] | Combustível consumido [L] | Calda cons [L] | Distância percorrida [km] | Distância Pulverizando [km] | RTL ACUMULADO[m] | EOC [km/km] | EOC [h/h] | Tempo de manobra [h] | Tempo rtl_rtw [h] | V pulv [m/s] | V desloc [m/s]
0 | 80 | CONCLUIDO | 10.4666 | 9.55 | 5.72 | 7.3 | 0.11 | 47 | 159.12 | 50.28 | 1 | 45 | 27.84 | 19859.16 | 63.5 | 1295.28 | 73.39 | 30.44 | 21463.8 | 0.41 | 0.76 | 0.15 | 1.31 | 2 | 10
1 | 80 | CONCLUIDO | 12.7836 | 7.82 | 4.92 | 16.39 | 0.22 | 18 | 160.54 | 50.28 | 2 | 5 | 28.26 | 20034.4 | 45.02 | 1295.12 | 46.94 | 30.44 | 8387.34 | 0.65 | 0.89 | 0.13 | 0.52 | 2 | 10
2 | 80 | CONCLUIDO | 12.7891 | 7.82 | 4.91 | 16.38 | 0.33 | 18 | 161.97 | 50.28 | 3 | 0 | 28.69 | 20210.21 | 45.1 | 1294.78 | 46.69 | 30.44 | 8257.96 | 0.65 | 0.89 | 0.13 | 0.51 | 2 | 10

## RESULTADOS_5
Unnamed: 0 | Volume de calda [L] | STATUS | Capacidade operacional [ha/h] | Tempo de missao [h] | Tempo util [h] | Tempo por voo [min] | Autonomia Projetada [h] | N° Voos | MTOW [kg] | Massa Estrutura [kg] | Combustível [kg] | Abastecimentos | Massa gerador | Potência gerador [W] | Combustível consumido [L] | Calda cons [L] | Distância percorrida [km] | Distância Pulverizando [km] | RTL ACUMULADO[m] | EOC [km/km] | EOC [h/h] | Tempo de manobra [h] | Tempo rtl_rtw [h] | V pulv [m/s] | V desloc [m/s]
0 | 35 | CONCLUIDO | 12.4245 | 8.05 | 5.5 | 8.69 | 0.22 | 38 | 80.84 | 35.1 | 1 | 0 | 9.74 | 10204.21 | 33.66 | 1295.9 | 64.81 | 30.44 | 17221.34 | 0.47 | 0.79 | 0.19 | 1.1 | 2 | 10

## RESULTADOS_8
Unnamed: 0 | Volume de calda [L] | STATUS | Capacidade operacional [ha/h] | Tempo de missao [h] | Tempo util [h] | Tempo por voo [min] | Autonomia Projetada [h] | N° Voos | MTOW [kg] | Massa Estrutura [kg] | Combustível [kg] | Abastecimentos | Massa gerador | Potência gerador [W] | Combustível consumido [L] | Calda cons [L] | Distância percorrida [km] | Distância Pulverizando [km] | RTL ACUMULADO[m] | EOC [km/km] | EOC [h/h] | Tempo de manobra [h] | Tempo rtl_rtw [h] | V pulv [m/s] | V desloc [m/s]
0 | 50 | CONCLUIDO | 12.8214 | 7.8 | 5.12 | 10.59 | 0.16 | 29 | 107.41 | 41.65 | 1 | 12 | 14.77 | 13481.73 | 37.39 | 1295.27 | 52.99 | 30.44 | 11353.51 | 0.57 | 0.85 | 0.14 | 0.72 | 2 | 10
1 | 50 | CONCLUIDO | 12.9032 | 7.75 | 5.11 | 11.36 | 0.32 | 27 | 108.68 | 41.65 | 2 | 0 | 15.03 | 13638.32 | 37.16 | 1295.27 | 52.7 | 30.44 | 11221.02 | 0.58 | 0.85 | 0.15 | 0.71 | 2 | 10

## RESULTADOS_3
Unnamed: 0 | Volume de calda [L] | STATUS | Capacidade operacional [ha/h] | Tempo de missao [h] | Tempo util [h] | Tempo por voo [min] | Autonomia Projetada [h] | N° Voos | MTOW [kg] | Massa Estrutura [kg] | Combustível [kg] | Abastecimentos | Massa gerador | Potência gerador [W] | Combustível consumido [L] | Calda cons [L] | Distância percorrida [km] | Distância Pulverizando [km] | RTL ACUMULADO[m] | EOC [km/km] | EOC [h/h] | Tempo de manobra [h] | Tempo rtl_rtw [h] | V pulv [m/s] | V desloc [m/s]
0 | 25 | CONCLUIDO | 11.757 | 8.51 | 5.97 | 6.76 | 0.28 | 53 | 61.76 | 28.92 | 1 | 0 | 6.84 | 7851.41 | 31.23 | 1295.51 | 79.61 | 30.44 | 24547.32 | 0.38 | 0.73 | 0.23 | 1.57 | 2 | 10

## RESULTADOS_15
Unnamed: 0 | Volume de calda [L] | STATUS | Capacidade operacional [ha/h] | Tempo de missao [h] | Tempo util [h] | Tempo por voo [min] | Autonomia Projetada [h] | N° Voos | MTOW [kg] | Massa Estrutura [kg] | Combustível [kg] | Abastecimentos | Massa gerador | Potência gerador [W] | Combustível consumido [L] | Calda cons [L] | Distância percorrida [km] | Distância Pulverizando [km] | RTL ACUMULADO[m] | EOC [km/km] | EOC [h/h] | Tempo de manobra [h] | Tempo rtl_rtw [h] | V pulv [m/s] | V desloc [m/s]
0 | 85 | CONCLUIDO | 10.1141 | 9.89 | 5.82 | 6.98 | 0.11 | 50 | 167.88 | 51.39 | 1 | 48 | 30.49 | 20939.59 | 67.69 | 1295.63 | 76.7 | 30.44 | 23103.6 | 0.4 | 0.75 | 0.16 | 1.42 | 2 | 10
1 | 85 | CONCLUIDO | 12.7137 | 7.87 | 4.88 | 16.28 | 0.21 | 18 | 169.33 | 51.39 | 2 | 13 | 30.94 | 21118.46 | 46.97 | 1294.91 | 46.16 | 30.44 | 7994.19 | 0.66 | 0.89 | 0.11 | 0.48 | 2 | 10
2 | 85 | CONCLUIDO | 12.7587 | 7.84 | 4.89 | 17.26 | 0.31 | 17 | 170.79 | 51.39 | 3 | 0 | 31.4 | 21297.94 | 46.34 | 1295.52 | 45.68 | 30.44 | 7761.96 | 0.67 | 0.89 | 0.13 | 0.49 | 2 | 10

## RESULTADOS_2
Unnamed: 0 | Volume de calda [L] | STATUS | Capacidade operacional [ha/h] | Tempo de missao [h] | Tempo util [h] | Tempo por voo [min] | Autonomia Projetada [h] | N° Voos | MTOW [kg] | Massa Estrutura [kg] | Combustível [kg] | Abastecimentos | Massa gerador | Potência gerador [W] | Combustível consumido [L] | Calda cons [L] | Distância percorrida [km] | Distância Pulverizando [km] | RTL ACUMULADO[m] | EOC [km/km] | EOC [h/h] | Tempo de manobra [h] | Tempo rtl_rtw [h] | V pulv [m/s] | V desloc [m/s]
0 | 20 | CONCLUIDO | 11.2132 | 8.92 | 6.36 | 5.79 | 0.34 | 66 | 51.33 | 24.83 | 1 | 0 | 5.51 | 6564.78 | 29.64 | 1296.54 | 91.63 | 30.44 | 30491.97 | 0.33 | 0.68 | 0.27 | 1.96 | 2 | 10

## RESULTADOS_11
Unnamed: 0 | Volume de calda [L] | STATUS | Capacidade operacional [ha/h] | Tempo de missao [h] | Tempo util [h] | Tempo por voo [min] | Autonomia Projetada [h] | N° Voos | MTOW [kg] | Massa Estrutura [kg] | Combustível [kg] | Abastecimentos | Massa gerador | Potência gerador [W] | Combustível consumido [L] | Calda cons [L] | Distância percorrida [km] | Distância Pulverizando [km] | RTL ACUMULADO[m] | EOC [km/km] | EOC [h/h] | Tempo de manobra [h] | Tempo rtl_rtw [h] | V pulv [m/s] | V desloc [m/s]
0 | 65 | CONCLUIDO | 11.5329 | 8.67 | 5.46 | 8.61 | 0.13 | 38 | 133.21 | 46.47 | 1 | 36 | 20.75 | 16663.42 | 51.3 | 1295.44 | 65.05 | 30.44 | 17339.66 | 0.47 | 0.8 | 0.14 | 1.05 | 2 | 10
1 | 65 | CONCLUIDO | 12.9143 | 7.74 | 4.99 | 14.26 | 0.26 | 21 | 134.55 | 46.47 | 2 | 0 | 21.09 | 16828.84 | 40.92 | 1295.14 | 49 | 30.44 | 9400.09 | 0.62 | 0.87 | 0.14 | 0.59 | 2 | 10

## RESULTADOS_13
Unnamed: 0 | Volume de calda [L] | STATUS | Capacidade operacional [ha/h] | Tempo de missao [h] | Tempo util [h] | Tempo por voo [min] | Autonomia Projetada [h] | N° Voos | MTOW [kg] | Massa Estrutura [kg] | Combustível [kg] | Abastecimentos | Massa gerador | Potência gerador [W] | Combustível consumido [L] | Calda cons [L] | Distância percorrida [km] | Distância Pulverizando [km] | RTL ACUMULADO[m] | EOC [km/km] | EOC [h/h] | Tempo de manobra [h] | Tempo rtl_rtw [h] | V pulv [m/s] | V desloc [m/s]
0 | 75 | CONCLUIDO | 10.7079 | 9.34 | 5.69 | 7.58 | 0.12 | 45 | 150.44 | 49.1 | 1 | 43 | 25.34 | 18787.76 | 60.24 | 1295.44 | 72.34 | 30.44 | 20951.04 | 0.42 | 0.77 | 0.16 | 1.28 | 2 | 10
1 | 75 | CONCLUIDO | 12.8365 | 7.79 | 4.93 | 15.58 | 0.23 | 19 | 151.83 | 49.1 | 2 | 0 | 25.73 | 18959.54 | 43.52 | 1294.78 | 47.06 | 30.44 | 8439.9 | 0.65 | 0.88 | 0.14 | 0.53 | 2 | 10

## RESULTADOS_17
Unnamed: 0 | Volume de calda [L] | STATUS | Capacidade operacional [ha/h] | Tempo de missao [h] | Tempo util [h] | Tempo por voo [min] | Autonomia Projetada [h] | N° Voos | MTOW [kg] | Massa Estrutura [kg] | Combustível [kg] | Abastecimentos | Massa gerador | Potência gerador [W] | Combustível consumido [L] | Calda cons [L] | Distância percorrida [km] | Distância Pulverizando [km] | RTL ACUMULADO[m] | EOC [km/km] | EOC [h/h] | Tempo de manobra [h] | Tempo rtl_rtw [h] | V pulv [m/s] | V desloc [m/s]
0 | 95 | CONCLUIDO | 9.4699 | 10.56 | 6.01 | 6.44 | 0.1 | 56 | 185.69 | 53.44 | 1 | 54 | 36.26 | 23136.14 | 75.79 | 1295.88 | 82.86 | 30.44 | 26152.64 | 0.37 | 0.73 | 0.17 | 1.6 | 2 | 10
1 | 95 | CONCLUIDO | 12.1359 | 8.24 | 4.99 | 14.26 | 0.19 | 21 | 187.21 | 53.44 | 2 | 19 | 36.77 | 23322.88 | 54.9 | 1295.24 | 49.8 | 30.44 | 9799.64 | 0.61 | 0.87 | 0.11 | 0.59 | 2 | 10
2 | 95 | CONCLUIDO | 12.766 | 7.83 | 4.81 | 19.23 | 0.28 | 15 | 188.73 | 53.44 | 3 | 0 | 37.29 | 23510.33 | 48.38 | 1295.66 | 43.13 | 30.44 | 6495.07 | 0.71 | 0.91 | 0.12 | 0.4 | 2 | 10

## RESULTADOS_9
Unnamed: 0 | Volume de calda [L] | STATUS | Capacidade operacional [ha/h] | Tempo de missao [h] | Tempo util [h] | Tempo por voo [min] | Autonomia Projetada [h] | N° Voos | MTOW [kg] | Massa Estrutura [kg] | Combustível [kg] | Abastecimentos | Massa gerador | Potência gerador [W] | Combustível consumido [L] | Calda cons [L] | Distância percorrida [km] | Distância Pulverizando [km] | RTL ACUMULADO[m] | EOC [km/km] | EOC [h/h] | Tempo de manobra [h] | Tempo rtl_rtw [h] | V pulv [m/s] | V desloc [m/s]
0 | 55 | CONCLUIDO | 12.4957 | 8 | 5.18 | 10.02 | 0.15 | 31 | 116.05 | 43.4 | 1 | 28 | 16.65 | 14546.17 | 41.6 | 1295.05 | 55.47 | 30.44 | 12587.29 | 0.55 | 0.84 | 0.13 | 0.78 | 2 | 10
1 | 55 | CONCLUIDO | 12.815 | 7.8 | 5.12 | 12.29 | 0.3 | 25 | 117.34 | 43.4 | 2 | 0 | 16.94 | 14705.49 | 39.1 | 1294.97 | 53.01 | 30.44 | 11382.85 | 0.57 | 0.85 | 0.15 | 0.72 | 2 | 10

## resultados
Unnamed: 0 | Volume de calda [L] | STATUS | Capacidade operacional [ha/h] | Tempo de missao [h] | Tempo util [h] | Tempo por voo [min] | Autonomia Projetada [h] | N° Voos | MTOW [kg] | Massa Estrutura [kg] | Combustível [kg] | Abastecimentos | Massa gerador | Potência gerador [W] | Combustível consumido [L] | Calda cons [L] | Distância percorrida [km] | Distância Pulverizando [km] | RTL ACUMULADO[m] | EOC [km/km] | EOC [h/h] | Tempo de manobra [h] | Tempo rtl_rtw [h] | V pulv [m/s] | V desloc [m/s]
0 | 100 | CONCLUIDO | 9.1594 | 10.92 | 6.11 | 6.21 | 0.09 | 59 | 194.77 | 54.38 | 1 | 57 | 39.4 | 24256.19 | 80.08 | 1295.96 | 86.09 | 30.44 | 27756.11 | 0.35 | 0.71 | 0.18 | 1.7 | 2 | 10
1 | 100 | CONCLUIDO | 11.7682 | 8.5 | 5.09 | 13.27 | 0.18 | 23 | 196.32 | 54.38 | 2 | 21 | 39.95 | 24447.22 | 59.27 | 1294.97 | 53.01 | 30.44 | 11396.86 | 0.57 | 0.86 | 0.12 | 0.68 | 2 | 10
2 | 100 | CONCLUIDO | 12.7941 | 7.82 | 4.75 | 20.38 | 0.27 | 14 | 197.88 | 54.38 | 3 | 0 | 40.5 | 24639 | 48.72 | 1295.03 | 41.54 | 30.44 | 5703.71 | 0.73 | 0.92 | 0.12 | 0.35 | 2 | 10
0 | 40 | CONCLUIDO | 12.5527 | 7.97 | 5.38 | 9.5 | 0.2 | 34 | 89.87 | 37.55 | 1 | 0 | 11.32 | 11317.98 | 35.17 | 1295.46 | 61.12 | 30.44 | 15397.13 | 0.5 | 0.81 | 0.18 | 0.98 | 2 | 10
0 | 30 | CONCLUIDO | 12.0887 | 8.27 | 5.73 | 7.64 | 0.24 | 45 | 71.52 | 32.27 | 1 | 0 | 8.25 | 9054.6 | 32.83 | 1295.8 | 71.87 | 30.44 | 20713.04 | 0.42 | 0.76 | 0.21 | 1.32 | 2 | 10
0 | 15 | CONCLUIDO | 10.3113 | 9.7 | 7.02 | 4.79 | 0.43 | 88 | 39.78 | 19.54 | 1 | 0 | 4.24 | 5140 | 27.64 | 1296.69 | 112.09 | 30.44 | 40611.48 | 0.27 | 0.62 | 0.34 | 2.61 | 2 | 10
0 | 70 | CONCLUIDO | 11.1535 | 8.97 | 5.55 | 8.13 | 0.12 | 41 | 141.81 | 47.83 | 1 | 39 | 22.98 | 17723.39 | 55.58 | 1295.51 | 68.03 | 30.44 | 18816.57 | 0.45 | 0.78 | 0.15 | 1.15 | 2 | 10
1 | 70 | CONCLUIDO | 12.8507 | 7.78 | 4.98 | 14.93 | 0.25 | 20 | 143.17 | 47.83 | 2 | 0 | 23.34 | 17891.86 | 42.42 | 1294.69 | 48.58 | 30.44 | 9193.21 | 0.63 | 0.88 | 0.14 | 0.57 | 2 | 10
0 | 90 | CONCLUIDO | 9.7643 | 10.24 | 5.94 | 6.72 | 0.1 | 53 | 176.73 | 52.44 | 1 | 51 | 33.29 | 22031.19 | 72.04 | 1295.16 | 80.71 | 30.44 | 25095.36 | 0.38 | 0.73 | 0.17 | 1.53 | 2 | 10
1 | 90 | CONCLUIDO | 12.3537 | 8.09 | 4.96 | 14.89 | 0.2 | 20 | 178.21 | 52.44 | 2 | 18 | 33.77 | 22213.89 | 51.65 | 1294.8 | 49.02 | 30.44 | 9415.72 | 0.62 | 0.88 | 0.11 | 0.56 | 2 | 10
2 | 90 | CONCLUIDO | 12.7637 | 7.83 | 4.85 | 18.17 | 0.3 | 16 | 179.7 | 52.44 | 3 | 0 | 34.26 | 22397.24 | 47.35 | 1294.92 | 44.42 | 30.44 | 7135.41 | 0.69 | 0.9 | 0.12 | 0.44 | 2 | 10
0 | 10 | CONCLUIDO | 8.7559 | 11.42 | 8.32 | 3.81 | 0.64 | 131 | 26.11 | 12.1 | 1 | 0 | 3.01 | 3454.41 | 24.16 | 1297.32 | 152.58 | 30.44 | 60638.5 | 0.2 | 0.52 | 0.46 | 3.91 | 2 | 10
0 | 45 | CONCLUIDO | 12.724 | 7.86 | 5.25 | 10.51 | 0.18 | 30 | 98.71 | 39.72 | 1 | 1 | 12.99 | 12407.75 | 36.16 | 1295.32 | 57.07 | 30.44 | 13391.27 | 0.53 | 0.83 | 0.17 | 0.85 | 2 | 10
1 | 45 | CONCLUIDO | 12.7226 | 7.86 | 5.26 | 10.51 | 0.35 | 30 | 99.95 | 39.72 | 2 | 0 | 13.24 | 12561.45 | 36.59 | 1295.43 | 57.1 | 30.44 | 13405.5 | 0.53 | 0.83 | 0.17 | 0.85 | 2 | 10
0 | 60 | CONCLUIDO | 11.9458 | 8.37 | 5.34 | 9.16 | 0.14 | 35 | 124.63 | 45 | 1 | 33 | 18.64 | 15605.44 | 46.84 | 1295.25 | 61.19 | 30.44 | 15422.95 | 0.5 | 0.81 | 0.14 | 0.94 | 2 | 10
1 | 60 | CONCLUIDO | 12.8774 | 7.77 | 5.05 | 13.16 | 0.28 | 23 | 125.95 | 45 | 2 | 0 | 18.95 | 15767.7 | 40.13 | 1294.84 | 50.7 | 30.44 | 10238.72 | 0.6 | 0.86 | 0.14 | 0.64 | 2 | 10
0 | 80 | CONCLUIDO | 10.4666 | 9.55 | 5.72 | 7.3 | 0.11 | 47 | 159.12 | 50.28 | 1 | 45 | 27.84 | 19859.16 | 63.5 | 1295.28 | 73.39 | 30.44 | 21463.8 | 0.41 | 0.76 | 0.15 | 1.31 | 2 | 10
1 | 80 | CONCLUIDO | 12.7836 | 7.82 | 4.92 | 16.39 | 0.22 | 18 | 160.54 | 50.28 | 2 | 5 | 28.26 | 20034.4 | 45.02 | 1295.12 | 46.94 | 30.44 | 8387.34 | 0.65 | 0.89 | 0.13 | 0.52 | 2 | 10
2 | 80 | CONCLUIDO | 12.7891 | 7.82 | 4.91 | 16.38 | 0.33 | 18 | 161.97 | 50.28 | 3 | 0 | 28.69 | 20210.21 | 45.1 | 1294.78 | 46.69 | 30.44 | 8257.96 | 0.65 | 0.89 | 0.13 | 0.51 | 2 | 10
0 | 35 | CONCLUIDO | 12.4245 | 8.05 | 5.5 | 8.69 | 0.22 | 38 | 80.84 | 35.1 | 1 | 0 | 9.74 | 10204.21 | 33.66 | 1295.9 | 64.81 | 30.44 | 17221.34 | 0.47 | 0.79 | 0.19 | 1.1 | 2 | 10
0 | 50 | CONCLUIDO | 12.8214 | 7.8 | 5.12 | 10.59 | 0.16 | 29 | 107.41 | 41.65 | 1 | 12 | 14.77 | 13481.73 | 37.39 | 1295.27 | 52.99 | 30.44 | 11353.51 | 0.57 | 0.85 | 0.14 | 0.72 | 2 | 10
1 | 50 | CONCLUIDO | 12.9032 | 7.75 | 5.11 | 11.36 | 0.32 | 27 | 108.68 | 41.65 | 2 | 0 | 15.03 | 13638.32 | 37.16 | 1295.27 | 52.7 | 30.44 | 11221.02 | 0.58 | 0.85 | 0.15 | 0.71 | 2 | 10
0 | 25 | CONCLUIDO | 11.757 | 8.51 | 5.97 | 6.76 | 0.28 | 53 | 61.76 | 28.92 | 1 | 0 | 6.84 | 7851.41 | 31.23 | 1295.51 | 79.61 | 30.44 | 24547.32 | 0.38 | 0.73 | 0.23 | 1.57 | 2 | 10
0 | 85 | CONCLUIDO | 10.1141 | 9.89 | 5.82 | 6.98 | 0.11 | 50 | 167.88 | 51.39 | 1 | 48 | 30.49 | 20939.59 | 67.69 | 1295.63 | 76.7 | 30.44 | 23103.6 | 0.4 | 0.75 | 0.16 | 1.42 | 2 | 10
1 | 85 | CONCLUIDO | 12.7137 | 7.87 | 4.88 | 16.28 | 0.21 | 18 | 169.33 | 51.39 | 2 | 13 | 30.94 | 21118.46 | 46.97 | 1294.91 | 46.16 | 30.44 | 7994.19 | 0.66 | 0.89 | 0.11 | 0.48 | 2 | 10
2 | 85 | CONCLUIDO | 12.7587 | 7.84 | 4.89 | 17.26 | 0.31 | 17 | 170.79 | 51.39 | 3 | 0 | 31.4 | 21297.94 | 46.34 | 1295.52 | 45.68 | 30.44 | 7761.96 | 0.67 | 0.89 | 0.13 | 0.49 | 2 | 10
0 | 20 | CONCLUIDO | 11.2132 | 8.92 | 6.36 | 5.79 | 0.34 | 66 | 51.33 | 24.83 | 1 | 0 | 5.51 | 6564.78 | 29.64 | 1296.54 | 91.63 | 30.44 | 30491.97 | 0.33 | 0.68 | 0.27 | 1.96 | 2 | 10
0 | 65 | CONCLUIDO | 11.5329 | 8.67 | 5.46 | 8.61 | 0.13 | 38 | 133.21 | 46.47 | 1 | 36 | 20.75 | 16663.42 | 51.3 | 1295.44 | 65.05 | 30.44 | 17339.66 | 0.47 | 0.8 | 0.14 | 1.05 | 2 | 10
1 | 65 | CONCLUIDO | 12.9143 | 7.74 | 4.99 | 14.26 | 0.26 | 21 | 134.55 | 46.47 | 2 | 0 | 21.09 | 16828.84 | 40.92 | 1295.14 | 49 | 30.44 | 9400.09 | 0.62 | 0.87 | 0.14 | 0.59 | 2 | 10
0 | 75 | CONCLUIDO | 10.7079 | 9.34 | 5.69 | 7.58 | 0.12 | 45 | 150.44 | 49.1 | 1 | 43 | 25.34 | 18787.76 | 60.24 | 1295.44 | 72.34 | 30.44 | 20951.04 | 0.42 | 0.77 | 0.16 | 1.28 | 2 | 10
1 | 75 | CONCLUIDO | 12.8365 | 7.79 | 4.93 | 15.58 | 0.23 | 19 | 151.83 | 49.1 | 2 | 0 | 25.73 | 18959.54 | 43.52 | 1294.78 | 47.06 | 30.44 | 8439.9 | 0.65 | 0.88 | 0.14 | 0.53 | 2 | 10
0 | 95 | CONCLUIDO | 9.4699 | 10.56 | 6.01 | 6.44 | 0.1 | 56 | 185.69 | 53.44 | 1 | 54 | 36.26 | 23136.14 | 75.79 | 1295.88 | 82.86 | 30.44 | 26152.64 | 0.37 | 0.73 | 0.17 | 1.6 | 2 | 10
1 | 95 | CONCLUIDO | 12.1359 | 8.24 | 4.99 | 14.26 | 0.19 | 21 | 187.21 | 53.44 | 2 | 19 | 36.77 | 23322.88 | 54.9 | 1295.24 | 49.8 | 30.44 | 9799.64 | 0.61 | 0.87 | 0.11 | 0.59 | 2 | 10
2 | 95 | CONCLUIDO | 12.766 | 7.83 | 4.81 | 19.23 | 0.28 | 15 | 188.73 | 53.44 | 3 | 0 | 37.29 | 23510.33 | 48.38 | 1295.66 | 43.13 | 30.44 | 6495.07 | 0.71 | 0.91 | 0.12 | 0.4 | 2 | 10
0 | 55 | CONCLUIDO | 12.4957 | 8 | 5.18 | 10.02 | 0.15 | 31 | 116.05 | 43.4 | 1 | 28 | 16.65 | 14546.17 | 41.6 | 1295.05 | 55.47 | 30.44 | 12587.29 | 0.55 | 0.84 | 0.13 | 0.78 | 2 | 10
1 | 55 | CONCLUIDO | 12.815 | 7.8 | 5.12 | 12.29 | 0.3 | 25 | 117.34 | 43.4 | 2 | 0 | 16.94 | 14705.49 | 39.1 | 1294.97 | 53.01 | 30.44 | 11382.85 | 0.57 | 0.85 | 0.15 | 0.72 | 2 | 10

## gráficos
Selecione o eixo X:
Selecione o eixo Y:
Selecione o eixo Z:
Eixo X | Eixo Y | Eixo Z
0 | 0 | 0
0 | 0 | 0
0 | 0 | 0
0 | 0 | 0
0 | 0 | 0
0 | 0 | 0
0 | 0 | 0
0 | 0 | 0
0 | 0 | 0
0 | 0 | 0
0 | 0 | 0
0 | 0 | 0
0 | 0 | 0
0 | 0 | 0
0 | 0 | 0
0 | 0 | 0
0 | 0 | 0
0 | 0 | 0
0 | 0 | 0
0 | 0 | 0
0 | 0 | 0
0 | 0 | 0
0 | 0 | 0
0 | 0 | 0
0 | 0 | 0
0 | 0 | 0
0 | 0 | 0
0 | 0 | 0
0 | 0 | 0
0 | 0 | 0
0 | 0 | 0
0 | 0 | 0
0 | 0 | 0
0 | 0 | 0
0 | 0 | 0
0 | 0 | 0

## hidden (hidden)
Unnamed: 0
Volume de calda [L]
STATUS
Capacidade operacional [ha/h]
Tempo de missao [h]
Tempo util [h]
Tempo por voo [min]
Autonomia Projetada [h]
N° Voos
MTOW [kg]
Massa Estrutura [kg]
Combustível [kg]
Abastecimentos
Massa gerador
Potência gerador [W]
Combustível consumido [L]
Calda cons [L]
Distância percorrida [km]
Distância Pulverizando [km]
RTL ACUMULADO[m]
EOC [km/km]
EOC [h/h]
Tempo de manobra [h]
Tempo rtl_rtw [h]
V pulv [m/s]
V desloc [m/s]