## RESULTADOS_18
Unnamed: 0 | Volume de calda [L] | STATUS | Capacidade operacional [ha/h] | Tempo de missao [h] | Tempo util [h] | Tempo por voo [min] | Autonomia Projetada [h] | N° Voos | MTOW [kg] | Massa Estrutura [kg] | Combustível [kg] | Abastecimentos | Massa gerador | Potência gerador [W] | Combustível consumido [L] | Calda cons [L] | Distância percorrida [km] | Distância Pulverizando [km] | RTL ACUMULADO[m] | EOC [km/km] | EOC [h/h] | Tempo de manobra [h] | Tempo rtl_rtw [h] | V pulv [m/s] | V desloc [m/s]
0 | 100 | CONCLUIDO | 2.6821 | 37.28 | 25.16 | 6.11 | 0.09 | 247 | 194.77 | 54.38 | 1 | 245 | 39.4 | 24256.19 | 336.78 | 3756.59 | 434.95 | 107.88 | 162642.82 | 0.25 | 0.61 | 0.61 | 9.74 | 2 | 10
1 | 100 | CONCLUIDO | 4.2231 | 23.68 | 18.05 | 13.54 | 0.18 | 80 | 196.32 | 54.38 | 2 | 78 | 39.95 | 24447.22 | 219.41 | 3754.29 | 195.48 | 107.88 | 43742.91 | 0.55 | 0.85 | 0.34 | 2.64 | 2 | 10
2 | 100 | CONCLUIDO | 4.6947 | 21.3 | 17.03 | 22.71 | 0.27 | 45 | 197.88 | 54.38 | 3 | 43 | 40.5 | 24639 | 183.57 | 3754.05 | 162.04 | 107.88 | 27199.88 | 0.67 | 0.9 | 0.3 | 1.62 | 2 | 10
3 | 100 | CONCLUIDO | 4.7837 | 20.9 | 16.87 | 25.96 | 0.36 | 39 | 199.44 | 54.38 | 4 | 0 | 41.06 | 24831.54 | 174.64 | 3753.92 | 155.16 | 107.88 | 23789.44 | 0.7 | 0.91 | 0.33 | 1.46 | 2 | 10

## RESULTADOS_6
Unnamed: 0 | Volume de calda [L] | STATUS | Capacidade operacional [ha/h] | Tempo de missao [h] | Tempo util [h] | Tempo por voo [min] | Autonomia Projetada [h] | N° Voos | MTOW [kg] | Massa Estrutura [kg] | Combustível [kg] | Abastecimentos | Massa gerador | Potência gerador [W] | Combustível consumido [L] | Calda cons [L] | Distância percorrida [km] | Distância Pulverizando [km] | RTL ACUMULADO[m] | EOC [km/km] | EOC [h/h] | Tempo de manobra [h] | Tempo rtl_rtw [h] | V pulv [m/s] | V desloc [m/s]
0 | 40 | CONCLUIDO | 4.372 | 22.87 | 19.1 | 11.81 | 0.2 | 97 | 89.87 | 37.55 | 1 | 23 | 11.32 | 11317.98 | 124.65 | 3754.53 | 228.03 | 107.88 | 59936.56 | 0.47 | 0.8 | 0.47 | 3.69 | 2 | 10
1 | 40 | CONCLUIDO | 4.3882 | 22.79 | 19.05 | 12.03 | 0.39 | 95 | 91.1 | 37.55 | 2 | 0 | 11.54 | 11468.97 | 125.46 | 3754.91 | 225.61 | 107.88 | 58737.27 | 0.48 | 0.8 | 0.49 | 3.64 | 2 | 10

## RESULTADOS_4
Unnamed: 0 | Volume de calda [L] | STATUS | Capacidade operacional [ha/h] | Tempo de missao [h] | Tempo util [h] | Tempo por voo [min] | Autonomia Projetada [h] | N° Voos | MTOW [kg] | Massa Estrutura [kg] | Combustível [kg] | Abastecimentos | Massa gerador | Potência gerador [W] | Combustível consumido [L] | Calda cons [L] | Distância percorrida [km] | Distância Pulverizando [km] | RTL ACUMULADO[m] | EOC [km/km] | EOC [h/h] | Tempo de manobra [h] | Tempo rtl_rtw [h] | V pulv [m/s] | V desloc [m/s]
0 | 30 | CONCLUIDO | 4.1605 | 24.04 | 20.23 | 9.63 | 0.24 | 126 | 71.52 | 32.27 | 1 | 0 | 8.25 | 9054.6 | 115.12 | 3755.41 | 263.31 | 107.88 | 77432.07 | 0.41 | 0.76 | 0.59 | 4.82 | 2 | 10

## RESULTADOS_1
Unnamed: 0 | Volume de calda [L] | STATUS | Capacidade operacional [ha/h] | Tempo de missao [h] | Tempo util [h] | Tempo por voo [min] | Autonomia Projetada [h] | N° Voos | MTOW [kg] | Massa Estrutura [kg] | Combustível [kg] | Abastecimentos | Massa gerador | Potência gerador [W] | Combustível consumido [L] | Calda cons [L] | Distância percorrida [km] | Distância Pulverizando [km] | RTL ACUMULADO[m] | EOC [km/km] | EOC [h/h] | Tempo de manobra [h] | Tempo rtl_rtw [h] | V pulv [m/s] | V desloc [m/s]
0 | 15 | CONCLUIDO | 3.3823 | 29.57 | 25.08 | 5.99 | 0.43 | 251 | 39.78 | 19.54 | 1 | 0 | 4.24 | 5140 | 98.46 | 3758.2 | 419.23 | 107.88 | 154764.86 | 0.26 | 0.61 | 0.95 | 9.65 | 2 | 10

## RESULTADOS_12
Unnamed: 0 | Volume de calda [L] | STATUS | Capacidade operacional [ha/h] | Tempo de missao [h] | Tempo util [h] | Tempo por voo [min] | Autonomia Projetada [h] | N° Voos | MTOW [kg] | Massa Estrutura [kg] | Combustível [kg] | Abastecimentos | Massa gerador | Potência gerador [W] | Combustível consumido [L] | Calda cons [L] | Distância percorrida [km] | Distância Pulverizando [km] | RTL ACUMULADO[m] | EOC [km/km] | EOC [h/h] | Tempo de manobra [h] | Tempo rtl_rtw [h] | V pulv [m/s] | V desloc [m/s]
0 | 70 | CONCLUIDO | 3.4827 | 28.71 | 21.72 | 7.9 | 0.12 | 165 | 141.81 | 47.83 | 1 | 163 | 22.98 | 17723.39 | 226.14 | 3755.53 | 318.95 | 107.88 | 105052.6 | 0.34 | 0.7 | 0.48 | 6.3 | 2 | 10
1 | 70 | CONCLUIDO | 4.6516 | 21.5 | 17.62 | 18.55 | 0.25 | 57 | 143.17 | 47.83 | 2 | 24 | 23.34 | 17891.86 | 150.55 | 3754.39 | 180.56 | 107.88 | 36398.13 | 0.6 | 0.87 | 0.35 | 2.21 | 2 | 10
2 | 70 | CONCLUIDO | 4.6907 | 21.32 | 17.5 | 19.09 | 0.37 | 55 | 144.54 | 47.83 | 3 | 0 | 23.71 | 18060.85 | 149.71 | 3753.71 | 175.58 | 107.88 | 33921.28 | 0.61 | 0.87 | 0.38 | 2.09 | 2 | 10

## RESULTADOS_16
Unnamed: 0 | Volume de calda [L] | STATUS | Capacidade operacional [ha/h] | Tempo de missao [h] | Tempo util [h] | Tempo por voo [min] | Autonomia Projetada [h] | N° Voos | MTOW [kg] | Massa Estrutura [kg] | Combustível [kg] | Abastecimentos | Massa gerador | Potência gerador [W] | Combustível consumido [L] | Calda cons [L] | Distância percorrida [km] | Distância Pulverizando [km] | RTL ACUMULADO[m] | EOC [km/km] | EOC [h/h] | Tempo de manobra [h] | Tempo rtl_rtw [h] | V pulv [m/s] | V desloc [m/s]
0 | 90 | CONCLUIDO | 2.9317 | 34.11 | 23.94 | 6.59 | 0.1 | 218 | 176.73 | 52.44 | 1 | 216 | 33.29 | 22031.19 | 297.85 | 3756.35 | 393.57 | 107.88 | 142097.94 | 0.27 | 0.64 | 0.56 | 8.52 | 2 | 10
1 | 90 | CONCLUIDO | 4.3938 | 22.76 | 17.78 | 14.82 | 0.2 | 72 | 178.21 | 52.44 | 2 | 70 | 33.77 | 22213.89 | 196.07 | 3754.11 | 187.19 | 107.88 | 39642.24 | 0.58 | 0.86 | 0.31 | 2.37 | 2 | 10
2 | 90 | CONCLUIDO | 4.7693 | 20.97 | 17.02 | 23.75 | 0.3 | 43 | 179.7 | 52.44 | 3 | 4 | 34.26 | 22397.24 | 164.8 | 3753.94 | 159.97 | 107.88 | 26174.94 | 0.67 | 0.9 | 0.34 | 1.61 | 2 | 10
3 | 90 | CONCLUIDO | 4.769 | 20.97 | 17.02 | 23.75 | 0.39 | 43 | 181.19 | 52.44 | 4 | 0 | 34.75 | 22581.25 | 166.14 | 3753.99 | 159.88 | 107.88 | 26132.27 | 0.67 | 0.9 | 0.34 | 1.61 | 2 | 10

## RESULTADOS_0
Unnamed: 0 | Volume de calda [L] | STATUS | Capacidade operacional [ha/h] | Tempo de missao [h] | Tempo util [h] | Tempo por voo [min] | Autonomia Projetada [h] | N° Voos | MTOW [kg] | Massa Estrutura [kg] | Combustível [kg] | Abastecimentos | Massa gerador | Potência gerador [W] | Combustível consumido [L] | Calda cons [L] | Distância percorrida [km] | Distância Pulverizando [km] | RTL ACUMULADO[m] | EOC [km/km] | EOC [h/h] | Tempo de manobra [h] | Tempo rtl_rtw [h] | V pulv [m/s] | V desloc [m/s]
0 | 10 | CONCLUIDO | 2.7985 | 35.73 | 29.91 | 4.77 | 0.64 | 376 | 26.11 | 12.1 | 1 | 0 | 3.01 | 3454.41 | 86.63 | 3760.71 | 574.69 | 107.88 | 231869.62 | 0.19 | 0.51 | 1.32 | 14.48 | 2 | 10

## RESULTADOS_7
Unnamed: 0 | Volume de calda [L] | STATUS | Capacidade operacional [ha/h] | Tempo de missao [h] | Tempo util [h] | Tempo por voo [min] | Autonomia Projetada [h] | N° Voos | MTOW [kg] | Massa Estrutura [kg] | Combustível [kg] | Abastecimentos | Massa gerador | Potência gerador [W] | Combustível consumido [L] | Calda cons [L] | Distância percorrida [km] | Distância Pulverizando [km] | RTL ACUMULADO[m] | EOC [km/km] | EOC [h/h] | Tempo de manobra [h] | Tempo rtl_rtw [h] | V pulv [m/s] | V desloc [m/s]
0 | 45 | CONCLUIDO | 4.3222 | 23.14 | 19.09 | 11.46 | 0.18 | 100 | 98.71 | 39.72 | 1 | 89 | 12.99 | 12407.75 | 136.88 | 3755.37 | 230.22 | 107.88 | 61012.82 | 0.47 | 0.8 | 0.39 | 3.68 | 2 | 10
1 | 45 | CONCLUIDO | 4.4643 | 22.4 | 18.66 | 13.18 | 0.35 | 85 | 99.95 | 39.72 | 2 | 0 | 13.24 | 12561.45 | 129.4 | 3754.31 | 213.05 | 107.88 | 52503.67 | 0.51 | 0.82 | 0.47 | 3.25 | 2 | 10

## RESULTADOS_10
Unnamed: 0 | Volume de calda [L] | STATUS | Capacidade operacional [ha/h] | Tempo de missao [h] | Tempo util [h] | Tempo por voo [min] | Autonomia Projetada [h] | N° Voos | MTOW [kg] | Massa Estrutura [kg] | Combustível [kg] | Abastecimentos | Massa gerador | Potência gerador [W] | Combustível consumido [L] | Calda cons [L] | Distância percorrida [km] | Distância Pulverizando [km] | RTL ACUMULADO[m] | EOC [km/km] | EOC [h/h] | Tempo de manobra [h] | Tempo rtl_rtw [h] | V pulv [m/s] | V desloc [m/s]
0 | 60 | CONCLUIDO | 3.7856 | 26.42 | 20.71 | 8.87 | 0.14 | 140 | 124.63 | 45 | 1 | 138 | 18.64 | 15605.44 | 192 | 3755.15 | 284.88 | 107.88 | 88145.87 | 0.38 | 0.74 | 0.45 | 5.29 | 2 | 10
1 | 60 | CONCLUIDO | 4.627 | 21.61 | 17.84 | 16.73 | 0.28 | 64 | 125.95 | 45 | 2 | 0 | 18.95 | 15767.7 | 140.77 | 3754.22 | 186.63 | 107.88 | 39400.77 | 0.58 | 0.86 | 0.4 | 2.43 | 2 | 10

## RESULTADOS_14
Unnamed: 0 | Volume de calda [L] | STATUS | Capacidade operacional [ha/h] | Tempo de missao [h] | Tempo util [h] | Tempo por voo [min] | Autonomia Projetada [h] | N° Voos | MTOW [kg] | Massa Estrutura [kg] | Combustível [kg] | Abastecimentos | Massa gerador | Potência gerador [W] | Combustível consumido [L] | Calda cons [L] | Distância percorrida [km] | Distância Pulverizando [km] | RTL ACUMULADO[m] | EOC [km/km] | EOC [h/h] | Tempo de manobra [h] | Tempo rtl_rtw [h] | V pulv [m/s] | V desloc [m/s]
0 | 80 | CONCLUIDO | 3.1968 | 31.28 | 22.8 | 7.16 | 0.11 | 191 | 159.12 | 50.28 | 1 | 189 | 27.84 | 19859.16 | 261.38 | 3756.55 | 355.51 | 107.88 | 123204.22 | 0.3 | 0.67 | 0.52 | 7.38 | 2 | 10
1 | 80 | CONCLUIDO | 4.3319 | 23.08 | 18.57 | 16.38 | 0.22 | 68 | 160.54 | 50.28 | 2 | 66 | 28.26 | 20034.4 | 185.59 | 3754.13 | 216.54 | 107.88 | 54337.28 | 0.5 | 0.82 | 0.29 | 3.16 | 2 | 10
2 | 80 | CONCLUIDO | 4.7415 | 21.09 | 17.22 | 21.52 | 0.33 | 48 | 161.97 | 50.28 | 3 | 0 | 28.69 | 20210.21 | 157.11 | 3754.47 | 166.35 | 107.88 | 29338.12 | 0.65 | 0.89 | 0.35 | 1.81 | 2 | 10

## RESULTADOS_5
Unnamed: 0 | Volume de calda [L] | STATUS | Capacidade operacional [ha/h] | Tempo de missao [h] | Tempo util [h] | Tempo por voo [min] | Autonomia Projetada [h] | N° Voos | MTOW [kg] | Massa Estrutura [kg] | Combustível [kg] | Abastecimentos | Massa gerador | Potência gerador [W] | Combustível consumido [L] | Calda cons [L] | Distância percorrida [km] | Distância Pulverizando [km] | RTL ACUMULADO[m] | EOC [km/km] | EOC [h/h] | Tempo de manobra [h] | Tempo rtl_rtw [h] | V pulv [m/s] | V desloc [m/s]
0 | 35 | CONCLUIDO | 4.28 | 23.36 | 19.6 | 10.79 | 0.22 | 109 | 80.84 | 35.1 | 1 | 0 | 9.74 | 10204.21 | 119.75 | 3755.73 | 242.86 | 107.88 | 67287.77 | 0.44 | 0.78 | 0.54 | 4.18 | 2 | 10

## RESULTADOS_8
Unnamed: 0 | Volume de calda [L] | STATUS | Capacidade operacional [ha/h] | Tempo de missao [h] | Tempo util [h] | Tempo por voo [min] | Autonomia Projetada [h] | N° Voos | MTOW [kg] | Massa Estrutura [kg] | Combustível [kg] | Abastecimentos | Massa gerador | Potência gerador [W] | Combustível consumido [L] | Calda cons [L] | Distância percorrida [km] | Distância Pulverizando [km] | RTL ACUMULADO[m] | EOC [km/km] | EOC [h/h] | Tempo de manobra [h] | Tempo rtl_rtw [h] | V pulv [m/s] | V desloc [m/s]
0 | 50 | CONCLUIDO | 4.1305 | 24.21 | 19.64 | 10.34 | 0.16 | 114 | 107.41 | 41.65 | 1 | 112 | 14.77 | 13481.73 | 155.99 | 3754.33 | 249.25 | 107.88 | 70459.96 | 0.43 | 0.78 | 0.4 | 4.23 | 2 | 10
1 | 50 | CONCLUIDO | 4.5268 | 22.09 | 18.34 | 14.29 | 0.32 | 77 | 108.68 | 41.65 | 2 | 0 | 15.03 | 13638.32 | 133.45 | 3754.88 | 202.61 | 107.88 | 47324.11 | 0.53 | 0.83 | 0.44 | 2.93 | 2 | 10

## RESULTADOS_3
Unnamed: 0 | Volume de calda [L] | STATUS | Capacidade operacional [ha/h] | Tempo de missao [h] | Tempo util [h] | Tempo por voo [min] | Autonomia Projetada [h] | N° Voos | MTOW [kg] | Massa Estrutura [kg] | Combustível [kg] | Abastecimentos | Massa gerador | Potência gerador [W] | Combustível consumido [L] | Calda cons [L] | Distância percorrida [km] | Distância Pulverizando [km] | RTL ACUMULADO[m] | EOC [km/km] | EOC [h/h] | Tempo de manobra [h] | Tempo rtl_rtw [h] | V pulv [m/s] | V desloc [m/s]
0 | 25 | CONCLUIDO | 3.987 | 25.08 | 21.19 | 8.42 | 0.28 | 151 | 61.76 | 28.92 | 1 | 0 | 6.84 | 7851.41 | 110.49 | 3756.46 | 293.96 | 107.88 | 92629.39 | 0.37 | 0.72 | 0.66 | 5.77 | 2 | 10

## RESULTADOS_15
Unnamed: 0 | Volume de calda [L] | STATUS | Capacidade operacional [ha/h] | Tempo de missao [h] | Tempo util [h] | Tempo por voo [min] | Autonomia Projetada [h] | N° Voos | MTOW [kg] | Massa Estrutura [kg] | Combustível [kg] | Abastecimentos | Massa gerador | Potência gerador [W] | Combustível consumido [L] | Calda cons [L] | Distância percorrida [km] | Distância Pulverizando [km] | RTL ACUMULADO[m] | EOC [km/km] | EOC [h/h] | Tempo de manobra [h] | Tempo rtl_rtw [h] | V pulv [m/s] | V desloc [m/s]
0 | 85 | CONCLUIDO | 3.0556 | 32.73 | 23.41 | 6.85 | 0.11 | 205 | 167.88 | 51.39 | 1 | 203 | 30.49 | 20939.59 | 279.91 | 3755.65 | 375.92 | 107.88 | 133341.02 | 0.29 | 0.65 | 0.54 | 7.99 | 2 | 10
1 | 85 | CONCLUIDO | 4.3987 | 22.73 | 18.02 | 15.67 | 0.21 | 69 | 169.33 | 51.39 | 2 | 67 | 30.94 | 21118.46 | 188.79 | 3753.95 | 196.52 | 107.88 | 44318.08 | 0.55 | 0.85 | 0.3 | 2.61 | 2 | 10
2 | 85 | CONCLUIDO | 4.7426 | 21.09 | 17.15 | 22.37 | 0.31 | 46 | 170.79 | 51.39 | 3 | 0 | 31.4 | 21297.94 | 161.04 | 3754.21 | 164.25 | 107.88 | 28301.07 | 0.66 | 0.89 | 0.35 | 1.74 | 2 | 10

## RESULTADOS_2
Unnamed: 0 | Volume de calda [L] | STATUS | Capacidade operacional [ha/h] | Tempo de missao [h] | Tempo util [h] | Tempo por voo [min] | Autonomia Projetada [h] | N° Voos | MTOW [kg] | Massa Estrutura [kg] | Combustível [kg] | Abastecimentos | Massa gerador | Potência gerador [W] | Combustível consumido [L] | Calda cons [L] | Distância percorrida [km] | Distância Pulverizando [km] | RTL ACUMULADO[m] | EOC [km/km] | EOC [h/h] | Tempo de manobra [h] | Tempo rtl_rtw [h] | V pulv [m/s] | V desloc [m/s]
0 | 20 | CONCLUIDO | 3.7415 | 26.73 | 22.67 | 7.2 | 0.34 | 189 | 51.33 | 24.83 | 1 | 0 | 5.51 | 6564.78 | 105.27 | 3756.56 | 342.11 | 107.88 | 116516.84 | 0.32 | 0.67 | 0.77 | 7.25 | 2 | 10

## RESULTADOS_11
Unnamed: 0 | Volume de calda [L] | STATUS | Capacidade operacional [ha/h] | Tempo de missao [h] | Tempo util [h] | Tempo por voo [min] | Autonomia Projetada [h] | N° Voos | MTOW [kg] | Massa Estrutura [kg] | Combustível [kg] | Abastecimentos | Massa gerador | Potência gerador [W] | Combustível consumido [L] | Calda cons [L] | Distância percorrida [km] | Distância Pulverizando [km] | RTL ACUMULADO[m] | EOC [km/km] | EOC [h/h] | Tempo de manobra [h] | Tempo rtl_rtw [h] | V pulv [m/s] | V desloc [m/s]
0 | 65 | CONCLUIDO | 3.6399 | 27.47 | 21.16 | 8.35 | 0.13 | 152 | 133.21 | 46.47 | 1 | 150 | 20.75 | 16663.42 | 208.4 | 3755.41 | 299.85 | 107.88 | 95571.7 | 0.36 | 0.72 | 0.46 | 5.74 | 2 | 10
1 | 65 | CONCLUIDO | 4.67 | 21.41 | 17.63 | 17.93 | 0.26 | 59 | 134.55 | 46.47 | 2 | 1 | 21.09 | 16828.84 | 143.98 | 3754.76 | 179.47 | 107.88 | 35842.97 | 0.6 | 0.87 | 0.39 | 2.21 | 2 | 10
2 | 65 | CONCLUIDO | 4.6697 | 21.41 | 17.63 | 17.93 | 0.39 | 59 | 135.9 | 46.47 | 3 | 0 | 21.43 | 16994.64 | 145.39 | 3754.94 | 179.44 | 107.88 | 35828.44 | 0.6 | 0.87 | 0.39 | 2.22 | 2 | 10

## RESULTADOS_13
Unnamed: 0 | Volume de calda [L] | STATUS | Capacidade operacional [ha/h] | Tempo de missao [h] | Tempo util [h] | Tempo por voo [min] | Autonomia Projetada [h] | N° Voos | MTOW [kg] | Massa Estrutura [kg] | Combustível [kg] | Abastecimentos | Massa gerador | Potência gerador [W] | Combustível consumido [L] | Calda cons [L] | Distância percorrida [km] | Distância Pulverizando [km] | RTL ACUMULADO[m] | EOC [km/km] | EOC [h/h] | Tempo de manobra [h] | Tempo rtl_rtw [h] | V pulv [m/s] | V desloc [m/s]
0 | 75 | CONCLUIDO | 3.335 | 29.98 | 22.27 | 7.51 | 0.12 | 178 | 150.44 | 49.1 | 1 | 176 | 25.34 | 18787.76 | 243.8 | 3755.26 | 337.36 | 107.88 | 114195.61 | 0.32 | 0.69 | 0.51 | 6.85 | 2 | 10
1 | 75 | CONCLUIDO | 4.5242 | 22.1 | 17.96 | 17.67 | 0.23 | 61 | 151.83 | 49.1 | 2 | 58 | 25.73 | 18959.54 | 166.09 | 3753.78 | 194.24 | 107.88 | 43221.78 | 0.56 | 0.85 | 0.31 | 2.55 | 2 | 10
2 | 75 | CONCLUIDO | 4.707 | 21.24 | 17.38 | 20.05 | 0.35 | 52 | 153.23 | 49.1 | 3 | 0 | 26.13 | 19131.85 | 153.54 | 3754.33 | 171.42 | 107.88 | 31854.29 | 0.63 | 0.88 | 0.37 | 1.97 | 2 | 10

## RESULTADOS_17
Unnamed: 0 | Volume de calda [L] | STATUS | Capacidade operacional [ha/h] | Tempo de missao [h] | Tempo util [h] | Tempo por voo [min] | Autonomia Projetada [h] | N° Voos | MTOW [kg] | Massa Estrutura [kg] | Combustível [kg] | Abastecimentos | Massa gerador | Potência gerador [W] | Combustível consumido [L] | Calda cons [L] | Distância percorrida [km] | Distância Pulverizando [km] | RTL ACUMULADO[m] | EOC [km/km] | EOC [h/h] | Tempo de manobra [h] | Tempo rtl_rtw [h] | V pulv [m/s] | V desloc [m/s]
0 | 95 | CONCLUIDO | 2.8056 | 35.64 | 24.54 | 6.35 | 0.1 | 232 | 185.69 | 53.44 | 1 | 230 | 36.26 | 23136.14 | 317.03 | 3757.81 | 413.77 | 107.88 | 152129.07 | 0.26 | 0.62 | 0.58 | 9.11 | 2 | 10
1 | 95 | CONCLUIDO | 4.322 | 23.14 | 17.84 | 14.08 | 0.19 | 76 | 187.21 | 53.44 | 2 | 74 | 36.77 | 23322.88 | 206.91 | 3754.12 | 188.42 | 107.88 | 40235.85 | 0.57 | 0.86 | 0.33 | 2.43 | 2 | 10
2 | 95 | CONCLUIDO | 4.7483 | 21.06 | 16.99 | 23.71 | 0.28 | 43 | 188.73 | 53.44 | 3 | 25 | 37.29 | 23510.33 | 171.88 | 3753.87 | 160.12 | 107.88 | 26247.66 | 0.67 | 0.9 | 0.31 | 1.58 | 2 | 10
3 | 95 | CONCLUIDO | 4.7796 | 20.92 | 16.93 | 24.77 | 0.37 | 41 | 190.25 | 53.44 | 4 | 0 | 37.82 | 23698.48 | 169.93 | 3753.96 | 156.79 | 107.88 | 24592.8 | 0.69 | 0.9 | 0.34 | 1.52 | 2 | 10

## RESULTADOS_9
Unnamed: 0 | Volume de calda [L] | STATUS | Capacidade operacional [ha/h] | Tempo de missao [h] | Tempo util [h] | Tempo por voo [min] | Autonomia Projetada [h] | N° Voos | MTOW [kg] | Massa Estrutura [kg] | Combustível [kg] | Abastecimentos | Massa gerador | Potência gerador [W] | Combustível consumido [L] | Calda cons [L] | Distância percorrida [km] | Distância Pulverizando [km] | RTL ACUMULADO[m] | EOC [km/km] | EOC [h/h] | Tempo de manobra [h] | Tempo rtl_rtw [h] | V pulv [m/s] | V desloc [m/s]
0 | 55 | CONCLUIDO | 3.9501 | 25.32 | 20.2 | 9.54 | 0.15 | 127 | 116.05 | 43.4 | 1 | 125 | 16.65 | 14546.17 | 174.3 | 3754.42 | 267.89 | 107.88 | 79716.28 | 0.4 | 0.76 | 0.42 | 4.78 | 2 | 10
1 | 55 | CONCLUIDO | 4.6324 | 21.59 | 17.83 | 15.28 | 0.3 | 70 | 117.34 | 43.4 | 2 | 0 | 16.94 | 14705.49 | 135.43 | 3754.77 | 184.34 | 107.88 | 38227.13 | 0.59 | 0.86 | 0.44 | 2.42 | 2 | 10

## resultados
Unnamed: 0 | Volume de calda [L] | STATUS | Capacidade operacional [ha/h] | Tempo de missao [h] | Tempo util [h] | Tempo por voo [min] | Autonomia Projetada [h] | N° Voos | MTOW [kg] | Massa Estrutura [kg] | Combustível [kg] | Abastecimentos | Massa gerador | Potência gerador [W] | Combustível consumido [L] | Calda cons [L] | Distância percorrida [km] | Distância Pulverizando [km] | RTL ACUMULADO[m] | EOC [km/km] | EOC [h/h] | Tempo de manobra [h] | Tempo rtl_rtw [h] | V pulv [m/s] | V desloc [m/s]
0 | 100 | CONCLUIDO | 2.6821 | 37.28 | 25.16 | 6.11 | 0.09 | 247 | 194.77 | 54.38 | 1 | 245 | 39.4 | 24256.19 | 336.78 | 3756.59 | 434.95 | 107.88 | 162642.82 | 0.25 | 0.61 | 0.61 | 9.74 | 2 | 10
1 | 100 | CONCLUIDO | 4.2231 | 23.68 | 18.05 | 13.54 | 0.18 | 80 | 196.32 | 54.38 | 2 | 78 | 39.95 | 24447.22 | 219.41 | 3754.29 | 195.48 | 107.88 | 43742.91 | 0.55 | 0.85 | 0.34 | 2.64 | 2 | 10
2 | 100 | CONCLUIDO | 4.6947 | 21.3 | 17.03 | 22.71 | 0.27 | 45 | 197.88 | 54.38 | 3 | 43 | 40.5 | 24639 | 183.57 | 3754.05 | 162.04 | 107.88 | 27199.88 | 0.67 | 0.9 | 0.3 | 1.62 | 2 | 10
3 | 100 | CONCLUIDO | 4.7837 | 20.9 | 16.87 | 25.96 | 0.36 | 39 | 199.44 | 54.38 | 4 | 0 | 41.06 | 24831.54 | 174.64 | 3753.92 | 155.16 | 107.88 | 23789.44 | 0.7 | 0.91 | 0.33 | 1.46 | 2 | 10
0 | 40 | CONCLUIDO | 4.372 | 22.87 | 19.1 | 11.81 | 0.2 | 97 | 89.87 | 37.55 | 1 | 23 | 11.32 | 11317.98 | 124.65 | 3754.53 | 228.03 | 107.88 | 59936.56 | 0.47 | 0.8 | 0.47 | 3.69 | 2 | 10
1 | 40 | CONCLUIDO | 4.3882 | 22.79 | 19.05 | 12.03 | 0.39 | 95 | 91.1 | 37.55 | 2 | 0 | 11.54 | 11468.97 | 125.46 | 3754.91 | 225.61 | 107.88 | 58737.27 | 0.48 | 0.8 | 0.49 | 3.64 | 2 | 10
0 | 30 | CONCLUIDO | 4.1605 | 24.04 | 20.23 | 9.63 | 0.24 | 126 | 71.52 | 32.27 | 1 | 0 | 8.25 | 9054.6 | 115.12 | 3755.41 | 263.31 | 107.88 | 77432.07 | 0.41 | 0.76 | 0.59 | 4.82 | 2 | 10
0 | 15 | CONCLUIDO | 3.3823 | 29.57 | 25.08 | 5.99 | 0.43 | 251 | 39.78 | 19.54 | 1 | 0 | 4.24 | 5140 | 98.46 | 3758.2 | 419.23 | 107.88 | 154764.86 | 0.26 | 0.61 | 0.95 | 9.65 | 2 | 10
0 | 70 | CONCLUIDO | 3.4827 | 28.71 | 21.72 | 7.9 | 0.12 | 165 | 141.81 | 47.83 | 1 | 163 | 22.98 | 17723.39 | 226.14 | 3755.53 | 318.95 | 107.88 | 105052.6 | 0.34 | 0.7 | 0.48 | 6.3 | 2 | 10
1 | 70 | CONCLUIDO | 4.6516 | 21.5 | 17.62 | 18.55 | 0.25 | 57 | 143.17 | 47.83 | 2 | 24 | 23.34 | 17891.86 | 150.55 | 3754.39 | 180.56 | 107.88 | 36398.13 | 0.6 | 0.87 | 0.35 | 2.21 | 2 | 10
2 | 70 | CONCLUIDO | 4.6907 | 21.32 | 17.5 | 19.09 | 0.37 | 55 | 144.54 | 47.83 | 3 | 0 | 23.71 | 18060.85 | 149.71 | 3753.71 | 175.58 | 107.88 | 33921.28 | 0.61 | 0.87 | 0.38 | 2.09 | 2 | 10
0 | 90 | CONCLUIDO | 2.9317 | 34.11 | 23.94 | 6.59 | 0.1 | 218 | 176.73 | 52.44 | 1 | 216 | 33.29 | 22031.19 | 297.85 | 3756.35 | 393.57 | 107.88 | 142097.94 | 0.27 | 0.64 | 0.56 | 8.52 | 2 | 10
1 | 90 | CONCLUIDO | 4.3938 | 22.76 | 17.78 | 14.82 | 0.2 | 72 | 178.21 | 52.44 | 2 | 70 | 33.77 | 22213.89 | 196.07 | 3754.11 | 187.19 | 107.88 | 39642.24 | 0.58 | 0.86 | 0.31 | 2.37 | 2 | 10
2 | 90 | CONCLUIDO | 4.7693 | 20.97 | 17.02 | 23.75 | 0.3 | 43 | 179.7 | 52.44 | 3 | 4 | 34.26 | 22397.24 | 164.8 | 3753.94 | 159.97 | 107.88 | 26174.94 | 0.67 | 0.9 | 0.34 | 1.61 | 2 | 10
3 | 90 | CONCLUIDO | 4.769 | 20.97 | 17.02 | 23.75 | 0.39 | 43 | 181.19 | 52.44 | 4 | 0 | 34.75 | 22581.25 | 166.14 | 3753.99 | 159.88 | 107.88 | 26132.27 | 0.67 | 0.9 | 0.34 | 1.61 | 2 | 10
0 | 10 | CONCLUIDO | 2.7985 | 35.73 | 29.91 | 4.77 | 0.64 | 376 | 26.11 | 12.1 | 1 | 0 | 3.01 | 3454.41 | 86.63 | 3760.71 | 574.69 | 107.88 | 231869.62 | 0.19 | 0.51 | 1.32 | 14.48 | 2 | 10
0 | 45 | CONCLUIDO | 4.3222 | 23.14 | 19.09 | 11.46 | 0.18 | 100 | 98.71 | 39.72 | 1 | 89 | 12.99 | 12407.75 | 136.88 | 3755.37 | 230.22 | 107.88 | 61012.82 | 0.47 | 0.8 | 0.39 | 3.68 | 2 | 10
1 | 45 | CONCLUIDO | 4.4643 | 22.4 | 18.66 | 13.18 | 0.35 | 85 | 99.95 | 39.72 | 2 | 0 | 13.24 | 12561.45 | 129.4 | 3754.31 | 213.05 | 107.88 | 52503.67 | 0.51 | 0.82 | 0.47 | 3.25 | 2 | 10
0 | 60 | CONCLUIDO | 3.7856 | 26.42 | 20.71 | 8.87 | 0.14 | 140 | 124.63 | 45 | 1 | 138 | 18.64 | 15605.44 | 192 | 3755.15 | 284.88 | 107.88 | 88145.87 | 0.38 | 0.74 | 0.45 | 5.29 | 2 | 10
1 | 60 | CONCLUIDO | 4.627 | 21.61 | 17.84 | 16.73 | 0.28 | 64 | 125.95 | 45 | 2 | 0 | 18.95 | 15767.7 | 140.77 | 3754.22 | 186.63 | 107.88 | 39400.77 | 0.58 | 0.86 | 0.4 | 2.43 | 2 | 10
0 | 80 | CONCLUIDO | 3.1968 | 31.28 | 22.8 | 7.16 | 0.11 | 191 | 159.12 | 50.28 | 1 | 189 | 27.84 | 19859.16 | 261.38 | 3756.55 | 355.51 | 107.88 | 123204.22 | 0.3 | 0.67 | 0.52 | 7.38 | 2 | 10
1 | 80 | CONCLUIDO | 4.3319 | 23.08 | 18.57 | 16.38 | 0.22 | 68 | 160.54 | 50.28 | 2 | 66 | 28.26 | 20034.4 | 185.59 | 3754.13 | 216.54 | 107.88 | 54337.28 | 0.5 | 0.82 | 0.29 | 3.16 | 2 | 10
2 | 80 | CONCLUIDO | 4.7415 | 21.09 | 17.22 | 21.52 | 0.33 | 48 | 161.97 | 50.28 | 3 | 0 | 28.69 | 20210.21 | 157.11 | 3754.47 | 166.35 | 107.88 | 29338.12 | 0.65 | 0.89 | 0.35 | 1.81 | 2 | 10
0 | 35 | CONCLUIDO | 4.28 | 23.36 | 19.6 | 10.79 | 0.22 | 109 | 80.84 | 35.1 | 1 | 0 | 9.74 | 10204.21 | 119.75 | 3755.73 | 242.86 | 107.88 | 67287.77 | 0.44 | 0.78 | 0.54 | 4.18 | 2 | 10
0 | 50 | CONCLUIDO | 4.1305 | 24.21 | 19.64 | 10.34 | 0.16 | 114 | 107.41 | 41.65 | 1 | 112 | 14.77 | 13481.73 | 155.99 | 3754.33 | 249.25 | 107.88 | 70459.96 | 0.43 | 0.78 | 0.4 | 4.23 | 2 | 10
1 | 50 | CONCLUIDO | 4.5268 | 22.09 | 18.34 | 14.29 | 0.32 | 77 | 108.68 | 41.65 | 2 | 0 | 15.03 | 13638.32 | 133.45 | 3754.88 | 202.61 | 107.88 | 47324.11 | 0.53 | 0.83 | 0.44 | 2.93 | 2 | 10
0 | 25 | CONCLUIDO | 3.987 | 25.08 | 21.19 | 8.42 | 0.28 | 151 | 61.76 | 28.92 | 1 | 0 | 6.84 | 7851.41 | 110.49 | 3756.46 | 293.96 | 107.88 | 92629.39 | 0.37 | 0.72 | 0.66 | 5.77 | 2 | 10
0 | 85 | CONCLUIDO | 3.0556 | 32.73 | 23.41 | 6.85 | 0.11 | 205 | 167.88 | 51.39 | 1 | 203 | 30.49 | 20939.59 | 279.91 | 3755.65 | 375.92 | 107.88 | 133341.02 | 0.29 | 0.65 | 0.54 | 7.99 | 2 | 10
1 | 85 | CONCLUIDO | 4.3987 | 22.73 | 18.02 | 15.67 | 0.21 | 69 | 169.33 | 51.39 | 2 | 67 | 30.94 | 21118.46 | 188.79 | 3753.95 | 196.52 | 107.88 | 44318.08 | 0.55 | 0.85 | 0.3 | 2.61 | 2 | 10
2 | 85 | CONCLUIDO | 4.7426 | 21.09 | 17.15 | 22.37 | 0.31 | 46 | 170.79 | 51.39 | 3 | 0 | 31.4 | 21297.94 | 161.04 | 3754.21 | 164.25 | 107.88 | 28301.07 | 0.66 | 0.89 | 0.35 | 1.74 | 2 | 10
0 | 20 | CONCLUIDO | 3.7415 | 26.73 | 22.67 | 7.2 | 0.34 | 189 | 51.33 | 24.83 | 1 | 0 | 5.51 | 6564.78 | 105.27 | 3756.56 | 342.11 | 107.88 | 116516.84 | 0.32 | 0.67 | 0.77 | 7.25 | 2 | 10
0 | 65 | CONCLUIDO | 3.6399 | 27.47 | 21.16 | 8.35 | 0.13 | 152 | 133.21 | 46.47 | 1 | 150 | 20.75 | 16663.42 | 208.4 | 3755.41 | 299.85 | 107.88 | 95571.7 | 0.36 | 0.72 | 0.46 | 5.74 | 2 | 10
1 | 65 | CONCLUIDO | 4.67 | 21.41 | 17.63 | 17.93 | 0.26 | 59 | 134.55 | 46.47 | 2 | 1 | 21.09 | 16828.84 | 143.98 | 3754.76 | 179.47 | 107.88 | 35842.97 | 0.6 | 0.87 | 0.39 | 2.21 | 2 | 10
2 | 65 | CONCLUIDO | 4.6697 | 21.41 | 17.63 | 17.93 | 0.39 | 59 | 135.9 | 46.47 | 3 | 0 | 21.43 | 16994.64 | 145.39 | 3754.94 | 179.44 | 107.88 | 35828.44 | 0.6 | 0.87 | 0.39 | 2.22 | 2 | 10
0 | 75 | CONCLUIDO | 3.335 | 29.98 | 22.27 | 7.51 | 0.12 | 178 | 150.44 | 49.1 | 1 | 176 | 25.34 | 18787.76 | 243.8 | 3755.26 | 337.36 | 107.88 | 114195.61 | 0.32 | 0.69 | 0.51 | 6.85 | 2 | 10
1 | 75 | CONCLUIDO | 4.5242 | 22.1 | 17.96 | 17.67 | 0.23 | 61 | 151.83 | 49.1 | 2 | 58 | 25.73 | 18959.54 | 166.09 | 3753.78 | 194.24 | 107.88 | 43221.78 | 0.56 | 0.85 | 0.31 | 2.55 | 2 | 10
2 | 75 | CONCLUIDO | 4.707 | 21.24 | 17.38 | 20.05 | 0.35 | 52 | 153.23 | 49.1 | 3 | 0 | 26.13 | 19131.85 | 153.54 | 3754.33 | 171.42 | 107.88 | 31854.29 | 0.63 | 0.88 | 0.37 | 1.97 | 2 | 10
0 | 95 | CONCLUIDO | 2.8056 | 35.64 | 24.54 | 6.35 | 0.1 | 232 | 185.69 | 53.44 | 1 | 230 | 36.26 | 23136.14 | 317.03 | 3757.81 | 413.77 | 107.88 | 152129.07 | 0.26 | 0.62 | 0.58 | 9.11 | 2 | 10
1 | 95 | CONCLUIDO | 4.322 | 23.14 | 17.84 | 14.08 | 0.19 | 76 | 187.21 | 53.44 | 2 | 74 | 36.77 | 23322.88 | 206.91 | 3754.12 | 188.42 | 107.88 | 40235.85 | 0.57 | 0.86 | 0.33 | 2.43 | 2 | 10
2 | 95 | CONCLUIDO | 4.7483 | 21.06 | 16.99 | 23.71 | 0.28 | 43 | 188.73 | 53.44 | 3 | 25 | 37.29 | 23510.33 | 171.88 | 3753.87 | 160.12 | 107.88 | 26247.66 | 0.67 | 0.9 | 0.31 | 1.58 | 2 | 10
3 | 95 | CONCLUIDO | 4.7796 | 20.92 | 16.93 | 24.77 | 0.37 | 41 | 190.25 | 53.44 | 4 | 0 | 37.82 | 23698.48 | 169.93 | 3753.96 | 156.79 | 107.88 | 24592.8 | 0.69 | 0.9 | 0.34 | 1.52 | 2 | 10
0 | 55 | CONCLUIDO | 3.9501 | 25.32 | 20.2 | 9.54 | 0.15 | 127 | 116.05 | 43.4 | 1 | 125 | 16.65 | 14546.17 | 174.3 | 3754.42 | 267.89 | 107.88 | 79716.28 | 0.4 | 0.76 | 0.42 | 4.78 | 2 | 10
1 | 55 | CONCLUIDO | 4.6324 | 21.59 | 17.83 | 15.28 | 0.3 | 70 | 117.34 | 43.4 | 2 | 0 | 16.94 | 14705.49 | 135.43 | 3754.77 | 184.34 | 107.88 | 38227.13 | 0.59 | 0.86 | 0.44 | 2.42 | 2 | 10

## gráficos
Selecione o eixo X:
Selecione o eixo Y:
Selecione o eixo Z:
Eixo X | Eixo Y | Eixo Z
0 | 0 | 0
0 | 0 | 0
0 | 0 | 0
0 | 0 | 0
0 | 0 | 0
0 | 0 | 0
0 | 0 | 0
0 | 0 | 0
0 | 0 | 0
0 | 0 | 0
0 | 0 | 0
0 | 0 | 0
0 | 0 | 0
0 | 0 | 0
0 | 0 | 0
0 | 0 | 0
0 | 0 | 0
0 | 0 | 0
0 | 0 | 0
0 | 0 | 0
0 | 0 | 0
0 | 0 | 0
0 | 0 | 0
0 | 0 | 0
0 | 0 | 0
0 | 0 | 0
0 | 0 | 0
0 | 0 | 0
0 | 0 | 0
0 | 0 | 0
0 | 0 | 0
0 | 0 | 0
0 | 0 | 0
0 | 0 | 0
0 | 0 | 0
0 | 0 | 0
0 | 0 | 0
0 | 0 | 0
0 | 0 | 0
0 | 0 | 0
0 | 0 | 0
0 | 0 | 0
0 | 0 | 0

## hidden (hidden)
Unnamed: 0
Volume de calda [L]
STATUS
Capacidade operacional [ha/h]
Tempo de missao [h]
Tempo util [h]
Tempo por voo [min]
Autonomia Projetada [h]
N° Voos
MTOW [kg]
Massa Estrutura [kg]
Combustível [kg]
Abastecimentos
Massa gerador
Potência gerador [W]
Combustível consumido [L]
Calda cons [L]
Distância percorrida [km]
Distância Pulverizando [km]
RTL ACUMULADO[m]
EOC [km/km]
EOC [h/h]
Tempo de manobra [h]
Tempo rtl_rtw [h]
V pulv [m/s]
V desloc [m/s]