## RESULTADOS_18
Unnamed: 0 | Volume de calda [L] | STATUS | Capacidade operacional [ha/h] | Tempo de missao [h] | Tempo util [h] | Tempo por voo [min] | Autonomia Projetada [h] | N° Voos | MTOW [kg] | Massa Estrutura [kg] | Combustível [kg] | Abastecimentos | Massa gerador | Potência gerador [W] | Combustível consumido [L] | Calda cons [L] | Distância percorrida [km] | Distância Pulverizando [km] | RTL ACUMULADO[m] | EOC [km/km] | EOC [h/h] | Tempo de manobra [h] | Tempo rtl_rtw [h] | V pulv [m/s] | V desloc [m/s]
0 | 100 | CONCLUIDO | 5.4115 | 18.48 | 11.88 | 6.79 | 0.09 | 105 | 194.77 | 54.38 | 1 | 103 | 39.4 | 24256.19 | 143.05 | 5182.19 | 192.37 | 54.2 | 69030.15 | 0.28 | 0.65 | 0.28 | 4.11 | 2 | 10
1 | 100 | CONCLUIDO | 6.9695 | 14.35 | 9.77 | 11.06 | 0.18 | 53 | 196.32 | 54.38 | 2 | 0 | 39.95 | 24447.22 | 100.18 | 5181.32 | 119.24 | 54.2 | 32724.27 | 0.45 | 0.79 | 0.26 | 2.01 | 2 | 10

## RESULTADOS_6
Unnamed: 0 | Volume de calda [L] | STATUS | Capacidade operacional [ha/h] | Tempo de missao [h] | Tempo util [h] | Tempo por voo [min] | Autonomia Projetada [h] | N° Voos | MTOW [kg] | Massa Estrutura [kg] | Combustível [kg] | Abastecimentos | Massa gerador | Potência gerador [W] | Combustível consumido [L] | Calda cons [L] | Distância percorrida [km] | Distância Pulverizando [km] | RTL ACUMULADO[m] | EOC [km/km] | EOC [h/h] | Tempo de manobra [h] | Tempo rtl_rtw [h] | V pulv [m/s] | V desloc [m/s]
0 | 40 | CONCLUIDO | 5.8096 | 17.21 | 12.8 | 5.86 | 0.2 | 131 | 89.87 | 37.55 | 1 | 0 | 11.32 | 11317.98 | 83.95 | 5183.29 | 216.89 | 54.2 | 81160.25 | 0.25 | 0.6 | 0.48 | 5.03 | 2 | 10

## RESULTADOS_4
Unnamed: 0 | Volume de calda [L] | STATUS | Capacidade operacional [ha/h] | Tempo de missao [h] | Tempo util [h] | Tempo por voo [min] | Autonomia Projetada [h] | N° Voos | MTOW [kg] | Massa Estrutura [kg] | Combustível [kg] | Abastecimentos | Massa gerador | Potência gerador [W] | Combustível consumido [L] | Calda cons [L] | Distância percorrida [km] | Distância Pulverizando [km] | RTL ACUMULADO[m] | EOC [km/km] | EOC [h/h] | Tempo de manobra [h] | Tempo rtl_rtw [h] | V pulv [m/s] | V desloc [m/s]
0 | 30 | CONCLUIDO | 5.2584 | 19.02 | 14.47 | 4.99 | 0.24 | 174 | 71.52 | 32.27 | 1 | 0 | 8.25 | 9054.6 | 82.91 | 5186.34 | 270.3 | 54.2 | 107652.87 | 0.2 | 0.53 | 0.62 | 6.7 | 2 | 10

## RESULTADOS_1
Unnamed: 0 | Volume de calda [L] | STATUS | Capacidade operacional [ha/h] | Tempo de missao [h] | Tempo util [h] | Tempo por voo [min] | Autonomia Projetada [h] | N° Voos | MTOW [kg] | Massa Estrutura [kg] | Combustível [kg] | Abastecimentos | Massa gerador | Potência gerador [W] | Combustível consumido [L] | Calda cons [L] | Distância percorrida [km] | Distância Pulverizando [km] | RTL ACUMULADO[m] | EOC [km/km] | EOC [h/h] | Tempo de manobra [h] | Tempo rtl_rtw [h] | V pulv [m/s] | V desloc [m/s]
0 | 15 | CONCLUIDO | 3.7603 | 26.59 | 21.06 | 3.66 | 0.43 | 345 | 39.78 | 19.54 | 1 | 0 | 4.24 | 5140 | 82.73 | 5190.63 | 482.9 | 54.2 | 213095.86 | 0.11 | 0.37 | 1.11 | 13.28 | 2 | 10

## RESULTADOS_12
Unnamed: 0 | Volume de calda [L] | STATUS | Capacidade operacional [ha/h] | Tempo de missao [h] | Tempo util [h] | Tempo por voo [min] | Autonomia Projetada [h] | N° Voos | MTOW [kg] | Massa Estrutura [kg] | Combustível [kg] | Abastecimentos | Massa gerador | Potência gerador [W] | Combustível consumido [L] | Calda cons [L] | Distância percorrida [km] | Distância Pulverizando [km] | RTL ACUMULADO[m] | EOC [km/km] | EOC [h/h] | Tempo de manobra [h] | Tempo rtl_rtw [h] | V pulv [m/s] | V desloc [m/s]
0 | 70 | CONCLUIDO | 6.6589 | 15.02 | 10.62 | 8.5 | 0.12 | 75 | 141.81 | 47.83 | 1 | 1 | 22.98 | 17723.39 | 90.1 | 5181.4 | 146.68 | 54.2 | 46336.75 | 0.37 | 0.73 | 0.32 | 2.86 | 2 | 10
1 | 70 | CONCLUIDO | 6.6584 | 15.02 | 10.62 | 8.5 | 0.25 | 75 | 143.17 | 47.83 | 2 | 0 | 23.34 | 17891.86 | 90.97 | 5181.56 | 146.69 | 54.2 | 46341.34 | 0.37 | 0.73 | 0.32 | 2.86 | 2 | 10

## RESULTADOS_16
Unnamed: 0 | Volume de calda [L] | STATUS | Capacidade operacional [ha/h] | Tempo de missao [h] | Tempo util [h] | Tempo por voo [min] | Autonomia Projetada [h] | N° Voos | MTOW [kg] | Massa Estrutura [kg] | Combustível [kg] | Abastecimentos | Massa gerador | Potência gerador [W] | Combustível consumido [L] | Calda cons [L] | Distância percorrida [km] | Distância Pulverizando [km] | RTL ACUMULADO[m] | EOC [km/km] | EOC [h/h] | Tempo de manobra [h] | Tempo rtl_rtw [h] | V pulv [m/s] | V desloc [m/s]
0 | 90 | CONCLUIDO | 5.9833 | 16.71 | 11.16 | 7.61 | 0.1 | 88 | 176.73 | 52.44 | 1 | 86 | 33.29 | 22031.19 | 119.96 | 5180.12 | 168.29 | 54.2 | 57077.85 | 0.32 | 0.69 | 0.25 | 3.4 | 2 | 10
1 | 90 | CONCLUIDO | 6.8784 | 14.54 | 10.02 | 10.19 | 0.2 | 59 | 178.21 | 52.44 | 2 | 0 | 33.77 | 22213.89 | 97.32 | 5179.56 | 127.34 | 54.2 | 36748.42 | 0.43 | 0.77 | 0.28 | 2.26 | 2 | 10

## RESULTADOS_0
Unnamed: 0 | Volume de calda [L] | STATUS | Capacidade operacional [ha/h] | Tempo de missao [h] | Tempo util [h] | Tempo por voo [min] | Autonomia Projetada [h] | N° Voos | MTOW [kg] | Massa Estrutura [kg] | Combustível [kg] | Abastecimentos | Massa gerador | Potência gerador [W] | Combustível consumido [L] | Calda cons [L] | Distância percorrida [km] | Distância Pulverizando [km] | RTL ACUMULADO[m] | EOC [km/km] | EOC [h/h] | Tempo de manobra [h] | Tempo rtl_rtw [h] | V pulv [m/s] | V desloc [m/s]
0 | 10 | CONCLUIDO | 2.8517 | 35.07 | 27.69 | 3.22 | 0.64 | 516 | 26.11 | 12.1 | 1 | 0 | 3.01 | 3454.41 | 79.77 | 5196.09 | 696.43 | 54.2 | 319006.1 | 0.08 | 0.28 | 1.61 | 19.9 | 2 | 10

## RESULTADOS_7
Unnamed: 0 | Volume de calda [L] | STATUS | Capacidade operacional [ha/h] | Tempo de missao [h] | Tempo util [h] | Tempo por voo [min] | Autonomia Projetada [h] | N° Voos | MTOW [kg] | Massa Estrutura [kg] | Combustível [kg] | Abastecimentos | Massa gerador | Potência gerador [W] | Combustível consumido [L] | Calda cons [L] | Distância percorrida [km] | Distância Pulverizando [km] | RTL ACUMULADO[m] | EOC [km/km] | EOC [h/h] | Tempo de manobra [h] | Tempo rtl_rtw [h] | V pulv [m/s] | V desloc [m/s]
0 | 45 | CONCLUIDO | 6.0313 | 16.58 | 12.21 | 6.31 | 0.18 | 116 | 98.71 | 39.72 | 1 | 0 | 12.99 | 12407.75 | 84.28 | 5183.89 | 197.56 | 54.2 | 71572.47 | 0.27 | 0.63 | 0.45 | 4.44 | 2 | 10

## RESULTADOS_10
Unnamed: 0 | Volume de calda [L] | STATUS | Capacidade operacional [ha/h] | Tempo de missao [h] | Tempo util [h] | Tempo por voo [min] | Autonomia Projetada [h] | N° Voos | MTOW [kg] | Massa Estrutura [kg] | Combustível [kg] | Abastecimentos | Massa gerador | Potência gerador [W] | Combustível consumido [L] | Calda cons [L] | Distância percorrida [km] | Distância Pulverizando [km] | RTL ACUMULADO[m] | EOC [km/km] | EOC [h/h] | Tempo de manobra [h] | Tempo rtl_rtw [h] | V pulv [m/s] | V desloc [m/s]
0 | 60 | CONCLUIDO | 6.4406 | 15.53 | 11.15 | 7.6 | 0.14 | 88 | 124.63 | 45 | 1 | 0 | 18.64 | 15605.44 | 87.99 | 5181.7 | 163.62 | 54.2 | 54742.93 | 0.33 | 0.69 | 0.36 | 3.38 | 2 | 10

## RESULTADOS_14
Unnamed: 0 | Volume de calda [L] | STATUS | Capacidade operacional [ha/h] | Tempo de missao [h] | Tempo util [h] | Tempo por voo [min] | Autonomia Projetada [h] | N° Voos | MTOW [kg] | Massa Estrutura [kg] | Combustível [kg] | Abastecimentos | Massa gerador | Potência gerador [W] | Combustível consumido [L] | Calda cons [L] | Distância percorrida [km] | Distância Pulverizando [km] | RTL ACUMULADO[m] | EOC [km/km] | EOC [h/h] | Tempo de manobra [h] | Tempo rtl_rtw [h] | V pulv [m/s] | V desloc [m/s]
0 | 80 | CONCLUIDO | 6.5441 | 15.28 | 10.57 | 8.57 | 0.11 | 74 | 159.12 | 50.28 | 1 | 46 | 27.84 | 19859.16 | 98.89 | 5180.2 | 147.21 | 54.2 | 46608.22 | 0.37 | 0.73 | 0.26 | 2.81 | 2 | 10
1 | 80 | CONCLUIDO | 6.7925 | 14.72 | 10.27 | 9.34 | 0.22 | 66 | 160.54 | 50.28 | 2 | 0 | 28.26 | 20034.4 | 93.75 | 5181.3 | 135.28 | 54.2 | 40681.53 | 0.4 | 0.75 | 0.3 | 2.51 | 2 | 10

## RESULTADOS_5
Unnamed: 0 | Volume de calda [L] | STATUS | Capacidade operacional [ha/h] | Tempo de missao [h] | Tempo util [h] | Tempo por voo [min] | Autonomia Projetada [h] | N° Voos | MTOW [kg] | Massa Estrutura [kg] | Combustível [kg] | Abastecimentos | Massa gerador | Potência gerador [W] | Combustível consumido [L] | Calda cons [L] | Distância percorrida [km] | Distância Pulverizando [km] | RTL ACUMULADO[m] | EOC [km/km] | EOC [h/h] | Tempo de manobra [h] | Tempo rtl_rtw [h] | V pulv [m/s] | V desloc [m/s]
0 | 35 | CONCLUIDO | 5.5688 | 17.96 | 13.5 | 5.44 | 0.22 | 149 | 80.84 | 35.1 | 1 | 0 | 9.74 | 10204.21 | 83.17 | 5184.37 | 239.31 | 54.2 | 92279.65 | 0.23 | 0.57 | 0.54 | 5.73 | 2 | 10

## RESULTADOS_8
Unnamed: 0 | Volume de calda [L] | STATUS | Capacidade operacional [ha/h] | Tempo de missao [h] | Tempo util [h] | Tempo por voo [min] | Autonomia Projetada [h] | N° Voos | MTOW [kg] | Massa Estrutura [kg] | Combustível [kg] | Abastecimentos | Massa gerador | Potência gerador [W] | Combustível consumido [L] | Calda cons [L] | Distância percorrida [km] | Distância Pulverizando [km] | RTL ACUMULADO[m] | EOC [km/km] | EOC [h/h] | Tempo de manobra [h] | Tempo rtl_rtw [h] | V pulv [m/s] | V desloc [m/s]
0 | 50 | CONCLUIDO | 6.1894 | 16.16 | 11.79 | 6.74 | 0.16 | 105 | 107.41 | 41.65 | 1 | 0 | 14.77 | 13481.73 | 85.4 | 5181.65 | 184.21 | 54.2 | 64953.1 | 0.29 | 0.65 | 0.41 | 4.02 | 2 | 10

## RESULTADOS_3
Unnamed: 0 | Volume de calda [L] | STATUS | Capacidade operacional [ha/h] | Tempo de missao [h] | Tempo util [h] | Tempo por voo [min] | Autonomia Projetada [h] | N° Voos | MTOW [kg] | Massa Estrutura [kg] | Combustível [kg] | Abastecimentos | Massa gerador | Potência gerador [W] | Combustível consumido [L] | Calda cons [L] | Distância percorrida [km] | Distância Pulverizando [km] | RTL ACUMULADO[m] | EOC [km/km] | EOC [h/h] | Tempo de manobra [h] | Tempo rtl_rtw [h] | V pulv [m/s] | V desloc [m/s]
0 | 25 | CONCLUIDO | 4.8916 | 20.44 | 15.76 | 4.55 | 0.28 | 208 | 61.76 | 28.92 | 1 | 0 | 6.84 | 7851.41 | 82.62 | 5182.99 | 312.41 | 54.2 | 128534.77 | 0.17 | 0.49 | 0.71 | 7.99 | 2 | 10

## RESULTADOS_15
Unnamed: 0 | Volume de calda [L] | STATUS | Capacidade operacional [ha/h] | Tempo de missao [h] | Tempo util [h] | Tempo por voo [min] | Autonomia Projetada [h] | N° Voos | MTOW [kg] | Massa Estrutura [kg] | Combustível [kg] | Abastecimentos | Massa gerador | Potência gerador [W] | Combustível consumido [L] | Calda cons [L] | Distância percorrida [km] | Distância Pulverizando [km] | RTL ACUMULADO[m] | EOC [km/km] | EOC [h/h] | Tempo de manobra [h] | Tempo rtl_rtw [h] | V pulv [m/s] | V desloc [m/s]
0 | 85 | CONCLUIDO | 6.2846 | 15.91 | 10.83 | 8.12 | 0.11 | 80 | 167.88 | 51.39 | 1 | 69 | 30.49 | 20939.59 | 108.49 | 5178.99 | 156.96 | 54.2 | 51451.84 | 0.35 | 0.71 | 0.24 | 3.07 | 2 | 10
1 | 85 | CONCLUIDO | 6.8489 | 14.6 | 10.13 | 9.8 | 0.21 | 62 | 169.33 | 51.39 | 2 | 0 | 30.94 | 21118.46 | 95.34 | 5180.72 | 130.63 | 54.2 | 38377.7 | 0.41 | 0.76 | 0.29 | 2.36 | 2 | 10

## RESULTADOS_2
Unnamed: 0 | Volume de calda [L] | STATUS | Capacidade operacional [ha/h] | Tempo de missao [h] | Tempo util [h] | Tempo por voo [min] | Autonomia Projetada [h] | N° Voos | MTOW [kg] | Massa Estrutura [kg] | Combustível [kg] | Abastecimentos | Massa gerador | Potência gerador [W] | Combustível consumido [L] | Calda cons [L] | Distância percorrida [km] | Distância Pulverizando [km] | RTL ACUMULADO[m] | EOC [km/km] | EOC [h/h] | Tempo de manobra [h] | Tempo rtl_rtw [h] | V pulv [m/s] | V desloc [m/s]
0 | 20 | CONCLUIDO | 4.3999 | 22.73 | 17.8 | 4.11 | 0.34 | 260 | 51.33 | 24.83 | 1 | 0 | 5.51 | 6564.78 | 83.03 | 5189.98 | 377.78 | 54.2 | 160960.32 | 0.14 | 0.43 | 0.87 | 10.03 | 2 | 10

## RESULTADOS_11
Unnamed: 0 | Volume de calda [L] | STATUS | Capacidade operacional [ha/h] | Tempo de missao [h] | Tempo util [h] | Tempo por voo [min] | Autonomia Projetada [h] | N° Voos | MTOW [kg] | Massa Estrutura [kg] | Combustível [kg] | Abastecimentos | Massa gerador | Potência gerador [W] | Combustível consumido [L] | Calda cons [L] | Distância percorrida [km] | Distância Pulverizando [km] | RTL ACUMULADO[m] | EOC [km/km] | EOC [h/h] | Tempo de manobra [h] | Tempo rtl_rtw [h] | V pulv [m/s] | V desloc [m/s]
0 | 65 | CONCLUIDO | 6.5588 | 15.25 | 10.86 | 8.05 | 0.13 | 81 | 133.21 | 46.47 | 1 | 0 | 20.75 | 16663.42 | 88.9 | 5181.33 | 154.39 | 54.2 | 50163.47 | 0.35 | 0.71 | 0.34 | 3.1 | 2 | 10

## RESULTADOS_13
Unnamed: 0 | Volume de calda [L] | STATUS | Capacidade operacional [ha/h] | Tempo de missao [h] | Tempo util [h] | Tempo por voo [min] | Autonomia Projetada [h] | N° Voos | MTOW [kg] | Massa Estrutura [kg] | Combustível [kg] | Abastecimentos | Massa gerador | Potência gerador [W] | Combustível consumido [L] | Calda cons [L] | Distância percorrida [km] | Distância Pulverizando [km] | RTL ACUMULADO[m] | EOC [km/km] | EOC [h/h] | Tempo de manobra [h] | Tempo rtl_rtw [h] | V pulv [m/s] | V desloc [m/s]
0 | 75 | CONCLUIDO | 6.6835 | 14.96 | 10.49 | 8.74 | 0.12 | 72 | 150.44 | 49.1 | 1 | 18 | 25.34 | 18787.76 | 92.54 | 5180.53 | 143.11 | 54.2 | 44564.32 | 0.38 | 0.74 | 0.29 | 2.72 | 2 | 10
1 | 75 | CONCLUIDO | 6.7524 | 14.81 | 10.39 | 8.91 | 0.23 | 70 | 151.83 | 49.1 | 2 | 0 | 25.73 | 18959.54 | 91.82 | 5180.62 | 139.25 | 54.2 | 42646.43 | 0.39 | 0.74 | 0.31 | 2.63 | 2 | 10

## RESULTADOS_17
Unnamed: 0 | Volume de calda [L] | STATUS | Capacidade operacional [ha/h] | Tempo de missao [h] | Tempo util [h] | Tempo por voo [min] | Autonomia Projetada [h] | N° Voos | MTOW [kg] | Massa Estrutura [kg] | Combustível [kg] | Abastecimentos | Massa gerador | Potência gerador [W] | Combustível consumido [L] | Calda cons [L] | Distância percorrida [km] | Distância Pulverizando [km] | RTL ACUMULADO[m] | EOC [km/km] | EOC [h/h] | Tempo de manobra [h] | Tempo rtl_rtw [h] | V pulv [m/s] | V desloc [m/s]
0 | 95 | CONCLUIDO | 5.6707 | 17.63 | 11.56 | 7.15 | 0.1 | 97 | 185.69 | 53.44 | 1 | 95 | 36.26 | 23136.14 | 131.92 | 5182.86 | 181.53 | 54.2 | 63650.33 | 0.3 | 0.67 | 0.26 | 3.79 | 2 | 10
1 | 95 | CONCLUIDO | 6.9187 | 14.45 | 9.9 | 10.61 | 0.19 | 56 | 187.21 | 53.44 | 2 | 0 | 36.77 | 23322.88 | 98.9 | 5181.05 | 123.36 | 54.2 | 34769.75 | 0.44 | 0.78 | 0.27 | 2.14 | 2 | 10

## RESULTADOS_9
Unnamed: 0 | Volume de calda [L] | STATUS | Capacidade operacional [ha/h] | Tempo de missao [h] | Tempo util [h] | Tempo por voo [min] | Autonomia Projetada [h] | N° Voos | MTOW [kg] | Massa Estrutura [kg] | Combustível [kg] | Abastecimentos | Massa gerador | Potência gerador [W] | Combustível consumido [L] | Calda cons [L] | Distância percorrida [km] | Distância Pulverizando [km] | RTL ACUMULADO[m] | EOC [km/km] | EOC [h/h] | Tempo de manobra [h] | Tempo rtl_rtw [h] | V pulv [m/s] | V desloc [m/s]
0 | 55 | CONCLUIDO | 6.352 | 15.74 | 11.39 | 7.19 | 0.15 | 95 | 116.05 | 43.4 | 1 | 0 | 16.65 | 14546.17 | 86.12 | 5180.37 | 171.49 | 54.2 | 58641.06 | 0.32 | 0.68 | 0.38 | 3.63 | 2 | 10

## resultados
Unnamed: 0 | Volume de calda [L] | STATUS | Capacidade operacional [ha/h] | Tempo de missao [h] | Tempo util [h] | Tempo por voo [min] | Autonomia Projetada [h] | N° Voos | MTOW [kg] | Massa Estrutura [kg] | Combustível [kg] | Abastecimentos | Massa gerador | Potência gerador [W] | Combustível consumido [L] | Calda cons [L] | Distância percorrida [km] | Distância Pulverizando [km] | RTL ACUMULADO[m] | EOC [km/km] | EOC [h/h] | Tempo de manobra [h] | Tempo rtl_rtw [h] | V pulv [m/s] | V desloc [m/s]
0 | 100 | CONCLUIDO | 5.4115 | 18.48 | 11.88 | 6.79 | 0.09 | 105 | 194.77 | 54.38 | 1 | 103 | 39.4 | 24256.19 | 143.05 | 5182.19 | 192.37 | 54.2 | 69030.15 | 0.28 | 0.65 | 0.28 | 4.11 | 2 | 10
1 | 100 | CONCLUIDO | 6.9695 | 14.35 | 9.77 | 11.06 | 0.18 | 53 | 196.32 | 54.38 | 2 | 0 | 39.95 | 24447.22 | 100.18 | 5181.32 | 119.24 | 54.2 | 32724.27 | 0.45 | 0.79 | 0.26 | 2.01 | 2 | 10
0 | 40 | CONCLUIDO | 5.8096 | 17.21 | 12.8 | 5.86 | 0.2 | 131 | 89.87 | 37.55 | 1 | 0 | 11.32 | 11317.98 | 83.95 | 5183.29 | 216.89 | 54.2 | 81160.25 | 0.25 | 0.6 | 0.48 | 5.03 | 2 | 10
0 | 30 | CONCLUIDO | 5.2584 | 19.02 | 14.47 | 4.99 | 0.24 | 174 | 71.52 | 32.27 | 1 | 0 | 8.25 | 9054.6 | 82.91 | 5186.34 | 270.3 | 54.2 | 107652.87 | 0.2 | 0.53 | 0.62 | 6.7 | 2 | 10
0 | 15 | CONCLUIDO | 3.7603 | 26.59 | 21.06 | 3.66 | 0.43 | 345 | 39.78 | 19.54 | 1 | 0 | 4.24 | 5140 | 82.73 | 5190.63 | 482.9 | 54.2 | 213095.86 | 0.11 | 0.37 | 1.11 | 13.28 | 2 | 10
0 | 70 | CONCLUIDO | 6.6589 | 15.02 | 10.62 | 8.5 | 0.12 | 75 | 141.81 | 47.83 | 1 | 1 | 22.98 | 17723.39 | 90.1 | 5181.4 | 146.68 | 54.2 | 46336.75 | 0.37 | 0.73 | 0.32 | 2.86 | 2 | 10
1 | 70 | CONCLUIDO | 6.6584 | 15.02 | 10.62 | 8.5 | 0.25 | 75 | 143.17 | 47.83 | 2 | 0 | 23.34 | 17891.86 | 90.97 | 5181.56 | 146.69 | 54.2 | 46341.34 | 0.37 | 0.73 | 0.32 | 2.86 | 2 | 10
0 | 90 | CONCLUIDO | 5.9833 | 16.71 | 11.16 | 7.61 | 0.1 | 88 | 176.73 | 52.44 | 1 | 86 | 33.29 | 22031.19 | 119.96 | 5180.12 | 168.29 | 54.2 | 57077.85 | 0.32 | 0.69 | 0.25 | 3.4 | 2 | 10
1 | 90 | CONCLUIDO | 6.8784 | 14.54 | 10.02 | 10.19 | 0.2 | 59 | 178.21 | 52.44 | 2 | 0 | 33.77 | 22213.89 | 97.32 | 5179.56 | 127.34 | 54.2 | 36748.42 | 0.43 | 0.77 | 0.28 | 2.26 | 2 | 10
0 | 10 | CONCLUIDO | 2.8517 | 35.07 | 27.69 | 3.22 | 0.64 | 516 | 26.11 | 12.1 | 1 | 0 | 3.01 | 3454.41 | 79.77 | 5196.09 | 696.43 | 54.2 | 319006.1 | 0.08 | 0.28 | 1.61 | 19.9 | 2 | 10
0 | 45 | CONCLUIDO | 6.0313 | 16.58 | 12.21 | 6.31 | 0.18 | 116 | 98.71 | 39.72 | 1 | 0 | 12.99 | 12407.75 | 84.28 | 5183.89 | 197.56 | 54.2 | 71572.47 | 0.27 | 0.63 | 0.45 | 4.44 | 2 | 10
0 | 60 | CONCLUIDO | 6.4406 | 15.53 | 11.15 | 7.6 | 0.14 | 88 | 124.63 | 45 | 1 | 0 | 18.64 | 15605.44 | 87.99 | 5181.7 | 163.62 | 54.2 | 54742.93 | 0.33 | 0.69 | 0.36 | 3.38 | 2 | 10
0 | 80 | CONCLUIDO | 6.5441 | 15.28 | 10.57 | 8.57 | 0.11 | 74 | 159.12 | 50.28 | 1 | 46 | 27.84 | 19859.16 | 98.89 | 5180.2 | 147.21 | 54.2 | 46608.22 | 0.37 | 0.73 | 0.26 | 2.81 | 2 | 10
1 | 80 | CONCLUIDO | 6.7925 | 14.72 | 10.27 | 9.34 | 0.22 | 66 | 160.54 | 50.28 | 2 | 0 | 28.26 | 20034.4 | 93.75 | 5181.3 | 135.28 | 54.2 | 40681.53 | 0.4 | 0.75 | 0.3 | 2.51 | 2 | 10
0 | 35 | CONCLUIDO | 5.5688 | 17.96 | 13.5 | 5.44 | 0.22 | 149 | 80.84 | 35.1 | 1 | 0 | 9.74 | 10204.21 | 83.17 | 5184.37 | 239.31 | 54.2 | 92279.65 | 0.23 | 0.57 | 0.54 | 5.73 | 2 | 10
0 | 50 | CONCLUIDO | 6.1894 | 16.16 | 11.79 | 6.74 | 0.16 | 105 | 107.41 | 41.65 | 1 | 0 | 14.77 | 13481.73 | 85.4 | 5181.65 | 184.21 | 54.2 | 64953.1 | 0.29 | 0.65 | 0.41 | 4.02 | 2 | 10
0 | 25 | CONCLUIDO | 4.8916 | 20.44 | 15.76 | 4.55 | 0.28 | 208 | 61.76 | 28.92 | 1 | 0 | 6.84 | 7851.41 | 82.62 | 5182.99 | 312.41 | 54.2 | 128534.77 | 0.17 | 0.49 | 0.71 | 7.99 | 2 | 10
0 | 85 | CONCLUIDO | 6.2846 | 15.91 | 10.83 | 8.12 | 0.11 | 80 | 167.88 | 51.39 | 1 | 69 | 30.49 | 20939.59 | 108.49 | 5178.99 | 156.96 | 54.2 | 51451.84 | 0.35 | 0.71 | 0.24 | 3.07 | 2 | 10
1 | 85 | CONCLUIDO | 6.8489 | 14.6 | 10.13 | 9.8 | 0.21 | 62 | 169.33 | 51.39 | 2 | 0 | 30.94 | 21118.46 | 95.34 | 5180.72 | 130.63 | 54.2 | 38377.7 | 0.41 | 0.76 | 0.29 | 2.36 | 2 | 10
0 | 20 | CONCLUIDO | 4.3999 | 22.73 | 17.8 | 4.11 | 0.34 | 260 | 51.33 | 24.83 | 1 | 0 | 5.51 | 6564.78 | 83.03 | 5189.98 | 377.78 | 54.2 | 160960.32 | 0.14 | 0.43 | 0.87 | 10.03 | 2 | 10
0 | 65 | CONCLUIDO | 6.5588 | 15.25 | 10.86 | 8.05 | 0.13 | 81 | 133.21 | 46.47 | 1 | 0 | 20.75 | 16663.42 | 88.9 | 5181.33 | 154.39 | 54.2 | 50163.47 | 0.35 | 0.71 | 0.34 | 3.1 | 2 | 10
0 | 75 | CONCLUIDO | 6.6835 | 14.96 | 10.49 | 8.74 | 0.12 | 72 | 150.44 | 49.1 | 1 | 18 | 25.34 | 18787.76 | 92.54 | 5180.53 | 143.11 | 54.2 | 44564.32 | 0.38 | 0.74 | 0.29 | 2.72 | 2 | 10
1 | 75 | CONCLUIDO | 6.7524 | 14.81 | 10.39 | 8.91 | 0.23 | 70 | 151.83 | 49.1 | 2 | 0 | 25.73 | 18959.54 | 91.82 | 5180.62 | 139.25 | 54.2 | 42646.43 | 0.39 | 0.74 | 0.31 | 2.63 | 2 | 10
0 | 95 | CONCLUIDO | 5.6707 | 17.63 | 11.56 | 7.15 | 0.1 | 97 | 185.69 | 53.44 | 1 | 95 | 36.26 | 23136.14 | 131.92 | 5182.86 | 181.53 | 54.2 | 63650.33 | 0.3 | 0.67 | 0.26 | 3.79 | 2 | 10
1 | 95 | CONCLUIDO | 6.9187 | 14.45 | 9.9 | 10.61 | 0.19 | 56 | 187.21 | 53.44 | 2 | 0 | 36.77 | 23322.88 | 98.9 | 5181.05 | 123.36 | 54.2 | 34769.75 | 0.44 | 0.78 | 0.27 | 2.14 | 2 | 10
0 | 55 | CONCLUIDO | 6.352 | 15.74 | 11.39 | 7.19 | 0.15 | 95 | 116.05 | 43.4 | 1 | 0 | 16.65 | 14546.17 | 86.12 | 5180.37 | 171.49 | 54.2 | 58641.06 | 0.32 | 0.68 | 0.38 | 3.63 | 2 | 10

## gráficos
Selecione o eixo X:
Selecione o eixo Y:
Selecione o eixo Z:
Eixo X | Eixo Y | Eixo Z
0 | 0 | 0
0 | 0 | 0
0 | 0 | 0
0 | 0 | 0
0 | 0 | 0
0 | 0 | 0
0 | 0 | 0
0 | 0 | 0
0 | 0 | 0
0 | 0 | 0
0 | 0 | 0
0 | 0 | 0
0 | 0 | 0
0 | 0 | 0
0 | 0 | 0
0 | 0 | 0
0 | 0 | 0
0 | 0 | 0
0 | 0 | 0
0 | 0 | 0
0 | 0 | 0
0 | 0 | 0
0 | 0 | 0
0 | 0 | 0
0 | 0 | 0
0 | 0 | 0

## hidden (hidden)
Unnamed: 0
Volume de calda [L]
STATUS
Capacidade operacional [ha/h]
Tempo de missao [h]
Tempo util [h]
Tempo por voo [min]
Autonomia Projetada [h]
N° Voos
MTOW [kg]
Massa Estrutura [kg]
Combustível [kg]
Abastecimentos
Massa gerador
Potência gerador [W]
Combustível consumido [L]
Calda cons [L]
Distância percorrida [km]
Distância Pulverizando [km]
RTL ACUMULADO[m]
EOC [km/km]
EOC [h/h]
Tempo de manobra [h]
Tempo rtl_rtw [h]
V pulv [m/s]
V desloc [m/s]