## RESULTADOS_18
Unnamed: 0 | Volume de calda [L] | STATUS | Capacidade operacional [ha/h] | Tempo de missao [h] | Tempo util [h] | Tempo por voo [min] | Autonomia Projetada [h] | N° Voos | MTOW [kg] | Massa Estrutura [kg] | Combustível [kg] | Abastecimentos | Massa gerador | Potência gerador [W] | Combustível consumido [L] | Calda cons [L] | Distância percorrida [km] | Distância Pulverizando [km] | RTL ACUMULADO[m] | EOC [km/km] | EOC [h/h] | Tempo de manobra [h] | Tempo rtl_rtw [h] | V pulv [m/s] | V desloc [m/s]
0 | 100 | CONCLUIDO | 2.2293 | 44.86 | 30.79 | 6.22 | 0.09 | 297 | 194.77 | 54.38 | 1 | 295 | 39.4 | 24256.19 | 406.15 | 7027.16 | 501.39 | 99.24 | 196677.26 | 0.2 | 0.55 | 5.33 | 11.8 | 2 | 10
1 | 100 | CONCLUIDO | 3.501 | 28.56 | 22.47 | 14.65 | 0.18 | 92 | 196.32 | 54.38 | 2 | 85 | 39.95 | 24447.22 | 251.51 | 7023.16 | 222.22 | 99.24 | 58115.54 | 0.45 | 0.76 | 4.99 | 3.49 | 2 | 10
2 | 100 | CONCLUIDO | 3.6952 | 27.06 | 21.75 | 18.12 | 0.27 | 72 | 197.88 | 54.38 | 3 | 0 | 40.5 | 24639 | 229.54 | 7024.31 | 194.96 | 99.24 | 44585.81 | 0.51 | 0.78 | 5.05 | 2.77 | 2 | 10

## RESULTADOS_6
Unnamed: 0 | Volume de calda [L] | STATUS | Capacidade operacional [ha/h] | Tempo de missao [h] | Tempo util [h] | Tempo por voo [min] | Autonomia Projetada [h] | N° Voos | MTOW [kg] | Massa Estrutura [kg] | Combustível [kg] | Abastecimentos | Massa gerador | Potência gerador [W] | Combustível consumido [L] | Calda cons [L] | Distância percorrida [km] | Distância Pulverizando [km] | RTL ACUMULADO[m] | EOC [km/km] | EOC [h/h] | Tempo de manobra [h] | Tempo rtl_rtw [h] | V pulv [m/s] | V desloc [m/s]
0 | 40 | CONCLUIDO | 3.2192 | 31.06 | 25.78 | 8.74 | 0.2 | 177 | 89.87 | 37.55 | 1 | 0 | 11.32 | 11317.98 | 171.97 | 7028.64 | 324.16 | 99.24 | 108662.8 | 0.31 | 0.66 | 5.37 | 6.79 | 2 | 10

## RESULTADOS_4
Unnamed: 0 | Volume de calda [L] | STATUS | Capacidade operacional [ha/h] | Tempo de missao [h] | Tempo util [h] | Tempo por voo [min] | Autonomia Projetada [h] | N° Voos | MTOW [kg] | Massa Estrutura [kg] | Combustível [kg] | Abastecimentos | Massa gerador | Potência gerador [W] | Combustível consumido [L] | Calda cons [L] | Distância percorrida [km] | Distância Pulverizando [km] | RTL ACUMULADO[m] | EOC [km/km] | EOC [h/h] | Tempo de manobra [h] | Tempo rtl_rtw [h] | V pulv [m/s] | V desloc [m/s]
0 | 30 | CONCLUIDO | 2.9888 | 33.46 | 27.96 | 7.14 | 0.24 | 235 | 71.52 | 32.27 | 1 | 0 | 8.25 | 9054.6 | 162.78 | 7028.88 | 394.42 | 99.24 | 143503.43 | 0.25 | 0.61 | 5.54 | 8.97 | 2 | 10

## RESULTADOS_1
Unnamed: 0 | Volume de calda [L] | STATUS | Capacidade operacional [ha/h] | Tempo de missao [h] | Tempo util [h] | Tempo por voo [min] | Autonomia Projetada [h] | N° Voos | MTOW [kg] | Massa Estrutura [kg] | Combustível [kg] | Abastecimentos | Massa gerador | Potência gerador [W] | Combustível consumido [L] | Calda cons [L] | Distância percorrida [km] | Distância Pulverizando [km] | RTL ACUMULADO[m] | EOC [km/km] | EOC [h/h] | Tempo de manobra [h] | Tempo rtl_rtw [h] | V pulv [m/s] | V desloc [m/s]
0 | 15 | CONCLUIDO | 2.2821 | 43.82 | 36.93 | 4.74 | 0.43 | 467 | 39.78 | 19.54 | 1 | 0 | 4.24 | 5140 | 146.15 | 7038.72 | 682.75 | 99.24 | 286505.14 | 0.15 | 0.46 | 6.22 | 17.93 | 2 | 10

## RESULTADOS_12
Unnamed: 0 | Volume de calda [L] | STATUS | Capacidade operacional [ha/h] | Tempo de missao [h] | Tempo util [h] | Tempo por voo [min] | Autonomia Projetada [h] | N° Voos | MTOW [kg] | Massa Estrutura [kg] | Combustível [kg] | Abastecimentos | Massa gerador | Potência gerador [W] | Combustível consumido [L] | Calda cons [L] | Distância percorrida [km] | Distância Pulverizando [km] | RTL ACUMULADO[m] | EOC [km/km] | EOC [h/h] | Tempo de manobra [h] | Tempo rtl_rtw [h] | V pulv [m/s] | V desloc [m/s]
0 | 70 | CONCLUIDO | 2.9228 | 34.21 | 26.44 | 8.26 | 0.12 | 192 | 141.81 | 47.83 | 1 | 189 | 22.98 | 17723.39 | 263.2 | 7024.42 | 355.01 | 99.24 | 124010.09 | 0.28 | 0.64 | 5.16 | 7.46 | 2 | 10
1 | 70 | CONCLUIDO | 3.567 | 28.03 | 22.86 | 13.45 | 0.25 | 102 | 143.17 | 47.83 | 2 | 0 | 23.34 | 17891.86 | 199.64 | 7025.75 | 230.78 | 99.24 | 62348.11 | 0.43 | 0.74 | 5.13 | 3.88 | 2 | 10

## RESULTADOS_16
Unnamed: 0 | Volume de calda [L] | STATUS | Capacidade operacional [ha/h] | Tempo de missao [h] | Tempo util [h] | Tempo por voo [min] | Autonomia Projetada [h] | N° Voos | MTOW [kg] | Massa Estrutura [kg] | Combustível [kg] | Abastecimentos | Massa gerador | Potência gerador [W] | Combustível consumido [L] | Calda cons [L] | Distância percorrida [km] | Distância Pulverizando [km] | RTL ACUMULADO[m] | EOC [km/km] | EOC [h/h] | Tempo de manobra [h] | Tempo rtl_rtw [h] | V pulv [m/s] | V desloc [m/s]
0 | 90 | CONCLUIDO | 2.4428 | 40.94 | 29.27 | 6.75 | 0.1 | 260 | 176.73 | 52.44 | 1 | 258 | 33.29 | 22031.19 | 356.72 | 7027.38 | 449.01 | 99.24 | 170670.17 | 0.22 | 0.58 | 5.3 | 10.28 | 2 | 10
1 | 90 | CONCLUIDO | 3.6217 | 27.61 | 22.17 | 15.65 | 0.2 | 85 | 178.21 | 52.44 | 2 | 43 | 33.77 | 22213.89 | 223.78 | 7023.91 | 210.47 | 99.24 | 52279.22 | 0.47 | 0.77 | 5.03 | 3.19 | 2 | 10
2 | 90 | CONCLUIDO | 3.6772 | 27.19 | 21.97 | 16.68 | 0.3 | 79 | 179.7 | 52.44 | 3 | 0 | 34.26 | 22397.24 | 218.12 | 7025.08 | 202.04 | 99.24 | 48091.9 | 0.49 | 0.78 | 5.06 | 2.98 | 2 | 10

## RESULTADOS_0
Unnamed: 0 | Volume de calda [L] | STATUS | Capacidade operacional [ha/h] | Tempo de missao [h] | Tempo util [h] | Tempo por voo [min] | Autonomia Projetada [h] | N° Voos | MTOW [kg] | Massa Estrutura [kg] | Combustível [kg] | Abastecimentos | Massa gerador | Potência gerador [W] | Combustível consumido [L] | Calda cons [L] | Distância percorrida [km] | Distância Pulverizando [km] | RTL ACUMULADO[m] | EOC [km/km] | EOC [h/h] | Tempo de manobra [h] | Tempo rtl_rtw [h] | V pulv [m/s] | V desloc [m/s]
0 | 10 | CONCLUIDO | 1.8126 | 55.17 | 45.77 | 3.93 | 0.64 | 698 | 26.11 | 12.1 | 1 | 0 | 3.01 | 3454.41 | 132.44 | 7045.45 | 967.96 | 99.24 | 427955.77 | 0.1 | 0.37 | 6.87 | 26.75 | 2 | 10

## RESULTADOS_7
Unnamed: 0 | Volume de calda [L] | STATUS | Capacidade operacional [ha/h] | Tempo de missao [h] | Tempo util [h] | Tempo por voo [min] | Autonomia Projetada [h] | N° Voos | MTOW [kg] | Massa Estrutura [kg] | Combustível [kg] | Abastecimentos | Massa gerador | Potência gerador [W] | Combustível consumido [L] | Calda cons [L] | Distância percorrida [km] | Distância Pulverizando [km] | RTL ACUMULADO[m] | EOC [km/km] | EOC [h/h] | Tempo de manobra [h] | Tempo rtl_rtw [h] | V pulv [m/s] | V desloc [m/s]
0 | 45 | CONCLUIDO | 3.3056 | 30.25 | 25.02 | 9.5 | 0.18 | 158 | 98.71 | 39.72 | 1 | 7 | 12.99 | 12407.75 | 175.73 | 7026.68 | 300.09 | 99.24 | 96720.27 | 0.33 | 0.68 | 5.3 | 6.03 | 2 | 10
1 | 45 | CONCLUIDO | 3.3118 | 30.2 | 24.98 | 9.55 | 0.35 | 157 | 99.95 | 39.72 | 2 | 0 | 13.24 | 12561.45 | 177.84 | 7027.77 | 298.57 | 99.24 | 95968.89 | 0.33 | 0.68 | 5.31 | 6 | 2 | 10

## RESULTADOS_10
Unnamed: 0 | Volume de calda [L] | STATUS | Capacidade operacional [ha/h] | Tempo de missao [h] | Tempo util [h] | Tempo por voo [min] | Autonomia Projetada [h] | N° Voos | MTOW [kg] | Massa Estrutura [kg] | Combustível [kg] | Abastecimentos | Massa gerador | Potência gerador [W] | Combustível consumido [L] | Calda cons [L] | Distância percorrida [km] | Distância Pulverizando [km] | RTL ACUMULADO[m] | EOC [km/km] | EOC [h/h] | Tempo de manobra [h] | Tempo rtl_rtw [h] | V pulv [m/s] | V desloc [m/s]
0 | 60 | CONCLUIDO | 3.1865 | 31.38 | 25.16 | 9.44 | 0.14 | 160 | 124.63 | 45 | 1 | 137 | 18.64 | 15605.44 | 217.71 | 7024.86 | 311.4 | 99.24 | 102368.92 | 0.32 | 0.68 | 5.13 | 6.18 | 2 | 10
1 | 60 | CONCLUIDO | 3.4947 | 28.61 | 23.47 | 11.93 | 0.28 | 118 | 125.95 | 45 | 2 | 0 | 18.95 | 15767.7 | 190.58 | 7026.09 | 250.28 | 99.24 | 72014.75 | 0.4 | 0.73 | 5.18 | 4.49 | 2 | 10

## RESULTADOS_14
Unnamed: 0 | Volume de calda [L] | STATUS | Capacidade operacional [ha/h] | Tempo de missao [h] | Tempo util [h] | Tempo por voo [min] | Autonomia Projetada [h] | N° Voos | MTOW [kg] | Massa Estrutura [kg] | Combustível [kg] | Abastecimentos | Massa gerador | Potência gerador [W] | Combustível consumido [L] | Calda cons [L] | Distância percorrida [km] | Distância Pulverizando [km] | RTL ACUMULADO[m] | EOC [km/km] | EOC [h/h] | Tempo de manobra [h] | Tempo rtl_rtw [h] | V pulv [m/s] | V desloc [m/s]
0 | 80 | CONCLUIDO | 2.6691 | 37.47 | 27.86 | 7.4 | 0.11 | 226 | 159.12 | 50.28 | 1 | 224 | 27.84 | 19859.16 | 309.97 | 7026.76 | 402.64 | 99.24 | 147657.22 | 0.25 | 0.61 | 5.21 | 8.87 | 2 | 10
1 | 80 | CONCLUIDO | 3.6213 | 27.61 | 22.39 | 14.93 | 0.22 | 90 | 160.54 | 50.28 | 2 | 7 | 28.26 | 20034.4 | 208.86 | 7025.78 | 216.31 | 99.24 | 55172.5 | 0.46 | 0.76 | 5.08 | 3.41 | 2 | 10
2 | 80 | CONCLUIDO | 3.6281 | 27.56 | 22.37 | 15.08 | 0.33 | 89 | 161.97 | 50.28 | 3 | 0 | 28.69 | 20210.21 | 210.38 | 7026.18 | 214.85 | 99.24 | 54446.23 | 0.46 | 0.76 | 5.1 | 3.39 | 2 | 10

## RESULTADOS_5
Unnamed: 0 | Volume de calda [L] | STATUS | Capacidade operacional [ha/h] | Tempo de missao [h] | Tempo util [h] | Tempo por voo [min] | Autonomia Projetada [h] | N° Voos | MTOW [kg] | Massa Estrutura [kg] | Combustível [kg] | Abastecimentos | Massa gerador | Potência gerador [W] | Combustível consumido [L] | Calda cons [L] | Distância percorrida [km] | Distância Pulverizando [km] | RTL ACUMULADO[m] | EOC [km/km] | EOC [h/h] | Tempo de manobra [h] | Tempo rtl_rtw [h] | V pulv [m/s] | V desloc [m/s]
0 | 35 | CONCLUIDO | 3.1149 | 32.1 | 26.73 | 7.94 | 0.22 | 202 | 80.84 | 35.1 | 1 | 0 | 9.74 | 10204.21 | 167.24 | 7030.32 | 355.22 | 99.24 | 124065.87 | 0.28 | 0.64 | 5.43 | 7.74 | 2 | 10

## RESULTADOS_8
Unnamed: 0 | Volume de calda [L] | STATUS | Capacidade operacional [ha/h] | Tempo de missao [h] | Tempo util [h] | Tempo por voo [min] | Autonomia Projetada [h] | N° Voos | MTOW [kg] | Massa Estrutura [kg] | Combustível [kg] | Abastecimentos | Massa gerador | Potência gerador [W] | Combustível consumido [L] | Calda cons [L] | Distância percorrida [km] | Distância Pulverizando [km] | RTL ACUMULADO[m] | EOC [km/km] | EOC [h/h] | Tempo de manobra [h] | Tempo rtl_rtw [h] | V pulv [m/s] | V desloc [m/s]
0 | 50 | CONCLUIDO | 3.3371 | 29.97 | 24.64 | 9.99 | 0.16 | 148 | 107.41 | 41.65 | 1 | 36 | 14.77 | 13481.73 | 184.01 | 7024.47 | 289.2 | 99.24 | 91328.33 | 0.34 | 0.69 | 5.24 | 5.66 | 2 | 10
1 | 50 | CONCLUIDO | 3.378 | 29.6 | 24.41 | 10.31 | 0.32 | 142 | 108.68 | 41.65 | 2 | 0 | 15.03 | 13638.32 | 182.34 | 7025.23 | 280.99 | 99.24 | 87249.74 | 0.35 | 0.7 | 5.25 | 5.43 | 2 | 10

## RESULTADOS_3
Unnamed: 0 | Volume de calda [L] | STATUS | Capacidade operacional [ha/h] | Tempo de missao [h] | Tempo util [h] | Tempo por voo [min] | Autonomia Projetada [h] | N° Voos | MTOW [kg] | Massa Estrutura [kg] | Combustível [kg] | Abastecimentos | Massa gerador | Potência gerador [W] | Combustível consumido [L] | Calda cons [L] | Distância percorrida [km] | Distância Pulverizando [km] | RTL ACUMULADO[m] | EOC [km/km] | EOC [h/h] | Tempo de manobra [h] | Tempo rtl_rtw [h] | V pulv [m/s] | V desloc [m/s]
0 | 25 | CONCLUIDO | 2.821 | 35.45 | 29.75 | 6.35 | 0.28 | 281 | 61.76 | 28.92 | 1 | 0 | 6.84 | 7851.41 | 157.98 | 7030.97 | 451.91 | 99.24 | 172018.26 | 0.22 | 0.57 | 5.68 | 10.76 | 2 | 10

## RESULTADOS_15
Unnamed: 0 | Volume de calda [L] | STATUS | Capacidade operacional [ha/h] | Tempo de missao [h] | Tempo util [h] | Tempo por voo [min] | Autonomia Projetada [h] | N° Voos | MTOW [kg] | Massa Estrutura [kg] | Combustível [kg] | Abastecimentos | Massa gerador | Potência gerador [W] | Combustível consumido [L] | Calda cons [L] | Distância percorrida [km] | Distância Pulverizando [km] | RTL ACUMULADO[m] | EOC [km/km] | EOC [h/h] | Tempo de manobra [h] | Tempo rtl_rtw [h] | V pulv [m/s] | V desloc [m/s]
0 | 85 | CONCLUIDO | 2.5557 | 39.13 | 28.52 | 7.04 | 0.11 | 243 | 167.88 | 51.39 | 1 | 241 | 30.49 | 20939.59 | 332.99 | 7024.95 | 425.07 | 99.24 | 158787.3 | 0.23 | 0.6 | 5.24 | 9.54 | 2 | 10
1 | 85 | CONCLUIDO | 3.6358 | 27.5 | 22.22 | 15.5 | 0.21 | 86 | 169.33 | 51.39 | 2 | 17 | 30.94 | 21118.46 | 214.54 | 7025.37 | 210.75 | 99.24 | 52411.66 | 0.47 | 0.77 | 5.07 | 3.24 | 2 | 10
2 | 85 | CONCLUIDO | 3.652 | 27.38 | 22.16 | 15.83 | 0.31 | 84 | 170.79 | 51.39 | 3 | 0 | 31.4 | 21297.94 | 214.81 | 7024.82 | 208.47 | 99.24 | 51281.75 | 0.48 | 0.77 | 5.08 | 3.18 | 2 | 10

## RESULTADOS_2
Unnamed: 0 | Volume de calda [L] | STATUS | Capacidade operacional [ha/h] | Tempo de missao [h] | Tempo util [h] | Tempo por voo [min] | Autonomia Projetada [h] | N° Voos | MTOW [kg] | Massa Estrutura [kg] | Combustível [kg] | Abastecimentos | Massa gerador | Potência gerador [W] | Combustível consumido [L] | Calda cons [L] | Distância percorrida [km] | Distância Pulverizando [km] | RTL ACUMULADO[m] | EOC [km/km] | EOC [h/h] | Tempo de manobra [h] | Tempo rtl_rtw [h] | V pulv [m/s] | V desloc [m/s]
0 | 20 | CONCLUIDO | 2.6007 | 38.45 | 32.41 | 5.54 | 0.34 | 351 | 51.33 | 24.83 | 1 | 0 | 5.51 | 6564.78 | 152.86 | 7034.11 | 537.63 | 99.24 | 214527.49 | 0.18 | 0.53 | 5.88 | 13.42 | 2 | 10

## RESULTADOS_11
Unnamed: 0 | Volume de calda [L] | STATUS | Capacidade operacional [ha/h] | Tempo de missao [h] | Tempo util [h] | Tempo por voo [min] | Autonomia Projetada [h] | N° Voos | MTOW [kg] | Massa Estrutura [kg] | Combustível [kg] | Abastecimentos | Massa gerador | Potência gerador [W] | Combustível consumido [L] | Calda cons [L] | Distância percorrida [km] | Distância Pulverizando [km] | RTL ACUMULADO[m] | EOC [km/km] | EOC [h/h] | Tempo de manobra [h] | Tempo rtl_rtw [h] | V pulv [m/s] | V desloc [m/s]
0 | 65 | CONCLUIDO | 3.064 | 32.64 | 25.72 | 8.87 | 0.13 | 174 | 133.21 | 46.47 | 1 | 169 | 20.75 | 16663.42 | 239.11 | 7024.76 | 330.92 | 99.24 | 112055.45 | 0.3 | 0.66 | 5.13 | 6.74 | 2 | 10
1 | 65 | CONCLUIDO | 3.5378 | 28.27 | 23.12 | 12.73 | 0.26 | 109 | 134.55 | 46.47 | 2 | 0 | 21.09 | 16828.84 | 194.67 | 7025.56 | 238.96 | 99.24 | 66404.29 | 0.42 | 0.74 | 5.16 | 4.14 | 2 | 10

## RESULTADOS_13
Unnamed: 0 | Volume de calda [L] | STATUS | Capacidade operacional [ha/h] | Tempo de missao [h] | Tempo util [h] | Tempo por voo [min] | Autonomia Projetada [h] | N° Voos | MTOW [kg] | Massa Estrutura [kg] | Combustível [kg] | Abastecimentos | Massa gerador | Potência gerador [W] | Combustível consumido [L] | Calda cons [L] | Distância percorrida [km] | Distância Pulverizando [km] | RTL ACUMULADO[m] | EOC [km/km] | EOC [h/h] | Tempo de manobra [h] | Tempo rtl_rtw [h] | V pulv [m/s] | V desloc [m/s]
0 | 75 | CONCLUIDO | 2.8005 | 35.71 | 27.08 | 7.81 | 0.12 | 208 | 150.44 | 49.1 | 1 | 206 | 25.34 | 18787.76 | 285.86 | 7025.17 | 376.44 | 99.24 | 134648.19 | 0.26 | 0.63 | 5.19 | 8.09 | 2 | 10
1 | 75 | CONCLUIDO | 3.5966 | 27.8 | 22.62 | 14.29 | 0.23 | 95 | 151.83 | 49.1 | 2 | 0 | 25.73 | 18959.54 | 204.72 | 7024.78 | 223.26 | 99.24 | 58624.09 | 0.44 | 0.75 | 5.12 | 3.64 | 2 | 10

## RESULTADOS_17
Unnamed: 0 | Volume de calda [L] | STATUS | Capacidade operacional [ha/h] | Tempo de missao [h] | Tempo util [h] | Tempo por voo [min] | Autonomia Projetada [h] | N° Voos | MTOW [kg] | Massa Estrutura [kg] | Combustível [kg] | Abastecimentos | Massa gerador | Potência gerador [W] | Combustível consumido [L] | Calda cons [L] | Distância percorrida [km] | Distância Pulverizando [km] | RTL ACUMULADO[m] | EOC [km/km] | EOC [h/h] | Tempo de manobra [h] | Tempo rtl_rtw [h] | V pulv [m/s] | V desloc [m/s]
0 | 95 | CONCLUIDO | 2.3356 | 42.82 | 30 | 6.47 | 0.1 | 278 | 185.69 | 53.44 | 1 | 276 | 36.26 | 23136.14 | 380.76 | 7028.65 | 474.49 | 99.24 | 183320.06 | 0.21 | 0.57 | 5.3 | 11.01 | 2 | 10
1 | 95 | CONCLUIDO | 3.5795 | 27.94 | 22.23 | 15.33 | 0.19 | 87 | 187.21 | 53.44 | 2 | 66 | 36.77 | 23322.88 | 236.44 | 7023.6 | 213.7 | 99.24 | 53880.73 | 0.46 | 0.77 | 5 | 3.25 | 2 | 10
2 | 95 | CONCLUIDO | 3.6945 | 27.07 | 21.81 | 17.45 | 0.28 | 75 | 188.73 | 53.44 | 3 | 0 | 37.29 | 23510.33 | 223.45 | 7024.55 | 197.02 | 99.24 | 45602.05 | 0.5 | 0.78 | 5.05 | 2.83 | 2 | 10

## RESULTADOS_9
Unnamed: 0 | Volume de calda [L] | STATUS | Capacidade operacional [ha/h] | Tempo de missao [h] | Tempo util [h] | Tempo por voo [min] | Autonomia Projetada [h] | N° Voos | MTOW [kg] | Massa Estrutura [kg] | Combustível [kg] | Abastecimentos | Massa gerador | Potência gerador [W] | Combustível consumido [L] | Calda cons [L] | Distância percorrida [km] | Distância Pulverizando [km] | RTL ACUMULADO[m] | EOC [km/km] | EOC [h/h] | Tempo de manobra [h] | Tempo rtl_rtw [h] | V pulv [m/s] | V desloc [m/s]
0 | 55 | CONCLUIDO | 3.2998 | 30.3 | 24.66 | 9.93 | 0.15 | 149 | 116.05 | 43.4 | 1 | 94 | 16.65 | 14546.17 | 197.84 | 7024.43 | 293.31 | 99.24 | 93378.52 | 0.34 | 0.69 | 5.15 | 5.68 | 2 | 10
1 | 55 | CONCLUIDO | 3.4372 | 29.09 | 23.93 | 11.13 | 0.3 | 129 | 117.34 | 43.4 | 2 | 0 | 16.94 | 14705.49 | 186.52 | 7027.66 | 264.77 | 99.24 | 79208.52 | 0.37 | 0.71 | 5.23 | 4.94 | 2 | 10

## resultados
Unnamed: 0 | Volume de calda [L] | STATUS | Capacidade operacional [ha/h] | Tempo de missao [h] | Tempo util [h] | Tempo por voo [min] | Autonomia Projetada [h] | N° Voos | MTOW [kg] | Massa Estrutura [kg] | Combustível [kg] | Abastecimentos | Massa gerador | Potência gerador [W] | Combustível consumido [L] | Calda cons [L] | Distância percorrida [km] | Distância Pulverizando [km] | RTL ACUMULADO[m] | EOC [km/km] | EOC [h/h] | Tempo de manobra [h] | Tempo rtl_rtw [h] | V pulv [m/s] | V desloc [m/s]
0 | 100 | CONCLUIDO | 2.2293 | 44.86 | 30.79 | 6.22 | 0.09 | 297 | 194.77 | 54.38 | 1 | 295 | 39.4 | 24256.19 | 406.15 | 7027.16 | 501.39 | 99.24 | 196677.26 | 0.2 | 0.55 | 5.33 | 11.8 | 2 | 10
1 | 100 | CONCLUIDO | 3.501 | 28.56 | 22.47 | 14.65 | 0.18 | 92 | 196.32 | 54.38 | 2 | 85 | 39.95 | 24447.22 | 251.51 | 7023.16 | 222.22 | 99.24 | 58115.54 | 0.45 | 0.76 | 4.99 | 3.49 | 2 | 10
2 | 100 | CONCLUIDO | 3.6952 | 27.06 | 21.75 | 18.12 | 0.27 | 72 | 197.88 | 54.38 | 3 | 0 | 40.5 | 24639 | 229.54 | 7024.31 | 194.96 | 99.24 | 44585.81 | 0.51 | 0.78 | 5.05 | 2.77 | 2 | 10
0 | 40 | CONCLUIDO | 3.2192 | 31.06 | 25.78 | 8.74 | 0.2 | 177 | 89.87 | 37.55 | 1 | 0 | 11.32 | 11317.98 | 171.97 | 7028.64 | 324.16 | 99.24 | 108662.8 | 0.31 | 0.66 | 5.37 | 6.79 | 2 | 10
0 | 30 | CONCLUIDO | 2.9888 | 33.46 | 27.96 | 7.14 | 0.24 | 235 | 71.52 | 32.27 | 1 | 0 | 8.25 | 9054.6 | 162.78 | 7028.88 | 394.42 | 99.24 | 143503.43 | 0.25 | 0.61 | 5.54 | 8.97 | 2 | 10
0 | 15 | CONCLUIDO | 2.2821 | 43.82 | 36.93 | 4.74 | 0.43 | 467 | 39.78 | 19.54 | 1 | 0 | 4.24 | 5140 | 146.15 | 7038.72 | 682.75 | 99.24 | 286505.14 | 0.15 | 0.46 | 6.22 | 17.93 | 2 | 10
0 | 70 | CONCLUIDO | 2.9228 | 34.21 | 26.44 | 8.26 | 0.12 | 192 | 141.81 | 47.83 | 1 | 189 | 22.98 | 17723.39 | 263.2 | 7024.42 | 355.01 | 99.24 | 124010.09 | 0.28 | 0.64 | 5.16 | 7.46 | 2 | 10
1 | 70 | CONCLUIDO | 3.567 | 28.03 | 22.86 | 13.45 | 0.25 | 102 | 143.17 | 47.83 | 2 | 0 | 23.34 | 17891.86 | 199.64 | 7025.75 | 230.78 | 99.24 | 62348.11 | 0.43 | 0.74 | 5.13 | 3.88 | 2 | 10
0 | 90 | CONCLUIDO | 2.4428 | 40.94 | 29.27 | 6.75 | 0.1 | 260 | 176.73 | 52.44 | 1 | 258 | 33.29 | 22031.19 | 356.72 | 7027.38 | 449.01 | 99.24 | 170670.17 | 0.22 | 0.58 | 5.3 | 10.28 | 2 | 10
1 | 90 | CONCLUIDO | 3.6217 | 27.61 | 22.17 | 15.65 | 0.2 | 85 | 178.21 | 52.44 | 2 | 43 | 33.77 | 22213.89 | 223.78 | 7023.91 | 210.47 | 99.24 | 52279.22 | 0.47 | 0.77 | 5.03 | 3.19 | 2 | 10
2 | 90 | CONCLUIDO | 3.6772 | 27.19 | 21.97 | 16.68 | 0.3 | 79 | 179.7 | 52.44 | 3 | 0 | 34.26 | 22397.24 | 218.12 | 7025.08 | 202.04 | 99.24 | 48091.9 | 0.49 | 0.78 | 5.06 | 2.98 | 2 | 10
0 | 10 | CONCLUIDO | 1.8126 | 55.17 | 45.77 | 3.93 | 0.64 | 698 | 26.11 | 12.1 | 1 | 0 | 3.01 | 3454.41 | 132.44 | 7045.45 | 967.96 | 99.24 | 427955.77 | 0.1 | 0.37 | 6.87 | 26.75 | 2 | 10
0 | 45 | CONCLUIDO | 3.3056 | 30.25 | 25.02 | 9.5 | 0.18 | 158 | 98.71 | 39.72 | 1 | 7 | 12.99 | 12407.75 | 175.73 | 7026.68 | 300.09 | 99.24 | 96720.27 | 0.33 | 0.68 | 5.3 | 6.03 | 2 | 10
1 | 45 | CONCLUIDO | 3.3118 | 30.2 | 24.98 | 9.55 | 0.35 | 157 | 99.95 | 39.72 | 2 | 0 | 13.24 | 12561.45 | 177.84 | 7027.77 | 298.57 | 99.24 | 95968.89 | 0.33 | 0.68 | 5.31 | 6 | 2 | 10
0 | 60 | CONCLUIDO | 3.1865 | 31.38 | 25.16 | 9.44 | 0.14 | 160 | 124.63 | 45 | 1 | 137 | 18.64 | 15605.44 | 217.71 | 7024.86 | 311.4 | 99.24 | 102368.92 | 0.32 | 0.68 | 5.13 | 6.18 | 2 | 10
1 | 60 | CONCLUIDO | 3.4947 | 28.61 | 23.47 | 11.93 | 0.28 | 118 | 125.95 | 45 | 2 | 0 | 18.95 | 15767.7 | 190.58 | 7026.09 | 250.28 | 99.24 | 72014.75 | 0.4 | 0.73 | 5.18 | 4.49 | 2 | 10
0 | 80 | CONCLUIDO | 2.6691 | 37.47 | 27.86 | 7.4 | 0.11 | 226 | 159.12 | 50.28 | 1 | 224 | 27.84 | 19859.16 | 309.97 | 7026.76 | 402.64 | 99.24 | 147657.22 | 0.25 | 0.61 | 5.21 | 8.87 | 2 | 10
1 | 80 | CONCLUIDO | 3.6213 | 27.61 | 22.39 | 14.93 | 0.22 | 90 | 160.54 | 50.28 | 2 | 7 | 28.26 | 20034.4 | 208.86 | 7025.78 | 216.31 | 99.24 | 55172.5 | 0.46 | 0.76 | 5.08 | 3.41 | 2 | 10
2 | 80 | CONCLUIDO | 3.6281 | 27.56 | 22.37 | 15.08 | 0.33 | 89 | 161.97 | 50.28 | 3 | 0 | 28.69 | 20210.21 | 210.38 | 7026.18 | 214.85 | 99.24 | 54446.23 | 0.46 | 0.76 | 5.1 | 3.39 | 2 | 10
0 | 35 | CONCLUIDO | 3.1149 | 32.1 | 26.73 | 7.94 | 0.22 | 202 | 80.84 | 35.1 | 1 | 0 | 9.74 | 10204.21 | 167.24 | 7030.32 | 355.22 | 99.24 | 124065.87 | 0.28 | 0.64 | 5.43 | 7.74 | 2 | 10
0 | 50 | CONCLUIDO | 3.3371 | 29.97 | 24.64 | 9.99 | 0.16 | 148 | 107.41 | 41.65 | 1 | 36 | 14.77 | 13481.73 | 184.01 | 7024.47 | 289.2 | 99.24 | 91328.33 | 0.34 | 0.69 | 5.24 | 5.66 | 2 | 10
1 | 50 | CONCLUIDO | 3.378 | 29.6 | 24.41 | 10.31 | 0.32 | 142 | 108.68 | 41.65 | 2 | 0 | 15.03 | 13638.32 | 182.34 | 7025.23 | 280.99 | 99.24 | 87249.74 | 0.35 | 0.7 | 5.25 | 5.43 | 2 | 10
0 | 25 | CONCLUIDO | 2.821 | 35.45 | 29.75 | 6.35 | 0.28 | 281 | 61.76 | 28.92 | 1 | 0 | 6.84 | 7851.41 | 157.98 | 7030.97 | 451.91 | 99.24 | 172018.26 | 0.22 | 0.57 | 5.68 | 10.76 | 2 | 10
0 | 85 | CONCLUIDO | 2.5557 | 39.13 | 28.52 | 7.04 | 0.11 | 243 | 167.88 | 51.39 | 1 | 241 | 30.49 | 20939.59 | 332.99 | 7024.95 | 425.07 | 99.24 | 158787.3 | 0.23 | 0.6 | 5.24 | 9.54 | 2 | 10
1 | 85 | CONCLUIDO | 3.6358 | 27.5 | 22.22 | 15.5 | 0.21 | 86 | 169.33 | 51.39 | 2 | 17 | 30.94 | 21118.46 | 214.54 | 7025.37 | 210.75 | 99.24 | 52411.66 | 0.47 | 0.77 | 5.07 | 3.24 | 2 | 10
2 | 85 | CONCLUIDO | 3.652 | 27.38 | 22.16 | 15.83 | 0.31 | 84 | 170.79 | 51.39 | 3 | 0 | 31.4 | 21297.94 | 214.81 | 7024.82 | 208.47 | 99.24 | 51281.75 | 0.48 | 0.77 | 5.08 | 3.18 | 2 | 10
0 | 20 | CONCLUIDO | 2.6007 | 38.45 | 32.41 | 5.54 | 0.34 | 351 | 51.33 | 24.83 | 1 | 0 | 5.51 | 6564.78 | 152.86 | 7034.11 | 537.63 | 99.24 | 214527.49 | 0.18 | 0.53 | 5.88 | 13.42 | 2 | 10
0 | 65 | CONCLUIDO | 3.064 | 32.64 | 25.72 | 8.87 | 0.13 | 174 | 133.21 | 46.47 | 1 | 169 | 20.75 | 16663.42 | 239.11 | 7024.76 | 330.92 | 99.24 | 112055.45 | 0.3 | 0.66 | 5.13 | 6.74 | 2 | 10
1 | 65 | CONCLUIDO | 3.5378 | 28.27 | 23.12 | 12.73 | 0.26 | 109 | 134.55 | 46.47 | 2 | 0 | 21.09 | 16828.84 | 194.67 | 7025.56 | 238.96 | 99.24 | 66404.29 | 0.42 | 0.74 | 5.16 | 4.14 | 2 | 10
0 | 75 | CONCLUIDO | 2.8005 | 35.71 | 27.08 | 7.81 | 0.12 | 208 | 150.44 | 49.1 | 1 | 206 | 25.34 | 18787.76 | 285.86 | 7025.17 | 376.44 | 99.24 | 134648.19 | 0.26 | 0.63 | 5.19 | 8.09 | 2 | 10
1 | 75 | CONCLUIDO | 3.5966 | 27.8 | 22.62 | 14.29 | 0.23 | 95 | 151.83 | 49.1 | 2 | 0 | 25.73 | 18959.54 | 204.72 | 7024.78 | 223.26 | 99.24 | 58624.09 | 0.44 | 0.75 | 5.12 | 3.64 | 2 | 10
0 | 95 | CONCLUIDO | 2.3356 | 42.82 | 30 | 6.47 | 0.1 | 278 | 185.69 | 53.44 | 1 | 276 | 36.26 | 23136.14 | 380.76 | 7028.65 | 474.49 | 99.24 | 183320.06 | 0.21 | 0.57 | 5.3 | 11.01 | 2 | 10
1 | 95 | CONCLUIDO | 3.5795 | 27.94 | 22.23 | 15.33 | 0.19 | 87 | 187.21 | 53.44 | 2 | 66 | 36.77 | 23322.88 | 236.44 | 7023.6 | 213.7 | 99.24 | 53880.73 | 0.46 | 0.77 | 5 | 3.25 | 2 | 10
2 | 95 | CONCLUIDO | 3.6945 | 27.07 | 21.81 | 17.45 | 0.28 | 75 | 188.73 | 53.44 | 3 | 0 | 37.29 | 23510.33 | 223.45 | 7024.55 | 197.02 | 99.24 | 45602.05 | 0.5 | 0.78 | 5.05 | 2.83 | 2 | 10
0 | 55 | CONCLUIDO | 3.2998 | 30.3 | 24.66 | 9.93 | 0.15 | 149 | 116.05 | 43.4 | 1 | 94 | 16.65 | 14546.17 | 197.84 | 7024.43 | 293.31 | 99.24 | 93378.52 | 0.34 | 0.69 | 5.15 | 5.68 | 2 | 10
1 | 55 | CONCLUIDO | 3.4372 | 29.09 | 23.93 | 11.13 | 0.3 | 129 | 117.34 | 43.4 | 2 | 0 | 16.94 | 14705.49 | 186.52 | 7027.66 | 264.77 | 99.24 | 79208.52 | 0.37 | 0.71 | 5.23 | 4.94 | 2 | 10

## gráficos
Selecione o eixo X:
Selecione o eixo Y:
Selecione o eixo Z:
Eixo X | Eixo Y | Eixo Z
0 | 0 | 0
0 | 0 | 0
0 | 0 | 0
0 | 0 | 0
0 | 0 | 0
0 | 0 | 0
0 | 0 | 0
0 | 0 | 0
0 | 0 | 0
0 | 0 | 0
0 | 0 | 0
0 | 0 | 0
0 | 0 | 0
0 | 0 | 0
0 | 0 | 0
0 | 0 | 0
0 | 0 | 0
0 | 0 | 0
0 | 0 | 0
0 | 0 | 0
0 | 0 | 0
0 | 0 | 0
0 | 0 | 0
0 | 0 | 0
0 | 0 | 0
0 | 0 | 0
0 | 0 | 0
0 | 0 | 0
0 | 0 | 0
0 | 0 | 0
0 | 0 | 0
0 | 0 | 0
0 | 0 | 0
0 | 0 | 0
0 | 0 | 0
0 | 0 | 0

## hidden (hidden)
Unnamed: 0
Volume de calda [L]
STATUS
Capacidade operacional [ha/h]
Tempo de missao [h]
Tempo util [h]
Tempo por voo [min]
Autonomia Projetada [h]
N° Voos
MTOW [kg]
Massa Estrutura [kg]
Combustível [kg]
Abastecimentos
Massa gerador
Potência gerador [W]
Combustível consumido [L]
Calda cons [L]
Distância percorrida [km]
Distância Pulverizando [km]
RTL ACUMULADO[m]
EOC [km/km]
EOC [h/h]
Tempo de manobra [h]
Tempo rtl_rtw [h]
V pulv [m/s]
V desloc [m/s]