## RESULTADOS_18
Unnamed: 0 | Volume de calda [L] | STATUS | Capacidade operacional [ha/h] | Tempo de missao [h] | Tempo util [h] | Tempo por voo [min] | Autonomia Projetada [h] | N° Voos | MTOW [kg] | Massa Estrutura [kg] | Combustível [kg] | Abastecimentos | Massa gerador | Potência gerador [W] | Combustível consumido [L] | Calda cons [L] | Distância percorrida [km] | Distância Pulverizando [km] | RTL ACUMULADO[m] | EOC [km/km] | EOC [h/h] | Tempo de manobra [h] | Tempo rtl_rtw [h] | V pulv [m/s] | V desloc [m/s]
0 | 100 | CONCLUIDO | 1.3802 | 72.45 | 49.91 | 5.81 | 0.09 | 515 | 194.77 | 54.38 | 1 | 513 | 39.4 | 24256.19 | 705.18 | 775.92 | 797.16 | 98.14 | 343073.44 | 0.12 | 0.52 | 13.11 | 20.59 | 2 | 10
1 | 100 | CONCLUIDO | 2.1648 | 46.19 | 36.4 | 11.68 | 0.18 | 187 | 196.32 | 54.38 | 2 | 185 | 39.95 | 24447.22 | 514 | 773.18 | 344.41 | 98.14 | 118340.46 | 0.28 | 0.71 | 12.6 | 7.14 | 2 | 10
2 | 100 | CONCLUIDO | 2.465 | 40.57 | 33.58 | 17.52 | 0.27 | 115 | 197.88 | 54.38 | 3 | 113 | 40.5 | 24639 | 472.45 | 772.55 | 251 | 98.14 | 71991.03 | 0.39 | 0.76 | 12.46 | 4.32 | 2 | 10
3 | 100 | CONCLUIDO | 2.6237 | 38.11 | 32.37 | 23.4 | 0.36 | 83 | 199.44 | 54.38 | 4 | 81 | 41.06 | 24831.54 | 453.67 | 772.72 | 210.37 | 98.14 | 51839.11 | 0.47 | 0.79 | 12.42 | 3.11 | 2 | 10
4 | 100 | CONCLUIDO | 2.723 | 36.72 | 31.68 | 29.24 | 0.44 | 65 | 201.01 | 54.38 | 5 | 63 | 41.63 | 25024.84 | 441.92 | 772.77 | 187.52 | 98.14 | 40503.06 | 0.52 | 0.81 | 12.38 | 2.42 | 2 | 10
5 | 100 | CONCLUIDO | 2.7955 | 35.77 | 31.19 | 35.31 | 0.53 | 53 | 202.58 | 54.38 | 6 | 51 | 42.2 | 25218.93 | 433.31 | 772.52 | 171.34 | 98.14 | 32472.04 | 0.57 | 0.82 | 12.36 | 1.94 | 2 | 10
6 | 100 | CONCLUIDO | 2.8448 | 35.15 | 30.88 | 41.18 | 0.61 | 45 | 204.16 | 54.38 | 7 | 43 | 42.78 | 25413.94 | 426.96 | 772.24 | 161.09 | 98.14 | 27388.71 | 0.61 | 0.83 | 12.35 | 1.64 | 2 | 10
7 | 100 | CONCLUIDO | 2.881 | 34.71 | 30.68 | 47.19 | 0.69 | 39 | 205.75 | 54.38 | 8 | 37 | 43.37 | 25609.61 | 422.11 | 772.44 | 153.91 | 98.14 | 23828.48 | 0.64 | 0.84 | 12.34 | 1.43 | 2 | 10
8 | 100 | CONCLUIDO | 2.9061 | 34.41 | 30.53 | 52.34 | 0.77 | 35 | 207.34 | 54.38 | 9 | 33 | 43.96 | 25806.1 | 418.07 | 772.35 | 149.69 | 98.14 | 21738.52 | 0.66 | 0.84 | 12.32 | 1.28 | 2 | 10
9 | 100 | CONCLUIDO | 2.9324 | 34.1 | 30.38 | 58.8 | 0.85 | 31 | 208.94 | 54.38 | 10 | 29 | 44.56 | 26003.41 | 414.18 | 772.21 | 144.25 | 98.14 | 19040.73 | 0.68 | 0.85 | 12.33 | 1.13 | 2 | 10
10 | 100 | CONCLUIDO | 2.9531 | 33.86 | 30.26 | 64.84 | 0.93 | 28 | 210.55 | 54.38 | 11 | 26 | 45.17 | 26201.54 | 410.39 | 772.23 | 140.19 | 98.14 | 17024.88 | 0.7 | 0.85 | 12.32 | 1.01 | 2 | 10
11 | 100 | CONCLUIDO | 2.9656 | 33.72 | 30.19 | 69.68 | 1 | 26 | 212.16 | 54.38 | 12 | 24 | 45.78 | 26400.51 | 407.82 | 772.26 | 138.13 | 98.14 | 16003.83 | 0.71 | 0.85 | 12.32 | 0.94 | 2 | 10
12 | 100 | CONCLUIDO | 2.9786 | 33.57 | 30.12 | 75.31 | 1.08 | 24 | 213.78 | 54.38 | 13 | 22 | 46.4 | 26600.32 | 404.08 | 772.28 | 135.84 | 98.14 | 14868.01 | 0.72 | 0.85 | 12.31 | 0.87 | 2 | 10
13 | 100 | CONCLUIDO | 2.9944 | 33.4 | 30.02 | 81.88 | 1.15 | 22 | 215.41 | 54.38 | 14 | 20 | 47.03 | 26801 | 401.38 | 772.26 | 132.65 | 98.14 | 13280.91 | 0.74 | 0.86 | 12.3 | 0.78 | 2 | 10
14 | 100 | CONCLUIDO | 3.0075 | 33.25 | 29.96 | 89.87 | 1.23 | 20 | 217.04 | 54.38 | 15 | 18 | 47.66 | 27002.55 | 397.85 | 772.19 | 130.24 | 98.14 | 12090.15 | 0.75 | 0.86 | 12.31 | 0.71 | 2 | 10
15 | 100 | CONCLUIDO | 3.0138 | 33.18 | 29.93 | 94.5 | 1.3 | 19 | 218.68 | 54.38 | 16 | 17 | 48.31 | 27204.98 | 396.53 | 772.25 | 129.31 | 98.14 | 11628.59 | 0.76 | 0.86 | 12.3 | 0.68 | 2 | 10
16 | 100 | CONCLUIDO | 3.0212 | 33.1 | 29.88 | 99.61 | 1.37 | 18 | 220.33 | 54.38 | 17 | 16 | 48.95 | 27408.3 | 394.05 | 772.13 | 128.07 | 98.14 | 11012.98 | 0.77 | 0.86 | 12.3 | 0.64 | 2 | 10
17 | 100 | CONCLUIDO | 3.028 | 33.02 | 29.85 | 105.34 | 1.44 | 17 | 221.99 | 54.38 | 18 | 15 | 49.61 | 27612.53 | 391.34 | 772.08 | 126.7 | 98.14 | 10332.57 | 0.77 | 0.86 | 12.3 | 0.6 | 2 | 10
18 | 100 | CONCLUIDO | 3.0361 | 32.94 | 29.8 | 111.74 | 1.51 | 16 | 223.65 | 54.38 | 19 | 14 | 50.27 | 27817.81 | 388.14 | 772.22 | 125.15 | 98.14 | 9561.43 | 0.78 | 0.86 | 12.29 | 0.55 | 2 | 10
19 | 100 | CONCLUIDO | 3.0437 | 32.86 | 29.76 | 119.02 | 1.58 | 15 | 225.32 | 54.38 | 20 | 13 | 50.95 | 28023.89 | 385.59 | 772.08 | 123.76 | 98.14 | 8871.87 | 0.79 | 0.86 | 12.29 | 0.51 | 2 | 10
20 | 100 | CONCLUIDO | 3.0431 | 32.86 | 29.76 | 119.04 | 1.64 | 15 | 227 | 54.38 | 21 | 13 | 51.62 | 28230.92 | 382.79 | 772.16 | 123.78 | 98.14 | 8883.55 | 0.79 | 0.86 | 12.3 | 0.51 | 2 | 10
21 | 100 | CONCLUIDO | 3.0505 | 32.78 | 29.72 | 127.37 | 1.71 | 14 | 228.69 | 54.38 | 22 | 12 | 52.31 | 28438.91 | 381.81 | 772.16 | 122.43 | 98.14 | 8211.07 | 0.8 | 0.86 | 12.29 | 0.47 | 2 | 10
22 | 100 | CONCLUIDO | 3.0561 | 32.72 | 29.7 | 137.07 | 1.77 | 13 | 230.38 | 54.38 | 23 | 11 | 53 | 28647.87 | 379.31 | 772.14 | 121.82 | 98.14 | 7914.26 | 0.81 | 0.86 | 12.29 | 0.45 | 2 | 10
23 | 100 | CONCLUIDO | 3.0565 | 32.72 | 29.69 | 137.05 | 1.84 | 13 | 232.08 | 54.38 | 24 | 11 | 53.71 | 28857.81 | 377.31 | 772.12 | 121.75 | 98.14 | 7877.58 | 0.81 | 0.86 | 12.29 | 0.45 | 2 | 10
24 | 100 | CONCLUIDO | 3.0643 | 32.63 | 29.65 | 148.25 | 1.9 | 12 | 233.79 | 54.38 | 25 | 10 | 54.42 | 29068.74 | 374.5 | 772.1 | 120.31 | 98.14 | 7162.94 | 0.82 | 0.87 | 12.29 | 0.4 | 2 | 10
25 | 100 | CONCLUIDO | 3.0633 | 32.64 | 29.66 | 148.31 | 1.96 | 12 | 235.51 | 54.38 | 26 | 10 | 55.14 | 29280.69 | 373.1 | 772.15 | 120.57 | 98.14 | 7294.95 | 0.81 | 0.87 | 12.29 | 0.41 | 2 | 10
26 | 100 | CONCLUIDO | 3.072 | 32.55 | 29.61 | 161.5 | 2.02 | 11 | 237.24 | 54.38 | 27 | 9 | 55.86 | 29493.67 | 370.28 | 772.05 | 118.85 | 98.14 | 6437.65 | 0.83 | 0.87 | 12.29 | 0.36 | 2 | 10
27 | 100 | CONCLUIDO | 3.0719 | 32.55 | 29.61 | 161.5 | 2.08 | 11 | 238.97 | 54.38 | 28 | 9 | 56.6 | 29707.68 | 368.22 | 772.09 | 118.76 | 98.14 | 6392.73 | 0.83 | 0.87 | 12.29 | 0.36 | 2 | 10
28 | 100 | CONCLUIDO | 3.0788 | 32.48 | 29.57 | 177.45 | 2.14 | 10 | 240.72 | 54.38 | 29 | 8 | 57.34 | 29922.88 | 364.2 | 772.1 | 117.59 | 98.14 | 5814.49 | 0.83 | 0.87 | 12.29 | 0.33 | 2 | 10
29 | 100 | CONCLUIDO | 3.0788 | 32.48 | 29.57 | 177.45 | 2.2 | 10 | 242.47 | 54.38 | 30 | 8 | 58.1 | 30139.04 | 362.61 | 772.06 | 117.7 | 98.14 | 5869.5 | 0.83 | 0.87 | 12.29 | 0.33 | 2 | 10
30 | 100 | CONCLUIDO | 3.0779 | 32.49 | 29.58 | 177.5 | 2.26 | 10 | 244.23 | 54.38 | 31 | 8 | 58.86 | 30356.28 | 360.39 | 772.21 | 118.13 | 98.14 | 6082.65 | 0.83 | 0.87 | 12.28 | 0.34 | 2 | 10
31 | 100 | CONCLUIDO | 3.0826 | 32.44 | 29.57 | 197.16 | 2.31 | 9 | 246 | 54.38 | 32 | 5 | 59.63 | 30574.64 | 356.59 | 772.17 | 117.41 | 98.14 | 5727.87 | 0.84 | 0.87 | 12.29 | 0.33 | 2 | 10
32 | 100 | CONCLUIDO | 3.0838 | 32.43 | 29.56 | 197.07 | 2.37 | 9 | 247.78 | 54.38 | 33 | 3 | 60.41 | 30794.11 | 358.47 | 772.17 | 117.08 | 98.14 | 5561.95 | 0.84 | 0.87 | 12.29 | 0.31 | 2 | 10
33 | 100 | CONCLUIDO | 3.0827 | 32.44 | 29.57 | 197.15 | 2.42 | 9 | 249.57 | 54.38 | 34 | 0 | 61.2 | 31014.73 | 360.71 | 772.23 | 117.25 | 98.14 | 5650.47 | 0.84 | 0.87 | 12.3 | 0.33 | 2 | 10

## RESULTADOS_6
Unnamed: 0 | Volume de calda [L] | STATUS | Capacidade operacional [ha/h] | Tempo de missao [h] | Tempo util [h] | Tempo por voo [min] | Autonomia Projetada [h] | N° Voos | MTOW [kg] | Massa Estrutura [kg] | Combustível [kg] | Abastecimentos | Massa gerador | Potência gerador [W] | Combustível consumido [L] | Calda cons [L] | Distância percorrida [km] | Distância Pulverizando [km] | RTL ACUMULADO[m] | EOC [km/km] | EOC [h/h] | Tempo de manobra [h] | Tempo rtl_rtw [h] | V pulv [m/s] | V desloc [m/s]
0 | 40 | CONCLUIDO | 2.235 | 44.74 | 38.35 | 9.75 | 0.2 | 236 | 89.87 | 37.55 | 1 | 234 | 11.32 | 11317.98 | 325.25 | 773.92 | 409.56 | 98.14 | 150667.58 | 0.24 | 0.67 | 12.67 | 9.07 | 2 | 10
1 | 40 | CONCLUIDO | 2.7143 | 36.84 | 33.01 | 19.81 | 0.39 | 100 | 91.1 | 37.55 | 2 | 98 | 11.54 | 11468.97 | 274.63 | 772.8 | 231.85 | 98.14 | 62492.23 | 0.42 | 0.78 | 12.44 | 3.75 | 2 | 10
2 | 40 | CONCLUIDO | 2.8825 | 34.69 | 31.56 | 30.06 | 0.57 | 63 | 92.32 | 37.55 | 3 | 61 | 11.77 | 11620.34 | 256.59 | 772.29 | 183.74 | 98.14 | 38621.48 | 0.53 | 0.81 | 12.38 | 2.31 | 2 | 10
3 | 40 | CONCLUIDO | 2.967 | 33.7 | 30.91 | 41.22 | 0.75 | 45 | 93.55 | 37.55 | 4 | 43 | 12 | 11772.07 | 245.23 | 772.33 | 162.3 | 98.14 | 27995.29 | 0.6 | 0.83 | 12.34 | 1.66 | 2 | 10
4 | 40 | CONCLUIDO | 3.0188 | 33.13 | 30.52 | 52.33 | 0.93 | 35 | 94.79 | 37.55 | 5 | 33 | 12.23 | 11924.18 | 235.43 | 772.43 | 149.26 | 98.14 | 21524.12 | 0.66 | 0.84 | 12.33 | 1.28 | 2 | 10
5 | 40 | CONCLUIDO | 3.0573 | 32.71 | 30.24 | 64.8 | 1.1 | 28 | 96.02 | 37.55 | 6 | 26 | 12.47 | 12076.67 | 226.32 | 772.34 | 139.58 | 98.14 | 16716.53 | 0.7 | 0.85 | 12.32 | 0.99 | 2 | 10
6 | 40 | CONCLUIDO | 3.0746 | 32.52 | 30.13 | 75.33 | 1.27 | 24 | 97.26 | 37.55 | 7 | 22 | 12.71 | 12229.54 | 218.01 | 772.19 | 136.12 | 98.14 | 15009.85 | 0.72 | 0.85 | 12.31 | 0.88 | 2 | 10
7 | 40 | CONCLUIDO | 3.0913 | 32.35 | 30.01 | 85.75 | 1.43 | 21 | 98.5 | 37.55 | 8 | 5 | 12.95 | 12382.79 | 213.25 | 772.41 | 131.6 | 98.14 | 12764.39 | 0.75 | 0.86 | 12.32 | 0.76 | 2 | 10
8 | 40 | CONCLUIDO | 3.0901 | 32.36 | 30.02 | 85.78 | 1.59 | 21 | 99.75 | 37.55 | 9 | 0 | 13.2 | 12536.43 | 215.35 | 772.51 | 131.96 | 98.14 | 12944.68 | 0.74 | 0.85 | 12.33 | 0.78 | 2 | 10

## RESULTADOS_4
Unnamed: 0 | Volume de calda [L] | STATUS | Capacidade operacional [ha/h] | Tempo de missao [h] | Tempo util [h] | Tempo por voo [min] | Autonomia Projetada [h] | N° Voos | MTOW [kg] | Massa Estrutura [kg] | Combustível [kg] | Abastecimentos | Massa gerador | Potência gerador [W] | Combustível consumido [L] | Calda cons [L] | Distância percorrida [km] | Distância Pulverizando [km] | RTL ACUMULADO[m] | EOC [km/km] | EOC [h/h] | Tempo de manobra [h] | Tempo rtl_rtw [h] | V pulv [m/s] | V desloc [m/s]
0 | 30 | CONCLUIDO | 2.4185 | 41.35 | 36.53 | 11.48 | 0.24 | 191 | 71.52 | 32.27 | 1 | 189 | 8.25 | 9054.6 | 262.84 | 773.59 | 349.85 | 98.14 | 121040.73 | 0.28 | 0.7 | 12.57 | 7.26 | 2 | 10
1 | 30 | CONCLUIDO | 2.8232 | 35.42 | 32.3 | 23.64 | 0.48 | 82 | 72.7 | 32.27 | 2 | 80 | 8.43 | 9200.25 | 225.08 | 772.7 | 209.03 | 98.14 | 51175.48 | 0.47 | 0.79 | 12.38 | 3.04 | 2 | 10
2 | 30 | CONCLUIDO | 2.9605 | 33.78 | 31.14 | 36.64 | 0.71 | 51 | 73.88 | 32.27 | 3 | 49 | 8.61 | 9346.23 | 208.72 | 772.38 | 169.68 | 98.14 | 31654.01 | 0.58 | 0.82 | 12.36 | 1.89 | 2 | 10
3 | 30 | CONCLUIDO | 3.0264 | 33.04 | 30.62 | 49.66 | 0.93 | 37 | 75.07 | 32.27 | 4 | 35 | 8.8 | 9492.55 | 196.57 | 772.32 | 152.46 | 98.14 | 23114.94 | 0.64 | 0.84 | 12.33 | 1.37 | 2 | 10
4 | 30 | CONCLUIDO | 3.0727 | 32.54 | 30.26 | 64.85 | 1.15 | 28 | 76.26 | 32.27 | 5 | 16 | 8.99 | 9639.2 | 185.58 | 772.41 | 140.18 | 98.14 | 17018.93 | 0.7 | 0.85 | 12.33 | 1.02 | 2 | 10
5 | 30 | CONCLUIDO | 3.0751 | 32.52 | 30.25 | 67.23 | 1.36 | 27 | 77.45 | 32.27 | 6 | 0 | 9.18 | 9786.19 | 186.58 | 772.7 | 139.11 | 98.14 | 16488.35 | 0.71 | 0.85 | 12.35 | 1 | 2 | 10

## RESULTADOS_1
Unnamed: 0 | Volume de calda [L] | STATUS | Capacidade operacional [ha/h] | Tempo de missao [h] | Tempo util [h] | Tempo por voo [min] | Autonomia Projetada [h] | N° Voos | MTOW [kg] | Massa Estrutura [kg] | Combustível [kg] | Abastecimentos | Massa gerador | Potência gerador [W] | Combustível consumido [L] | Calda cons [L] | Distância percorrida [km] | Distância Pulverizando [km] | RTL ACUMULADO[m] | EOC [km/km] | EOC [h/h] | Tempo de manobra [h] | Tempo rtl_rtw [h] | V pulv [m/s] | V desloc [m/s]
0 | 15 | CONCLUIDO | 2.7597 | 36.24 | 33.34 | 18.52 | 0.43 | 108 | 39.78 | 19.54 | 1 | 106 | 4.24 | 5140 | 147.76 | 773.17 | 243.02 | 98.14 | 68038.81 | 0.4 | 0.77 | 12.45 | 4.08 | 2 | 10
1 | 15 | CONCLUIDO | 2.9811 | 33.54 | 31.26 | 35.39 | 0.84 | 53 | 40.89 | 19.54 | 2 | 3 | 4.35 | 5277.26 | 126.74 | 773.04 | 171.62 | 98.14 | 32611.41 | 0.57 | 0.82 | 12.41 | 2 | 2 | 10
2 | 15 | CONCLUIDO | 2.9802 | 33.55 | 31.27 | 35.4 | 1.22 | 53 | 42.01 | 19.54 | 3 | 0 | 4.46 | 5414.79 | 129.98 | 772.73 | 171.55 | 98.14 | 32579.46 | 0.57 | 0.82 | 12.43 | 2.01 | 2 | 10

## RESULTADOS_12
Unnamed: 0 | Volume de calda [L] | STATUS | Capacidade operacional [ha/h] | Tempo de missao [h] | Tempo util [h] | Tempo por voo [min] | Autonomia Projetada [h] | N° Voos | MTOW [kg] | Massa Estrutura [kg] | Combustível [kg] | Abastecimentos | Massa gerador | Potência gerador [W] | Combustível consumido [L] | Calda cons [L] | Distância percorrida [km] | Distância Pulverizando [km] | RTL ACUMULADO[m] | EOC [km/km] | EOC [h/h] | Tempo de manobra [h] | Tempo rtl_rtw [h] | V pulv [m/s] | V desloc [m/s]
0 | 70 | CONCLUIDO | 1.7693 | 56.52 | 43.69 | 7.14 | 0.12 | 367 | 141.81 | 47.83 | 1 | 365 | 22.98 | 17723.39 | 503.82 | 774.91 | 587.75 | 98.14 | 239107.27 | 0.17 | 0.59 | 12.9 | 14.39 | 2 | 10
1 | 70 | CONCLUIDO | 2.43 | 41.15 | 34.74 | 14.37 | 0.25 | 145 | 143.17 | 47.83 | 2 | 143 | 23.34 | 17891.86 | 398.33 | 773.46 | 289.27 | 98.14 | 90979.42 | 0.34 | 0.74 | 12.52 | 5.47 | 2 | 10
2 | 70 | CONCLUIDO | 2.6697 | 37.46 | 32.63 | 21.75 | 0.37 | 90 | 144.54 | 47.83 | 3 | 88 | 23.71 | 18060.85 | 371.17 | 772.4 | 218.98 | 98.14 | 56109.94 | 0.45 | 0.79 | 12.43 | 3.38 | 2 | 10
3 | 70 | CONCLUIDO | 2.7962 | 35.76 | 31.66 | 29.22 | 0.49 | 65 | 145.92 | 47.83 | 4 | 63 | 24.09 | 18230.35 | 356.76 | 772.39 | 187 | 98.14 | 40241.56 | 0.52 | 0.81 | 12.38 | 2.41 | 2 | 10
4 | 70 | CONCLUIDO | 2.8706 | 34.84 | 31.13 | 36.63 | 0.6 | 51 | 147.3 | 47.83 | 5 | 49 | 24.47 | 18400.38 | 347.52 | 772.4 | 169.59 | 98.14 | 31608.69 | 0.58 | 0.82 | 12.35 | 1.88 | 2 | 10
5 | 70 | CONCLUIDO | 2.9215 | 34.23 | 30.79 | 43.98 | 0.71 | 42 | 148.68 | 47.83 | 6 | 40 | 24.85 | 18570.94 | 340.42 | 772.4 | 157.97 | 98.14 | 25841.49 | 0.62 | 0.83 | 12.34 | 1.54 | 2 | 10
6 | 70 | CONCLUIDO | 2.9552 | 33.84 | 30.57 | 50.95 | 0.83 | 36 | 150.07 | 47.83 | 7 | 34 | 25.24 | 18742.03 | 334.54 | 772.31 | 150.68 | 98.14 | 22228.61 | 0.65 | 0.84 | 12.33 | 1.32 | 2 | 10
7 | 70 | CONCLUIDO | 2.9853 | 33.5 | 30.37 | 58.79 | 0.94 | 31 | 151.46 | 47.83 | 8 | 29 | 25.63 | 18913.66 | 329.09 | 772.32 | 144.12 | 98.14 | 18972.62 | 0.68 | 0.85 | 12.32 | 1.12 | 2 | 10
8 | 70 | CONCLUIDO | 3.0097 | 33.23 | 30.22 | 67.15 | 1.04 | 27 | 152.85 | 47.83 | 9 | 25 | 26.03 | 19085.83 | 323.86 | 772.41 | 139.16 | 98.14 | 16512.28 | 0.71 | 0.85 | 12.31 | 0.97 | 2 | 10
9 | 70 | CONCLUIDO | 3.0256 | 33.05 | 30.13 | 75.33 | 1.15 | 24 | 154.25 | 47.83 | 10 | 22 | 26.43 | 19258.55 | 319.26 | 772.29 | 136.15 | 98.14 | 15024.71 | 0.72 | 0.85 | 12.31 | 0.88 | 2 | 10
10 | 70 | CONCLUIDO | 3.0404 | 32.89 | 30.03 | 81.89 | 1.25 | 22 | 155.66 | 47.83 | 11 | 20 | 26.83 | 19431.82 | 314.8 | 772.11 | 132.74 | 98.14 | 13328 | 0.74 | 0.85 | 12.31 | 0.78 | 2 | 10
11 | 70 | CONCLUIDO | 3.0539 | 32.74 | 29.94 | 89.82 | 1.35 | 20 | 157.07 | 47.83 | 12 | 18 | 27.24 | 19605.66 | 310.46 | 772.15 | 129.85 | 98.14 | 11894.35 | 0.76 | 0.86 | 12.3 | 0.69 | 2 | 10
12 | 70 | CONCLUIDO | 3.0651 | 32.62 | 29.88 | 99.59 | 1.45 | 18 | 158.48 | 47.83 | 13 | 16 | 27.65 | 19780.06 | 305.25 | 772.33 | 127.83 | 98.14 | 10894.41 | 0.77 | 0.86 | 12.3 | 0.63 | 2 | 10
13 | 70 | CONCLUIDO | 3.072 | 32.55 | 29.83 | 105.29 | 1.55 | 17 | 159.9 | 47.83 | 14 | 15 | 28.07 | 19955.16 | 301.46 | 772.16 | 126.32 | 98.14 | 10142.57 | 0.78 | 0.86 | 12.29 | 0.58 | 2 | 10
14 | 70 | CONCLUIDO | 3.0777 | 32.49 | 29.8 | 111.76 | 1.65 | 16 | 161.32 | 47.83 | 15 | 14 | 28.5 | 20130.71 | 296.84 | 772.14 | 125.12 | 98.14 | 9546.88 | 0.78 | 0.86 | 12.3 | 0.56 | 2 | 10
15 | 70 | CONCLUIDO | 3.0845 | 32.42 | 29.76 | 119.04 | 1.74 | 15 | 162.75 | 47.83 | 16 | 13 | 28.92 | 20306.85 | 291.48 | 772.1 | 123.68 | 98.14 | 8832.64 | 0.79 | 0.86 | 12.3 | 0.51 | 2 | 10
16 | 70 | CONCLUIDO | 3.089 | 32.37 | 29.74 | 127.46 | 1.83 | 14 | 164.19 | 47.83 | 17 | 11 | 29.36 | 20483.57 | 287.15 | 772.12 | 122.9 | 98.14 | 8448.46 | 0.8 | 0.86 | 12.3 | 0.49 | 2 | 10
17 | 70 | CONCLUIDO | 3.0947 | 32.31 | 29.71 | 137.12 | 1.93 | 13 | 165.62 | 47.83 | 18 | 8 | 29.8 | 20660.89 | 287.08 | 772.18 | 121.82 | 98.14 | 7914.24 | 0.81 | 0.86 | 12.3 | 0.46 | 2 | 10
18 | 70 | CONCLUIDO | 3.0939 | 32.32 | 29.72 | 137.16 | 2.02 | 13 | 167.07 | 47.83 | 19 | 2 | 30.24 | 20838.81 | 283.95 | 772.2 | 121.86 | 98.14 | 7931.59 | 0.81 | 0.86 | 12.31 | 0.47 | 2 | 10
19 | 70 | CONCLUIDO | 3.0936 | 32.33 | 29.72 | 137.18 | 2.1 | 13 | 168.51 | 47.83 | 20 | 0 | 30.69 | 21017.33 | 285.85 | 772.23 | 121.98 | 98.14 | 7992.44 | 0.8 | 0.86 | 12.31 | 0.47 | 2 | 10

## RESULTADOS_16
Unnamed: 0 | Volume de calda [L] | STATUS | Capacidade operacional [ha/h] | Tempo de missao [h] | Tempo util [h] | Tempo por voo [min] | Autonomia Projetada [h] | N° Voos | MTOW [kg] | Massa Estrutura [kg] | Combustível [kg] | Abastecimentos | Massa gerador | Potência gerador [W] | Combustível consumido [L] | Calda cons [L] | Distância percorrida [km] | Distância Pulverizando [km] | RTL ACUMULADO[m] | EOC [km/km] | EOC [h/h] | Tempo de manobra [h] | Tempo rtl_rtw [h] | V pulv [m/s] | V desloc [m/s]
0 | 90 | CONCLUIDO | 1.5013 | 66.61 | 47.73 | 6.18 | 0.1 | 463 | 176.73 | 52.44 | 1 | 461 | 33.29 | 22031.19 | 634.12 | 775.28 | 723.42 | 98.14 | 306463.97 | 0.14 | 0.54 | 13.05 | 18.42 | 2 | 10
1 | 90 | CONCLUIDO | 2.2502 | 44.44 | 35.87 | 12.44 | 0.2 | 173 | 178.21 | 52.44 | 2 | 171 | 33.77 | 22213.89 | 475.65 | 773.29 | 326.53 | 98.14 | 109468.92 | 0.3 | 0.72 | 12.57 | 6.6 | 2 | 10
2 | 90 | CONCLUIDO | 2.5312 | 39.51 | 33.28 | 18.66 | 0.3 | 107 | 179.7 | 52.44 | 3 | 105 | 34.26 | 22397.24 | 439.27 | 772.78 | 240.98 | 98.14 | 67023.88 | 0.41 | 0.77 | 12.45 | 4.02 | 2 | 10
3 | 90 | CONCLUIDO | 2.683 | 37.27 | 32.11 | 25.02 | 0.39 | 77 | 181.19 | 52.44 | 4 | 75 | 34.75 | 22581.25 | 421.63 | 772.7 | 202.17 | 98.14 | 47766.75 | 0.49 | 0.8 | 12.39 | 2.86 | 2 | 10
4 | 90 | CONCLUIDO | 2.7776 | 36 | 31.45 | 31.45 | 0.49 | 60 | 182.69 | 52.44 | 5 | 58 | 35.25 | 22766.06 | 410.58 | 772.55 | 179.81 | 98.14 | 36674.68 | 0.55 | 0.82 | 12.37 | 2.19 | 2 | 10
5 | 90 | CONCLUIDO | 2.834 | 35.29 | 31.09 | 37.3 | 0.58 | 50 | 184.19 | 52.44 | 6 | 48 | 35.75 | 22951.43 | 403.34 | 772.47 | 168.1 | 98.14 | 30866.33 | 0.58 | 0.83 | 12.35 | 1.84 | 2 | 10
6 | 90 | CONCLUIDO | 2.8824 | 34.69 | 30.78 | 43.97 | 0.67 | 42 | 185.7 | 52.44 | 7 | 40 | 36.26 | 23137.49 | 397.08 | 772.47 | 157.81 | 98.14 | 25763.59 | 0.62 | 0.83 | 12.33 | 1.53 | 2 | 10
7 | 90 | CONCLUIDO | 2.9114 | 34.35 | 30.61 | 49.64 | 0.76 | 37 | 187.22 | 52.44 | 8 | 35 | 36.78 | 23324.24 | 392.49 | 772.28 | 152.12 | 98.14 | 22941.61 | 0.65 | 0.84 | 12.33 | 1.36 | 2 | 10
8 | 90 | CONCLUIDO | 2.9451 | 33.95 | 30.4 | 56.99 | 0.85 | 32 | 188.74 | 52.44 | 9 | 30 | 37.3 | 23511.69 | 387.27 | 772.32 | 144.82 | 98.14 | 19317.49 | 0.68 | 0.84 | 12.32 | 1.15 | 2 | 10
9 | 90 | CONCLUIDO | 2.9635 | 33.74 | 30.29 | 62.67 | 0.93 | 29 | 190.26 | 52.44 | 10 | 27 | 37.82 | 23699.85 | 383.72 | 772.22 | 141.57 | 98.14 | 17706.6 | 0.69 | 0.85 | 12.32 | 1.04 | 2 | 10
10 | 90 | CONCLUIDO | 2.9823 | 33.53 | 30.19 | 69.66 | 1.02 | 26 | 191.79 | 52.44 | 11 | 24 | 38.35 | 23888.73 | 379.91 | 772.25 | 137.98 | 98.14 | 15926.84 | 0.71 | 0.85 | 12.31 | 0.94 | 2 | 10
11 | 90 | CONCLUIDO | 2.9957 | 33.38 | 30.11 | 75.27 | 1.1 | 24 | 193.33 | 52.44 | 12 | 22 | 38.89 | 24078.33 | 376.24 | 772.16 | 135.33 | 98.14 | 14611.63 | 0.73 | 0.85 | 12.31 | 0.86 | 2 | 10
12 | 90 | CONCLUIDO | 3.0088 | 33.24 | 30.03 | 81.91 | 1.18 | 22 | 194.88 | 52.44 | 13 | 20 | 39.43 | 24268.67 | 373.14 | 772.28 | 132.72 | 98.14 | 13317.66 | 0.74 | 0.85 | 12.31 | 0.79 | 2 | 10
13 | 90 | CONCLUIDO | 3.022 | 33.09 | 29.96 | 89.88 | 1.27 | 20 | 196.42 | 52.44 | 14 | 18 | 39.98 | 24459.75 | 369.44 | 772.12 | 130.36 | 98.14 | 12147.41 | 0.75 | 0.86 | 12.31 | 0.71 | 2 | 10
14 | 90 | CONCLUIDO | 3.0278 | 33.03 | 29.93 | 94.52 | 1.35 | 19 | 197.98 | 52.44 | 15 | 17 | 40.54 | 24651.58 | 366.97 | 772.16 | 129.27 | 98.14 | 11609.96 | 0.76 | 0.86 | 12.31 | 0.68 | 2 | 10
15 | 90 | CONCLUIDO | 3.0346 | 32.95 | 29.89 | 99.64 | 1.42 | 18 | 199.54 | 52.44 | 16 | 16 | 41.1 | 24844.17 | 364.54 | 772.16 | 128.28 | 98.14 | 11118.76 | 0.77 | 0.86 | 12.3 | 0.64 | 2 | 10
16 | 90 | CONCLUIDO | 3.0432 | 32.86 | 29.84 | 105.3 | 1.5 | 17 | 201.11 | 52.44 | 17 | 15 | 41.67 | 25037.53 | 360.24 | 772.23 | 126.27 | 98.14 | 10120.7 | 0.78 | 0.86 | 12.3 | 0.59 | 2 | 10
17 | 90 | CONCLUIDO | 3.0486 | 32.8 | 29.81 | 111.8 | 1.58 | 16 | 202.68 | 52.44 | 18 | 14 | 42.24 | 25231.66 | 357.87 | 772.13 | 125.54 | 98.14 | 9758.41 | 0.78 | 0.86 | 12.3 | 0.57 | 2 | 10
18 | 90 | CONCLUIDO | 3.0554 | 32.73 | 29.77 | 119.1 | 1.65 | 15 | 204.26 | 52.44 | 19 | 13 | 42.82 | 25426.72 | 355.19 | 772.08 | 124.39 | 98.14 | 9186.42 | 0.79 | 0.86 | 12.29 | 0.53 | 2 | 10
19 | 90 | CONCLUIDO | 3.064 | 32.64 | 29.72 | 127.37 | 1.73 | 14 | 205.85 | 52.44 | 20 | 12 | 43.41 | 25622.45 | 352.29 | 772.13 | 122.47 | 98.14 | 8233.32 | 0.8 | 0.86 | 12.29 | 0.47 | 2 | 10
20 | 90 | CONCLUIDO | 3.0709 | 32.56 | 29.68 | 136.99 | 1.8 | 13 | 207.45 | 52.44 | 21 | 11 | 44 | 25818.99 | 348.22 | 772.09 | 121.15 | 98.14 | 7579.66 | 0.81 | 0.86 | 12.29 | 0.43 | 2 | 10
21 | 90 | CONCLUIDO | 3.0701 | 32.57 | 29.69 | 137.03 | 1.87 | 13 | 209.05 | 52.44 | 22 | 11 | 44.6 | 26016.35 | 346.6 | 772.05 | 121.41 | 98.14 | 7707.24 | 0.81 | 0.86 | 12.29 | 0.44 | 2 | 10
22 | 90 | CONCLUIDO | 3.0764 | 32.51 | 29.66 | 148.29 | 1.94 | 12 | 210.65 | 52.44 | 23 | 10 | 45.21 | 26214.54 | 343.7 | 772.14 | 120.58 | 98.14 | 7297.46 | 0.81 | 0.87 | 12.29 | 0.41 | 2 | 10
23 | 90 | CONCLUIDO | 3.0761 | 32.51 | 29.66 | 148.31 | 2.01 | 12 | 212.27 | 52.44 | 24 | 10 | 45.82 | 26413.56 | 340.21 | 772.13 | 120.57 | 98.14 | 7293.11 | 0.81 | 0.87 | 12.29 | 0.41 | 2 | 10
24 | 90 | CONCLUIDO | 3.0844 | 32.42 | 29.61 | 161.51 | 2.08 | 11 | 213.89 | 52.44 | 25 | 9 | 46.44 | 26613.43 | 337.96 | 772.11 | 118.99 | 98.14 | 6507.02 | 0.82 | 0.87 | 12.28 | 0.36 | 2 | 10
25 | 90 | CONCLUIDO | 3.0832 | 32.43 | 29.62 | 161.58 | 2.14 | 11 | 215.51 | 52.44 | 26 | 8 | 47.07 | 26814.17 | 334.95 | 772.14 | 119.22 | 98.14 | 6624.61 | 0.82 | 0.87 | 12.29 | 0.38 | 2 | 10
26 | 90 | CONCLUIDO | 3.0908 | 32.35 | 29.58 | 177.47 | 2.21 | 10 | 217.15 | 52.44 | 27 | 5 | 47.71 | 27015.77 | 332.34 | 772.12 | 117.66 | 98.14 | 5847.81 | 0.83 | 0.87 | 12.29 | 0.33 | 2 | 10
27 | 90 | CONCLUIDO | 3.0914 | 32.35 | 29.57 | 177.43 | 2.27 | 10 | 218.79 | 52.44 | 28 | 2 | 48.35 | 27218.26 | 332.86 | 772.15 | 117.28 | 98.14 | 5660.4 | 0.84 | 0.87 | 12.29 | 0.33 | 2 | 10
28 | 90 | CONCLUIDO | 3.0907 | 32.35 | 29.58 | 177.47 | 2.34 | 10 | 220.44 | 52.44 | 29 | 0 | 49 | 27421.64 | 334.81 | 772.14 | 117.54 | 98.14 | 5788.25 | 0.83 | 0.87 | 12.29 | 0.33 | 2 | 10

## RESULTADOS_0
Unnamed: 0 | Volume de calda [L] | STATUS | Capacidade operacional [ha/h] | Tempo de missao [h] | Tempo util [h] | Tempo por voo [min] | Autonomia Projetada [h] | N° Voos | MTOW [kg] | Massa Estrutura [kg] | Combustível [kg] | Abastecimentos | Massa gerador | Potência gerador [W] | Combustível consumido [L] | Calda cons [L] | Distância percorrida [km] | Distância Pulverizando [km] | RTL ACUMULADO[m] | EOC [km/km] | EOC [h/h] | Tempo de manobra [h] | Tempo rtl_rtw [h] | V pulv [m/s] | V desloc [m/s]
0 | 10 | CONCLUIDO | 2.8731 | 34.81 | 32.28 | 24.52 | 0.64 | 79 | 26.11 | 12.1 | 1 | 6 | 3.01 | 3454.41 | 93.49 | 773.36 | 204.11 | 98.14 | 48729.12 | 0.48 | 0.8 | 12.51 | 3.02 | 2 | 10
1 | 10 | CONCLUIDO | 2.8717 | 34.82 | 32.3 | 24.53 | 1.23 | 79 | 27.2 | 12.1 | 2 | 0 | 3.1 | 3588.35 | 97.16 | 773.23 | 204.53 | 98.14 | 48940.02 | 0.48 | 0.8 | 12.51 | 3.04 | 2 | 10

## RESULTADOS_7
Unnamed: 0 | Volume de calda [L] | STATUS | Capacidade operacional [ha/h] | Tempo de missao [h] | Tempo util [h] | Tempo por voo [min] | Autonomia Projetada [h] | N° Voos | MTOW [kg] | Massa Estrutura [kg] | Combustível [kg] | Abastecimentos | Massa gerador | Potência gerador [W] | Combustível consumido [L] | Calda cons [L] | Distância percorrida [km] | Distância Pulverizando [km] | RTL ACUMULADO[m] | EOC [km/km] | EOC [h/h] | Tempo de manobra [h] | Tempo rtl_rtw [h] | V pulv [m/s] | V desloc [m/s]
0 | 45 | CONCLUIDO | 2.1505 | 46.5 | 39.21 | 9.12 | 0.18 | 258 | 98.71 | 39.72 | 1 | 256 | 12.99 | 12407.75 | 354.99 | 774.11 | 438.37 | 98.14 | 164964.01 | 0.22 | 0.66 | 12.7 | 9.93 | 2 | 10
1 | 45 | CONCLUIDO | 2.6655 | 37.52 | 33.31 | 18.5 | 0.35 | 108 | 99.95 | 39.72 | 2 | 106 | 13.24 | 12561.45 | 296.86 | 772.89 | 241.91 | 98.14 | 67485.33 | 0.41 | 0.77 | 12.45 | 4.05 | 2 | 10
2 | 45 | CONCLUIDO | 2.8456 | 35.14 | 31.76 | 28.02 | 0.52 | 68 | 101.2 | 39.72 | 3 | 66 | 13.49 | 12715.54 | 277.86 | 772.63 | 190.15 | 98.14 | 41805.7 | 0.52 | 0.81 | 12.38 | 2.5 | 2 | 10
3 | 45 | CONCLUIDO | 2.9378 | 34.04 | 31.04 | 38.01 | 0.69 | 49 | 102.45 | 39.72 | 4 | 47 | 13.74 | 12870.03 | 266.23 | 772.54 | 166.54 | 98.14 | 30091.47 | 0.59 | 0.83 | 12.35 | 1.79 | 2 | 10
4 | 45 | CONCLUIDO | 2.9949 | 33.39 | 30.62 | 48.35 | 0.85 | 38 | 103.71 | 39.72 | 5 | 36 | 14 | 13024.91 | 256.9 | 772.36 | 152.22 | 98.14 | 22988.7 | 0.64 | 0.84 | 12.34 | 1.37 | 2 | 10
5 | 45 | CONCLUIDO | 3.031 | 32.99 | 30.37 | 58.77 | 1.01 | 31 | 104.97 | 39.72 | 6 | 29 | 14.25 | 13180.19 | 249.04 | 772.24 | 143.87 | 98.14 | 18848.54 | 0.68 | 0.85 | 12.32 | 1.12 | 2 | 10
6 | 45 | CONCLUIDO | 3.0579 | 32.7 | 30.18 | 69.65 | 1.16 | 26 | 106.23 | 39.72 | 7 | 24 | 14.52 | 13335.87 | 241.66 | 772.24 | 137.87 | 98.14 | 15873.33 | 0.71 | 0.85 | 12.31 | 0.93 | 2 | 10
7 | 45 | CONCLUIDO | 3.0812 | 32.46 | 30.02 | 81.86 | 1.31 | 22 | 107.5 | 39.72 | 8 | 20 | 14.78 | 13491.96 | 233.72 | 772.12 | 132.37 | 98.14 | 13144.64 | 0.74 | 0.86 | 12.3 | 0.77 | 2 | 10
8 | 45 | CONCLUIDO | 3.0898 | 32.36 | 29.97 | 89.9 | 1.46 | 20 | 108.77 | 39.72 | 9 | 14 | 15.05 | 13648.58 | 227.8 | 772.27 | 130.66 | 98.14 | 12298.91 | 0.75 | 0.86 | 12.3 | 0.72 | 2 | 10
9 | 45 | CONCLUIDO | 3.0951 | 32.31 | 29.93 | 94.52 | 1.6 | 19 | 110.04 | 39.72 | 10 | 0 | 15.32 | 13805.5 | 225.72 | 772.23 | 128.86 | 98.14 | 11401 | 0.76 | 0.86 | 12.32 | 0.68 | 2 | 10

## RESULTADOS_10
Unnamed: 0 | Volume de calda [L] | STATUS | Capacidade operacional [ha/h] | Tempo de missao [h] | Tempo util [h] | Tempo por voo [min] | Autonomia Projetada [h] | N° Voos | MTOW [kg] | Massa Estrutura [kg] | Combustível [kg] | Abastecimentos | Massa gerador | Potência gerador [W] | Combustível consumido [L] | Calda cons [L] | Distância percorrida [km] | Distância Pulverizando [km] | RTL ACUMULADO[m] | EOC [km/km] | EOC [h/h] | Tempo de manobra [h] | Tempo rtl_rtw [h] | V pulv [m/s] | V desloc [m/s]
0 | 60 | CONCLUIDO | 1.9133 | 52.27 | 41.88 | 7.78 | 0.14 | 323 | 124.63 | 45 | 1 | 321 | 18.64 | 15605.44 | 443.74 | 774.99 | 527.16 | 98.14 | 209031.01 | 0.19 | 0.61 | 12.83 | 12.59 | 2 | 10
1 | 60 | CONCLUIDO | 2.5196 | 39.69 | 34.21 | 15.67 | 0.28 | 131 | 125.95 | 45 | 2 | 129 | 18.95 | 15767.7 | 359.44 | 773.12 | 272.11 | 98.14 | 82467.26 | 0.36 | 0.75 | 12.48 | 4.94 | 2 | 10
2 | 60 | CONCLUIDO | 2.7353 | 36.56 | 32.33 | 23.66 | 0.42 | 82 | 127.27 | 45 | 3 | 80 | 19.27 | 15930.42 | 335.96 | 772.96 | 209.53 | 98.14 | 51422.14 | 0.47 | 0.79 | 12.4 | 3.07 | 2 | 10
3 | 60 | CONCLUIDO | 2.849 | 35.1 | 31.46 | 31.99 | 0.55 | 59 | 128.59 | 45 | 4 | 57 | 19.59 | 16093.6 | 323.04 | 772.66 | 180.54 | 98.14 | 37044.46 | 0.54 | 0.82 | 12.36 | 2.21 | 2 | 10
4 | 60 | CONCLUIDO | 2.9178 | 34.27 | 30.96 | 40.39 | 0.68 | 46 | 129.92 | 45 | 5 | 44 | 19.92 | 16257.24 | 313.82 | 772.43 | 163.72 | 98.14 | 28696.01 | 0.6 | 0.83 | 12.35 | 1.71 | 2 | 10
5 | 60 | CONCLUIDO | 2.965 | 33.73 | 30.62 | 48.35 | 0.81 | 38 | 131.25 | 45 | 6 | 36 | 20.25 | 16421.36 | 306.04 | 772.32 | 152.51 | 98.14 | 23132.02 | 0.64 | 0.84 | 12.33 | 1.37 | 2 | 10
6 | 60 | CONCLUIDO | 2.9977 | 33.36 | 30.41 | 57.02 | 0.93 | 32 | 132.58 | 45 | 7 | 30 | 20.59 | 16585.95 | 300.03 | 772.27 | 145.48 | 98.14 | 19646.34 | 0.67 | 0.84 | 12.32 | 1.16 | 2 | 10
7 | 60 | CONCLUIDO | 3.0198 | 33.11 | 30.27 | 64.86 | 1.06 | 28 | 133.92 | 45 | 8 | 26 | 20.93 | 16751.02 | 294.37 | 772.3 | 140.7 | 98.14 | 17276.59 | 0.7 | 0.85 | 12.32 | 1.02 | 2 | 10
8 | 60 | CONCLUIDO | 3.0431 | 32.86 | 30.12 | 75.29 | 1.18 | 24 | 135.27 | 45 | 9 | 22 | 21.27 | 16916.71 | 288.39 | 772.25 | 135.47 | 98.14 | 14682.84 | 0.72 | 0.85 | 12.31 | 0.87 | 2 | 10
9 | 60 | CONCLUIDO | 3.0553 | 32.73 | 30.04 | 81.92 | 1.29 | 22 | 136.61 | 45 | 10 | 20 | 21.61 | 17082.76 | 283.03 | 772.24 | 132.64 | 98.14 | 13277.43 | 0.74 | 0.85 | 12.32 | 0.79 | 2 | 10
10 | 60 | CONCLUIDO | 3.0669 | 32.61 | 29.96 | 89.89 | 1.41 | 20 | 137.96 | 45 | 11 | 18 | 21.96 | 17249.3 | 278.17 | 772.24 | 130.59 | 98.14 | 12263.74 | 0.75 | 0.86 | 12.3 | 0.71 | 2 | 10
11 | 60 | CONCLUIDO | 3.0785 | 32.48 | 29.89 | 99.64 | 1.52 | 18 | 139.32 | 45 | 12 | 16 | 22.32 | 17416.34 | 272.97 | 772.1 | 128.2 | 98.14 | 11077.43 | 0.77 | 0.86 | 12.3 | 0.64 | 2 | 10
12 | 60 | CONCLUIDO | 3.0925 | 32.34 | 29.79 | 111.73 | 1.63 | 16 | 140.67 | 45 | 13 | 14 | 22.68 | 17583.88 | 266.45 | 772.22 | 125.02 | 98.14 | 9499.16 | 0.78 | 0.86 | 12.3 | 0.55 | 2 | 10
13 | 60 | CONCLUIDO | 3.0985 | 32.27 | 29.76 | 119.03 | 1.74 | 15 | 142.04 | 45 | 14 | 9 | 23.04 | 17751.93 | 263.12 | 772.14 | 123.74 | 98.14 | 8860.91 | 0.79 | 0.86 | 12.3 | 0.51 | 2 | 10
14 | 60 | CONCLUIDO | 3.1025 | 32.23 | 29.74 | 127.47 | 1.85 | 14 | 143.4 | 45 | 15 | 1 | 23.41 | 17920.49 | 260.91 | 772.21 | 122.85 | 98.14 | 8424.88 | 0.8 | 0.86 | 12.3 | 0.5 | 2 | 10
15 | 60 | CONCLUIDO | 3.1023 | 32.23 | 29.74 | 127.47 | 1.96 | 14 | 144.77 | 45 | 16 | 0 | 23.78 | 18089.56 | 263.15 | 772.29 | 122.85 | 98.14 | 8424.88 | 0.8 | 0.86 | 12.31 | 0.5 | 2 | 10

## RESULTADOS_14
Unnamed: 0 | Volume de calda [L] | STATUS | Capacidade operacional [ha/h] | Tempo de missao [h] | Tempo util [h] | Tempo por voo [min] | Autonomia Projetada [h] | N° Voos | MTOW [kg] | Massa Estrutura [kg] | Combustível [kg] | Abastecimentos | Massa gerador | Potência gerador [W] | Combustível consumido [L] | Calda cons [L] | Distância percorrida [km] | Distância Pulverizando [km] | RTL ACUMULADO[m] | EOC [km/km] | EOC [h/h] | Tempo de manobra [h] | Tempo rtl_rtw [h] | V pulv [m/s] | V desloc [m/s]
0 | 80 | CONCLUIDO | 1.6332 | 61.23 | 45.6 | 6.62 | 0.11 | 413 | 159.12 | 50.28 | 1 | 411 | 27.84 | 19859.16 | 566.5 | 775.31 | 652.09 | 98.14 | 271048.34 | 0.15 | 0.56 | 12.96 | 16.29 | 2 | 10
1 | 80 | CONCLUIDO | 2.341 | 42.72 | 35.27 | 13.31 | 0.22 | 159 | 160.54 | 50.28 | 2 | 157 | 28.26 | 20034.4 | 436.6 | 773.28 | 307.28 | 98.14 | 99913.82 | 0.32 | 0.73 | 12.53 | 6 | 2 | 10
2 | 80 | CONCLUIDO | 2.5983 | 38.49 | 32.97 | 19.98 | 0.33 | 99 | 161.97 | 50.28 | 3 | 97 | 28.69 | 20210.21 | 405.6 | 772.94 | 230.99 | 98.14 | 62068.62 | 0.42 | 0.78 | 12.43 | 3.71 | 2 | 10
3 | 80 | CONCLUIDO | 2.737 | 36.54 | 31.92 | 26.98 | 0.43 | 71 | 163.4 | 50.28 | 4 | 69 | 29.12 | 20386.62 | 389.84 | 772.44 | 195.71 | 98.14 | 44566.59 | 0.5 | 0.8 | 12.39 | 2.67 | 2 | 10
4 | 80 | CONCLUIDO | 2.8207 | 35.45 | 31.32 | 33.56 | 0.54 | 56 | 164.83 | 50.28 | 5 | 54 | 29.55 | 20563.61 | 379.99 | 772.39 | 175.86 | 98.14 | 34720.26 | 0.56 | 0.82 | 12.36 | 2.07 | 2 | 10
5 | 80 | CONCLUIDO | 2.8791 | 34.73 | 30.93 | 40.34 | 0.64 | 46 | 166.27 | 50.28 | 6 | 44 | 29.99 | 20741.2 | 372.1 | 772.33 | 163.05 | 98.14 | 28365.61 | 0.6 | 0.83 | 12.33 | 1.68 | 2 | 10
6 | 80 | CONCLUIDO | 2.9183 | 34.27 | 30.69 | 47.21 | 0.74 | 39 | 167.72 | 50.28 | 7 | 37 | 30.44 | 20919.39 | 366.62 | 772.37 | 154.53 | 98.14 | 24140.72 | 0.64 | 0.84 | 12.33 | 1.43 | 2 | 10
7 | 80 | CONCLUIDO | 2.9486 | 33.91 | 30.49 | 53.81 | 0.84 | 34 | 169.17 | 50.28 | 8 | 32 | 30.89 | 21098.19 | 361.3 | 772.3 | 148.09 | 98.14 | 20943.56 | 0.66 | 0.84 | 12.33 | 1.24 | 2 | 10
8 | 80 | CONCLUIDO | 2.9728 | 33.64 | 30.35 | 60.7 | 0.94 | 30 | 170.62 | 50.28 | 9 | 28 | 31.34 | 21277.6 | 357.21 | 772.28 | 143.5 | 98.14 | 18668.18 | 0.68 | 0.85 | 12.32 | 1.1 | 2 | 10
9 | 80 | CONCLUIDO | 2.9934 | 33.41 | 30.21 | 67.14 | 1.03 | 27 | 172.08 | 50.28 | 10 | 25 | 31.8 | 21457.64 | 352.3 | 772.16 | 138.93 | 98.14 | 16399.82 | 0.71 | 0.85 | 12.31 | 0.96 | 2 | 10
10 | 80 | CONCLUIDO | 3.0104 | 33.22 | 30.12 | 75.3 | 1.12 | 24 | 173.55 | 50.28 | 11 | 22 | 32.27 | 21638.31 | 348.55 | 772.22 | 135.85 | 98.14 | 14872.27 | 0.72 | 0.85 | 12.31 | 0.87 | 2 | 10
11 | 80 | CONCLUIDO | 3.0251 | 33.06 | 30.02 | 81.88 | 1.22 | 22 | 175.02 | 50.28 | 12 | 20 | 32.74 | 21819.6 | 344.29 | 772.14 | 132.55 | 98.14 | 13231.91 | 0.74 | 0.85 | 12.31 | 0.78 | 2 | 10
12 | 80 | CONCLUIDO | 3.0372 | 32.92 | 29.96 | 89.87 | 1.31 | 20 | 176.49 | 50.28 | 13 | 18 | 33.21 | 22001.54 | 340.35 | 772.08 | 130.27 | 98.14 | 12105.5 | 0.75 | 0.86 | 12.3 | 0.71 | 2 | 10
13 | 80 | CONCLUIDO | 3.0431 | 32.86 | 29.92 | 94.5 | 1.4 | 19 | 177.97 | 50.28 | 14 | 17 | 33.69 | 22184.13 | 336.7 | 772.29 | 129.33 | 98.14 | 11637.09 | 0.76 | 0.86 | 12.3 | 0.68 | 2 | 10
14 | 80 | CONCLUIDO | 3.0556 | 32.73 | 29.85 | 105.37 | 1.48 | 17 | 179.46 | 50.28 | 15 | 15 | 34.18 | 22367.38 | 332.98 | 772.17 | 127.02 | 98.14 | 10491.87 | 0.77 | 0.86 | 12.3 | 0.61 | 2 | 10
15 | 80 | CONCLUIDO | 3.0621 | 32.66 | 29.82 | 111.81 | 1.57 | 16 | 180.95 | 50.28 | 16 | 14 | 34.67 | 22551.28 | 329.51 | 772.14 | 125.54 | 98.14 | 9760.08 | 0.78 | 0.86 | 12.3 | 0.57 | 2 | 10
16 | 80 | CONCLUIDO | 3.0698 | 32.58 | 29.77 | 119.07 | 1.65 | 15 | 182.45 | 50.28 | 17 | 13 | 35.17 | 22735.98 | 326.16 | 772.18 | 124.12 | 98.14 | 9050.92 | 0.79 | 0.86 | 12.29 | 0.52 | 2 | 10
17 | 80 | CONCLUIDO | 3.0767 | 32.5 | 29.73 | 127.4 | 1.74 | 14 | 183.95 | 50.28 | 18 | 12 | 35.67 | 22921.24 | 322.68 | 772.1 | 122.59 | 98.14 | 8294.11 | 0.8 | 0.86 | 12.3 | 0.48 | 2 | 10
18 | 80 | CONCLUIDO | 3.0845 | 32.42 | 29.68 | 136.97 | 1.82 | 13 | 185.46 | 50.28 | 19 | 11 | 36.18 | 23107.19 | 317.1 | 772.08 | 120.99 | 98.14 | 7496.86 | 0.81 | 0.86 | 12.29 | 0.43 | 2 | 10
19 | 80 | CONCLUIDO | 3.0818 | 32.45 | 29.71 | 137.1 | 1.9 | 13 | 186.97 | 50.28 | 20 | 11 | 36.69 | 23293.82 | 316.86 | 772.17 | 122.02 | 98.14 | 8015.09 | 0.8 | 0.86 | 12.29 | 0.46 | 2 | 10
20 | 80 | CONCLUIDO | 3.089 | 32.37 | 29.66 | 148.31 | 1.98 | 12 | 188.49 | 50.28 | 21 | 9 | 37.21 | 23481.16 | 312.49 | 772.06 | 120.51 | 98.14 | 7263.12 | 0.81 | 0.87 | 12.29 | 0.42 | 2 | 10
21 | 80 | CONCLUIDO | 3.0882 | 32.38 | 29.67 | 148.35 | 2.05 | 12 | 190.01 | 50.28 | 22 | 8 | 37.74 | 23669.2 | 308.31 | 772.15 | 120.67 | 98.14 | 7343.66 | 0.81 | 0.87 | 12.3 | 0.42 | 2 | 10
22 | 80 | CONCLUIDO | 3.0958 | 32.3 | 29.62 | 161.58 | 2.13 | 11 | 191.55 | 50.28 | 23 | 2 | 38.27 | 23857.96 | 308.38 | 772.21 | 118.84 | 98.14 | 6434.17 | 0.83 | 0.87 | 12.3 | 0.38 | 2 | 10
23 | 80 | CONCLUIDO | 3.095 | 32.31 | 29.63 | 161.63 | 2.21 | 11 | 193.08 | 50.28 | 24 | 0 | 38.8 | 24047.45 | 310.46 | 772.23 | 119.11 | 98.14 | 6566.82 | 0.82 | 0.87 | 12.3 | 0.38 | 2 | 10

## RESULTADOS_5
Unnamed: 0 | Volume de calda [L] | STATUS | Capacidade operacional [ha/h] | Tempo de missao [h] | Tempo util [h] | Tempo por voo [min] | Autonomia Projetada [h] | N° Voos | MTOW [kg] | Massa Estrutura [kg] | Combustível [kg] | Abastecimentos | Massa gerador | Potência gerador [W] | Combustível consumido [L] | Calda cons [L] | Distância percorrida [km] | Distância Pulverizando [km] | RTL ACUMULADO[m] | EOC [km/km] | EOC [h/h] | Tempo de manobra [h] | Tempo rtl_rtw [h] | V pulv [m/s] | V desloc [m/s]
0 | 35 | CONCLUIDO | 2.3232 | 43.04 | 37.47 | 10.5 | 0.22 | 214 | 80.84 | 35.1 | 1 | 212 | 9.74 | 10204.21 | 294.82 | 773.97 | 380.19 | 98.14 | 136092.83 | 0.26 | 0.69 | 12.63 | 8.19 | 2 | 10
1 | 35 | CONCLUIDO | 2.7705 | 36.09 | 32.63 | 21.52 | 0.43 | 91 | 82.04 | 35.1 | 2 | 89 | 9.94 | 10352.53 | 250.44 | 773.08 | 219.54 | 98.14 | 56382.78 | 0.45 | 0.79 | 12.41 | 3.38 | 2 | 10
2 | 35 | CONCLUIDO | 2.9211 | 34.23 | 31.36 | 33.01 | 0.63 | 57 | 83.25 | 35.1 | 3 | 55 | 10.15 | 10501.19 | 233.93 | 772.57 | 177.49 | 98.14 | 35526.03 | 0.55 | 0.82 | 12.35 | 2.11 | 2 | 10
3 | 35 | CONCLUIDO | 2.9983 | 33.35 | 30.75 | 45.01 | 0.83 | 41 | 84.46 | 35.1 | 4 | 39 | 10.36 | 10650.22 | 222.41 | 772.29 | 156.58 | 98.14 | 25152.24 | 0.63 | 0.83 | 12.35 | 1.5 | 2 | 10
4 | 35 | CONCLUIDO | 3.045 | 32.84 | 30.4 | 57 | 1.02 | 32 | 85.67 | 35.1 | 5 | 30 | 10.57 | 10799.59 | 211.66 | 772.19 | 145.02 | 98.14 | 19415.95 | 0.68 | 0.84 | 12.32 | 1.15 | 2 | 10
5 | 35 | CONCLUIDO | 3.0734 | 32.54 | 30.2 | 69.69 | 1.21 | 26 | 86.88 | 35.1 | 6 | 20 | 10.78 | 10949.33 | 202.86 | 772.27 | 138.16 | 98.14 | 16018.42 | 0.71 | 0.85 | 12.32 | 0.95 | 2 | 10
6 | 35 | CONCLUIDO | 3.0819 | 32.45 | 30.14 | 75.35 | 1.39 | 24 | 88.1 | 35.1 | 7 | 1 | 11 | 11099.43 | 199.38 | 772.42 | 135.57 | 98.14 | 14731.79 | 0.72 | 0.85 | 12.34 | 0.89 | 2 | 10
7 | 35 | CONCLUIDO | 3.082 | 32.45 | 30.14 | 75.35 | 1.57 | 24 | 89.32 | 35.1 | 8 | 0 | 11.22 | 11249.89 | 201.84 | 772.4 | 135.53 | 98.14 | 14711.02 | 0.72 | 0.85 | 12.34 | 0.89 | 2 | 10

## RESULTADOS_8
Unnamed: 0 | Volume de calda [L] | STATUS | Capacidade operacional [ha/h] | Tempo de missao [h] | Tempo util [h] | Tempo por voo [min] | Autonomia Projetada [h] | N° Voos | MTOW [kg] | Massa Estrutura [kg] | Combustível [kg] | Abastecimentos | Massa gerador | Potência gerador [W] | Combustível consumido [L] | Calda cons [L] | Distância percorrida [km] | Distância Pulverizando [km] | RTL ACUMULADO[m] | EOC [km/km] | EOC [h/h] | Tempo de manobra [h] | Tempo rtl_rtw [h] | V pulv [m/s] | V desloc [m/s]
0 | 50 | CONCLUIDO | 2.0668 | 48.38 | 40.13 | 8.6 | 0.16 | 280 | 107.41 | 41.65 | 1 | 278 | 14.77 | 13481.73 | 384.85 | 774.57 | 469.83 | 98.14 | 180584.84 | 0.21 | 0.64 | 12.72 | 10.84 | 2 | 10
1 | 50 | CONCLUIDO | 2.6153 | 38.24 | 33.62 | 17.39 | 0.32 | 116 | 108.68 | 41.65 | 2 | 114 | 15.03 | 13638.32 | 318.47 | 772.87 | 252.04 | 98.14 | 72510.16 | 0.39 | 0.76 | 12.47 | 4.36 | 2 | 10
2 | 50 | CONCLUIDO | 2.8053 | 35.65 | 31.99 | 26.29 | 0.48 | 73 | 109.96 | 41.65 | 3 | 71 | 15.31 | 13795.21 | 298.4 | 772.66 | 197.69 | 98.14 | 45548.06 | 0.5 | 0.8 | 12.4 | 2.73 | 2 | 10
3 | 50 | CONCLUIDO | 2.9036 | 34.44 | 31.23 | 35.35 | 0.63 | 53 | 111.23 | 41.65 | 4 | 51 | 15.58 | 13952.52 | 286.38 | 772.43 | 172.33 | 98.14 | 32967.23 | 0.57 | 0.82 | 12.36 | 1.97 | 2 | 10
4 | 50 | CONCLUIDO | 2.9682 | 33.69 | 30.74 | 44.99 | 0.78 | 41 | 112.51 | 41.65 | 5 | 39 | 15.86 | 14110.24 | 277.16 | 772.36 | 156.6 | 98.14 | 25161.63 | 0.63 | 0.84 | 12.33 | 1.49 | 2 | 10
5 | 50 | CONCLUIDO | 3.0039 | 33.29 | 30.5 | 53.82 | 0.93 | 34 | 113.79 | 41.65 | 6 | 32 | 16.14 | 14268.39 | 269.66 | 772.49 | 148.33 | 98.14 | 21065.34 | 0.66 | 0.84 | 12.33 | 1.25 | 2 | 10
6 | 50 | CONCLUIDO | 3.0376 | 32.92 | 30.26 | 64.85 | 1.07 | 28 | 115.08 | 41.65 | 7 | 26 | 16.43 | 14426.96 | 262.5 | 772.35 | 140.29 | 98.14 | 17071.84 | 0.7 | 0.85 | 12.32 | 1.01 | 2 | 10
7 | 50 | CONCLUIDO | 3.0574 | 32.71 | 30.14 | 75.35 | 1.21 | 24 | 116.37 | 41.65 | 8 | 22 | 16.72 | 14585.96 | 255.75 | 772.21 | 136.29 | 98.14 | 15090.83 | 0.72 | 0.85 | 12.31 | 0.89 | 2 | 10
8 | 50 | CONCLUIDO | 3.0761 | 32.51 | 30.01 | 85.73 | 1.35 | 21 | 117.66 | 41.65 | 9 | 19 | 17.01 | 14745.39 | 249.37 | 772.16 | 131.77 | 98.14 | 12848.61 | 0.74 | 0.86 | 12.31 | 0.76 | 2 | 10
9 | 50 | CONCLUIDO | 3.089 | 32.37 | 29.91 | 94.47 | 1.48 | 19 | 118.96 | 41.65 | 10 | 17 | 17.31 | 14905.25 | 241.79 | 772.13 | 128.89 | 98.14 | 11419.75 | 0.76 | 0.86 | 12.3 | 0.67 | 2 | 10
10 | 50 | CONCLUIDO | 3.098 | 32.28 | 29.87 | 105.41 | 1.61 | 17 | 120.26 | 41.65 | 11 | 5 | 17.61 | 15065.56 | 237.72 | 772.29 | 126.64 | 98.14 | 10302.93 | 0.77 | 0.86 | 12.32 | 0.62 | 2 | 10
11 | 50 | CONCLUIDO | 3.0973 | 32.29 | 29.87 | 105.43 | 1.74 | 17 | 121.56 | 41.65 | 12 | 0 | 17.91 | 15226.31 | 239.4 | 772.38 | 126.87 | 98.14 | 10419.47 | 0.77 | 0.86 | 12.32 | 0.62 | 2 | 10

## RESULTADOS_3
Unnamed: 0 | Volume de calda [L] | STATUS | Capacidade operacional [ha/h] | Tempo de missao [h] | Tempo util [h] | Tempo por voo [min] | Autonomia Projetada [h] | N° Voos | MTOW [kg] | Massa Estrutura [kg] | Combustível [kg] | Abastecimentos | Massa gerador | Potência gerador [W] | Combustível consumido [L] | Calda cons [L] | Distância percorrida [km] | Distância Pulverizando [km] | RTL ACUMULADO[m] | EOC [km/km] | EOC [h/h] | Tempo de manobra [h] | Tempo rtl_rtw [h] | V pulv [m/s] | V desloc [m/s]
0 | 25 | CONCLUIDO | 2.516 | 39.75 | 35.63 | 12.8 | 0.28 | 167 | 61.76 | 28.92 | 1 | 165 | 6.84 | 7851.41 | 229.47 | 773.39 | 319.08 | 98.14 | 105773.16 | 0.31 | 0.72 | 12.55 | 6.36 | 2 | 10
1 | 25 | CONCLUIDO | 2.8794 | 34.73 | 31.93 | 26.61 | 0.55 | 72 | 62.92 | 28.92 | 2 | 70 | 7 | 7994.37 | 196.47 | 772.5 | 196.12 | 98.14 | 44770.63 | 0.5 | 0.8 | 12.39 | 2.68 | 2 | 10
2 | 25 | CONCLUIDO | 3.006 | 33.27 | 30.86 | 42.08 | 0.81 | 44 | 64.08 | 28.92 | 3 | 42 | 7.16 | 8137.65 | 179.82 | 772.62 | 160.45 | 98.14 | 27075.23 | 0.61 | 0.83 | 12.34 | 1.61 | 2 | 10
3 | 25 | CONCLUIDO | 3.0556 | 32.73 | 30.47 | 55.4 | 1.07 | 33 | 65.25 | 28.92 | 4 | 9 | 7.33 | 8281.25 | 168.82 | 772.71 | 146.35 | 98.14 | 20078.56 | 0.67 | 0.84 | 12.36 | 1.22 | 2 | 10
4 | 25 | CONCLUIDO | 3.0584 | 32.7 | 30.46 | 57.11 | 1.31 | 32 | 66.42 | 28.92 | 5 | 0 | 7.49 | 8425.16 | 170.75 | 772.69 | 145.44 | 98.14 | 19628.56 | 0.67 | 0.84 | 12.37 | 1.21 | 2 | 10

## RESULTADOS_15
Unnamed: 0 | Volume de calda [L] | STATUS | Capacidade operacional [ha/h] | Tempo de missao [h] | Tempo util [h] | Tempo por voo [min] | Autonomia Projetada [h] | N° Voos | MTOW [kg] | Massa Estrutura [kg] | Combustível [kg] | Abastecimentos | Massa gerador | Potência gerador [W] | Combustível consumido [L] | Calda cons [L] | Distância percorrida [km] | Distância Pulverizando [km] | RTL ACUMULADO[m] | EOC [km/km] | EOC [h/h] | Tempo de manobra [h] | Tempo rtl_rtw [h] | V pulv [m/s] | V desloc [m/s]
0 | 85 | CONCLUIDO | 1.5677 | 63.79 | 46.6 | 6.4 | 0.11 | 437 | 167.88 | 51.39 | 1 | 435 | 30.49 | 20939.59 | 599.26 | 775.91 | 686.09 | 98.14 | 287929 | 0.14 | 0.55 | 12.99 | 17.3 | 2 | 10
1 | 85 | CONCLUIDO | 2.2957 | 43.56 | 35.56 | 12.85 | 0.21 | 166 | 169.33 | 51.39 | 2 | 164 | 30.94 | 21118.46 | 456.04 | 773.26 | 316.66 | 98.14 | 104566.33 | 0.31 | 0.72 | 12.55 | 6.29 | 2 | 10
2 | 85 | CONCLUIDO | 2.563 | 39.02 | 33.15 | 19.31 | 0.31 | 103 | 170.79 | 51.39 | 3 | 101 | 31.4 | 21297.94 | 422.87 | 772.83 | 236.12 | 98.14 | 64613.98 | 0.42 | 0.77 | 12.46 | 3.9 | 2 | 10
3 | 85 | CONCLUIDO | 2.7107 | 36.89 | 32.01 | 25.95 | 0.41 | 74 | 172.25 | 51.39 | 4 | 72 | 31.86 | 21478.05 | 405.79 | 772.93 | 198.37 | 98.14 | 45885.62 | 0.49 | 0.8 | 12.4 | 2.75 | 2 | 10
4 | 85 | CONCLUIDO | 2.7976 | 35.74 | 31.41 | 32.49 | 0.51 | 58 | 173.71 | 51.39 | 5 | 56 | 32.32 | 21658.78 | 395.57 | 772.49 | 178.68 | 98.14 | 36118.57 | 0.55 | 0.82 | 12.36 | 2.15 | 2 | 10
5 | 85 | CONCLUIDO | 2.8564 | 35.01 | 31.01 | 38.76 | 0.61 | 48 | 175.18 | 51.39 | 6 | 46 | 32.79 | 21840.16 | 387.91 | 772.47 | 165.24 | 98.14 | 29447.49 | 0.59 | 0.83 | 12.35 | 1.76 | 2 | 10
6 | 85 | CONCLUIDO | 2.8982 | 34.5 | 30.74 | 44.99 | 0.7 | 41 | 176.66 | 51.39 | 7 | 39 | 33.27 | 22022.17 | 382.01 | 772.45 | 156.25 | 98.14 | 24990.73 | 0.63 | 0.84 | 12.34 | 1.49 | 2 | 10
7 | 85 | CONCLUIDO | 2.9339 | 34.08 | 30.53 | 52.33 | 0.8 | 35 | 178.14 | 51.39 | 8 | 33 | 33.75 | 22204.83 | 376.59 | 772.3 | 149.34 | 98.14 | 21565.6 | 0.66 | 0.84 | 12.33 | 1.28 | 2 | 10
8 | 85 | CONCLUIDO | 2.9581 | 33.8 | 30.38 | 58.8 | 0.89 | 31 | 179.63 | 51.39 | 9 | 29 | 34.24 | 22388.15 | 372.55 | 772.22 | 144.5 | 98.14 | 19165.28 | 0.68 | 0.84 | 12.32 | 1.13 | 2 | 10
9 | 85 | CONCLUIDO | 2.9774 | 33.59 | 30.27 | 64.85 | 0.98 | 28 | 181.12 | 51.39 | 10 | 26 | 34.73 | 22572.13 | 368.45 | 772.22 | 140.48 | 98.14 | 17169.75 | 0.7 | 0.85 | 12.32 | 1.02 | 2 | 10
10 | 85 | CONCLUIDO | 2.9972 | 33.36 | 30.14 | 72.35 | 1.07 | 25 | 182.62 | 51.39 | 11 | 23 | 35.22 | 22756.91 | 364.52 | 772.32 | 136.68 | 98.14 | 15282.14 | 0.72 | 0.85 | 12.31 | 0.9 | 2 | 10
11 | 85 | CONCLUIDO | 3.008 | 33.24 | 30.09 | 78.5 | 1.16 | 23 | 184.12 | 51.39 | 12 | 21 | 35.73 | 22942.24 | 361.44 | 772.3 | 134.68 | 98.14 | 14292.53 | 0.73 | 0.85 | 12.31 | 0.84 | 2 | 10
12 | 85 | CONCLUIDO | 3.0227 | 33.08 | 30 | 85.71 | 1.24 | 21 | 185.63 | 51.39 | 13 | 19 | 36.24 | 23128.27 | 357.56 | 772.26 | 131.85 | 98.14 | 12890.13 | 0.74 | 0.86 | 12.3 | 0.75 | 2 | 10
13 | 85 | CONCLUIDO | 3.0287 | 33.02 | 29.97 | 89.9 | 1.33 | 20 | 187.14 | 51.39 | 14 | 18 | 36.75 | 23314.98 | 354.02 | 772.22 | 130.68 | 98.14 | 12310.63 | 0.75 | 0.86 | 12.3 | 0.72 | 2 | 10
14 | 85 | CONCLUIDO | 3.0433 | 32.86 | 29.88 | 99.59 | 1.41 | 18 | 188.66 | 51.39 | 15 | 16 | 37.27 | 23502.4 | 350.41 | 772.21 | 127.77 | 98.14 | 10861.64 | 0.77 | 0.86 | 12.3 | 0.63 | 2 | 10
15 | 85 | CONCLUIDO | 3.0497 | 32.79 | 29.84 | 105.32 | 1.49 | 17 | 190.19 | 51.39 | 16 | 15 | 37.79 | 23690.52 | 347.38 | 772.19 | 126.47 | 98.14 | 10219.5 | 0.78 | 0.86 | 12.3 | 0.59 | 2 | 10
16 | 85 | CONCLUIDO | 3.0557 | 32.73 | 29.81 | 111.79 | 1.57 | 16 | 191.72 | 51.39 | 17 | 14 | 38.33 | 23879.37 | 343.85 | 772.09 | 125.51 | 98.14 | 9741.82 | 0.78 | 0.86 | 12.3 | 0.56 | 2 | 10
17 | 85 | CONCLUIDO | 3.0641 | 32.64 | 29.75 | 119.02 | 1.65 | 15 | 193.26 | 51.39 | 18 | 13 | 38.86 | 24068.93 | 340.62 | 772.19 | 123.4 | 98.14 | 8694.41 | 0.8 | 0.86 | 12.3 | 0.51 | 2 | 10
18 | 85 | CONCLUIDO | 3.0705 | 32.57 | 29.72 | 127.38 | 1.73 | 14 | 194.8 | 51.39 | 19 | 12 | 39.41 | 24259.23 | 337.86 | 772.17 | 122.58 | 98.14 | 8290 | 0.8 | 0.86 | 12.29 | 0.47 | 2 | 10
19 | 85 | CONCLUIDO | 3.0781 | 32.49 | 29.67 | 136.96 | 1.81 | 13 | 196.35 | 51.39 | 20 | 11 | 39.96 | 24450.27 | 332.67 | 772.17 | 120.97 | 98.14 | 7485.85 | 0.81 | 0.87 | 12.29 | 0.43 | 2 | 10
20 | 85 | CONCLUIDO | 3.0764 | 32.51 | 29.69 | 137.04 | 1.88 | 13 | 197.9 | 51.39 | 21 | 11 | 40.51 | 24642.07 | 331.57 | 772.09 | 121.59 | 98.14 | 7798.05 | 0.81 | 0.86 | 12.29 | 0.45 | 2 | 10
21 | 85 | CONCLUIDO | 3.083 | 32.44 | 29.66 | 148.28 | 1.96 | 12 | 199.46 | 51.39 | 22 | 10 | 41.07 | 24834.62 | 328.03 | 772.12 | 120.37 | 98.14 | 7193.45 | 0.82 | 0.87 | 12.29 | 0.41 | 2 | 10
22 | 85 | CONCLUIDO | 3.0834 | 32.43 | 29.65 | 148.26 | 2.03 | 12 | 201.03 | 51.39 | 23 | 10 | 41.64 | 25027.94 | 323.3 | 772.12 | 120.3 | 98.14 | 7157.19 | 0.82 | 0.87 | 12.29 | 0.41 | 2 | 10
23 | 85 | CONCLUIDO | 3.0904 | 32.36 | 29.61 | 161.53 | 2.1 | 11 | 202.61 | 51.39 | 24 | 8 | 42.21 | 25222.04 | 322.36 | 772.11 | 118.97 | 98.14 | 6497.07 | 0.82 | 0.87 | 12.29 | 0.37 | 2 | 10
24 | 85 | CONCLUIDO | 3.0885 | 32.38 | 29.63 | 161.63 | 2.17 | 11 | 204.19 | 51.39 | 25 | 5 | 42.79 | 25417.05 | 321 | 772.11 | 119.33 | 98.14 | 6680.18 | 0.82 | 0.87 | 12.3 | 0.39 | 2 | 10
25 | 85 | CONCLUIDO | 3.0888 | 32.38 | 29.63 | 161.62 | 2.24 | 11 | 205.77 | 51.39 | 26 | 2 | 43.38 | 25612.75 | 321.11 | 772.16 | 119.18 | 98.14 | 6601.3 | 0.82 | 0.87 | 12.3 | 0.38 | 2 | 10
26 | 85 | CONCLUIDO | 3.0885 | 32.38 | 29.63 | 161.64 | 2.31 | 11 | 207.37 | 51.39 | 27 | 0 | 43.97 | 25809.25 | 322.47 | 772.22 | 119.25 | 98.14 | 6637.4 | 0.82 | 0.87 | 12.3 | 0.39 | 2 | 10

## RESULTADOS_2
Unnamed: 0 | Volume de calda [L] | STATUS | Capacidade operacional [ha/h] | Tempo de missao [h] | Tempo util [h] | Tempo por voo [min] | Autonomia Projetada [h] | N° Voos | MTOW [kg] | Massa Estrutura [kg] | Combustível [kg] | Abastecimentos | Massa gerador | Potência gerador [W] | Combustível consumido [L] | Calda cons [L] | Distância percorrida [km] | Distância Pulverizando [km] | RTL ACUMULADO[m] | EOC [km/km] | EOC [h/h] | Tempo de manobra [h] | Tempo rtl_rtw [h] | V pulv [m/s] | V desloc [m/s]
0 | 20 | CONCLUIDO | 2.6284 | 38.05 | 34.59 | 14.82 | 0.34 | 140 | 51.33 | 24.83 | 1 | 138 | 5.51 | 6564.78 | 192.02 | 773.3 | 284.61 | 98.14 | 88672.66 | 0.34 | 0.74 | 12.5 | 5.32 | 2 | 10
1 | 20 | CONCLUIDO | 2.9449 | 33.96 | 31.48 | 31.48 | 0.66 | 60 | 52.47 | 24.83 | 2 | 58 | 5.64 | 6705.1 | 162.95 | 772.51 | 180.55 | 98.14 | 37044.23 | 0.54 | 0.82 | 12.38 | 2.22 | 2 | 10
2 | 20 | CONCLUIDO | 3.0301 | 33 | 30.77 | 46.15 | 0.97 | 40 | 53.61 | 24.83 | 3 | 3 | 5.78 | 6845.59 | 149.94 | 772.67 | 155.62 | 98.14 | 24676.13 | 0.63 | 0.83 | 12.39 | 1.51 | 2 | 10
3 | 20 | CONCLUIDO | 3.0279 | 33.03 | 30.79 | 46.18 | 1.27 | 40 | 54.75 | 24.83 | 4 | 0 | 5.92 | 6986.39 | 152.96 | 772.79 | 156.19 | 98.14 | 24965.48 | 0.63 | 0.83 | 12.39 | 1.54 | 2 | 10

## RESULTADOS_11
Unnamed: 0 | Volume de calda [L] | STATUS | Capacidade operacional [ha/h] | Tempo de missao [h] | Tempo util [h] | Tempo por voo [min] | Autonomia Projetada [h] | N° Voos | MTOW [kg] | Massa Estrutura [kg] | Combustível [kg] | Abastecimentos | Massa gerador | Potência gerador [W] | Combustível consumido [L] | Calda cons [L] | Distância percorrida [km] | Distância Pulverizando [km] | RTL ACUMULADO[m] | EOC [km/km] | EOC [h/h] | Tempo de manobra [h] | Tempo rtl_rtw [h] | V pulv [m/s] | V desloc [m/s]
0 | 65 | CONCLUIDO | 1.8437 | 54.24 | 42.69 | 7.45 | 0.13 | 344 | 133.21 | 46.47 | 1 | 342 | 20.75 | 16663.42 | 472.64 | 774.35 | 555 | 98.14 | 222845.87 | 0.18 | 0.6 | 12.84 | 13.4 | 2 | 10
1 | 65 | CONCLUIDO | 2.4761 | 40.39 | 34.45 | 14.98 | 0.26 | 138 | 134.55 | 46.47 | 2 | 136 | 21.09 | 16828.84 | 378.81 | 772.88 | 279.68 | 98.14 | 86219.03 | 0.35 | 0.75 | 12.5 | 5.19 | 2 | 10
2 | 65 | CONCLUIDO | 2.7042 | 36.98 | 32.46 | 22.65 | 0.39 | 86 | 135.9 | 46.47 | 3 | 84 | 21.43 | 16994.64 | 353.42 | 772.8 | 213.61 | 98.14 | 53441.08 | 0.46 | 0.79 | 12.41 | 3.2 | 2 | 10
3 | 65 | CONCLUIDO | 2.8271 | 35.37 | 31.5 | 30.49 | 0.52 | 62 | 137.25 | 46.47 | 4 | 60 | 21.78 | 17160.92 | 339.4 | 772.43 | 182.03 | 98.14 | 37773.02 | 0.54 | 0.81 | 12.36 | 2.25 | 2 | 10
4 | 65 | CONCLUIDO | 2.8926 | 34.57 | 31.06 | 38.03 | 0.64 | 49 | 138.6 | 46.47 | 5 | 47 | 22.13 | 17327.69 | 331.12 | 772.29 | 167.05 | 98.14 | 30349.97 | 0.59 | 0.83 | 12.35 | 1.81 | 2 | 10
5 | 65 | CONCLUIDO | 2.9426 | 33.98 | 30.71 | 46.07 | 0.76 | 40 | 139.95 | 46.47 | 6 | 38 | 22.49 | 17494.97 | 323.76 | 772.37 | 155.39 | 98.14 | 24561.94 | 0.63 | 0.84 | 12.34 | 1.46 | 2 | 10
6 | 65 | CONCLUIDO | 2.9761 | 33.6 | 30.5 | 53.81 | 0.88 | 34 | 141.31 | 46.47 | 7 | 32 | 22.85 | 17662.75 | 317.43 | 772.32 | 148.22 | 98.14 | 21008.71 | 0.66 | 0.84 | 12.33 | 1.25 | 2 | 10
7 | 65 | CONCLUIDO | 3.0063 | 33.26 | 30.29 | 62.68 | 0.99 | 29 | 142.68 | 46.47 | 8 | 27 | 23.21 | 17831.04 | 311.66 | 772.21 | 141.55 | 98.14 | 17699.52 | 0.69 | 0.85 | 12.32 | 1.04 | 2 | 10
8 | 65 | CONCLUIDO | 3.0232 | 33.08 | 30.19 | 69.67 | 1.11 | 26 | 144.05 | 46.47 | 9 | 24 | 23.58 | 17999.83 | 307.08 | 772.18 | 138.11 | 98.14 | 15993.53 | 0.71 | 0.85 | 12.31 | 0.94 | 2 | 10
9 | 65 | CONCLUIDO | 3.0418 | 32.88 | 30.07 | 78.44 | 1.22 | 23 | 145.42 | 46.47 | 10 | 21 | 23.95 | 18169.15 | 302.09 | 772.16 | 134.06 | 98.14 | 13984.08 | 0.73 | 0.85 | 12.31 | 0.82 | 2 | 10
10 | 65 | CONCLUIDO | 3.0518 | 32.77 | 30.02 | 85.76 | 1.33 | 21 | 146.8 | 46.47 | 11 | 19 | 24.33 | 18338.99 | 297.54 | 772.22 | 132.09 | 98.14 | 13008.12 | 0.74 | 0.86 | 12.31 | 0.77 | 2 | 10
11 | 65 | CONCLUIDO | 3.0667 | 32.61 | 29.91 | 94.45 | 1.43 | 19 | 148.18 | 46.47 | 12 | 17 | 24.71 | 18509.36 | 291.51 | 772.15 | 129.01 | 98.14 | 11476.19 | 0.76 | 0.86 | 12.3 | 0.66 | 2 | 10
12 | 65 | CONCLUIDO | 3.0773 | 32.5 | 29.85 | 105.36 | 1.54 | 17 | 149.56 | 46.47 | 13 | 15 | 25.1 | 18680.25 | 286.7 | 772.14 | 127 | 98.14 | 10484.19 | 0.77 | 0.86 | 12.29 | 0.6 | 2 | 10
13 | 65 | CONCLUIDO | 3.0843 | 32.42 | 29.81 | 111.77 | 1.64 | 16 | 150.95 | 46.47 | 14 | 14 | 25.49 | 18851.69 | 282.57 | 772.23 | 125.35 | 98.14 | 9662.34 | 0.78 | 0.86 | 12.3 | 0.56 | 2 | 10
14 | 65 | CONCLUIDO | 3.0913 | 32.35 | 29.76 | 119.04 | 1.74 | 15 | 152.35 | 46.47 | 15 | 13 | 25.88 | 19023.66 | 277.22 | 772.25 | 123.87 | 98.14 | 8929.11 | 0.79 | 0.86 | 12.29 | 0.51 | 2 | 10
15 | 65 | CONCLUIDO | 3.0968 | 32.29 | 29.73 | 127.41 | 1.84 | 14 | 153.75 | 46.47 | 16 | 8 | 26.28 | 19196.18 | 273.35 | 772.21 | 122.49 | 98.14 | 8244.89 | 0.8 | 0.86 | 12.3 | 0.48 | 2 | 10
16 | 65 | CONCLUIDO | 3.1027 | 32.23 | 29.7 | 137.06 | 1.94 | 13 | 155.15 | 46.47 | 17 | 0 | 26.68 | 19369.26 | 271.8 | 772.35 | 121.13 | 98.14 | 7567.72 | 0.81 | 0.86 | 12.31 | 0.45 | 2 | 10

## RESULTADOS_13
Unnamed: 0 | Volume de calda [L] | STATUS | Capacidade operacional [ha/h] | Tempo de missao [h] | Tempo util [h] | Tempo por voo [min] | Autonomia Projetada [h] | N° Voos | MTOW [kg] | Massa Estrutura [kg] | Combustível [kg] | Abastecimentos | Massa gerador | Potência gerador [W] | Combustível consumido [L] | Calda cons [L] | Distância percorrida [km] | Distância Pulverizando [km] | RTL ACUMULADO[m] | EOC [km/km] | EOC [h/h] | Tempo de manobra [h] | Tempo rtl_rtw [h] | V pulv [m/s] | V desloc [m/s]
0 | 75 | CONCLUIDO | 1.7027 | 58.73 | 44.57 | 6.87 | 0.12 | 389 | 150.44 | 49.1 | 1 | 387 | 25.34 | 18787.76 | 534.07 | 775.46 | 617.9 | 98.14 | 254074.39 | 0.16 | 0.58 | 12.92 | 15.27 | 2 | 10
1 | 75 | CONCLUIDO | 2.3824 | 41.97 | 35.05 | 13.84 | 0.23 | 152 | 151.83 | 49.1 | 2 | 150 | 25.73 | 18959.54 | 418.14 | 773.27 | 299.36 | 98.14 | 95987.28 | 0.33 | 0.73 | 12.54 | 5.79 | 2 | 10
2 | 75 | CONCLUIDO | 2.6385 | 37.9 | 32.75 | 20.91 | 0.35 | 94 | 153.23 | 49.1 | 3 | 92 | 26.13 | 19131.85 | 387.89 | 772.83 | 223.13 | 98.14 | 58162.38 | 0.44 | 0.78 | 12.43 | 3.49 | 2 | 10
3 | 75 | CONCLUIDO | 2.7683 | 36.12 | 31.77 | 28.03 | 0.46 | 68 | 154.63 | 49.1 | 4 | 66 | 26.53 | 19304.72 | 373.21 | 772.45 | 190.32 | 98.14 | 41890.36 | 0.52 | 0.81 | 12.39 | 2.52 | 2 | 10
4 | 75 | CONCLUIDO | 2.8426 | 35.18 | 31.25 | 34.73 | 0.57 | 54 | 156.03 | 49.1 | 5 | 52 | 26.94 | 19478.15 | 364.08 | 772.37 | 173.67 | 98.14 | 33632.7 | 0.57 | 0.82 | 12.36 | 2 | 2 | 10
5 | 75 | CONCLUIDO | 2.9005 | 34.48 | 30.86 | 42.08 | 0.67 | 44 | 157.44 | 49.1 | 6 | 42 | 27.35 | 19652.13 | 356.37 | 772.34 | 159.95 | 98.14 | 26823.78 | 0.61 | 0.83 | 12.35 | 1.6 | 2 | 10
6 | 75 | CONCLUIDO | 2.9422 | 33.99 | 30.58 | 49.59 | 0.78 | 37 | 158.86 | 49.1 | 7 | 35 | 27.77 | 19826.68 | 350.23 | 772.31 | 151.18 | 98.14 | 22475.24 | 0.65 | 0.84 | 12.33 | 1.33 | 2 | 10
7 | 75 | CONCLUIDO | 2.9727 | 33.64 | 30.39 | 56.97 | 0.88 | 32 | 160.28 | 49.1 | 8 | 30 | 28.19 | 20001.93 | 344.75 | 772.13 | 144.41 | 98.14 | 19112.43 | 0.68 | 0.84 | 12.33 | 1.14 | 2 | 10
8 | 75 | CONCLUIDO | 2.9889 | 33.46 | 30.3 | 62.68 | 0.99 | 29 | 161.71 | 49.1 | 9 | 27 | 28.61 | 20177.64 | 340.41 | 772.26 | 141.18 | 98.14 | 17512.57 | 0.7 | 0.85 | 12.33 | 1.05 | 2 | 10
9 | 75 | CONCLUIDO | 3.0064 | 33.26 | 30.19 | 69.67 | 1.09 | 26 | 163.13 | 49.1 | 10 | 24 | 29.04 | 20353.94 | 336.24 | 772.27 | 138.22 | 98.14 | 16049.12 | 0.71 | 0.85 | 12.31 | 0.94 | 2 | 10
10 | 75 | CONCLUIDO | 3.0264 | 33.04 | 30.06 | 78.43 | 1.18 | 23 | 164.57 | 49.1 | 11 | 21 | 29.47 | 20530.82 | 332.12 | 772.23 | 134 | 98.14 | 13951.91 | 0.73 | 0.85 | 12.31 | 0.81 | 2 | 10
11 | 75 | CONCLUIDO | 3.0409 | 32.88 | 29.97 | 85.62 | 1.28 | 21 | 166.01 | 49.1 | 12 | 19 | 29.91 | 20708.3 | 327.97 | 772.32 | 130.61 | 98.14 | 12266.15 | 0.75 | 0.86 | 12.3 | 0.72 | 2 | 10
12 | 75 | CONCLUIDO | 3.0501 | 32.79 | 29.93 | 94.51 | 1.38 | 19 | 167.45 | 49.1 | 13 | 17 | 30.36 | 20886.38 | 323.79 | 772.2 | 129.14 | 98.14 | 11543.59 | 0.76 | 0.86 | 12.31 | 0.68 | 2 | 10
13 | 75 | CONCLUIDO | 3.0564 | 32.72 | 29.89 | 99.64 | 1.47 | 18 | 168.9 | 49.1 | 14 | 16 | 30.81 | 21065.06 | 320.74 | 772.19 | 128.06 | 98.14 | 11007.32 | 0.77 | 0.86 | 12.31 | 0.64 | 2 | 10
14 | 75 | CONCLUIDO | 3.0702 | 32.57 | 29.81 | 111.77 | 1.56 | 16 | 170.35 | 49.1 | 15 | 14 | 31.26 | 21244.37 | 314.32 | 772.17 | 125.28 | 98.14 | 9626.58 | 0.78 | 0.86 | 12.3 | 0.56 | 2 | 10
15 | 75 | CONCLUIDO | 3.0763 | 32.51 | 29.77 | 119.09 | 1.65 | 15 | 171.81 | 49.1 | 16 | 13 | 31.72 | 21424.29 | 311.25 | 772.19 | 124.34 | 98.14 | 9164.94 | 0.79 | 0.86 | 12.29 | 0.52 | 2 | 10
16 | 75 | CONCLUIDO | 3.0828 | 32.44 | 29.73 | 127.43 | 1.74 | 14 | 173.28 | 49.1 | 17 | 12 | 32.18 | 21604.83 | 307.3 | 772.17 | 122.9 | 98.14 | 8447.55 | 0.8 | 0.86 | 12.29 | 0.49 | 2 | 10
17 | 75 | CONCLUIDO | 3.0911 | 32.35 | 29.68 | 136.97 | 1.83 | 13 | 174.75 | 49.1 | 18 | 11 | 32.65 | 21786.02 | 301.36 | 772.09 | 120.96 | 98.14 | 7484.42 | 0.81 | 0.86 | 12.29 | 0.43 | 2 | 10
18 | 75 | CONCLUIDO | 3.0884 | 32.38 | 29.71 | 137.1 | 1.91 | 13 | 176.22 | 49.1 | 19 | 10 | 33.13 | 21967.84 | 301.58 | 772.18 | 121.96 | 98.14 | 7984.85 | 0.8 | 0.86 | 12.3 | 0.46 | 2 | 10
19 | 75 | CONCLUIDO | 3.0958 | 32.3 | 29.66 | 148.29 | 2 | 12 | 177.7 | 49.1 | 20 | 8 | 33.61 | 22150.3 | 296.69 | 772.1 | 120.41 | 98.14 | 7215.07 | 0.82 | 0.87 | 12.29 | 0.41 | 2 | 10
20 | 75 | CONCLUIDO | 3.0956 | 32.3 | 29.66 | 148.3 | 2.08 | 12 | 179.18 | 49.1 | 21 | 2 | 34.09 | 22333.43 | 297.1 | 772.21 | 120.2 | 98.14 | 7108.9 | 0.82 | 0.87 | 12.3 | 0.41 | 2 | 10
21 | 75 | CONCLUIDO | 3.094 | 32.32 | 29.68 | 148.39 | 2.16 | 12 | 180.67 | 49.1 | 22 | 0 | 34.58 | 22517.21 | 298.9 | 772.21 | 120.45 | 98.14 | 7232.72 | 0.81 | 0.86 | 12.31 | 0.43 | 2 | 10

## RESULTADOS_17
Unnamed: 0 | Volume de calda [L] | STATUS | Capacidade operacional [ha/h] | Tempo de missao [h] | Tempo util [h] | Tempo por voo [min] | Autonomia Projetada [h] | N° Voos | MTOW [kg] | Massa Estrutura [kg] | Combustível [kg] | Abastecimentos | Massa gerador | Potência gerador [W] | Combustível consumido [L] | Calda cons [L] | Distância percorrida [km] | Distância Pulverizando [km] | RTL ACUMULADO[m] | EOC [km/km] | EOC [h/h] | Tempo de manobra [h] | Tempo rtl_rtw [h] | V pulv [m/s] | V desloc [m/s]
0 | 95 | CONCLUIDO | 1.4413 | 69.38 | 48.75 | 5.99 | 0.1 | 488 | 185.69 | 53.44 | 1 | 486 | 36.26 | 23136.14 | 668.33 | 776.2 | 757.74 | 98.14 | 323499.95 | 0.13 | 0.53 | 13.08 | 19.44 | 2 | 10
1 | 95 | CONCLUIDO | 2.213 | 45.19 | 36.06 | 12.09 | 0.19 | 179 | 187.21 | 53.44 | 2 | 177 | 36.77 | 23322.88 | 493.67 | 773.28 | 333.22 | 98.14 | 112784.14 | 0.29 | 0.71 | 12.57 | 6.79 | 2 | 10
2 | 95 | CONCLUIDO | 2.4965 | 40.06 | 33.46 | 18.08 | 0.28 | 111 | 188.73 | 53.44 | 3 | 109 | 37.29 | 23510.33 | 456.19 | 772.74 | 246.7 | 98.14 | 69861.53 | 0.4 | 0.77 | 12.46 | 4.2 | 2 | 10
3 | 95 | CONCLUIDO | 2.6535 | 37.69 | 32.24 | 24.18 | 0.37 | 80 | 190.25 | 53.44 | 4 | 78 | 37.82 | 23698.48 | 437.57 | 772.57 | 206.42 | 98.14 | 49880.7 | 0.48 | 0.8 | 12.4 | 2.98 | 2 | 10
4 | 95 | CONCLUIDO | 2.75 | 36.36 | 31.55 | 30.05 | 0.46 | 63 | 191.78 | 53.44 | 5 | 61 | 38.35 | 23887.36 | 426.08 | 772.34 | 183.41 | 98.14 | 38459.55 | 0.54 | 0.81 | 12.38 | 2.3 | 2 | 10
5 | 95 | CONCLUIDO | 2.8151 | 35.52 | 31.16 | 36.65 | 0.55 | 51 | 193.32 | 53.44 | 6 | 49 | 38.89 | 24076.95 | 418.38 | 772.51 | 170.06 | 98.14 | 31841.76 | 0.58 | 0.82 | 12.36 | 1.9 | 2 | 10
6 | 95 | CONCLUIDO | 2.8597 | 34.97 | 30.86 | 42.08 | 0.64 | 44 | 194.86 | 53.44 | 7 | 42 | 39.43 | 24267.28 | 412.4 | 772.46 | 160.53 | 98.14 | 27115.48 | 0.61 | 0.83 | 12.34 | 1.61 | 2 | 10
7 | 95 | CONCLUIDO | 2.8975 | 34.51 | 30.63 | 48.36 | 0.72 | 38 | 196.41 | 53.44 | 8 | 36 | 39.98 | 24458.36 | 407.01 | 772.3 | 152.83 | 98.14 | 23290.95 | 0.64 | 0.84 | 12.33 | 1.38 | 2 | 10
8 | 95 | CONCLUIDO | 2.9218 | 34.22 | 30.49 | 53.81 | 0.81 | 34 | 197.97 | 53.44 | 9 | 32 | 40.53 | 24650.18 | 402.99 | 772.44 | 148.19 | 98.14 | 20994.03 | 0.66 | 0.84 | 12.32 | 1.24 | 2 | 10
9 | 95 | CONCLUIDO | 2.9474 | 33.93 | 30.34 | 60.68 | 0.89 | 30 | 199.53 | 53.44 | 10 | 28 | 41.1 | 24842.77 | 399.27 | 772.29 | 143.23 | 98.14 | 18533.01 | 0.69 | 0.85 | 12.32 | 1.09 | 2 | 10
10 | 95 | CONCLUIDO | 2.968 | 33.69 | 30.22 | 67.15 | 0.97 | 27 | 201.1 | 53.44 | 11 | 25 | 41.66 | 25036.12 | 395.38 | 772.28 | 139.11 | 98.14 | 16487.99 | 0.71 | 0.85 | 12.31 | 0.97 | 2 | 10
11 | 95 | CONCLUIDO | 2.9823 | 33.53 | 30.13 | 72.32 | 1.05 | 25 | 202.67 | 53.44 | 12 | 23 | 42.24 | 25230.25 | 392.1 | 772.22 | 136.11 | 98.14 | 14996.48 | 0.72 | 0.85 | 12.31 | 0.88 | 2 | 10
12 | 95 | CONCLUIDO | 2.9941 | 33.4 | 30.07 | 78.46 | 1.13 | 23 | 204.25 | 53.44 | 13 | 21 | 42.82 | 25425.3 | 389.47 | 772.16 | 134.34 | 98.14 | 14121.51 | 0.73 | 0.85 | 12.31 | 0.83 | 2 | 10
13 | 95 | CONCLUIDO | 3.0067 | 33.26 | 30.01 | 85.74 | 1.21 | 21 | 205.84 | 53.44 | 14 | 19 | 43.4 | 25621.03 | 386.2 | 772.2 | 132.08 | 98.14 | 13001.19 | 0.74 | 0.86 | 12.31 | 0.76 | 2 | 10
14 | 95 | CONCLUIDO | 3.0156 | 33.16 | 29.95 | 89.84 | 1.28 | 20 | 207.43 | 53.44 | 15 | 18 | 44 | 25817.56 | 383 | 772.15 | 129.97 | 98.14 | 11953.76 | 0.76 | 0.86 | 12.31 | 0.7 | 2 | 10
15 | 95 | CONCLUIDO | 3.0293 | 33.01 | 29.87 | 99.57 | 1.36 | 18 | 209.03 | 53.44 | 16 | 16 | 44.6 | 26014.91 | 378.91 | 772.14 | 127.39 | 98.14 | 10671.38 | 0.77 | 0.86 | 12.3 | 0.62 | 2 | 10
16 | 95 | CONCLUIDO | 3.0343 | 32.96 | 29.86 | 105.37 | 1.43 | 17 | 210.64 | 53.44 | 17 | 15 | 45.21 | 26213.09 | 377.12 | 772.2 | 127.04 | 98.14 | 10501.2 | 0.77 | 0.86 | 12.3 | 0.61 | 2 | 10
17 | 95 | CONCLUIDO | 3.0428 | 32.86 | 29.8 | 111.75 | 1.51 | 16 | 212.25 | 53.44 | 18 | 14 | 45.82 | 26412.11 | 373.73 | 772.14 | 125.16 | 98.14 | 9568.42 | 0.78 | 0.86 | 12.3 | 0.55 | 2 | 10
18 | 95 | CONCLUIDO | 3.0489 | 32.8 | 29.77 | 119.09 | 1.58 | 15 | 213.87 | 53.44 | 19 | 13 | 46.44 | 26611.98 | 371.06 | 772.22 | 124.03 | 98.14 | 9010.3 | 0.79 | 0.86 | 12.3 | 0.52 | 2 | 10
19 | 95 | CONCLUIDO | 3.0494 | 32.79 | 29.77 | 119.07 | 1.65 | 15 | 215.5 | 53.44 | 20 | 13 | 47.07 | 26812.71 | 369.42 | 772.14 | 124.06 | 98.14 | 9024.89 | 0.79 | 0.86 | 12.29 | 0.52 | 2 | 10
20 | 95 | CONCLUIDO | 3.0556 | 32.73 | 29.74 | 127.45 | 1.72 | 14 | 217.14 | 53.44 | 21 | 12 | 47.7 | 27014.3 | 367.46 | 772.05 | 122.99 | 98.14 | 8495.12 | 0.8 | 0.86 | 12.3 | 0.49 | 2 | 10
21 | 95 | CONCLUIDO | 3.0636 | 32.64 | 29.69 | 137.03 | 1.79 | 13 | 218.78 | 53.44 | 22 | 11 | 48.34 | 27216.79 | 363.77 | 772.17 | 121.49 | 98.14 | 7747.26 | 0.81 | 0.86 | 12.29 | 0.44 | 2 | 10
22 | 95 | CONCLUIDO | 3.0632 | 32.65 | 29.69 | 137.05 | 1.85 | 13 | 220.43 | 53.44 | 23 | 11 | 48.99 | 27420.16 | 361.92 | 772.13 | 121.58 | 98.14 | 7794.03 | 0.81 | 0.86 | 12.29 | 0.45 | 2 | 10
23 | 95 | CONCLUIDO | 3.0696 | 32.58 | 29.66 | 148.31 | 1.92 | 12 | 222.08 | 53.44 | 24 | 10 | 49.65 | 27624.44 | 359.11 | 772.18 | 120.51 | 98.14 | 7263.76 | 0.81 | 0.87 | 12.29 | 0.41 | 2 | 10
24 | 95 | CONCLUIDO | 3.0699 | 32.57 | 29.66 | 148.3 | 1.99 | 12 | 223.75 | 53.44 | 25 | 10 | 50.31 | 27829.77 | 356.8 | 772.22 | 120.61 | 98.14 | 7315.67 | 0.81 | 0.87 | 12.29 | 0.41 | 2 | 10
25 | 95 | CONCLUIDO | 3.0772 | 32.5 | 29.62 | 161.56 | 2.05 | 11 | 225.42 | 53.44 | 26 | 9 | 50.98 | 28035.92 | 354.62 | 772.12 | 119.11 | 98.14 | 6568.6 | 0.82 | 0.87 | 12.29 | 0.37 | 2 | 10
26 | 95 | CONCLUIDO | 3.0761 | 32.51 | 29.63 | 161.62 | 2.11 | 11 | 227.1 | 53.44 | 27 | 9 | 51.66 | 28243 | 352.08 | 772.13 | 119.37 | 98.14 | 6700.18 | 0.82 | 0.87 | 12.29 | 0.38 | 2 | 10
27 | 95 | CONCLUIDO | 3.0846 | 32.42 | 29.58 | 177.47 | 2.18 | 10 | 228.79 | 53.44 | 28 | 8 | 52.35 | 28451.04 | 348.28 | 772.2 | 117.88 | 98.14 | 5959.54 | 0.83 | 0.87 | 12.28 | 0.33 | 2 | 10
28 | 95 | CONCLUIDO | 3.0846 | 32.42 | 29.58 | 177.47 | 2.24 | 10 | 230.48 | 53.44 | 29 | 6 | 53.05 | 28660.06 | 345.56 | 772.18 | 117.73 | 98.14 | 5884.26 | 0.83 | 0.87 | 12.29 | 0.33 | 2 | 10
29 | 95 | CONCLUIDO | 3.0845 | 32.42 | 29.58 | 177.48 | 2.3 | 10 | 232.18 | 53.44 | 30 | 4 | 53.75 | 28870.05 | 343.87 | 772.13 | 117.66 | 98.14 | 5850.36 | 0.83 | 0.87 | 12.29 | 0.33 | 2 | 10
30 | 95 | CONCLUIDO | 3.0814 | 32.45 | 29.61 | 177.67 | 2.36 | 10 | 233.89 | 53.44 | 31 | 0 | 54.46 | 29081.05 | 345.49 | 772.23 | 118.58 | 98.14 | 6309.87 | 0.83 | 0.87 | 12.3 | 0.37 | 2 | 10

## RESULTADOS_9
Unnamed: 0 | Volume de calda [L] | STATUS | Capacidade operacional [ha/h] | Tempo de missao [h] | Tempo util [h] | Tempo por voo [min] | Autonomia Projetada [h] | N° Voos | MTOW [kg] | Massa Estrutura [kg] | Combustível [kg] | Abastecimentos | Massa gerador | Potência gerador [W] | Combustível consumido [L] | Calda cons [L] | Distância percorrida [km] | Distância Pulverizando [km] | RTL ACUMULADO[m] | EOC [km/km] | EOC [h/h] | Tempo de manobra [h] | Tempo rtl_rtw [h] | V pulv [m/s] | V desloc [m/s]
0 | 55 | CONCLUIDO | 1.9908 | 50.23 | 40.96 | 8.16 | 0.15 | 301 | 116.05 | 43.4 | 1 | 299 | 16.65 | 14546.17 | 413.8 | 774.49 | 497.55 | 98.14 | 194337.75 | 0.2 | 0.63 | 12.76 | 11.67 | 2 | 10
1 | 55 | CONCLUIDO | 2.5696 | 38.92 | 33.89 | 16.53 | 0.3 | 123 | 117.34 | 43.4 | 2 | 121 | 16.94 | 14705.49 | 338.95 | 773.08 | 261.53 | 98.14 | 77218.36 | 0.38 | 0.76 | 12.47 | 4.63 | 2 | 10
2 | 55 | CONCLUIDO | 2.7762 | 36.02 | 32.1 | 25.01 | 0.45 | 77 | 118.63 | 43.4 | 3 | 75 | 17.23 | 14865.24 | 316.74 | 772.9 | 201.78 | 98.14 | 47572.84 | 0.49 | 0.8 | 12.39 | 2.84 | 2 | 10
3 | 55 | CONCLUIDO | 2.8774 | 34.75 | 31.33 | 33.57 | 0.59 | 56 | 119.93 | 43.4 | 4 | 54 | 17.53 | 15025.44 | 304.99 | 772.63 | 176.08 | 98.14 | 34826.64 | 0.56 | 0.82 | 12.36 | 2.08 | 2 | 10
4 | 55 | CONCLUIDO | 2.9411 | 34 | 30.87 | 42.09 | 0.73 | 44 | 121.23 | 43.4 | 5 | 42 | 17.83 | 15186.08 | 295.85 | 772.42 | 160.12 | 98.14 | 26910.32 | 0.61 | 0.83 | 12.36 | 1.61 | 2 | 10
5 | 55 | CONCLUIDO | 2.9837 | 33.52 | 30.57 | 50.95 | 0.86 | 36 | 122.54 | 43.4 | 6 | 34 | 18.14 | 15347.16 | 288.76 | 772.27 | 150.66 | 98.14 | 22218.11 | 0.65 | 0.84 | 12.33 | 1.32 | 2 | 10
6 | 55 | CONCLUIDO | 3.0182 | 33.13 | 30.33 | 60.66 | 1 | 30 | 123.85 | 43.4 | 7 | 28 | 18.45 | 15508.69 | 281.66 | 772.21 | 142.92 | 98.14 | 18378.71 | 0.69 | 0.85 | 12.32 | 1.08 | 2 | 10
7 | 55 | CONCLUIDO | 3.0403 | 32.89 | 30.19 | 69.66 | 1.13 | 26 | 125.16 | 43.4 | 8 | 24 | 18.76 | 15670.68 | 275.9 | 772.21 | 137.83 | 98.14 | 15855.37 | 0.71 | 0.85 | 12.32 | 0.94 | 2 | 10
8 | 55 | CONCLUIDO | 3.0574 | 32.71 | 30.07 | 78.45 | 1.26 | 23 | 126.48 | 43.4 | 9 | 21 | 19.08 | 15833.12 | 270.15 | 772.21 | 134.25 | 98.14 | 14077.81 | 0.73 | 0.85 | 12.31 | 0.83 | 2 | 10
9 | 55 | CONCLUIDO | 3.0738 | 32.53 | 29.97 | 89.91 | 1.38 | 20 | 127.8 | 43.4 | 10 | 18 | 19.4 | 15996.02 | 263.23 | 772.07 | 130.77 | 98.14 | 12352.39 | 0.75 | 0.86 | 12.31 | 0.72 | 2 | 10
10 | 55 | CONCLUIDO | 3.0874 | 32.39 | 29.88 | 99.59 | 1.5 | 18 | 129.13 | 43.4 | 11 | 16 | 19.73 | 16159.39 | 257.68 | 772.19 | 127.68 | 98.14 | 10817.46 | 0.77 | 0.86 | 12.3 | 0.63 | 2 | 10
11 | 55 | CONCLUIDO | 3.099 | 32.27 | 29.8 | 111.76 | 1.63 | 16 | 130.45 | 43.4 | 12 | 12 | 20.05 | 16323.22 | 250.71 | 772.34 | 125.15 | 98.14 | 9561.38 | 0.78 | 0.86 | 12.3 | 0.55 | 2 | 10
12 | 55 | CONCLUIDO | 3.0967 | 32.29 | 29.83 | 111.85 | 1.74 | 16 | 131.79 | 43.4 | 13 | 2 | 20.39 | 16487.53 | 248.78 | 772.37 | 125.5 | 98.14 | 9738.33 | 0.78 | 0.86 | 12.31 | 0.58 | 2 | 10
13 | 55 | CONCLUIDO | 3.0964 | 32.3 | 29.83 | 111.86 | 1.86 | 16 | 133.12 | 43.4 | 14 | 0 | 20.72 | 16652.31 | 250.93 | 772.39 | 125.48 | 98.14 | 9728.44 | 0.78 | 0.86 | 12.31 | 0.58 | 2 | 10

## resultados
Unnamed: 0 | Volume de calda [L] | STATUS | Capacidade operacional [ha/h] | Tempo de missao [h] | Tempo util [h] | Tempo por voo [min] | Autonomia Projetada [h] | N° Voos | MTOW [kg] | Massa Estrutura [kg] | Combustível [kg] | Abastecimentos | Massa gerador | Potência gerador [W] | Combustível consumido [L] | Calda cons [L] | Distância percorrida [km] | Distância Pulverizando [km] | RTL ACUMULADO[m] | EOC [km/km] | EOC [h/h] | Tempo de manobra [h] | Tempo rtl_rtw [h] | V pulv [m/s] | V desloc [m/s]
0 | 100 | CONCLUIDO | 1.3802 | 72.45 | 49.91 | 5.81 | 0.09 | 515 | 194.77 | 54.38 | 1 | 513 | 39.4 | 24256.19 | 705.18 | 775.92 | 797.16 | 98.14 | 343073.44 | 0.12 | 0.52 | 13.11 | 20.59 | 2 | 10
1 | 100 | CONCLUIDO | 2.1648 | 46.19 | 36.4 | 11.68 | 0.18 | 187 | 196.32 | 54.38 | 2 | 185 | 39.95 | 24447.22 | 514 | 773.18 | 344.41 | 98.14 | 118340.46 | 0.28 | 0.71 | 12.6 | 7.14 | 2 | 10
2 | 100 | CONCLUIDO | 2.465 | 40.57 | 33.58 | 17.52 | 0.27 | 115 | 197.88 | 54.38 | 3 | 113 | 40.5 | 24639 | 472.45 | 772.55 | 251 | 98.14 | 71991.03 | 0.39 | 0.76 | 12.46 | 4.32 | 2 | 10
3 | 100 | CONCLUIDO | 2.6237 | 38.11 | 32.37 | 23.4 | 0.36 | 83 | 199.44 | 54.38 | 4 | 81 | 41.06 | 24831.54 | 453.67 | 772.72 | 210.37 | 98.14 | 51839.11 | 0.47 | 0.79 | 12.42 | 3.11 | 2 | 10
4 | 100 | CONCLUIDO | 2.723 | 36.72 | 31.68 | 29.24 | 0.44 | 65 | 201.01 | 54.38 | 5 | 63 | 41.63 | 25024.84 | 441.92 | 772.77 | 187.52 | 98.14 | 40503.06 | 0.52 | 0.81 | 12.38 | 2.42 | 2 | 10
5 | 100 | CONCLUIDO | 2.7955 | 35.77 | 31.19 | 35.31 | 0.53 | 53 | 202.58 | 54.38 | 6 | 51 | 42.2 | 25218.93 | 433.31 | 772.52 | 171.34 | 98.14 | 32472.04 | 0.57 | 0.82 | 12.36 | 1.94 | 2 | 10
6 | 100 | CONCLUIDO | 2.8448 | 35.15 | 30.88 | 41.18 | 0.61 | 45 | 204.16 | 54.38 | 7 | 43 | 42.78 | 25413.94 | 426.96 | 772.24 | 161.09 | 98.14 | 27388.71 | 0.61 | 0.83 | 12.35 | 1.64 | 2 | 10
7 | 100 | CONCLUIDO | 2.881 | 34.71 | 30.68 | 47.19 | 0.69 | 39 | 205.75 | 54.38 | 8 | 37 | 43.37 | 25609.61 | 422.11 | 772.44 | 153.91 | 98.14 | 23828.48 | 0.64 | 0.84 | 12.34 | 1.43 | 2 | 10
8 | 100 | CONCLUIDO | 2.9061 | 34.41 | 30.53 | 52.34 | 0.77 | 35 | 207.34 | 54.38 | 9 | 33 | 43.96 | 25806.1 | 418.07 | 772.35 | 149.69 | 98.14 | 21738.52 | 0.66 | 0.84 | 12.32 | 1.28 | 2 | 10
9 | 100 | CONCLUIDO | 2.9324 | 34.1 | 30.38 | 58.8 | 0.85 | 31 | 208.94 | 54.38 | 10 | 29 | 44.56 | 26003.41 | 414.18 | 772.21 | 144.25 | 98.14 | 19040.73 | 0.68 | 0.85 | 12.33 | 1.13 | 2 | 10
10 | 100 | CONCLUIDO | 2.9531 | 33.86 | 30.26 | 64.84 | 0.93 | 28 | 210.55 | 54.38 | 11 | 26 | 45.17 | 26201.54 | 410.39 | 772.23 | 140.19 | 98.14 | 17024.88 | 0.7 | 0.85 | 12.32 | 1.01 | 2 | 10
11 | 100 | CONCLUIDO | 2.9656 | 33.72 | 30.19 | 69.68 | 1 | 26 | 212.16 | 54.38 | 12 | 24 | 45.78 | 26400.51 | 407.82 | 772.26 | 138.13 | 98.14 | 16003.83 | 0.71 | 0.85 | 12.32 | 0.94 | 2 | 10
12 | 100 | CONCLUIDO | 2.9786 | 33.57 | 30.12 | 75.31 | 1.08 | 24 | 213.78 | 54.38 | 13 | 22 | 46.4 | 26600.32 | 404.08 | 772.28 | 135.84 | 98.14 | 14868.01 | 0.72 | 0.85 | 12.31 | 0.87 | 2 | 10
13 | 100 | CONCLUIDO | 2.9944 | 33.4 | 30.02 | 81.88 | 1.15 | 22 | 215.41 | 54.38 | 14 | 20 | 47.03 | 26801 | 401.38 | 772.26 | 132.65 | 98.14 | 13280.91 | 0.74 | 0.86 | 12.3 | 0.78 | 2 | 10
14 | 100 | CONCLUIDO | 3.0075 | 33.25 | 29.96 | 89.87 | 1.23 | 20 | 217.04 | 54.38 | 15 | 18 | 47.66 | 27002.55 | 397.85 | 772.19 | 130.24 | 98.14 | 12090.15 | 0.75 | 0.86 | 12.31 | 0.71 | 2 | 10
15 | 100 | CONCLUIDO | 3.0138 | 33.18 | 29.93 | 94.5 | 1.3 | 19 | 218.68 | 54.38 | 16 | 17 | 48.31 | 27204.98 | 396.53 | 772.25 | 129.31 | 98.14 | 11628.59 | 0.76 | 0.86 | 12.3 | 0.68 | 2 | 10
16 | 100 | CONCLUIDO | 3.0212 | 33.1 | 29.88 | 99.61 | 1.37 | 18 | 220.33 | 54.38 | 17 | 16 | 48.95 | 27408.3 | 394.05 | 772.13 | 128.07 | 98.14 | 11012.98 | 0.77 | 0.86 | 12.3 | 0.64 | 2 | 10
17 | 100 | CONCLUIDO | 3.028 | 33.02 | 29.85 | 105.34 | 1.44 | 17 | 221.99 | 54.38 | 18 | 15 | 49.61 | 27612.53 | 391.34 | 772.08 | 126.7 | 98.14 | 10332.57 | 0.77 | 0.86 | 12.3 | 0.6 | 2 | 10
18 | 100 | CONCLUIDO | 3.0361 | 32.94 | 29.8 | 111.74 | 1.51 | 16 | 223.65 | 54.38 | 19 | 14 | 50.27 | 27817.81 | 388.14 | 772.22 | 125.15 | 98.14 | 9561.43 | 0.78 | 0.86 | 12.29 | 0.55 | 2 | 10
19 | 100 | CONCLUIDO | 3.0437 | 32.86 | 29.76 | 119.02 | 1.58 | 15 | 225.32 | 54.38 | 20 | 13 | 50.95 | 28023.89 | 385.59 | 772.08 | 123.76 | 98.14 | 8871.87 | 0.79 | 0.86 | 12.29 | 0.51 | 2 | 10
20 | 100 | CONCLUIDO | 3.0431 | 32.86 | 29.76 | 119.04 | 1.64 | 15 | 227 | 54.38 | 21 | 13 | 51.62 | 28230.92 | 382.79 | 772.16 | 123.78 | 98.14 | 8883.55 | 0.79 | 0.86 | 12.3 | 0.51 | 2 | 10
21 | 100 | CONCLUIDO | 3.0505 | 32.78 | 29.72 | 127.37 | 1.71 | 14 | 228.69 | 54.38 | 22 | 12 | 52.31 | 28438.91 | 381.81 | 772.16 | 122.43 | 98.14 | 8211.07 | 0.8 | 0.86 | 12.29 | 0.47 | 2 | 10
22 | 100 | CONCLUIDO | 3.0561 | 32.72 | 29.7 | 137.07 | 1.77 | 13 | 230.38 | 54.38 | 23 | 11 | 53 | 28647.87 | 379.31 | 772.14 | 121.82 | 98.14 | 7914.26 | 0.81 | 0.86 | 12.29 | 0.45 | 2 | 10
23 | 100 | CONCLUIDO | 3.0565 | 32.72 | 29.69 | 137.05 | 1.84 | 13 | 232.08 | 54.38 | 24 | 11 | 53.71 | 28857.81 | 377.31 | 772.12 | 121.75 | 98.14 | 7877.58 | 0.81 | 0.86 | 12.29 | 0.45 | 2 | 10
24 | 100 | CONCLUIDO | 3.0643 | 32.63 | 29.65 | 148.25 | 1.9 | 12 | 233.79 | 54.38 | 25 | 10 | 54.42 | 29068.74 | 374.5 | 772.1 | 120.31 | 98.14 | 7162.94 | 0.82 | 0.87 | 12.29 | 0.4 | 2 | 10
25 | 100 | CONCLUIDO | 3.0633 | 32.64 | 29.66 | 148.31 | 1.96 | 12 | 235.51 | 54.38 | 26 | 10 | 55.14 | 29280.69 | 373.1 | 772.15 | 120.57 | 98.14 | 7294.95 | 0.81 | 0.87 | 12.29 | 0.41 | 2 | 10
26 | 100 | CONCLUIDO | 3.072 | 32.55 | 29.61 | 161.5 | 2.02 | 11 | 237.24 | 54.38 | 27 | 9 | 55.86 | 29493.67 | 370.28 | 772.05 | 118.85 | 98.14 | 6437.65 | 0.83 | 0.87 | 12.29 | 0.36 | 2 | 10
27 | 100 | CONCLUIDO | 3.0719 | 32.55 | 29.61 | 161.5 | 2.08 | 11 | 238.97 | 54.38 | 28 | 9 | 56.6 | 29707.68 | 368.22 | 772.09 | 118.76 | 98.14 | 6392.73 | 0.83 | 0.87 | 12.29 | 0.36 | 2 | 10
28 | 100 | CONCLUIDO | 3.0788 | 32.48 | 29.57 | 177.45 | 2.14 | 10 | 240.72 | 54.38 | 29 | 8 | 57.34 | 29922.88 | 364.2 | 772.1 | 117.59 | 98.14 | 5814.49 | 0.83 | 0.87 | 12.29 | 0.33 | 2 | 10
29 | 100 | CONCLUIDO | 3.0788 | 32.48 | 29.57 | 177.45 | 2.2 | 10 | 242.47 | 54.38 | 30 | 8 | 58.1 | 30139.04 | 362.61 | 772.06 | 117.7 | 98.14 | 5869.5 | 0.83 | 0.87 | 12.29 | 0.33 | 2 | 10
30 | 100 | CONCLUIDO | 3.0779 | 32.49 | 29.58 | 177.5 | 2.26 | 10 | 244.23 | 54.38 | 31 | 8 | 58.86 | 30356.28 | 360.39 | 772.21 | 118.13 | 98.14 | 6082.65 | 0.83 | 0.87 | 12.28 | 0.34 | 2 | 10
31 | 100 | CONCLUIDO | 3.0826 | 32.44 | 29.57 | 197.16 | 2.31 | 9 | 246 | 54.38 | 32 | 5 | 59.63 | 30574.64 | 356.59 | 772.17 | 117.41 | 98.14 | 5727.87 | 0.84 | 0.87 | 12.29 | 0.33 | 2 | 10
32 | 100 | CONCLUIDO | 3.0838 | 32.43 | 29.56 | 197.07 | 2.37 | 9 | 247.78 | 54.38 | 33 | 3 | 60.41 | 30794.11 | 358.47 | 772.17 | 117.08 | 98.14 | 5561.95 | 0.84 | 0.87 | 12.29 | 0.31 | 2 | 10
33 | 100 | CONCLUIDO | 3.0827 | 32.44 | 29.57 | 197.15 | 2.42 | 9 | 249.57 | 54.38 | 34 | 0 | 61.2 | 31014.73 | 360.71 | 772.23 | 117.25 | 98.14 | 5650.47 | 0.84 | 0.87 | 12.3 | 0.33 | 2 | 10
0 | 40 | CONCLUIDO | 2.235 | 44.74 | 38.35 | 9.75 | 0.2 | 236 | 89.87 | 37.55 | 1 | 234 | 11.32 | 11317.98 | 325.25 | 773.92 | 409.56 | 98.14 | 150667.58 | 0.24 | 0.67 | 12.67 | 9.07 | 2 | 10
1 | 40 | CONCLUIDO | 2.7143 | 36.84 | 33.01 | 19.81 | 0.39 | 100 | 91.1 | 37.55 | 2 | 98 | 11.54 | 11468.97 | 274.63 | 772.8 | 231.85 | 98.14 | 62492.23 | 0.42 | 0.78 | 12.44 | 3.75 | 2 | 10
2 | 40 | CONCLUIDO | 2.8825 | 34.69 | 31.56 | 30.06 | 0.57 | 63 | 92.32 | 37.55 | 3 | 61 | 11.77 | 11620.34 | 256.59 | 772.29 | 183.74 | 98.14 | 38621.48 | 0.53 | 0.81 | 12.38 | 2.31 | 2 | 10
3 | 40 | CONCLUIDO | 2.967 | 33.7 | 30.91 | 41.22 | 0.75 | 45 | 93.55 | 37.55 | 4 | 43 | 12 | 11772.07 | 245.23 | 772.33 | 162.3 | 98.14 | 27995.29 | 0.6 | 0.83 | 12.34 | 1.66 | 2 | 10
4 | 40 | CONCLUIDO | 3.0188 | 33.13 | 30.52 | 52.33 | 0.93 | 35 | 94.79 | 37.55 | 5 | 33 | 12.23 | 11924.18 | 235.43 | 772.43 | 149.26 | 98.14 | 21524.12 | 0.66 | 0.84 | 12.33 | 1.28 | 2 | 10
5 | 40 | CONCLUIDO | 3.0573 | 32.71 | 30.24 | 64.8 | 1.1 | 28 | 96.02 | 37.55 | 6 | 26 | 12.47 | 12076.67 | 226.32 | 772.34 | 139.58 | 98.14 | 16716.53 | 0.7 | 0.85 | 12.32 | 0.99 | 2 | 10
6 | 40 | CONCLUIDO | 3.0746 | 32.52 | 30.13 | 75.33 | 1.27 | 24 | 97.26 | 37.55 | 7 | 22 | 12.71 | 12229.54 | 218.01 | 772.19 | 136.12 | 98.14 | 15009.85 | 0.72 | 0.85 | 12.31 | 0.88 | 2 | 10
7 | 40 | CONCLUIDO | 3.0913 | 32.35 | 30.01 | 85.75 | 1.43 | 21 | 98.5 | 37.55 | 8 | 5 | 12.95 | 12382.79 | 213.25 | 772.41 | 131.6 | 98.14 | 12764.39 | 0.75 | 0.86 | 12.32 | 0.76 | 2 | 10
8 | 40 | CONCLUIDO | 3.0901 | 32.36 | 30.02 | 85.78 | 1.59 | 21 | 99.75 | 37.55 | 9 | 0 | 13.2 | 12536.43 | 215.35 | 772.51 | 131.96 | 98.14 | 12944.68 | 0.74 | 0.85 | 12.33 | 0.78 | 2 | 10
0 | 30 | CONCLUIDO | 2.4185 | 41.35 | 36.53 | 11.48 | 0.24 | 191 | 71.52 | 32.27 | 1 | 189 | 8.25 | 9054.6 | 262.84 | 773.59 | 349.85 | 98.14 | 121040.73 | 0.28 | 0.7 | 12.57 | 7.26 | 2 | 10
1 | 30 | CONCLUIDO | 2.8232 | 35.42 | 32.3 | 23.64 | 0.48 | 82 | 72.7 | 32.27 | 2 | 80 | 8.43 | 9200.25 | 225.08 | 772.7 | 209.03 | 98.14 | 51175.48 | 0.47 | 0.79 | 12.38 | 3.04 | 2 | 10
2 | 30 | CONCLUIDO | 2.9605 | 33.78 | 31.14 | 36.64 | 0.71 | 51 | 73.88 | 32.27 | 3 | 49 | 8.61 | 9346.23 | 208.72 | 772.38 | 169.68 | 98.14 | 31654.01 | 0.58 | 0.82 | 12.36 | 1.89 | 2 | 10
3 | 30 | CONCLUIDO | 3.0264 | 33.04 | 30.62 | 49.66 | 0.93 | 37 | 75.07 | 32.27 | 4 | 35 | 8.8 | 9492.55 | 196.57 | 772.32 | 152.46 | 98.14 | 23114.94 | 0.64 | 0.84 | 12.33 | 1.37 | 2 | 10
4 | 30 | CONCLUIDO | 3.0727 | 32.54 | 30.26 | 64.85 | 1.15 | 28 | 76.26 | 32.27 | 5 | 16 | 8.99 | 9639.2 | 185.58 | 772.41 | 140.18 | 98.14 | 17018.93 | 0.7 | 0.85 | 12.33 | 1.02 | 2 | 10
5 | 30 | CONCLUIDO | 3.0751 | 32.52 | 30.25 | 67.23 | 1.36 | 27 | 77.45 | 32.27 | 6 | 0 | 9.18 | 9786.19 | 186.58 | 772.7 | 139.11 | 98.14 | 16488.35 | 0.71 | 0.85 | 12.35 | 1 | 2 | 10
0 | 15 | CONCLUIDO | 2.7597 | 36.24 | 33.34 | 18.52 | 0.43 | 108 | 39.78 | 19.54 | 1 | 106 | 4.24 | 5140 | 147.76 | 773.17 | 243.02 | 98.14 | 68038.81 | 0.4 | 0.77 | 12.45 | 4.08 | 2 | 10
1 | 15 | CONCLUIDO | 2.9811 | 33.54 | 31.26 | 35.39 | 0.84 | 53 | 40.89 | 19.54 | 2 | 3 | 4.35 | 5277.26 | 126.74 | 773.04 | 171.62 | 98.14 | 32611.41 | 0.57 | 0.82 | 12.41 | 2 | 2 | 10
2 | 15 | CONCLUIDO | 2.9802 | 33.55 | 31.27 | 35.4 | 1.22 | 53 | 42.01 | 19.54 | 3 | 0 | 4.46 | 5414.79 | 129.98 | 772.73 | 171.55 | 98.14 | 32579.46 | 0.57 | 0.82 | 12.43 | 2.01 | 2 | 10
0 | 70 | CONCLUIDO | 1.7693 | 56.52 | 43.69 | 7.14 | 0.12 | 367 | 141.81 | 47.83 | 1 | 365 | 22.98 | 17723.39 | 503.82 | 774.91 | 587.75 | 98.14 | 239107.27 | 0.17 | 0.59 | 12.9 | 14.39 | 2 | 10
1 | 70 | CONCLUIDO | 2.43 | 41.15 | 34.74 | 14.37 | 0.25 | 145 | 143.17 | 47.83 | 2 | 143 | 23.34 | 17891.86 | 398.33 | 773.46 | 289.27 | 98.14 | 90979.42 | 0.34 | 0.74 | 12.52 | 5.47 | 2 | 10
2 | 70 | CONCLUIDO | 2.6697 | 37.46 | 32.63 | 21.75 | 0.37 | 90 | 144.54 | 47.83 | 3 | 88 | 23.71 | 18060.85 | 371.17 | 772.4 | 218.98 | 98.14 | 56109.94 | 0.45 | 0.79 | 12.43 | 3.38 | 2 | 10
3 | 70 | CONCLUIDO | 2.7962 | 35.76 | 31.66 | 29.22 | 0.49 | 65 | 145.92 | 47.83 | 4 | 63 | 24.09 | 18230.35 | 356.76 | 772.39 | 187 | 98.14 | 40241.56 | 0.52 | 0.81 | 12.38 | 2.41 | 2 | 10
4 | 70 | CONCLUIDO | 2.8706 | 34.84 | 31.13 | 36.63 | 0.6 | 51 | 147.3 | 47.83 | 5 | 49 | 24.47 | 18400.38 | 347.52 | 772.4 | 169.59 | 98.14 | 31608.69 | 0.58 | 0.82 | 12.35 | 1.88 | 2 | 10
5 | 70 | CONCLUIDO | 2.9215 | 34.23 | 30.79 | 43.98 | 0.71 | 42 | 148.68 | 47.83 | 6 | 40 | 24.85 | 18570.94 | 340.42 | 772.4 | 157.97 | 98.14 | 25841.49 | 0.62 | 0.83 | 12.34 | 1.54 | 2 | 10
6 | 70 | CONCLUIDO | 2.9552 | 33.84 | 30.57 | 50.95 | 0.83 | 36 | 150.07 | 47.83 | 7 | 34 | 25.24 | 18742.03 | 334.54 | 772.31 | 150.68 | 98.14 | 22228.61 | 0.65 | 0.84 | 12.33 | 1.32 | 2 | 10
7 | 70 | CONCLUIDO | 2.9853 | 33.5 | 30.37 | 58.79 | 0.94 | 31 | 151.46 | 47.83 | 8 | 29 | 25.63 | 18913.66 | 329.09 | 772.32 | 144.12 | 98.14 | 18972.62 | 0.68 | 0.85 | 12.32 | 1.12 | 2 | 10
8 | 70 | CONCLUIDO | 3.0097 | 33.23 | 30.22 | 67.15 | 1.04 | 27 | 152.85 | 47.83 | 9 | 25 | 26.03 | 19085.83 | 323.86 | 772.41 | 139.16 | 98.14 | 16512.28 | 0.71 | 0.85 | 12.31 | 0.97 | 2 | 10
9 | 70 | CONCLUIDO | 3.0256 | 33.05 | 30.13 | 75.33 | 1.15 | 24 | 154.25 | 47.83 | 10 | 22 | 26.43 | 19258.55 | 319.26 | 772.29 | 136.15 | 98.14 | 15024.71 | 0.72 | 0.85 | 12.31 | 0.88 | 2 | 10
10 | 70 | CONCLUIDO | 3.0404 | 32.89 | 30.03 | 81.89 | 1.25 | 22 | 155.66 | 47.83 | 11 | 20 | 26.83 | 19431.82 | 314.8 | 772.11 | 132.74 | 98.14 | 13328 | 0.74 | 0.85 | 12.31 | 0.78 | 2 | 10
11 | 70 | CONCLUIDO | 3.0539 | 32.74 | 29.94 | 89.82 | 1.35 | 20 | 157.07 | 47.83 | 12 | 18 | 27.24 | 19605.66 | 310.46 | 772.15 | 129.85 | 98.14 | 11894.35 | 0.76 | 0.86 | 12.3 | 0.69 | 2 | 10
12 | 70 | CONCLUIDO | 3.0651 | 32.62 | 29.88 | 99.59 | 1.45 | 18 | 158.48 | 47.83 | 13 | 16 | 27.65 | 19780.06 | 305.25 | 772.33 | 127.83 | 98.14 | 10894.41 | 0.77 | 0.86 | 12.3 | 0.63 | 2 | 10
13 | 70 | CONCLUIDO | 3.072 | 32.55 | 29.83 | 105.29 | 1.55 | 17 | 159.9 | 47.83 | 14 | 15 | 28.07 | 19955.16 | 301.46 | 772.16 | 126.32 | 98.14 | 10142.57 | 0.78 | 0.86 | 12.29 | 0.58 | 2 | 10
14 | 70 | CONCLUIDO | 3.0777 | 32.49 | 29.8 | 111.76 | 1.65 | 16 | 161.32 | 47.83 | 15 | 14 | 28.5 | 20130.71 | 296.84 | 772.14 | 125.12 | 98.14 | 9546.88 | 0.78 | 0.86 | 12.3 | 0.56 | 2 | 10
15 | 70 | CONCLUIDO | 3.0845 | 32.42 | 29.76 | 119.04 | 1.74 | 15 | 162.75 | 47.83 | 16 | 13 | 28.92 | 20306.85 | 291.48 | 772.1 | 123.68 | 98.14 | 8832.64 | 0.79 | 0.86 | 12.3 | 0.51 | 2 | 10
16 | 70 | CONCLUIDO | 3.089 | 32.37 | 29.74 | 127.46 | 1.83 | 14 | 164.19 | 47.83 | 17 | 11 | 29.36 | 20483.57 | 287.15 | 772.12 | 122.9 | 98.14 | 8448.46 | 0.8 | 0.86 | 12.3 | 0.49 | 2 | 10
17 | 70 | CONCLUIDO | 3.0947 | 32.31 | 29.71 | 137.12 | 1.93 | 13 | 165.62 | 47.83 | 18 | 8 | 29.8 | 20660.89 | 287.08 | 772.18 | 121.82 | 98.14 | 7914.24 | 0.81 | 0.86 | 12.3 | 0.46 | 2 | 10
18 | 70 | CONCLUIDO | 3.0939 | 32.32 | 29.72 | 137.16 | 2.02 | 13 | 167.07 | 47.83 | 19 | 2 | 30.24 | 20838.81 | 283.95 | 772.2 | 121.86 | 98.14 | 7931.59 | 0.81 | 0.86 | 12.31 | 0.47 | 2 | 10
19 | 70 | CONCLUIDO | 3.0936 | 32.33 | 29.72 | 137.18 | 2.1 | 13 | 168.51 | 47.83 | 20 | 0 | 30.69 | 21017.33 | 285.85 | 772.23 | 121.98 | 98.14 | 7992.44 | 0.8 | 0.86 | 12.31 | 0.47 | 2 | 10
0 | 90 | CONCLUIDO | 1.5013 | 66.61 | 47.73 | 6.18 | 0.1 | 463 | 176.73 | 52.44 | 1 | 461 | 33.29 | 22031.19 | 634.12 | 775.28 | 723.42 | 98.14 | 306463.97 | 0.14 | 0.54 | 13.05 | 18.42 | 2 | 10
1 | 90 | CONCLUIDO | 2.2502 | 44.44 | 35.87 | 12.44 | 0.2 | 173 | 178.21 | 52.44 | 2 | 171 | 33.77 | 22213.89 | 475.65 | 773.29 | 326.53 | 98.14 | 109468.92 | 0.3 | 0.72 | 12.57 | 6.6 | 2 | 10
2 | 90 | CONCLUIDO | 2.5312 | 39.51 | 33.28 | 18.66 | 0.3 | 107 | 179.7 | 52.44 | 3 | 105 | 34.26 | 22397.24 | 439.27 | 772.78 | 240.98 | 98.14 | 67023.88 | 0.41 | 0.77 | 12.45 | 4.02 | 2 | 10
3 | 90 | CONCLUIDO | 2.683 | 37.27 | 32.11 | 25.02 | 0.39 | 77 | 181.19 | 52.44 | 4 | 75 | 34.75 | 22581.25 | 421.63 | 772.7 | 202.17 | 98.14 | 47766.75 | 0.49 | 0.8 | 12.39 | 2.86 | 2 | 10
4 | 90 | CONCLUIDO | 2.7776 | 36 | 31.45 | 31.45 | 0.49 | 60 | 182.69 | 52.44 | 5 | 58 | 35.25 | 22766.06 | 410.58 | 772.55 | 179.81 | 98.14 | 36674.68 | 0.55 | 0.82 | 12.37 | 2.19 | 2 | 10
5 | 90 | CONCLUIDO | 2.834 | 35.29 | 31.09 | 37.3 | 0.58 | 50 | 184.19 | 52.44 | 6 | 48 | 35.75 | 22951.43 | 403.34 | 772.47 | 168.1 | 98.14 | 30866.33 | 0.58 | 0.83 | 12.35 | 1.84 | 2 | 10
6 | 90 | CONCLUIDO | 2.8824 | 34.69 | 30.78 | 43.97 | 0.67 | 42 | 185.7 | 52.44 | 7 | 40 | 36.26 | 23137.49 | 397.08 | 772.47 | 157.81 | 98.14 | 25763.59 | 0.62 | 0.83 | 12.33 | 1.53 | 2 | 10
7 | 90 | CONCLUIDO | 2.9114 | 34.35 | 30.61 | 49.64 | 0.76 | 37 | 187.22 | 52.44 | 8 | 35 | 36.78 | 23324.24 | 392.49 | 772.28 | 152.12 | 98.14 | 22941.61 | 0.65 | 0.84 | 12.33 | 1.36 | 2 | 10
8 | 90 | CONCLUIDO | 2.9451 | 33.95 | 30.4 | 56.99 | 0.85 | 32 | 188.74 | 52.44 | 9 | 30 | 37.3 | 23511.69 | 387.27 | 772.32 | 144.82 | 98.14 | 19317.49 | 0.68 | 0.84 | 12.32 | 1.15 | 2 | 10
9 | 90 | CONCLUIDO | 2.9635 | 33.74 | 30.29 | 62.67 | 0.93 | 29 | 190.26 | 52.44 | 10 | 27 | 37.82 | 23699.85 | 383.72 | 772.22 | 141.57 | 98.14 | 17706.6 | 0.69 | 0.85 | 12.32 | 1.04 | 2 | 10
10 | 90 | CONCLUIDO | 2.9823 | 33.53 | 30.19 | 69.66 | 1.02 | 26 | 191.79 | 52.44 | 11 | 24 | 38.35 | 23888.73 | 379.91 | 772.25 | 137.98 | 98.14 | 15926.84 | 0.71 | 0.85 | 12.31 | 0.94 | 2 | 10
11 | 90 | CONCLUIDO | 2.9957 | 33.38 | 30.11 | 75.27 | 1.1 | 24 | 193.33 | 52.44 | 12 | 22 | 38.89 | 24078.33 | 376.24 | 772.16 | 135.33 | 98.14 | 14611.63 | 0.73 | 0.85 | 12.31 | 0.86 | 2 | 10
12 | 90 | CONCLUIDO | 3.0088 | 33.24 | 30.03 | 81.91 | 1.18 | 22 | 194.88 | 52.44 | 13 | 20 | 39.43 | 24268.67 | 373.14 | 772.28 | 132.72 | 98.14 | 13317.66 | 0.74 | 0.85 | 12.31 | 0.79 | 2 | 10
13 | 90 | CONCLUIDO | 3.022 | 33.09 | 29.96 | 89.88 | 1.27 | 20 | 196.42 | 52.44 | 14 | 18 | 39.98 | 24459.75 | 369.44 | 772.12 | 130.36 | 98.14 | 12147.41 | 0.75 | 0.86 | 12.31 | 0.71 | 2 | 10
14 | 90 | CONCLUIDO | 3.0278 | 33.03 | 29.93 | 94.52 | 1.35 | 19 | 197.98 | 52.44 | 15 | 17 | 40.54 | 24651.58 | 366.97 | 772.16 | 129.27 | 98.14 | 11609.96 | 0.76 | 0.86 | 12.31 | 0.68 | 2 | 10
15 | 90 | CONCLUIDO | 3.0346 | 32.95 | 29.89 | 99.64 | 1.42 | 18 | 199.54 | 52.44 | 16 | 16 | 41.1 | 24844.17 | 364.54 | 772.16 | 128.28 | 98.14 | 11118.76 | 0.77 | 0.86 | 12.3 | 0.64 | 2 | 10
16 | 90 | CONCLUIDO | 3.0432 | 32.86 | 29.84 | 105.3 | 1.5 | 17 | 201.11 | 52.44 | 17 | 15 | 41.67 | 25037.53 | 360.24 | 772.23 | 126.27 | 98.14 | 10120.7 | 0.78 | 0.86 | 12.3 | 0.59 | 2 | 10
17 | 90 | CONCLUIDO | 3.0486 | 32.8 | 29.81 | 111.8 | 1.58 | 16 | 202.68 | 52.44 | 18 | 14 | 42.24 | 25231.66 | 357.87 | 772.13 | 125.54 | 98.14 | 9758.41 | 0.78 | 0.86 | 12.3 | 0.57 | 2 | 10
18 | 90 | CONCLUIDO | 3.0554 | 32.73 | 29.77 | 119.1 | 1.65 | 15 | 204.26 | 52.44 | 19 | 13 | 42.82 | 25426.72 | 355.19 | 772.08 | 124.39 | 98.14 | 9186.42 | 0.79 | 0.86 | 12.29 | 0.53 | 2 | 10
19 | 90 | CONCLUIDO | 3.064 | 32.64 | 29.72 | 127.37 | 1.73 | 14 | 205.85 | 52.44 | 20 | 12 | 43.41 | 25622.45 | 352.29 | 772.13 | 122.47 | 98.14 | 8233.32 | 0.8 | 0.86 | 12.29 | 0.47 | 2 | 10
20 | 90 | CONCLUIDO | 3.0709 | 32.56 | 29.68 | 136.99 | 1.8 | 13 | 207.45 | 52.44 | 21 | 11 | 44 | 25818.99 | 348.22 | 772.09 | 121.15 | 98.14 | 7579.66 | 0.81 | 0.86 | 12.29 | 0.43 | 2 | 10
21 | 90 | CONCLUIDO | 3.0701 | 32.57 | 29.69 | 137.03 | 1.87 | 13 | 209.05 | 52.44 | 22 | 11 | 44.6 | 26016.35 | 346.6 | 772.05 | 121.41 | 98.14 | 7707.24 | 0.81 | 0.86 | 12.29 | 0.44 | 2 | 10
22 | 90 | CONCLUIDO | 3.0764 | 32.51 | 29.66 | 148.29 | 1.94 | 12 | 210.65 | 52.44 | 23 | 10 | 45.21 | 26214.54 | 343.7 | 772.14 | 120.58 | 98.14 | 7297.46 | 0.81 | 0.87 | 12.29 | 0.41 | 2 | 10
23 | 90 | CONCLUIDO | 3.0761 | 32.51 | 29.66 | 148.31 | 2.01 | 12 | 212.27 | 52.44 | 24 | 10 | 45.82 | 26413.56 | 340.21 | 772.13 | 120.57 | 98.14 | 7293.11 | 0.81 | 0.87 | 12.29 | 0.41 | 2 | 10
24 | 90 | CONCLUIDO | 3.0844 | 32.42 | 29.61 | 161.51 | 2.08 | 11 | 213.89 | 52.44 | 25 | 9 | 46.44 | 26613.43 | 337.96 | 772.11 | 118.99 | 98.14 | 6507.02 | 0.82 | 0.87 | 12.28 | 0.36 | 2 | 10
25 | 90 | CONCLUIDO | 3.0832 | 32.43 | 29.62 | 161.58 | 2.14 | 11 | 215.51 | 52.44 | 26 | 8 | 47.07 | 26814.17 | 334.95 | 772.14 | 119.22 | 98.14 | 6624.61 | 0.82 | 0.87 | 12.29 | 0.38 | 2 | 10
26 | 90 | CONCLUIDO | 3.0908 | 32.35 | 29.58 | 177.47 | 2.21 | 10 | 217.15 | 52.44 | 27 | 5 | 47.71 | 27015.77 | 332.34 | 772.12 | 117.66 | 98.14 | 5847.81 | 0.83 | 0.87 | 12.29 | 0.33 | 2 | 10
27 | 90 | CONCLUIDO | 3.0914 | 32.35 | 29.57 | 177.43 | 2.27 | 10 | 218.79 | 52.44 | 28 | 2 | 48.35 | 27218.26 | 332.86 | 772.15 | 117.28 | 98.14 | 5660.4 | 0.84 | 0.87 | 12.29 | 0.33 | 2 | 10
28 | 90 | CONCLUIDO | 3.0907 | 32.35 | 29.58 | 177.47 | 2.34 | 10 | 220.44 | 52.44 | 29 | 0 | 49 | 27421.64 | 334.81 | 772.14 | 117.54 | 98.14 | 5788.25 | 0.83 | 0.87 | 12.29 | 0.33 | 2 | 10
0 | 10 | CONCLUIDO | 2.8731 | 34.81 | 32.28 | 24.52 | 0.64 | 79 | 26.11 | 12.1 | 1 | 6 | 3.01 | 3454.41 | 93.49 | 773.36 | 204.11 | 98.14 | 48729.12 | 0.48 | 0.8 | 12.51 | 3.02 | 2 | 10
1 | 10 | CONCLUIDO | 2.8717 | 34.82 | 32.3 | 24.53 | 1.23 | 79 | 27.2 | 12.1 | 2 | 0 | 3.1 | 3588.35 | 97.16 | 773.23 | 204.53 | 98.14 | 48940.02 | 0.48 | 0.8 | 12.51 | 3.04 | 2 | 10
0 | 45 | CONCLUIDO | 2.1505 | 46.5 | 39.21 | 9.12 | 0.18 | 258 | 98.71 | 39.72 | 1 | 256 | 12.99 | 12407.75 | 354.99 | 774.11 | 438.37 | 98.14 | 164964.01 | 0.22 | 0.66 | 12.7 | 9.93 | 2 | 10
1 | 45 | CONCLUIDO | 2.6655 | 37.52 | 33.31 | 18.5 | 0.35 | 108 | 99.95 | 39.72 | 2 | 106 | 13.24 | 12561.45 | 296.86 | 772.89 | 241.91 | 98.14 | 67485.33 | 0.41 | 0.77 | 12.45 | 4.05 | 2 | 10
2 | 45 | CONCLUIDO | 2.8456 | 35.14 | 31.76 | 28.02 | 0.52 | 68 | 101.2 | 39.72 | 3 | 66 | 13.49 | 12715.54 | 277.86 | 772.63 | 190.15 | 98.14 | 41805.7 | 0.52 | 0.81 | 12.38 | 2.5 | 2 | 10
3 | 45 | CONCLUIDO | 2.9378 | 34.04 | 31.04 | 38.01 | 0.69 | 49 | 102.45 | 39.72 | 4 | 47 | 13.74 | 12870.03 | 266.23 | 772.54 | 166.54 | 98.14 | 30091.47 | 0.59 | 0.83 | 12.35 | 1.79 | 2 | 10
4 | 45 | CONCLUIDO | 2.9949 | 33.39 | 30.62 | 48.35 | 0.85 | 38 | 103.71 | 39.72 | 5 | 36 | 14 | 13024.91 | 256.9 | 772.36 | 152.22 | 98.14 | 22988.7 | 0.64 | 0.84 | 12.34 | 1.37 | 2 | 10
5 | 45 | CONCLUIDO | 3.031 | 32.99 | 30.37 | 58.77 | 1.01 | 31 | 104.97 | 39.72 | 6 | 29 | 14.25 | 13180.19 | 249.04 | 772.24 | 143.87 | 98.14 | 18848.54 | 0.68 | 0.85 | 12.32 | 1.12 | 2 | 10
6 | 45 | CONCLUIDO | 3.0579 | 32.7 | 30.18 | 69.65 | 1.16 | 26 | 106.23 | 39.72 | 7 | 24 | 14.52 | 13335.87 | 241.66 | 772.24 | 137.87 | 98.14 | 15873.33 | 0.71 | 0.85 | 12.31 | 0.93 | 2 | 10
7 | 45 | CONCLUIDO | 3.0812 | 32.46 | 30.02 | 81.86 | 1.31 | 22 | 107.5 | 39.72 | 8 | 20 | 14.78 | 13491.96 | 233.72 | 772.12 | 132.37 | 98.14 | 13144.64 | 0.74 | 0.86 | 12.3 | 0.77 | 2 | 10
8 | 45 | CONCLUIDO | 3.0898 | 32.36 | 29.97 | 89.9 | 1.46 | 20 | 108.77 | 39.72 | 9 | 14 | 15.05 | 13648.58 | 227.8 | 772.27 | 130.66 | 98.14 | 12298.91 | 0.75 | 0.86 | 12.3 | 0.72 | 2 | 10
9 | 45 | CONCLUIDO | 3.0951 | 32.31 | 29.93 | 94.52 | 1.6 | 19 | 110.04 | 39.72 | 10 | 0 | 15.32 | 13805.5 | 225.72 | 772.23 | 128.86 | 98.14 | 11401 | 0.76 | 0.86 | 12.32 | 0.68 | 2 | 10
0 | 60 | CONCLUIDO | 1.9133 | 52.27 | 41.88 | 7.78 | 0.14 | 323 | 124.63 | 45 | 1 | 321 | 18.64 | 15605.44 | 443.74 | 774.99 | 527.16 | 98.14 | 209031.01 | 0.19 | 0.61 | 12.83 | 12.59 | 2 | 10
1 | 60 | CONCLUIDO | 2.5196 | 39.69 | 34.21 | 15.67 | 0.28 | 131 | 125.95 | 45 | 2 | 129 | 18.95 | 15767.7 | 359.44 | 773.12 | 272.11 | 98.14 | 82467.26 | 0.36 | 0.75 | 12.48 | 4.94 | 2 | 10
2 | 60 | CONCLUIDO | 2.7353 | 36.56 | 32.33 | 23.66 | 0.42 | 82 | 127.27 | 45 | 3 | 80 | 19.27 | 15930.42 | 335.96 | 772.96 | 209.53 | 98.14 | 51422.14 | 0.47 | 0.79 | 12.4 | 3.07 | 2 | 10
3 | 60 | CONCLUIDO | 2.849 | 35.1 | 31.46 | 31.99 | 0.55 | 59 | 128.59 | 45 | 4 | 57 | 19.59 | 16093.6 | 323.04 | 772.66 | 180.54 | 98.14 | 37044.46 | 0.54 | 0.82 | 12.36 | 2.21 | 2 | 10
4 | 60 | CONCLUIDO | 2.9178 | 34.27 | 30.96 | 40.39 | 0.68 | 46 | 129.92 | 45 | 5 | 44 | 19.92 | 16257.24 | 313.82 | 772.43 | 163.72 | 98.14 | 28696.01 | 0.6 | 0.83 | 12.35 | 1.71 | 2 | 10
5 | 60 | CONCLUIDO | 2.965 | 33.73 | 30.62 | 48.35 | 0.81 | 38 | 131.25 | 45 | 6 | 36 | 20.25 | 16421.36 | 306.04 | 772.32 | 152.51 | 98.14 | 23132.02 | 0.64 | 0.84 | 12.33 | 1.37 | 2 | 10
6 | 60 | CONCLUIDO | 2.9977 | 33.36 | 30.41 | 57.02 | 0.93 | 32 | 132.58 | 45 | 7 | 30 | 20.59 | 16585.95 | 300.03 | 772.27 | 145.48 | 98.14 | 19646.34 | 0.67 | 0.84 | 12.32 | 1.16 | 2 | 10
7 | 60 | CONCLUIDO | 3.0198 | 33.11 | 30.27 | 64.86 | 1.06 | 28 | 133.92 | 45 | 8 | 26 | 20.93 | 16751.02 | 294.37 | 772.3 | 140.7 | 98.14 | 17276.59 | 0.7 | 0.85 | 12.32 | 1.02 | 2 | 10
8 | 60 | CONCLUIDO | 3.0431 | 32.86 | 30.12 | 75.29 | 1.18 | 24 | 135.27 | 45 | 9 | 22 | 21.27 | 16916.71 | 288.39 | 772.25 | 135.47 | 98.14 | 14682.84 | 0.72 | 0.85 | 12.31 | 0.87 | 2 | 10
9 | 60 | CONCLUIDO | 3.0553 | 32.73 | 30.04 | 81.92 | 1.29 | 22 | 136.61 | 45 | 10 | 20 | 21.61 | 17082.76 | 283.03 | 772.24 | 132.64 | 98.14 | 13277.43 | 0.74 | 0.85 | 12.32 | 0.79 | 2 | 10
10 | 60 | CONCLUIDO | 3.0669 | 32.61 | 29.96 | 89.89 | 1.41 | 20 | 137.96 | 45 | 11 | 18 | 21.96 | 17249.3 | 278.17 | 772.24 | 130.59 | 98.14 | 12263.74 | 0.75 | 0.86 | 12.3 | 0.71 | 2 | 10
11 | 60 | CONCLUIDO | 3.0785 | 32.48 | 29.89 | 99.64 | 1.52 | 18 | 139.32 | 45 | 12 | 16 | 22.32 | 17416.34 | 272.97 | 772.1 | 128.2 | 98.14 | 11077.43 | 0.77 | 0.86 | 12.3 | 0.64 | 2 | 10
12 | 60 | CONCLUIDO | 3.0925 | 32.34 | 29.79 | 111.73 | 1.63 | 16 | 140.67 | 45 | 13 | 14 | 22.68 | 17583.88 | 266.45 | 772.22 | 125.02 | 98.14 | 9499.16 | 0.78 | 0.86 | 12.3 | 0.55 | 2 | 10
13 | 60 | CONCLUIDO | 3.0985 | 32.27 | 29.76 | 119.03 | 1.74 | 15 | 142.04 | 45 | 14 | 9 | 23.04 | 17751.93 | 263.12 | 772.14 | 123.74 | 98.14 | 8860.91 | 0.79 | 0.86 | 12.3 | 0.51 | 2 | 10
14 | 60 | CONCLUIDO | 3.1025 | 32.23 | 29.74 | 127.47 | 1.85 | 14 | 143.4 | 45 | 15 | 1 | 23.41 | 17920.49 | 260.91 | 772.21 | 122.85 | 98.14 | 8424.88 | 0.8 | 0.86 | 12.3 | 0.5 | 2 | 10
15 | 60 | CONCLUIDO | 3.1023 | 32.23 | 29.74 | 127.47 | 1.96 | 14 | 144.77 | 45 | 16 | 0 | 23.78 | 18089.56 | 263.15 | 772.29 | 122.85 | 98.14 | 8424.88 | 0.8 | 0.86 | 12.31 | 0.5 | 2 | 10
0 | 80 | CONCLUIDO | 1.6332 | 61.23 | 45.6 | 6.62 | 0.11 | 413 | 159.12 | 50.28 | 1 | 411 | 27.84 | 19859.16 | 566.5 | 775.31 | 652.09 | 98.14 | 271048.34 | 0.15 | 0.56 | 12.96 | 16.29 | 2 | 10
1 | 80 | CONCLUIDO | 2.341 | 42.72 | 35.27 | 13.31 | 0.22 | 159 | 160.54 | 50.28 | 2 | 157 | 28.26 | 20034.4 | 436.6 | 773.28 | 307.28 | 98.14 | 99913.82 | 0.32 | 0.73 | 12.53 | 6 | 2 | 10
2 | 80 | CONCLUIDO | 2.5983 | 38.49 | 32.97 | 19.98 | 0.33 | 99 | 161.97 | 50.28 | 3 | 97 | 28.69 | 20210.21 | 405.6 | 772.94 | 230.99 | 98.14 | 62068.62 | 0.42 | 0.78 | 12.43 | 3.71 | 2 | 10
3 | 80 | CONCLUIDO | 2.737 | 36.54 | 31.92 | 26.98 | 0.43 | 71 | 163.4 | 50.28 | 4 | 69 | 29.12 | 20386.62 | 389.84 | 772.44 | 195.71 | 98.14 | 44566.59 | 0.5 | 0.8 | 12.39 | 2.67 | 2 | 10
4 | 80 | CONCLUIDO | 2.8207 | 35.45 | 31.32 | 33.56 | 0.54 | 56 | 164.83 | 50.28 | 5 | 54 | 29.55 | 20563.61 | 379.99 | 772.39 | 175.86 | 98.14 | 34720.26 | 0.56 | 0.82 | 12.36 | 2.07 | 2 | 10
5 | 80 | CONCLUIDO | 2.8791 | 34.73 | 30.93 | 40.34 | 0.64 | 46 | 166.27 | 50.28 | 6 | 44 | 29.99 | 20741.2 | 372.1 | 772.33 | 163.05 | 98.14 | 28365.61 | 0.6 | 0.83 | 12.33 | 1.68 | 2 | 10
6 | 80 | CONCLUIDO | 2.9183 | 34.27 | 30.69 | 47.21 | 0.74 | 39 | 167.72 | 50.28 | 7 | 37 | 30.44 | 20919.39 | 366.62 | 772.37 | 154.53 | 98.14 | 24140.72 | 0.64 | 0.84 | 12.33 | 1.43 | 2 | 10
7 | 80 | CONCLUIDO | 2.9486 | 33.91 | 30.49 | 53.81 | 0.84 | 34 | 169.17 | 50.28 | 8 | 32 | 30.89 | 21098.19 | 361.3 | 772.3 | 148.09 | 98.14 | 20943.56 | 0.66 | 0.84 | 12.33 | 1.24 | 2 | 10
8 | 80 | CONCLUIDO | 2.9728 | 33.64 | 30.35 | 60.7 | 0.94 | 30 | 170.62 | 50.28 | 9 | 28 | 31.34 | 21277.6 | 357.21 | 772.28 | 143.5 | 98.14 | 18668.18 | 0.68 | 0.85 | 12.32 | 1.1 | 2 | 10
9 | 80 | CONCLUIDO | 2.9934 | 33.41 | 30.21 | 67.14 | 1.03 | 27 | 172.08 | 50.28 | 10 | 25 | 31.8 | 21457.64 | 352.3 | 772.16 | 138.93 | 98.14 | 16399.82 | 0.71 | 0.85 | 12.31 | 0.96 | 2 | 10
10 | 80 | CONCLUIDO | 3.0104 | 33.22 | 30.12 | 75.3 | 1.12 | 24 | 173.55 | 50.28 | 11 | 22 | 32.27 | 21638.31 | 348.55 | 772.22 | 135.85 | 98.14 | 14872.27 | 0.72 | 0.85 | 12.31 | 0.87 | 2 | 10
11 | 80 | CONCLUIDO | 3.0251 | 33.06 | 30.02 | 81.88 | 1.22 | 22 | 175.02 | 50.28 | 12 | 20 | 32.74 | 21819.6 | 344.29 | 772.14 | 132.55 | 98.14 | 13231.91 | 0.74 | 0.85 | 12.31 | 0.78 | 2 | 10
12 | 80 | CONCLUIDO | 3.0372 | 32.92 | 29.96 | 89.87 | 1.31 | 20 | 176.49 | 50.28 | 13 | 18 | 33.21 | 22001.54 | 340.35 | 772.08 | 130.27 | 98.14 | 12105.5 | 0.75 | 0.86 | 12.3 | 0.71 | 2 | 10
13 | 80 | CONCLUIDO | 3.0431 | 32.86 | 29.92 | 94.5 | 1.4 | 19 | 177.97 | 50.28 | 14 | 17 | 33.69 | 22184.13 | 336.7 | 772.29 | 129.33 | 98.14 | 11637.09 | 0.76 | 0.86 | 12.3 | 0.68 | 2 | 10
14 | 80 | CONCLUIDO | 3.0556 | 32.73 | 29.85 | 105.37 | 1.48 | 17 | 179.46 | 50.28 | 15 | 15 | 34.18 | 22367.38 | 332.98 | 772.17 | 127.02 | 98.14 | 10491.87 | 0.77 | 0.86 | 12.3 | 0.61 | 2 | 10
15 | 80 | CONCLUIDO | 3.0621 | 32.66 | 29.82 | 111.81 | 1.57 | 16 | 180.95 | 50.28 | 16 | 14 | 34.67 | 22551.28 | 329.51 | 772.14 | 125.54 | 98.14 | 9760.08 | 0.78 | 0.86 | 12.3 | 0.57 | 2 | 10
16 | 80 | CONCLUIDO | 3.0698 | 32.58 | 29.77 | 119.07 | 1.65 | 15 | 182.45 | 50.28 | 17 | 13 | 35.17 | 22735.98 | 326.16 | 772.18 | 124.12 | 98.14 | 9050.92 | 0.79 | 0.86 | 12.29 | 0.52 | 2 | 10
17 | 80 | CONCLUIDO | 3.0767 | 32.5 | 29.73 | 127.4 | 1.74 | 14 | 183.95 | 50.28 | 18 | 12 | 35.67 | 22921.24 | 322.68 | 772.1 | 122.59 | 98.14 | 8294.11 | 0.8 | 0.86 | 12.3 | 0.48 | 2 | 10
18 | 80 | CONCLUIDO | 3.0845 | 32.42 | 29.68 | 136.97 | 1.82 | 13 | 185.46 | 50.28 | 19 | 11 | 36.18 | 23107.19 | 317.1 | 772.08 | 120.99 | 98.14 | 7496.86 | 0.81 | 0.86 | 12.29 | 0.43 | 2 | 10
19 | 80 | CONCLUIDO | 3.0818 | 32.45 | 29.71 | 137.1 | 1.9 | 13 | 186.97 | 50.28 | 20 | 11 | 36.69 | 23293.82 | 316.86 | 772.17 | 122.02 | 98.14 | 8015.09 | 0.8 | 0.86 | 12.29 | 0.46 | 2 | 10
20 | 80 | CONCLUIDO | 3.089 | 32.37 | 29.66 | 148.31 | 1.98 | 12 | 188.49 | 50.28 | 21 | 9 | 37.21 | 23481.16 | 312.49 | 772.06 | 120.51 | 98.14 | 7263.12 | 0.81 | 0.87 | 12.29 | 0.42 | 2 | 10
21 | 80 | CONCLUIDO | 3.0882 | 32.38 | 29.67 | 148.35 | 2.05 | 12 | 190.01 | 50.28 | 22 | 8 | 37.74 | 23669.2 | 308.31 | 772.15 | 120.67 | 98.14 | 7343.66 | 0.81 | 0.87 | 12.3 | 0.42 | 2 | 10
22 | 80 | CONCLUIDO | 3.0958 | 32.3 | 29.62 | 161.58 | 2.13 | 11 | 191.55 | 50.28 | 23 | 2 | 38.27 | 23857.96 | 308.38 | 772.21 | 118.84 | 98.14 | 6434.17 | 0.83 | 0.87 | 12.3 | 0.38 | 2 | 10
23 | 80 | CONCLUIDO | 3.095 | 32.31 | 29.63 | 161.63 | 2.21 | 11 | 193.08 | 50.28 | 24 | 0 | 38.8 | 24047.45 | 310.46 | 772.23 | 119.11 | 98.14 | 6566.82 | 0.82 | 0.87 | 12.3 | 0.38 | 2 | 10
0 | 35 | CONCLUIDO | 2.3232 | 43.04 | 37.47 | 10.5 | 0.22 | 214 | 80.84 | 35.1 | 1 | 212 | 9.74 | 10204.21 | 294.82 | 773.97 | 380.19 | 98.14 | 136092.83 | 0.26 | 0.69 | 12.63 | 8.19 | 2 | 10
1 | 35 | CONCLUIDO | 2.7705 | 36.09 | 32.63 | 21.52 | 0.43 | 91 | 82.04 | 35.1 | 2 | 89 | 9.94 | 10352.53 | 250.44 | 773.08 | 219.54 | 98.14 | 56382.78 | 0.45 | 0.79 | 12.41 | 3.38 | 2 | 10
2 | 35 | CONCLUIDO | 2.9211 | 34.23 | 31.36 | 33.01 | 0.63 | 57 | 83.25 | 35.1 | 3 | 55 | 10.15 | 10501.19 | 233.93 | 772.57 | 177.49 | 98.14 | 35526.03 | 0.55 | 0.82 | 12.35 | 2.11 | 2 | 10
3 | 35 | CONCLUIDO | 2.9983 | 33.35 | 30.75 | 45.01 | 0.83 | 41 | 84.46 | 35.1 | 4 | 39 | 10.36 | 10650.22 | 222.41 | 772.29 | 156.58 | 98.14 | 25152.24 | 0.63 | 0.83 | 12.35 | 1.5 | 2 | 10
4 | 35 | CONCLUIDO | 3.045 | 32.84 | 30.4 | 57 | 1.02 | 32 | 85.67 | 35.1 | 5 | 30 | 10.57 | 10799.59 | 211.66 | 772.19 | 145.02 | 98.14 | 19415.95 | 0.68 | 0.84 | 12.32 | 1.15 | 2 | 10
5 | 35 | CONCLUIDO | 3.0734 | 32.54 | 30.2 | 69.69 | 1.21 | 26 | 86.88 | 35.1 | 6 | 20 | 10.78 | 10949.33 | 202.86 | 772.27 | 138.16 | 98.14 | 16018.42 | 0.71 | 0.85 | 12.32 | 0.95 | 2 | 10
6 | 35 | CONCLUIDO | 3.0819 | 32.45 | 30.14 | 75.35 | 1.39 | 24 | 88.1 | 35.1 | 7 | 1 | 11 | 11099.43 | 199.38 | 772.42 | 135.57 | 98.14 | 14731.79 | 0.72 | 0.85 | 12.34 | 0.89 | 2 | 10
7 | 35 | CONCLUIDO | 3.082 | 32.45 | 30.14 | 75.35 | 1.57 | 24 | 89.32 | 35.1 | 8 | 0 | 11.22 | 11249.89 | 201.84 | 772.4 | 135.53 | 98.14 | 14711.02 | 0.72 | 0.85 | 12.34 | 0.89 | 2 | 10
0 | 50 | CONCLUIDO | 2.0668 | 48.38 | 40.13 | 8.6 | 0.16 | 280 | 107.41 | 41.65 | 1 | 278 | 14.77 | 13481.73 | 384.85 | 774.57 | 469.83 | 98.14 | 180584.84 | 0.21 | 0.64 | 12.72 | 10.84 | 2 | 10
1 | 50 | CONCLUIDO | 2.6153 | 38.24 | 33.62 | 17.39 | 0.32 | 116 | 108.68 | 41.65 | 2 | 114 | 15.03 | 13638.32 | 318.47 | 772.87 | 252.04 | 98.14 | 72510.16 | 0.39 | 0.76 | 12.47 | 4.36 | 2 | 10
2 | 50 | CONCLUIDO | 2.8053 | 35.65 | 31.99 | 26.29 | 0.48 | 73 | 109.96 | 41.65 | 3 | 71 | 15.31 | 13795.21 | 298.4 | 772.66 | 197.69 | 98.14 | 45548.06 | 0.5 | 0.8 | 12.4 | 2.73 | 2 | 10
3 | 50 | CONCLUIDO | 2.9036 | 34.44 | 31.23 | 35.35 | 0.63 | 53 | 111.23 | 41.65 | 4 | 51 | 15.58 | 13952.52 | 286.38 | 772.43 | 172.33 | 98.14 | 32967.23 | 0.57 | 0.82 | 12.36 | 1.97 | 2 | 10
4 | 50 | CONCLUIDO | 2.9682 | 33.69 | 30.74 | 44.99 | 0.78 | 41 | 112.51 | 41.65 | 5 | 39 | 15.86 | 14110.24 | 277.16 | 772.36 | 156.6 | 98.14 | 25161.63 | 0.63 | 0.84 | 12.33 | 1.49 | 2 | 10
5 | 50 | CONCLUIDO | 3.0039 | 33.29 | 30.5 | 53.82 | 0.93 | 34 | 113.79 | 41.65 | 6 | 32 | 16.14 | 14268.39 | 269.66 | 772.49 | 148.33 | 98.14 | 21065.34 | 0.66 | 0.84 | 12.33 | 1.25 | 2 | 10
6 | 50 | CONCLUIDO | 3.0376 | 32.92 | 30.26 | 64.85 | 1.07 | 28 | 115.08 | 41.65 | 7 | 26 | 16.43 | 14426.96 | 262.5 | 772.35 | 140.29 | 98.14 | 17071.84 | 0.7 | 0.85 | 12.32 | 1.01 | 2 | 10
7 | 50 | CONCLUIDO | 3.0574 | 32.71 | 30.14 | 75.35 | 1.21 | 24 | 116.37 | 41.65 | 8 | 22 | 16.72 | 14585.96 | 255.75 | 772.21 | 136.29 | 98.14 | 15090.83 | 0.72 | 0.85 | 12.31 | 0.89 | 2 | 10
8 | 50 | CONCLUIDO | 3.0761 | 32.51 | 30.01 | 85.73 | 1.35 | 21 | 117.66 | 41.65 | 9 | 19 | 17.01 | 14745.39 | 249.37 | 772.16 | 131.77 | 98.14 | 12848.61 | 0.74 | 0.86 | 12.31 | 0.76 | 2 | 10
9 | 50 | CONCLUIDO | 3.089 | 32.37 | 29.91 | 94.47 | 1.48 | 19 | 118.96 | 41.65 | 10 | 17 | 17.31 | 14905.25 | 241.79 | 772.13 | 128.89 | 98.14 | 11419.75 | 0.76 | 0.86 | 12.3 | 0.67 | 2 | 10
10 | 50 | CONCLUIDO | 3.098 | 32.28 | 29.87 | 105.41 | 1.61 | 17 | 120.26 | 41.65 | 11 | 5 | 17.61 | 15065.56 | 237.72 | 772.29 | 126.64 | 98.14 | 10302.93 | 0.77 | 0.86 | 12.32 | 0.62 | 2 | 10
11 | 50 | CONCLUIDO | 3.0973 | 32.29 | 29.87 | 105.43 | 1.74 | 17 | 121.56 | 41.65 | 12 | 0 | 17.91 | 15226.31 | 239.4 | 772.38 | 126.87 | 98.14 | 10419.47 | 0.77 | 0.86 | 12.32 | 0.62 | 2 | 10
0 | 25 | CONCLUIDO | 2.516 | 39.75 | 35.63 | 12.8 | 0.28 | 167 | 61.76 | 28.92 | 1 | 165 | 6.84 | 7851.41 | 229.47 | 773.39 | 319.08 | 98.14 | 105773.16 | 0.31 | 0.72 | 12.55 | 6.36 | 2 | 10
1 | 25 | CONCLUIDO | 2.8794 | 34.73 | 31.93 | 26.61 | 0.55 | 72 | 62.92 | 28.92 | 2 | 70 | 7 | 7994.37 | 196.47 | 772.5 | 196.12 | 98.14 | 44770.63 | 0.5 | 0.8 | 12.39 | 2.68 | 2 | 10
2 | 25 | CONCLUIDO | 3.006 | 33.27 | 30.86 | 42.08 | 0.81 | 44 | 64.08 | 28.92 | 3 | 42 | 7.16 | 8137.65 | 179.82 | 772.62 | 160.45 | 98.14 | 27075.23 | 0.61 | 0.83 | 12.34 | 1.61 | 2 | 10
3 | 25 | CONCLUIDO | 3.0556 | 32.73 | 30.47 | 55.4 | 1.07 | 33 | 65.25 | 28.92 | 4 | 9 | 7.33 | 8281.25 | 168.82 | 772.71 | 146.35 | 98.14 | 20078.56 | 0.67 | 0.84 | 12.36 | 1.22 | 2 | 10
4 | 25 | CONCLUIDO | 3.0584 | 32.7 | 30.46 | 57.11 | 1.31 | 32 | 66.42 | 28.92 | 5 | 0 | 7.49 | 8425.16 | 170.75 | 772.69 | 145.44 | 98.14 | 19628.56 | 0.67 | 0.84 | 12.37 | 1.21 | 2 | 10
0 | 85 | CONCLUIDO | 1.5677 | 63.79 | 46.6 | 6.4 | 0.11 | 437 | 167.88 | 51.39 | 1 | 435 | 30.49 | 20939.59 | 599.26 | 775.91 | 686.09 | 98.14 | 287929 | 0.14 | 0.55 | 12.99 | 17.3 | 2 | 10
1 | 85 | CONCLUIDO | 2.2957 | 43.56 | 35.56 | 12.85 | 0.21 | 166 | 169.33 | 51.39 | 2 | 164 | 30.94 | 21118.46 | 456.04 | 773.26 | 316.66 | 98.14 | 104566.33 | 0.31 | 0.72 | 12.55 | 6.29 | 2 | 10
2 | 85 | CONCLUIDO | 2.563 | 39.02 | 33.15 | 19.31 | 0.31 | 103 | 170.79 | 51.39 | 3 | 101 | 31.4 | 21297.94 | 422.87 | 772.83 | 236.12 | 98.14 | 64613.98 | 0.42 | 0.77 | 12.46 | 3.9 | 2 | 10
3 | 85 | CONCLUIDO | 2.7107 | 36.89 | 32.01 | 25.95 | 0.41 | 74 | 172.25 | 51.39 | 4 | 72 | 31.86 | 21478.05 | 405.79 | 772.93 | 198.37 | 98.14 | 45885.62 | 0.49 | 0.8 | 12.4 | 2.75 | 2 | 10
4 | 85 | CONCLUIDO | 2.7976 | 35.74 | 31.41 | 32.49 | 0.51 | 58 | 173.71 | 51.39 | 5 | 56 | 32.32 | 21658.78 | 395.57 | 772.49 | 178.68 | 98.14 | 36118.57 | 0.55 | 0.82 | 12.36 | 2.15 | 2 | 10
5 | 85 | CONCLUIDO | 2.8564 | 35.01 | 31.01 | 38.76 | 0.61 | 48 | 175.18 | 51.39 | 6 | 46 | 32.79 | 21840.16 | 387.91 | 772.47 | 165.24 | 98.14 | 29447.49 | 0.59 | 0.83 | 12.35 | 1.76 | 2 | 10
6 | 85 | CONCLUIDO | 2.8982 | 34.5 | 30.74 | 44.99 | 0.7 | 41 | 176.66 | 51.39 | 7 | 39 | 33.27 | 22022.17 | 382.01 | 772.45 | 156.25 | 98.14 | 24990.73 | 0.63 | 0.84 | 12.34 | 1.49 | 2 | 10
7 | 85 | CONCLUIDO | 2.9339 | 34.08 | 30.53 | 52.33 | 0.8 | 35 | 178.14 | 51.39 | 8 | 33 | 33.75 | 22204.83 | 376.59 | 772.3 | 149.34 | 98.14 | 21565.6 | 0.66 | 0.84 | 12.33 | 1.28 | 2 | 10
8 | 85 | CONCLUIDO | 2.9581 | 33.8 | 30.38 | 58.8 | 0.89 | 31 | 179.63 | 51.39 | 9 | 29 | 34.24 | 22388.15 | 372.55 | 772.22 | 144.5 | 98.14 | 19165.28 | 0.68 | 0.84 | 12.32 | 1.13 | 2 | 10
9 | 85 | CONCLUIDO | 2.9774 | 33.59 | 30.27 | 64.85 | 0.98 | 28 | 181.12 | 51.39 | 10 | 26 | 34.73 | 22572.13 | 368.45 | 772.22 | 140.48 | 98.14 | 17169.75 | 0.7 | 0.85 | 12.32 | 1.02 | 2 | 10
10 | 85 | CONCLUIDO | 2.9972 | 33.36 | 30.14 | 72.35 | 1.07 | 25 | 182.62 | 51.39 | 11 | 23 | 35.22 | 22756.91 | 364.52 | 772.32 | 136.68 | 98.14 | 15282.14 | 0.72 | 0.85 | 12.31 | 0.9 | 2 | 10
11 | 85 | CONCLUIDO | 3.008 | 33.24 | 30.09 | 78.5 | 1.16 | 23 | 184.12 | 51.39 | 12 | 21 | 35.73 | 22942.24 | 361.44 | 772.3 | 134.68 | 98.14 | 14292.53 | 0.73 | 0.85 | 12.31 | 0.84 | 2 | 10
12 | 85 | CONCLUIDO | 3.0227 | 33.08 | 30 | 85.71 | 1.24 | 21 | 185.63 | 51.39 | 13 | 19 | 36.24 | 23128.27 | 357.56 | 772.26 | 131.85 | 98.14 | 12890.13 | 0.74 | 0.86 | 12.3 | 0.75 | 2 | 10
13 | 85 | CONCLUIDO | 3.0287 | 33.02 | 29.97 | 89.9 | 1.33 | 20 | 187.14 | 51.39 | 14 | 18 | 36.75 | 23314.98 | 354.02 | 772.22 | 130.68 | 98.14 | 12310.63 | 0.75 | 0.86 | 12.3 | 0.72 | 2 | 10
14 | 85 | CONCLUIDO | 3.0433 | 32.86 | 29.88 | 99.59 | 1.41 | 18 | 188.66 | 51.39 | 15 | 16 | 37.27 | 23502.4 | 350.41 | 772.21 | 127.77 | 98.14 | 10861.64 | 0.77 | 0.86 | 12.3 | 0.63 | 2 | 10
15 | 85 | CONCLUIDO | 3.0497 | 32.79 | 29.84 | 105.32 | 1.49 | 17 | 190.19 | 51.39 | 16 | 15 | 37.79 | 23690.52 | 347.38 | 772.19 | 126.47 | 98.14 | 10219.5 | 0.78 | 0.86 | 12.3 | 0.59 | 2 | 10
16 | 85 | CONCLUIDO | 3.0557 | 32.73 | 29.81 | 111.79 | 1.57 | 16 | 191.72 | 51.39 | 17 | 14 | 38.33 | 23879.37 | 343.85 | 772.09 | 125.51 | 98.14 | 9741.82 | 0.78 | 0.86 | 12.3 | 0.56 | 2 | 10
17 | 85 | CONCLUIDO | 3.0641 | 32.64 | 29.75 | 119.02 | 1.65 | 15 | 193.26 | 51.39 | 18 | 13 | 38.86 | 24068.93 | 340.62 | 772.19 | 123.4 | 98.14 | 8694.41 | 0.8 | 0.86 | 12.3 | 0.51 | 2 | 10
18 | 85 | CONCLUIDO | 3.0705 | 32.57 | 29.72 | 127.38 | 1.73 | 14 | 194.8 | 51.39 | 19 | 12 | 39.41 | 24259.23 | 337.86 | 772.17 | 122.58 | 98.14 | 8290 | 0.8 | 0.86 | 12.29 | 0.47 | 2 | 10
19 | 85 | CONCLUIDO | 3.0781 | 32.49 | 29.67 | 136.96 | 1.81 | 13 | 196.35 | 51.39 | 20 | 11 | 39.96 | 24450.27 | 332.67 | 772.17 | 120.97 | 98.14 | 7485.85 | 0.81 | 0.87 | 12.29 | 0.43 | 2 | 10
20 | 85 | CONCLUIDO | 3.0764 | 32.51 | 29.69 | 137.04 | 1.88 | 13 | 197.9 | 51.39 | 21 | 11 | 40.51 | 24642.07 | 331.57 | 772.09 | 121.59 | 98.14 | 7798.05 | 0.81 | 0.86 | 12.29 | 0.45 | 2 | 10
21 | 85 | CONCLUIDO | 3.083 | 32.44 | 29.66 | 148.28 | 1.96 | 12 | 199.46 | 51.39 | 22 | 10 | 41.07 | 24834.62 | 328.03 | 772.12 | 120.37 | 98.14 | 7193.45 | 0.82 | 0.87 | 12.29 | 0.41 | 2 | 10
22 | 85 | CONCLUIDO | 3.0834 | 32.43 | 29.65 | 148.26 | 2.03 | 12 | 201.03 | 51.39 | 23 | 10 | 41.64 | 25027.94 | 323.3 | 772.12 | 120.3 | 98.14 | 7157.19 | 0.82 | 0.87 | 12.29 | 0.41 | 2 | 10
23 | 85 | CONCLUIDO | 3.0904 | 32.36 | 29.61 | 161.53 | 2.1 | 11 | 202.61 | 51.39 | 24 | 8 | 42.21 | 25222.04 | 322.36 | 772.11 | 118.97 | 98.14 | 6497.07 | 0.82 | 0.87 | 12.29 | 0.37 | 2 | 10
24 | 85 | CONCLUIDO | 3.0885 | 32.38 | 29.63 | 161.63 | 2.17 | 11 | 204.19 | 51.39 | 25 | 5 | 42.79 | 25417.05 | 321 | 772.11 | 119.33 | 98.14 | 6680.18 | 0.82 | 0.87 | 12.3 | 0.39 | 2 | 10
25 | 85 | CONCLUIDO | 3.0888 | 32.38 | 29.63 | 161.62 | 2.24 | 11 | 205.77 | 51.39 | 26 | 2 | 43.38 | 25612.75 | 321.11 | 772.16 | 119.18 | 98.14 | 6601.3 | 0.82 | 0.87 | 12.3 | 0.38 | 2 | 10
26 | 85 | CONCLUIDO | 3.0885 | 32.38 | 29.63 | 161.64 | 2.31 | 11 | 207.37 | 51.39 | 27 | 0 | 43.97 | 25809.25 | 322.47 | 772.22 | 119.25 | 98.14 | 6637.4 | 0.82 | 0.87 | 12.3 | 0.39 | 2 | 10
0 | 20 | CONCLUIDO | 2.6284 | 38.05 | 34.59 | 14.82 | 0.34 | 140 | 51.33 | 24.83 | 1 | 138 | 5.51 | 6564.78 | 192.02 | 773.3 | 284.61 | 98.14 | 88672.66 | 0.34 | 0.74 | 12.5 | 5.32 | 2 | 10
1 | 20 | CONCLUIDO | 2.9449 | 33.96 | 31.48 | 31.48 | 0.66 | 60 | 52.47 | 24.83 | 2 | 58 | 5.64 | 6705.1 | 162.95 | 772.51 | 180.55 | 98.14 | 37044.23 | 0.54 | 0.82 | 12.38 | 2.22 | 2 | 10
2 | 20 | CONCLUIDO | 3.0301 | 33 | 30.77 | 46.15 | 0.97 | 40 | 53.61 | 24.83 | 3 | 3 | 5.78 | 6845.59 | 149.94 | 772.67 | 155.62 | 98.14 | 24676.13 | 0.63 | 0.83 | 12.39 | 1.51 | 2 | 10
3 | 20 | CONCLUIDO | 3.0279 | 33.03 | 30.79 | 46.18 | 1.27 | 40 | 54.75 | 24.83 | 4 | 0 | 5.92 | 6986.39 | 152.96 | 772.79 | 156.19 | 98.14 | 24965.48 | 0.63 | 0.83 | 12.39 | 1.54 | 2 | 10
0 | 65 | CONCLUIDO | 1.8437 | 54.24 | 42.69 | 7.45 | 0.13 | 344 | 133.21 | 46.47 | 1 | 342 | 20.75 | 16663.42 | 472.64 | 774.35 | 555 | 98.14 | 222845.87 | 0.18 | 0.6 | 12.84 | 13.4 | 2 | 10
1 | 65 | CONCLUIDO | 2.4761 | 40.39 | 34.45 | 14.98 | 0.26 | 138 | 134.55 | 46.47 | 2 | 136 | 21.09 | 16828.84 | 378.81 | 772.88 | 279.68 | 98.14 | 86219.03 | 0.35 | 0.75 | 12.5 | 5.19 | 2 | 10
2 | 65 | CONCLUIDO | 2.7042 | 36.98 | 32.46 | 22.65 | 0.39 | 86 | 135.9 | 46.47 | 3 | 84 | 21.43 | 16994.64 | 353.42 | 772.8 | 213.61 | 98.14 | 53441.08 | 0.46 | 0.79 | 12.41 | 3.2 | 2 | 10
3 | 65 | CONCLUIDO | 2.8271 | 35.37 | 31.5 | 30.49 | 0.52 | 62 | 137.25 | 46.47 | 4 | 60 | 21.78 | 17160.92 | 339.4 | 772.43 | 182.03 | 98.14 | 37773.02 | 0.54 | 0.81 | 12.36 | 2.25 | 2 | 10
4 | 65 | CONCLUIDO | 2.8926 | 34.57 | 31.06 | 38.03 | 0.64 | 49 | 138.6 | 46.47 | 5 | 47 | 22.13 | 17327.69 | 331.12 | 772.29 | 167.05 | 98.14 | 30349.97 | 0.59 | 0.83 | 12.35 | 1.81 | 2 | 10
5 | 65 | CONCLUIDO | 2.9426 | 33.98 | 30.71 | 46.07 | 0.76 | 40 | 139.95 | 46.47 | 6 | 38 | 22.49 | 17494.97 | 323.76 | 772.37 | 155.39 | 98.14 | 24561.94 | 0.63 | 0.84 | 12.34 | 1.46 | 2 | 10
6 | 65 | CONCLUIDO | 2.9761 | 33.6 | 30.5 | 53.81 | 0.88 | 34 | 141.31 | 46.47 | 7 | 32 | 22.85 | 17662.75 | 317.43 | 772.32 | 148.22 | 98.14 | 21008.71 | 0.66 | 0.84 | 12.33 | 1.25 | 2 | 10
7 | 65 | CONCLUIDO | 3.0063 | 33.26 | 30.29 | 62.68 | 0.99 | 29 | 142.68 | 46.47 | 8 | 27 | 23.21 | 17831.04 | 311.66 | 772.21 | 141.55 | 98.14 | 17699.52 | 0.69 | 0.85 | 12.32 | 1.04 | 2 | 10
8 | 65 | CONCLUIDO | 3.0232 | 33.08 | 30.19 | 69.67 | 1.11 | 26 | 144.05 | 46.47 | 9 | 24 | 23.58 | 17999.83 | 307.08 | 772.18 | 138.11 | 98.14 | 15993.53 | 0.71 | 0.85 | 12.31 | 0.94 | 2 | 10
9 | 65 | CONCLUIDO | 3.0418 | 32.88 | 30.07 | 78.44 | 1.22 | 23 | 145.42 | 46.47 | 10 | 21 | 23.95 | 18169.15 | 302.09 | 772.16 | 134.06 | 98.14 | 13984.08 | 0.73 | 0.85 | 12.31 | 0.82 | 2 | 10
10 | 65 | CONCLUIDO | 3.0518 | 32.77 | 30.02 | 85.76 | 1.33 | 21 | 146.8 | 46.47 | 11 | 19 | 24.33 | 18338.99 | 297.54 | 772.22 | 132.09 | 98.14 | 13008.12 | 0.74 | 0.86 | 12.31 | 0.77 | 2 | 10
11 | 65 | CONCLUIDO | 3.0667 | 32.61 | 29.91 | 94.45 | 1.43 | 19 | 148.18 | 46.47 | 12 | 17 | 24.71 | 18509.36 | 291.51 | 772.15 | 129.01 | 98.14 | 11476.19 | 0.76 | 0.86 | 12.3 | 0.66 | 2 | 10
12 | 65 | CONCLUIDO | 3.0773 | 32.5 | 29.85 | 105.36 | 1.54 | 17 | 149.56 | 46.47 | 13 | 15 | 25.1 | 18680.25 | 286.7 | 772.14 | 127 | 98.14 | 10484.19 | 0.77 | 0.86 | 12.29 | 0.6 | 2 | 10
13 | 65 | CONCLUIDO | 3.0843 | 32.42 | 29.81 | 111.77 | 1.64 | 16 | 150.95 | 46.47 | 14 | 14 | 25.49 | 18851.69 | 282.57 | 772.23 | 125.35 | 98.14 | 9662.34 | 0.78 | 0.86 | 12.3 | 0.56 | 2 | 10
14 | 65 | CONCLUIDO | 3.0913 | 32.35 | 29.76 | 119.04 | 1.74 | 15 | 152.35 | 46.47 | 15 | 13 | 25.88 | 19023.66 | 277.22 | 772.25 | 123.87 | 98.14 | 8929.11 | 0.79 | 0.86 | 12.29 | 0.51 | 2 | 10
15 | 65 | CONCLUIDO | 3.0968 | 32.29 | 29.73 | 127.41 | 1.84 | 14 | 153.75 | 46.47 | 16 | 8 | 26.28 | 19196.18 | 273.35 | 772.21 | 122.49 | 98.14 | 8244.89 | 0.8 | 0.86 | 12.3 | 0.48 | 2 | 10
16 | 65 | CONCLUIDO | 3.1027 | 32.23 | 29.7 | 137.06 | 1.94 | 13 | 155.15 | 46.47 | 17 | 0 | 26.68 | 19369.26 | 271.8 | 772.35 | 121.13 | 98.14 | 7567.72 | 0.81 | 0.86 | 12.31 | 0.45 | 2 | 10
0 | 75 | CONCLUIDO | 1.7027 | 58.73 | 44.57 | 6.87 | 0.12 | 389 | 150.44 | 49.1 | 1 | 387 | 25.34 | 18787.76 | 534.07 | 775.46 | 617.9 | 98.14 | 254074.39 | 0.16 | 0.58 | 12.92 | 15.27 | 2 | 10
1 | 75 | CONCLUIDO | 2.3824 | 41.97 | 35.05 | 13.84 | 0.23 | 152 | 151.83 | 49.1 | 2 | 150 | 25.73 | 18959.54 | 418.14 | 773.27 | 299.36 | 98.14 | 95987.28 | 0.33 | 0.73 | 12.54 | 5.79 | 2 | 10
2 | 75 | CONCLUIDO | 2.6385 | 37.9 | 32.75 | 20.91 | 0.35 | 94 | 153.23 | 49.1 | 3 | 92 | 26.13 | 19131.85 | 387.89 | 772.83 | 223.13 | 98.14 | 58162.38 | 0.44 | 0.78 | 12.43 | 3.49 | 2 | 10
3 | 75 | CONCLUIDO | 2.7683 | 36.12 | 31.77 | 28.03 | 0.46 | 68 | 154.63 | 49.1 | 4 | 66 | 26.53 | 19304.72 | 373.21 | 772.45 | 190.32 | 98.14 | 41890.36 | 0.52 | 0.81 | 12.39 | 2.52 | 2 | 10
4 | 75 | CONCLUIDO | 2.8426 | 35.18 | 31.25 | 34.73 | 0.57 | 54 | 156.03 | 49.1 | 5 | 52 | 26.94 | 19478.15 | 364.08 | 772.37 | 173.67 | 98.14 | 33632.7 | 0.57 | 0.82 | 12.36 | 2 | 2 | 10
5 | 75 | CONCLUIDO | 2.9005 | 34.48 | 30.86 | 42.08 | 0.67 | 44 | 157.44 | 49.1 | 6 | 42 | 27.35 | 19652.13 | 356.37 | 772.34 | 159.95 | 98.14 | 26823.78 | 0.61 | 0.83 | 12.35 | 1.6 | 2 | 10
6 | 75 | CONCLUIDO | 2.9422 | 33.99 | 30.58 | 49.59 | 0.78 | 37 | 158.86 | 49.1 | 7 | 35 | 27.77 | 19826.68 | 350.23 | 772.31 | 151.18 | 98.14 | 22475.24 | 0.65 | 0.84 | 12.33 | 1.33 | 2 | 10
7 | 75 | CONCLUIDO | 2.9727 | 33.64 | 30.39 | 56.97 | 0.88 | 32 | 160.28 | 49.1 | 8 | 30 | 28.19 | 20001.93 | 344.75 | 772.13 | 144.41 | 98.14 | 19112.43 | 0.68 | 0.84 | 12.33 | 1.14 | 2 | 10
8 | 75 | CONCLUIDO | 2.9889 | 33.46 | 30.3 | 62.68 | 0.99 | 29 | 161.71 | 49.1 | 9 | 27 | 28.61 | 20177.64 | 340.41 | 772.26 | 141.18 | 98.14 | 17512.57 | 0.7 | 0.85 | 12.33 | 1.05 | 2 | 10
9 | 75 | CONCLUIDO | 3.0064 | 33.26 | 30.19 | 69.67 | 1.09 | 26 | 163.13 | 49.1 | 10 | 24 | 29.04 | 20353.94 | 336.24 | 772.27 | 138.22 | 98.14 | 16049.12 | 0.71 | 0.85 | 12.31 | 0.94 | 2 | 10
10 | 75 | CONCLUIDO | 3.0264 | 33.04 | 30.06 | 78.43 | 1.18 | 23 | 164.57 | 49.1 | 11 | 21 | 29.47 | 20530.82 | 332.12 | 772.23 | 134 | 98.14 | 13951.91 | 0.73 | 0.85 | 12.31 | 0.81 | 2 | 10
11 | 75 | CONCLUIDO | 3.0409 | 32.88 | 29.97 | 85.62 | 1.28 | 21 | 166.01 | 49.1 | 12 | 19 | 29.91 | 20708.3 | 327.97 | 772.32 | 130.61 | 98.14 | 12266.15 | 0.75 | 0.86 | 12.3 | 0.72 | 2 | 10
12 | 75 | CONCLUIDO | 3.0501 | 32.79 | 29.93 | 94.51 | 1.38 | 19 | 167.45 | 49.1 | 13 | 17 | 30.36 | 20886.38 | 323.79 | 772.2 | 129.14 | 98.14 | 11543.59 | 0.76 | 0.86 | 12.31 | 0.68 | 2 | 10
13 | 75 | CONCLUIDO | 3.0564 | 32.72 | 29.89 | 99.64 | 1.47 | 18 | 168.9 | 49.1 | 14 | 16 | 30.81 | 21065.06 | 320.74 | 772.19 | 128.06 | 98.14 | 11007.32 | 0.77 | 0.86 | 12.31 | 0.64 | 2 | 10
14 | 75 | CONCLUIDO | 3.0702 | 32.57 | 29.81 | 111.77 | 1.56 | 16 | 170.35 | 49.1 | 15 | 14 | 31.26 | 21244.37 | 314.32 | 772.17 | 125.28 | 98.14 | 9626.58 | 0.78 | 0.86 | 12.3 | 0.56 | 2 | 10
15 | 75 | CONCLUIDO | 3.0763 | 32.51 | 29.77 | 119.09 | 1.65 | 15 | 171.81 | 49.1 | 16 | 13 | 31.72 | 21424.29 | 311.25 | 772.19 | 124.34 | 98.14 | 9164.94 | 0.79 | 0.86 | 12.29 | 0.52 | 2 | 10
16 | 75 | CONCLUIDO | 3.0828 | 32.44 | 29.73 | 127.43 | 1.74 | 14 | 173.28 | 49.1 | 17 | 12 | 32.18 | 21604.83 | 307.3 | 772.17 | 122.9 | 98.14 | 8447.55 | 0.8 | 0.86 | 12.29 | 0.49 | 2 | 10
17 | 75 | CONCLUIDO | 3.0911 | 32.35 | 29.68 | 136.97 | 1.83 | 13 | 174.75 | 49.1 | 18 | 11 | 32.65 | 21786.02 | 301.36 | 772.09 | 120.96 | 98.14 | 7484.42 | 0.81 | 0.86 | 12.29 | 0.43 | 2 | 10
18 | 75 | CONCLUIDO | 3.0884 | 32.38 | 29.71 | 137.1 | 1.91 | 13 | 176.22 | 49.1 | 19 | 10 | 33.13 | 21967.84 | 301.58 | 772.18 | 121.96 | 98.14 | 7984.85 | 0.8 | 0.86 | 12.3 | 0.46 | 2 | 10
19 | 75 | CONCLUIDO | 3.0958 | 32.3 | 29.66 | 148.29 | 2 | 12 | 177.7 | 49.1 | 20 | 8 | 33.61 | 22150.3 | 296.69 | 772.1 | 120.41 | 98.14 | 7215.07 | 0.82 | 0.87 | 12.29 | 0.41 | 2 | 10
20 | 75 | CONCLUIDO | 3.0956 | 32.3 | 29.66 | 148.3 | 2.08 | 12 | 179.18 | 49.1 | 21 | 2 | 34.09 | 22333.43 | 297.1 | 772.21 | 120.2 | 98.14 | 7108.9 | 0.82 | 0.87 | 12.3 | 0.41 | 2 | 10
21 | 75 | CONCLUIDO | 3.094 | 32.32 | 29.68 | 148.39 | 2.16 | 12 | 180.67 | 49.1 | 22 | 0 | 34.58 | 22517.21 | 298.9 | 772.21 | 120.45 | 98.14 | 7232.72 | 0.81 | 0.86 | 12.31 | 0.43 | 2 | 10
0 | 95 | CONCLUIDO | 1.4413 | 69.38 | 48.75 | 5.99 | 0.1 | 488 | 185.69 | 53.44 | 1 | 486 | 36.26 | 23136.14 | 668.33 | 776.2 | 757.74 | 98.14 | 323499.95 | 0.13 | 0.53 | 13.08 | 19.44 | 2 | 10
1 | 95 | CONCLUIDO | 2.213 | 45.19 | 36.06 | 12.09 | 0.19 | 179 | 187.21 | 53.44 | 2 | 177 | 36.77 | 23322.88 | 493.67 | 773.28 | 333.22 | 98.14 | 112784.14 | 0.29 | 0.71 | 12.57 | 6.79 | 2 | 10
2 | 95 | CONCLUIDO | 2.4965 | 40.06 | 33.46 | 18.08 | 0.28 | 111 | 188.73 | 53.44 | 3 | 109 | 37.29 | 23510.33 | 456.19 | 772.74 | 246.7 | 98.14 | 69861.53 | 0.4 | 0.77 | 12.46 | 4.2 | 2 | 10
3 | 95 | CONCLUIDO | 2.6535 | 37.69 | 32.24 | 24.18 | 0.37 | 80 | 190.25 | 53.44 | 4 | 78 | 37.82 | 23698.48 | 437.57 | 772.57 | 206.42 | 98.14 | 49880.7 | 0.48 | 0.8 | 12.4 | 2.98 | 2 | 10
4 | 95 | CONCLUIDO | 2.75 | 36.36 | 31.55 | 30.05 | 0.46 | 63 | 191.78 | 53.44 | 5 | 61 | 38.35 | 23887.36 | 426.08 | 772.34 | 183.41 | 98.14 | 38459.55 | 0.54 | 0.81 | 12.38 | 2.3 | 2 | 10
5 | 95 | CONCLUIDO | 2.8151 | 35.52 | 31.16 | 36.65 | 0.55 | 51 | 193.32 | 53.44 | 6 | 49 | 38.89 | 24076.95 | 418.38 | 772.51 | 170.06 | 98.14 | 31841.76 | 0.58 | 0.82 | 12.36 | 1.9 | 2 | 10
6 | 95 | CONCLUIDO | 2.8597 | 34.97 | 30.86 | 42.08 | 0.64 | 44 | 194.86 | 53.44 | 7 | 42 | 39.43 | 24267.28 | 412.4 | 772.46 | 160.53 | 98.14 | 27115.48 | 0.61 | 0.83 | 12.34 | 1.61 | 2 | 10
7 | 95 | CONCLUIDO | 2.8975 | 34.51 | 30.63 | 48.36 | 0.72 | 38 | 196.41 | 53.44 | 8 | 36 | 39.98 | 24458.36 | 407.01 | 772.3 | 152.83 | 98.14 | 23290.95 | 0.64 | 0.84 | 12.33 | 1.38 | 2 | 10
8 | 95 | CONCLUIDO | 2.9218 | 34.22 | 30.49 | 53.81 | 0.81 | 34 | 197.97 | 53.44 | 9 | 32 | 40.53 | 24650.18 | 402.99 | 772.44 | 148.19 | 98.14 | 20994.03 | 0.66 | 0.84 | 12.32 | 1.24 | 2 | 10
9 | 95 | CONCLUIDO | 2.9474 | 33.93 | 30.34 | 60.68 | 0.89 | 30 | 199.53 | 53.44 | 10 | 28 | 41.1 | 24842.77 | 399.27 | 772.29 | 143.23 | 98.14 | 18533.01 | 0.69 | 0.85 | 12.32 | 1.09 | 2 | 10
10 | 95 | CONCLUIDO | 2.968 | 33.69 | 30.22 | 67.15 | 0.97 | 27 | 201.1 | 53.44 | 11 | 25 | 41.66 | 25036.12 | 395.38 | 772.28 | 139.11 | 98.14 | 16487.99 | 0.71 | 0.85 | 12.31 | 0.97 | 2 | 10
11 | 95 | CONCLUIDO | 2.9823 | 33.53 | 30.13 | 72.32 | 1.05 | 25 | 202.67 | 53.44 | 12 | 23 | 42.24 | 25230.25 | 392.1 | 772.22 | 136.11 | 98.14 | 14996.48 | 0.72 | 0.85 | 12.31 | 0.88 | 2 | 10
12 | 95 | CONCLUIDO | 2.9941 | 33.4 | 30.07 | 78.46 | 1.13 | 23 | 204.25 | 53.44 | 13 | 21 | 42.82 | 25425.3 | 389.47 | 772.16 | 134.34 | 98.14 | 14121.51 | 0.73 | 0.85 | 12.31 | 0.83 | 2 | 10
13 | 95 | CONCLUIDO | 3.0067 | 33.26 | 30.01 | 85.74 | 1.21 | 21 | 205.84 | 53.44 | 14 | 19 | 43.4 | 25621.03 | 386.2 | 772.2 | 132.08 | 98.14 | 13001.19 | 0.74 | 0.86 | 12.31 | 0.76 | 2 | 10
14 | 95 | CONCLUIDO | 3.0156 | 33.16 | 29.95 | 89.84 | 1.28 | 20 | 207.43 | 53.44 | 15 | 18 | 44 | 25817.56 | 383 | 772.15 | 129.97 | 98.14 | 11953.76 | 0.76 | 0.86 | 12.31 | 0.7 | 2 | 10
15 | 95 | CONCLUIDO | 3.0293 | 33.01 | 29.87 | 99.57 | 1.36 | 18 | 209.03 | 53.44 | 16 | 16 | 44.6 | 26014.91 | 378.91 | 772.14 | 127.39 | 98.14 | 10671.38 | 0.77 | 0.86 | 12.3 | 0.62 | 2 | 10
16 | 95 | CONCLUIDO | 3.0343 | 32.96 | 29.86 | 105.37 | 1.43 | 17 | 210.64 | 53.44 | 17 | 15 | 45.21 | 26213.09 | 377.12 | 772.2 | 127.04 | 98.14 | 10501.2 | 0.77 | 0.86 | 12.3 | 0.61 | 2 | 10
17 | 95 | CONCLUIDO | 3.0428 | 32.86 | 29.8 | 111.75 | 1.51 | 16 | 212.25 | 53.44 | 18 | 14 | 45.82 | 26412.11 | 373.73 | 772.14 | 125.16 | 98.14 | 9568.42 | 0.78 | 0.86 | 12.3 | 0.55 | 2 | 10
18 | 95 | CONCLUIDO | 3.0489 | 32.8 | 29.77 | 119.09 | 1.58 | 15 | 213.87 | 53.44 | 19 | 13 | 46.44 | 26611.98 | 371.06 | 772.22 | 124.03 | 98.14 | 9010.3 | 0.79 | 0.86 | 12.3 | 0.52 | 2 | 10
19 | 95 | CONCLUIDO | 3.0494 | 32.79 | 29.77 | 119.07 | 1.65 | 15 | 215.5 | 53.44 | 20 | 13 | 47.07 | 26812.71 | 369.42 | 772.14 | 124.06 | 98.14 | 9024.89 | 0.79 | 0.86 | 12.29 | 0.52 | 2 | 10
20 | 95 | CONCLUIDO | 3.0556 | 32.73 | 29.74 | 127.45 | 1.72 | 14 | 217.14 | 53.44 | 21 | 12 | 47.7 | 27014.3 | 367.46 | 772.05 | 122.99 | 98.14 | 8495.12 | 0.8 | 0.86 | 12.3 | 0.49 | 2 | 10
21 | 95 | CONCLUIDO | 3.0636 | 32.64 | 29.69 | 137.03 | 1.79 | 13 | 218.78 | 53.44 | 22 | 11 | 48.34 | 27216.79 | 363.77 | 772.17 | 121.49 | 98.14 | 7747.26 | 0.81 | 0.86 | 12.29 | 0.44 | 2 | 10
22 | 95 | CONCLUIDO | 3.0632 | 32.65 | 29.69 | 137.05 | 1.85 | 13 | 220.43 | 53.44 | 23 | 11 | 48.99 | 27420.16 | 361.92 | 772.13 | 121.58 | 98.14 | 7794.03 | 0.81 | 0.86 | 12.29 | 0.45 | 2 | 10
23 | 95 | CONCLUIDO | 3.0696 | 32.58 | 29.66 | 148.31 | 1.92 | 12 | 222.08 | 53.44 | 24 | 10 | 49.65 | 27624.44 | 359.11 | 772.18 | 120.51 | 98.14 | 7263.76 | 0.81 | 0.87 | 12.29 | 0.41 | 2 | 10
24 | 95 | CONCLUIDO | 3.0699 | 32.57 | 29.66 | 148.3 | 1.99 | 12 | 223.75 | 53.44 | 25 | 10 | 50.31 | 27829.77 | 356.8 | 772.22 | 120.61 | 98.14 | 7315.67 | 0.81 | 0.87 | 12.29 | 0.41 | 2 | 10
25 | 95 | CONCLUIDO | 3.0772 | 32.5 | 29.62 | 161.56 | 2.05 | 11 | 225.42 | 53.44 | 26 | 9 | 50.98 | 28035.92 | 354.62 | 772.12 | 119.11 | 98.14 | 6568.6 | 0.82 | 0.87 | 12.29 | 0.37 | 2 | 10
26 | 95 | CONCLUIDO | 3.0761 | 32.51 | 29.63 | 161.62 | 2.11 | 11 | 227.1 | 53.44 | 27 | 9 | 51.66 | 28243 | 352.08 | 772.13 | 119.37 | 98.14 | 6700.18 | 0.82 | 0.87 | 12.29 | 0.38 | 2 | 10
27 | 95 | CONCLUIDO | 3.0846 | 32.42 | 29.58 | 177.47 | 2.18 | 10 | 228.79 | 53.44 | 28 | 8 | 52.35 | 28451.04 | 348.28 | 772.2 | 117.88 | 98.14 | 5959.54 | 0.83 | 0.87 | 12.28 | 0.33 | 2 | 10
28 | 95 | CONCLUIDO | 3.0846 | 32.42 | 29.58 | 177.47 | 2.24 | 10 | 230.48 | 53.44 | 29 | 6 | 53.05 | 28660.06 | 345.56 | 772.18 | 117.73 | 98.14 | 5884.26 | 0.83 | 0.87 | 12.29 | 0.33 | 2 | 10
29 | 95 | CONCLUIDO | 3.0845 | 32.42 | 29.58 | 177.48 | 2.3 | 10 | 232.18 | 53.44 | 30 | 4 | 53.75 | 28870.05 | 343.87 | 772.13 | 117.66 | 98.14 | 5850.36 | 0.83 | 0.87 | 12.29 | 0.33 | 2 | 10
30 | 95 | CONCLUIDO | 3.0814 | 32.45 | 29.61 | 177.67 | 2.36 | 10 | 233.89 | 53.44 | 31 | 0 | 54.46 | 29081.05 | 345.49 | 772.23 | 118.58 | 98.14 | 6309.87 | 0.83 | 0.87 | 12.3 | 0.37 | 2 | 10
0 | 55 | CONCLUIDO | 1.9908 | 50.23 | 40.96 | 8.16 | 0.15 | 301 | 116.05 | 43.4 | 1 | 299 | 16.65 | 14546.17 | 413.8 | 774.49 | 497.55 | 98.14 | 194337.75 | 0.2 | 0.63 | 12.76 | 11.67 | 2 | 10
1 | 55 | CONCLUIDO | 2.5696 | 38.92 | 33.89 | 16.53 | 0.3 | 123 | 117.34 | 43.4 | 2 | 121 | 16.94 | 14705.49 | 338.95 | 773.08 | 261.53 | 98.14 | 77218.36 | 0.38 | 0.76 | 12.47 | 4.63 | 2 | 10
2 | 55 | CONCLUIDO | 2.7762 | 36.02 | 32.1 | 25.01 | 0.45 | 77 | 118.63 | 43.4 | 3 | 75 | 17.23 | 14865.24 | 316.74 | 772.9 | 201.78 | 98.14 | 47572.84 | 0.49 | 0.8 | 12.39 | 2.84 | 2 | 10
3 | 55 | CONCLUIDO | 2.8774 | 34.75 | 31.33 | 33.57 | 0.59 | 56 | 119.93 | 43.4 | 4 | 54 | 17.53 | 15025.44 | 304.99 | 772.63 | 176.08 | 98.14 | 34826.64 | 0.56 | 0.82 | 12.36 | 2.08 | 2 | 10
4 | 55 | CONCLUIDO | 2.9411 | 34 | 30.87 | 42.09 | 0.73 | 44 | 121.23 | 43.4 | 5 | 42 | 17.83 | 15186.08 | 295.85 | 772.42 | 160.12 | 98.14 | 26910.32 | 0.61 | 0.83 | 12.36 | 1.61 | 2 | 10
5 | 55 | CONCLUIDO | 2.9837 | 33.52 | 30.57 | 50.95 | 0.86 | 36 | 122.54 | 43.4 | 6 | 34 | 18.14 | 15347.16 | 288.76 | 772.27 | 150.66 | 98.14 | 22218.11 | 0.65 | 0.84 | 12.33 | 1.32 | 2 | 10
6 | 55 | CONCLUIDO | 3.0182 | 33.13 | 30.33 | 60.66 | 1 | 30 | 123.85 | 43.4 | 7 | 28 | 18.45 | 15508.69 | 281.66 | 772.21 | 142.92 | 98.14 | 18378.71 | 0.69 | 0.85 | 12.32 | 1.08 | 2 | 10
7 | 55 | CONCLUIDO | 3.0403 | 32.89 | 30.19 | 69.66 | 1.13 | 26 | 125.16 | 43.4 | 8 | 24 | 18.76 | 15670.68 | 275.9 | 772.21 | 137.83 | 98.14 | 15855.37 | 0.71 | 0.85 | 12.32 | 0.94 | 2 | 10
8 | 55 | CONCLUIDO | 3.0574 | 32.71 | 30.07 | 78.45 | 1.26 | 23 | 126.48 | 43.4 | 9 | 21 | 19.08 | 15833.12 | 270.15 | 772.21 | 134.25 | 98.14 | 14077.81 | 0.73 | 0.85 | 12.31 | 0.83 | 2 | 10
9 | 55 | CONCLUIDO | 3.0738 | 32.53 | 29.97 | 89.91 | 1.38 | 20 | 127.8 | 43.4 | 10 | 18 | 19.4 | 15996.02 | 263.23 | 772.07 | 130.77 | 98.14 | 12352.39 | 0.75 | 0.86 | 12.31 | 0.72 | 2 | 10
10 | 55 | CONCLUIDO | 3.0874 | 32.39 | 29.88 | 99.59 | 1.5 | 18 | 129.13 | 43.4 | 11 | 16 | 19.73 | 16159.39 | 257.68 | 772.19 | 127.68 | 98.14 | 10817.46 | 0.77 | 0.86 | 12.3 | 0.63 | 2 | 10
11 | 55 | CONCLUIDO | 3.099 | 32.27 | 29.8 | 111.76 | 1.63 | 16 | 130.45 | 43.4 | 12 | 12 | 20.05 | 16323.22 | 250.71 | 772.34 | 125.15 | 98.14 | 9561.38 | 0.78 | 0.86 | 12.3 | 0.55 | 2 | 10
12 | 55 | CONCLUIDO | 3.0967 | 32.29 | 29.83 | 111.85 | 1.74 | 16 | 131.79 | 43.4 | 13 | 2 | 20.39 | 16487.53 | 248.78 | 772.37 | 125.5 | 98.14 | 9738.33 | 0.78 | 0.86 | 12.31 | 0.58 | 2 | 10
13 | 55 | CONCLUIDO | 3.0964 | 32.3 | 29.83 | 111.86 | 1.86 | 16 | 133.12 | 43.4 | 14 | 0 | 20.72 | 16652.31 | 250.93 | 772.39 | 125.48 | 98.14 | 9728.44 | 0.78 | 0.86 | 12.31 | 0.58 | 2 | 10

## gráficos
Selecione o eixo X:
Selecione o eixo Y:
Selecione o eixo Z:
Eixo X | Eixo Y | Eixo Z
0 | 0 | 0
0 | 0 | 0
0 | 0 | 0
0 | 0 | 0
0 | 0 | 0
0 | 0 | 0
0 | 0 | 0
0 | 0 | 0
0 | 0 | 0
0 | 0 | 0
0 | 0 | 0
0 | 0 | 0
0 | 0 | 0
0 | 0 | 0
0 | 0 | 0
0 | 0 | 0
0 | 0 | 0
0 | 0 | 0
0 | 0 | 0
0 | 0 | 0
0 | 0 | 0
0 | 0 | 0
0 | 0 | 0
0 | 0 | 0
0 | 0 | 0
0 | 0 | 0
0 | 0 | 0
0 | 0 | 0
0 | 0 | 0
0 | 0 | 0
0 | 0 | 0
0 | 0 | 0
0 | 0 | 0
0 | 0 | 0
0 | 0 | 0
0 | 0 | 0
0 | 0 | 0
0 | 0 | 0
0 | 0 | 0
0 | 0 | 0
0 | 0 | 0
0 | 0 | 0
0 | 0 | 0
0 | 0 | 0
0 | 0 | 0
0 | 0 | 0
0 | 0 | 0
0 | 0 | 0
0 | 0 | 0
0 | 0 | 0
0 | 0 | 0
0 | 0 | 0
0 | 0 | 0
0 | 0 | 0
0 | 0 | 0
0 | 0 | 0
0 | 0 | 0
0 | 0 | 0
0 | 0 | 0
0 | 0 | 0
0 | 0 | 0
0 | 0 | 0
0 | 0 | 0
0 | 0 | 0
0 | 0 | 0
0 | 0 | 0
0 | 0 | 0
0 | 0 | 0
0 | 0 | 0
0 | 0 | 0
0 | 0 | 0
0 | 0 | 0
0 | 0 | 0
0 | 0 | 0
0 | 0 | 0
0 | 0 | 0
0 | 0 | 0
0 | 0 | 0
0 | 0 | 0
0 | 0 | 0
0 | 0 | 0
0 | 0 | 0
0 | 0 | 0
0 | 0 | 0
0 | 0 | 0
0 | 0 | 0
0 | 0 | 0
0 | 0 | 0
0 | 0 | 0
0 | 0 | 0
0 | 0 | 0
0 | 0 | 0
0 | 0 | 0
0 | 0 | 0
0 | 0 | 0
0 | 0 | 0
0 | 0 | 0
0 | 0 | 0
0 | 0 | 0
0 | 0 | 0
0 | 0 | 0
0 | 0 | 0
0 | 0 | 0
0 | 0 | 0
0 | 0 | 0
0 | 0 | 0
0 | 0 | 0
0 | 0 | 0
0 | 0 | 0
0 | 0 | 0
0 | 0 | 0
0 | 0 | 0
0 | 0 | 0
0 | 0 | 0
0 | 0 | 0
0 | 0 | 0
0 | 0 | 0
0 | 0 | 0
0 | 0 | 0
0 | 0 | 0
0 | 0 | 0
0 | 0 | 0
0 | 0 | 0
0 | 0 | 0
0 | 0 | 0
0 | 0 | 0
0 | 0 | 0
0 | 0 | 0
0 | 0 | 0
0 | 0 | 0
0 | 0 | 0
0 | 0 | 0
0 | 0 | 0
0 | 0 | 0
0 | 0 | 0
0 | 0 | 0
0 | 0 | 0
0 | 0 | 0
0 | 0 | 0
0 | 0 | 0
0 | 0 | 0
0 | 0 | 0
0 | 0 | 0
0 | 0 | 0
0 | 0 | 0
0 | 0 | 0
0 | 0 | 0
0 | 0 | 0
0 | 0 | 0
0 | 0 | 0
0 | 0 | 0
0 | 0 | 0
0 | 0 | 0
0 | 0 | 0
0 | 0 | 0
0 | 0 | 0
0 | 0 | 0
0 | 0 | 0
0 | 0 | 0
0 | 0 | 0
0 | 0 | 0
0 | 0 | 0
0 | 0 | 0
0 | 0 | 0
0 | 0 | 0
0 | 0 | 0
0 | 0 | 0
0 | 0 | 0
0 | 0 | 0
0 | 0 | 0
0 | 0 | 0
0 | 0 | 0
0 | 0 | 0
0 | 0 | 0
0 | 0 | 0
0 | 0 | 0
0 | 0 | 0
0 | 0 | 0
0 | 0 | 0
0 | 0 | 0
0 | 0 | 0
0 | 0 | 0
0 | 0 | 0
0 | 0 | 0
0 | 0 | 0
0 | 0 | 0
0 | 0 | 0
0 | 0 | 0
0 | 0 | 0
0 | 0 | 0
0 | 0 | 0
0 | 0 | 0
0 | 0 | 0
0 | 0 | 0
0 | 0 | 0
0 | 0 | 0
0 | 0 | 0
0 | 0 | 0
0 | 0 | 0
0 | 0 | 0
0 | 0 | 0
0 | 0 | 0
0 | 0 | 0
0 | 0 | 0
0 | 0 | 0
0 | 0 | 0
0 | 0 | 0
0 | 0 | 0
0 | 0 | 0
0 | 0 | 0
0 | 0 | 0
0 | 0 | 0
0 | 0 | 0
0 | 0 | 0
0 | 0 | 0
0 | 0 | 0
0 | 0 | 0
0 | 0 | 0
0 | 0 | 0
0 | 0 | 0
0 | 0 | 0
0 | 0 | 0
0 | 0 | 0
0 | 0 | 0
0 | 0 | 0
0 | 0 | 0
0 | 0 | 0
0 | 0 | 0
0 | 0 | 0
0 | 0 | 0
0 | 0 | 0
0 | 0 | 0
0 | 0 | 0
0 | 0 | 0
0 | 0 | 0
0 | 0 | 0
0 | 0 | 0
0 | 0 | 0
0 | 0 | 0
0 | 0 | 0
0 | 0 | 0
0 | 0 | 0
0 | 0 | 0
0 | 0 | 0
0 | 0 | 0
0 | 0 | 0
0 | 0 | 0
0 | 0 | 0
0 | 0 | 0
0 | 0 | 0
0 | 0 | 0
0 | 0 | 0
0 | 0 | 0
0 | 0 | 0
0 | 0 | 0
0 | 0 | 0
0 | 0 | 0
0 | 0 | 0
0 | 0 | 0
0 | 0 | 0
0 | 0 | 0
0 | 0 | 0
0 | 0 | 0
0 | 0 | 0
0 | 0 | 0
0 | 0 | 0
0 | 0 | 0
0 | 0 | 0
0 | 0 | 0
0 | 0 | 0
0 | 0 | 0
0 | 0 | 0
0 | 0 | 0
0 | 0 | 0
0 | 0 | 0
0 | 0 | 0
0 | 0 | 0
0 | 0 | 0
0 | 0 | 0
0 | 0 | 0
0 | 0 | 0
0 | 0 | 0
0 | 0 | 0
0 | 0 | 0
0 | 0 | 0
0 | 0 | 0
0 | 0 | 0
0 | 0 | 0
0 | 0 | 0
0 | 0 | 0
0 | 0 | 0
0 | 0 | 0
0 | 0 | 0

## hidden (hidden)
Unnamed: 0
Volume de calda [L]
STATUS
Capacidade operacional [ha/h]
Tempo de missao [h]
Tempo util [h]
Tempo por voo [min]
Autonomia Projetada [h]
N° Voos
MTOW [kg]
Massa Estrutura [kg]
Combustível [kg]
Abastecimentos
Massa gerador
Potência gerador [W]
Combustível consumido [L]
Calda cons [L]
Distância percorrida [km]
Distância Pulverizando [km]
RTL ACUMULADO[m]
EOC [km/km]
EOC [h/h]
Tempo de manobra [h]
Tempo rtl_rtw [h]
V pulv [m/s]
V desloc [m/s]