## RESULTADOS_18
Unnamed: 0 | Volume de calda [L] | STATUS | Capacidade operacional [ha/h] | Tempo de missao [h] | Tempo util [h] | Tempo por voo [min] | Autonomia Projetada [h] | N° Voos | MTOW [kg] | Massa Estrutura [kg] | Combustível [kg] | Abastecimentos | Massa gerador | Potência gerador [W] | Combustível consumido [L] | Calda cons [L] | Distância percorrida [km] | Distância Pulverizando [km] | RTL ACUMULADO[m] | EOC [km/km] | EOC [h/h] | Tempo de manobra [h] | Tempo rtl_rtw [h] | V pulv [m/s] | V desloc [m/s]
0 | 100 | CONCLUIDO | 3.3307 | 30.02 | 19.69 | 5.88 | 0.09 | 201 | 194.77 | 54.38 | 1 | 199 | 39.4 | 24256.19 | 273.99 | 862.4 | 335.01 | 54.46 | 133040.45 | 0.16 | 0.46 | 2.91 | 7.99 | 2 | 10
1 | 100 | CONCLUIDO | 5.0416 | 19.84 | 14.48 | 11.9 | 0.18 | 73 | 196.32 | 54.38 | 2 | 71 | 39.95 | 24447.22 | 197.88 | 862.18 | 160.79 | 54.46 | 46569.45 | 0.34 | 0.62 | 2.69 | 2.79 | 2 | 10
2 | 100 | CONCLUIDO | 5.7034 | 17.53 | 13.31 | 18.14 | 0.27 | 44 | 197.88 | 54.38 | 3 | 42 | 40.5 | 24639 | 178.34 | 861.91 | 121.61 | 54.46 | 27125.27 | 0.45 | 0.67 | 2.63 | 1.62 | 2 | 10
3 | 100 | CONCLUIDO | 6.021 | 16.61 | 12.85 | 24.09 | 0.36 | 32 | 199.44 | 54.38 | 4 | 30 | 41.06 | 24831.54 | 168.48 | 862.05 | 106.38 | 54.46 | 19567.92 | 0.51 | 0.7 | 2.61 | 1.16 | 2 | 10
4 | 100 | CONCLUIDO | 6.2186 | 16.08 | 12.59 | 30.22 | 0.44 | 25 | 201.01 | 54.38 | 5 | 23 | 41.63 | 25024.84 | 161.62 | 861.92 | 97.79 | 54.46 | 15309.27 | 0.56 | 0.71 | 2.6 | 0.9 | 2 | 10
5 | 100 | CONCLUIDO | 6.3763 | 15.68 | 12.39 | 37.17 | 0.53 | 20 | 202.58 | 54.38 | 6 | 18 | 42.2 | 25218.93 | 155.38 | 861.91 | 91.07 | 54.46 | 11973.39 | 0.6 | 0.72 | 2.59 | 0.7 | 2 | 10
6 | 100 | CONCLUIDO | 6.4737 | 15.45 | 12.27 | 43.3 | 0.61 | 17 | 204.16 | 54.38 | 7 | 15 | 42.78 | 25413.94 | 150.17 | 861.94 | 86.97 | 54.46 | 9940.55 | 0.63 | 0.73 | 2.59 | 0.58 | 2 | 10
7 | 100 | CONCLUIDO | 6.5681 | 15.22 | 12.16 | 52.13 | 0.69 | 14 | 205.75 | 54.38 | 8 | 12 | 43.37 | 25609.61 | 144.21 | 862.06 | 83.62 | 54.46 | 8277.83 | 0.65 | 0.74 | 2.58 | 0.48 | 2 | 10
8 | 100 | CONCLUIDO | 6.5988 | 15.15 | 12.13 | 55.99 | 0.77 | 13 | 207.34 | 54.38 | 9 | 11 | 43.96 | 25806.1 | 139.66 | 861.88 | 82.5 | 54.46 | 7724.04 | 0.66 | 0.74 | 2.58 | 0.44 | 2 | 10
9 | 100 | CONCLUIDO | 6.6693 | 14.99 | 12.05 | 65.73 | 0.85 | 11 | 208.94 | 54.38 | 10 | 8 | 44.56 | 26003.41 | 133.82 | 861.88 | 79.76 | 54.46 | 6362.51 | 0.68 | 0.74 | 2.58 | 0.36 | 2 | 10
10 | 100 | CONCLUIDO | 6.6974 | 14.93 | 12.03 | 72.15 | 0.93 | 10 | 210.55 | 54.38 | 11 | 2 | 45.17 | 26201.54 | 130.94 | 861.93 | 78.62 | 54.46 | 5798.79 | 0.69 | 0.75 | 2.59 | 0.34 | 2 | 10
11 | 100 | CONCLUIDO | 6.6977 | 14.93 | 12.03 | 72.15 | 1 | 10 | 212.16 | 54.38 | 12 | 0 | 45.78 | 26400.51 | 131.63 | 861.97 | 78.53 | 54.46 | 5754.03 | 0.69 | 0.75 | 2.59 | 0.34 | 2 | 10

## RESULTADOS_6
Unnamed: 0 | Volume de calda [L] | STATUS | Capacidade operacional [ha/h] | Tempo de missao [h] | Tempo util [h] | Tempo por voo [min] | Autonomia Projetada [h] | N° Voos | MTOW [kg] | Massa Estrutura [kg] | Combustível [kg] | Abastecimentos | Massa gerador | Potência gerador [W] | Combustível consumido [L] | Calda cons [L] | Distância percorrida [km] | Distância Pulverizando [km] | RTL ACUMULADO[m] | EOC [km/km] | EOC [h/h] | Tempo de manobra [h] | Tempo rtl_rtw [h] | V pulv [m/s] | V desloc [m/s]
0 | 40 | CONCLUIDO | 5.3615 | 18.65 | 15.03 | 10.13 | 0.2 | 89 | 89.87 | 37.55 | 1 | 87 | 11.32 | 11317.98 | 120.96 | 862.16 | 179.43 | 54.46 | 55809.44 | 0.3 | 0.6 | 2.7 | 3.34 | 2 | 10
1 | 40 | CONCLUIDO | 6.4085 | 15.6 | 12.98 | 21.64 | 0.39 | 36 | 91.1 | 37.55 | 2 | 34 | 11.54 | 11468.97 | 95.23 | 861.98 | 110.79 | 54.46 | 21752.48 | 0.49 | 0.69 | 2.62 | 1.29 | 2 | 10
2 | 40 | CONCLUIDO | 6.7105 | 14.9 | 12.53 | 32.68 | 0.57 | 23 | 92.32 | 37.55 | 3 | 5 | 11.77 | 11620.34 | 84.22 | 862.09 | 94.9 | 54.46 | 13876.25 | 0.57 | 0.72 | 2.62 | 0.84 | 2 | 10
3 | 40 | CONCLUIDO | 6.7057 | 14.91 | 12.54 | 32.71 | 0.75 | 23 | 93.55 | 37.55 | 4 | 0 | 12 | 11772.07 | 85.19 | 861.98 | 94.86 | 54.46 | 13855.95 | 0.57 | 0.72 | 2.64 | 0.85 | 2 | 10

## RESULTADOS_4
Unnamed: 0 | Volume de calda [L] | STATUS | Capacidade operacional [ha/h] | Tempo de missao [h] | Tempo util [h] | Tempo por voo [min] | Autonomia Projetada [h] | N° Voos | MTOW [kg] | Massa Estrutura [kg] | Combustível [kg] | Abastecimentos | Massa gerador | Potência gerador [W] | Combustível consumido [L] | Calda cons [L] | Distância percorrida [km] | Distância Pulverizando [km] | RTL ACUMULADO[m] | EOC [km/km] | EOC [h/h] | Tempo de manobra [h] | Tempo rtl_rtw [h] | V pulv [m/s] | V desloc [m/s]
0 | 30 | CONCLUIDO | 5.8056 | 17.22 | 14.29 | 12.25 | 0.24 | 70 | 71.52 | 32.27 | 1 | 68 | 8.25 | 9054.6 | 95.09 | 862.07 | 154.71 | 54.46 | 43546.01 | 0.35 | 0.63 | 2.67 | 2.6 | 2 | 10
1 | 30 | CONCLUIDO | 6.5935 | 15.17 | 12.84 | 24.85 | 0.48 | 31 | 72.7 | 32.27 | 2 | 4 | 8.43 | 9200.25 | 75.15 | 862.2 | 104.98 | 54.46 | 18874.53 | 0.52 | 0.7 | 2.64 | 1.15 | 2 | 10
2 | 30 | CONCLUIDO | 6.6111 | 15.13 | 12.82 | 25.63 | 0.71 | 30 | 73.88 | 32.27 | 3 | 0 | 8.61 | 9346.23 | 75.74 | 862.19 | 103.9 | 54.46 | 18339.94 | 0.52 | 0.7 | 2.65 | 1.13 | 2 | 10

## RESULTADOS_1
Unnamed: 0 | Volume de calda [L] | STATUS | Capacidade operacional [ha/h] | Tempo de missao [h] | Tempo util [h] | Tempo por voo [min] | Autonomia Projetada [h] | N° Voos | MTOW [kg] | Massa Estrutura [kg] | Combustível [kg] | Abastecimentos | Massa gerador | Potência gerador [W] | Combustível consumido [L] | Calda cons [L] | Distância percorrida [km] | Distância Pulverizando [km] | RTL ACUMULADO[m] | EOC [km/km] | EOC [h/h] | Tempo de manobra [h] | Tempo rtl_rtw [h] | V pulv [m/s] | V desloc [m/s]
0 | 15 | CONCLUIDO | 6.1314 | 16.31 | 13.96 | 14.19 | 0.43 | 59 | 39.78 | 19.54 | 1 | 0 | 4.24 | 5140 | 54.85 | 862.74 | 140.93 | 54.46 | 36709.36 | 0.39 | 0.64 | 2.73 | 2.26 | 2 | 10

## RESULTADOS_12
Unnamed: 0 | Volume de calda [L] | STATUS | Capacidade operacional [ha/h] | Tempo de missao [h] | Tempo util [h] | Tempo por voo [min] | Autonomia Projetada [h] | N° Voos | MTOW [kg] | Massa Estrutura [kg] | Combustível [kg] | Abastecimentos | Massa gerador | Potência gerador [W] | Combustível consumido [L] | Calda cons [L] | Distância percorrida [km] | Distância Pulverizando [km] | RTL ACUMULADO[m] | EOC [km/km] | EOC [h/h] | Tempo de manobra [h] | Tempo rtl_rtw [h] | V pulv [m/s] | V desloc [m/s]
0 | 70 | CONCLUIDO | 4.2485 | 23.54 | 17.21 | 7.27 | 0.12 | 142 | 141.81 | 47.83 | 1 | 140 | 22.98 | 17723.39 | 193.54 | 862.6 | 251.83 | 54.46 | 91743.3 | 0.22 | 0.52 | 2.8 | 5.51 | 2 | 10
1 | 70 | CONCLUIDO | 5.6974 | 17.55 | 13.73 | 14.98 | 0.25 | 55 | 143.17 | 47.83 | 2 | 53 | 23.34 | 17891.86 | 149.32 | 862.2 | 135.56 | 54.46 | 34046.28 | 0.4 | 0.65 | 2.66 | 2.04 | 2 | 10
2 | 70 | CONCLUIDO | 6.1892 | 16.16 | 12.95 | 22.85 | 0.37 | 34 | 144.54 | 47.83 | 3 | 32 | 23.71 | 18060.85 | 135.47 | 862.03 | 109.72 | 54.46 | 21230.71 | 0.5 | 0.69 | 2.62 | 1.26 | 2 | 10
3 | 70 | CONCLUIDO | 6.4696 | 15.46 | 12.54 | 31.34 | 0.49 | 24 | 145.92 | 47.83 | 4 | 22 | 24.09 | 18230.35 | 125.4 | 861.9 | 95.98 | 54.46 | 14410.59 | 0.57 | 0.72 | 2.6 | 0.85 | 2 | 10
4 | 70 | CONCLUIDO | 6.6405 | 15.06 | 12.31 | 41.04 | 0.6 | 18 | 147.3 | 47.83 | 5 | 16 | 24.47 | 18400.38 | 117.48 | 861.95 | 88.43 | 54.46 | 10664.28 | 0.62 | 0.73 | 2.59 | 0.62 | 2 | 10
5 | 70 | CONCLUIDO | 6.7201 | 14.88 | 12.22 | 48.88 | 0.71 | 15 | 148.68 | 47.83 | 6 | 8 | 24.85 | 18570.94 | 110.52 | 861.88 | 85.25 | 54.46 | 9089.39 | 0.64 | 0.73 | 2.59 | 0.53 | 2 | 10
6 | 70 | CONCLUIDO | 6.753 | 14.81 | 12.18 | 52.18 | 0.83 | 14 | 150.07 | 47.83 | 7 | 0 | 25.24 | 18742.03 | 108.35 | 862.01 | 83.38 | 54.46 | 8161.72 | 0.65 | 0.74 | 2.6 | 0.49 | 2 | 10

## RESULTADOS_16
Unnamed: 0 | Volume de calda [L] | STATUS | Capacidade operacional [ha/h] | Tempo de missao [h] | Tempo util [h] | Tempo por voo [min] | Autonomia Projetada [h] | N° Voos | MTOW [kg] | Massa Estrutura [kg] | Combustível [kg] | Abastecimentos | Massa gerador | Potência gerador [W] | Combustível consumido [L] | Calda cons [L] | Distância percorrida [km] | Distância Pulverizando [km] | RTL ACUMULADO[m] | EOC [km/km] | EOC [h/h] | Tempo de manobra [h] | Tempo rtl_rtw [h] | V pulv [m/s] | V desloc [m/s]
0 | 90 | CONCLUIDO | 3.6183 | 27.64 | 18.82 | 6.27 | 0.1 | 180 | 176.73 | 52.44 | 1 | 178 | 33.29 | 22031.19 | 245.61 | 862.66 | 306.27 | 54.46 | 118775.01 | 0.18 | 0.48 | 2.86 | 7.12 | 2 | 10
1 | 90 | CONCLUIDO | 5.2559 | 19.03 | 14.22 | 12.74 | 0.2 | 67 | 178.21 | 52.44 | 2 | 65 | 33.77 | 22213.89 | 181.67 | 862.32 | 151.91 | 54.46 | 42160.01 | 0.36 | 0.63 | 2.68 | 2.53 | 2 | 10
2 | 90 | CONCLUIDO | 5.857 | 17.07 | 13.2 | 19.31 | 0.3 | 41 | 179.7 | 52.44 | 3 | 39 | 34.26 | 22397.24 | 164.37 | 862.04 | 117.89 | 54.46 | 25282.11 | 0.46 | 0.68 | 2.63 | 1.5 | 2 | 10
3 | 90 | CONCLUIDO | 6.1765 | 16.19 | 12.74 | 26.36 | 0.39 | 29 | 181.19 | 52.44 | 4 | 27 | 34.75 | 22581.25 | 154.84 | 861.9 | 102.8 | 54.46 | 17793.63 | 0.53 | 0.7 | 2.61 | 1.05 | 2 | 10
4 | 90 | CONCLUIDO | 6.3458 | 15.76 | 12.52 | 32.66 | 0.49 | 23 | 182.69 | 52.44 | 5 | 21 | 35.25 | 22766.06 | 147.76 | 861.98 | 95.54 | 54.46 | 14193.97 | 0.57 | 0.72 | 2.6 | 0.83 | 2 | 10
5 | 90 | CONCLUIDO | 6.5095 | 15.36 | 12.3 | 41.01 | 0.58 | 18 | 184.19 | 52.44 | 6 | 16 | 35.75 | 22951.43 | 140.93 | 861.99 | 88.15 | 54.46 | 10524.13 | 0.62 | 0.73 | 2.59 | 0.61 | 2 | 10
6 | 90 | CONCLUIDO | 6.5949 | 15.16 | 12.21 | 48.84 | 0.67 | 15 | 185.7 | 52.44 | 7 | 13 | 36.26 | 23137.49 | 135.07 | 861.97 | 85.13 | 54.46 | 9030.39 | 0.64 | 0.73 | 2.58 | 0.52 | 2 | 10
7 | 90 | CONCLUIDO | 6.6572 | 15.02 | 12.14 | 56.02 | 0.76 | 13 | 187.22 | 52.44 | 8 | 11 | 36.78 | 23324.24 | 128.82 | 861.95 | 82.83 | 54.46 | 7890.76 | 0.66 | 0.74 | 2.58 | 0.45 | 2 | 10
8 | 90 | CONCLUIDO | 6.7237 | 14.87 | 12.06 | 65.79 | 0.85 | 11 | 188.74 | 52.44 | 9 | 5 | 37.3 | 23511.69 | 123.46 | 861.98 | 79.99 | 54.46 | 6480.4 | 0.68 | 0.74 | 2.58 | 0.37 | 2 | 10
9 | 90 | CONCLUIDO | 6.717 | 14.89 | 12.08 | 65.87 | 0.93 | 11 | 190.26 | 52.44 | 10 | 0 | 37.82 | 23699.85 | 124.01 | 861.98 | 80.22 | 54.46 | 6597.22 | 0.68 | 0.74 | 2.59 | 0.39 | 2 | 10

## RESULTADOS_0
Unnamed: 0 | Volume de calda [L] | STATUS | Capacidade operacional [ha/h] | Tempo de missao [h] | Tempo util [h] | Tempo por voo [min] | Autonomia Projetada [h] | N° Voos | MTOW [kg] | Massa Estrutura [kg] | Combustível [kg] | Abastecimentos | Massa gerador | Potência gerador [W] | Combustível consumido [L] | Calda cons [L] | Distância percorrida [km] | Distância Pulverizando [km] | RTL ACUMULADO[m] | EOC [km/km] | EOC [h/h] | Tempo de manobra [h] | Tempo rtl_rtw [h] | V pulv [m/s] | V desloc [m/s]
0 | 10 | CONCLUIDO | 5.6682 | 17.64 | 15.03 | 10.36 | 0.64 | 87 | 26.11 | 12.1 | 1 | 0 | 3.01 | 3454.41 | 43.6 | 862.89 | 174.77 | 54.46 | 53488.04 | 0.31 | 0.6 | 2.83 | 3.33 | 2 | 10

## RESULTADOS_7
Unnamed: 0 | Volume de calda [L] | STATUS | Capacidade operacional [ha/h] | Tempo de missao [h] | Tempo util [h] | Tempo por voo [min] | Autonomia Projetada [h] | N° Voos | MTOW [kg] | Massa Estrutura [kg] | Combustível [kg] | Abastecimentos | Massa gerador | Potência gerador [W] | Combustível consumido [L] | Calda cons [L] | Distância percorrida [km] | Distância Pulverizando [km] | RTL ACUMULADO[m] | EOC [km/km] | EOC [h/h] | Tempo de manobra [h] | Tempo rtl_rtw [h] | V pulv [m/s] | V desloc [m/s]
0 | 45 | CONCLUIDO | 5.146 | 19.43 | 15.43 | 9.45 | 0.18 | 98 | 98.71 | 39.72 | 1 | 96 | 12.99 | 12407.75 | 133.57 | 862.31 | 192.22 | 54.46 | 62157.89 | 0.28 | 0.58 | 2.73 | 3.74 | 2 | 10
1 | 45 | CONCLUIDO | 6.291 | 15.9 | 13.11 | 20.16 | 0.35 | 39 | 99.95 | 39.72 | 2 | 37 | 13.24 | 12561.45 | 105.66 | 861.96 | 114.96 | 54.46 | 23826.36 | 0.47 | 0.68 | 2.63 | 1.42 | 2 | 10
2 | 45 | CONCLUIDO | 6.678 | 14.97 | 12.51 | 32.64 | 0.52 | 23 | 101.2 | 39.72 | 3 | 17 | 13.49 | 12715.54 | 91.3 | 861.98 | 94.9 | 54.46 | 13874.33 | 0.57 | 0.72 | 2.61 | 0.82 | 2 | 10
3 | 45 | CONCLUIDO | 6.7178 | 14.89 | 12.47 | 35.62 | 0.69 | 21 | 102.45 | 39.72 | 4 | 0 | 13.74 | 12870.03 | 89.01 | 862.39 | 92.78 | 54.46 | 12826.22 | 0.59 | 0.72 | 2.62 | 0.78 | 2 | 10

## RESULTADOS_10
Unnamed: 0 | Volume de calda [L] | STATUS | Capacidade operacional [ha/h] | Tempo de missao [h] | Tempo util [h] | Tempo por voo [min] | Autonomia Projetada [h] | N° Voos | MTOW [kg] | Massa Estrutura [kg] | Combustível [kg] | Abastecimentos | Massa gerador | Potência gerador [W] | Combustível consumido [L] | Calda cons [L] | Distância percorrida [km] | Distância Pulverizando [km] | RTL ACUMULADO[m] | EOC [km/km] | EOC [h/h] | Tempo de manobra [h] | Tempo rtl_rtw [h] | V pulv [m/s] | V desloc [m/s]
0 | 60 | CONCLUIDO | 4.5957 | 21.76 | 16.46 | 7.96 | 0.14 | 124 | 124.63 | 45 | 1 | 122 | 18.64 | 15605.44 | 169.18 | 862.51 | 226.71 | 54.46 | 79275.34 | 0.24 | 0.55 | 2.78 | 4.76 | 2 | 10
1 | 60 | CONCLUIDO | 5.9164 | 16.9 | 13.52 | 16.55 | 0.28 | 49 | 125.95 | 45 | 2 | 47 | 18.95 | 15767.7 | 133.19 | 862.05 | 128.62 | 54.46 | 30604.17 | 0.42 | 0.66 | 2.65 | 1.83 | 2 | 10
2 | 60 | CONCLUIDO | 6.3751 | 15.69 | 12.79 | 25.57 | 0.42 | 30 | 127.27 | 45 | 3 | 28 | 19.27 | 15930.42 | 119.32 | 861.97 | 104.38 | 54.46 | 18578.36 | 0.52 | 0.7 | 2.61 | 1.1 | 2 | 10
3 | 60 | CONCLUIDO | 6.6196 | 15.11 | 12.44 | 35.54 | 0.55 | 21 | 128.59 | 45 | 4 | 19 | 19.59 | 16093.6 | 109.35 | 862.1 | 92.7 | 54.46 | 12783.64 | 0.59 | 0.72 | 2.6 | 0.75 | 2 | 10
4 | 60 | CONCLUIDO | 6.7658 | 14.78 | 12.24 | 45.9 | 0.68 | 16 | 129.92 | 45 | 5 | 6 | 19.92 | 16257.24 | 100.69 | 861.92 | 85.68 | 54.46 | 9297.69 | 0.64 | 0.73 | 2.6 | 0.55 | 2 | 10
5 | 60 | CONCLUIDO | 6.7504 | 14.81 | 12.27 | 46.02 | 0.81 | 16 | 131.25 | 45 | 6 | 0 | 20.25 | 16421.36 | 101.25 | 861.92 | 86.52 | 54.46 | 9720.29 | 0.63 | 0.73 | 2.61 | 0.58 | 2 | 10

## RESULTADOS_14
Unnamed: 0 | Volume de calda [L] | STATUS | Capacidade operacional [ha/h] | Tempo de missao [h] | Tempo util [h] | Tempo por voo [min] | Autonomia Projetada [h] | N° Voos | MTOW [kg] | Massa Estrutura [kg] | Combustível [kg] | Abastecimentos | Massa gerador | Potência gerador [W] | Combustível consumido [L] | Calda cons [L] | Distância percorrida [km] | Distância Pulverizando [km] | RTL ACUMULADO[m] | EOC [km/km] | EOC [h/h] | Tempo de manobra [h] | Tempo rtl_rtw [h] | V pulv [m/s] | V desloc [m/s]
0 | 80 | CONCLUIDO | 3.9344 | 25.42 | 17.94 | 6.73 | 0.11 | 160 | 159.12 | 50.28 | 1 | 158 | 27.84 | 19859.16 | 218.23 | 862.54 | 276.25 | 54.46 | 103864.01 | 0.2 | 0.5 | 2.83 | 6.24 | 2 | 10
1 | 80 | CONCLUIDO | 5.4705 | 18.28 | 13.99 | 13.76 | 0.22 | 61 | 160.54 | 50.28 | 2 | 59 | 28.26 | 20034.4 | 165.65 | 862.02 | 144.22 | 54.46 | 38345.37 | 0.38 | 0.64 | 2.67 | 2.3 | 2 | 10
2 | 80 | CONCLUIDO | 6.0506 | 16.53 | 13.01 | 21.1 | 0.33 | 37 | 161.97 | 50.28 | 3 | 35 | 28.69 | 20210.21 | 149.51 | 862.02 | 111.81 | 54.46 | 22260.12 | 0.49 | 0.69 | 2.62 | 1.32 | 2 | 10
3 | 80 | CONCLUIDO | 6.3042 | 15.86 | 12.67 | 28.15 | 0.43 | 27 | 163.4 | 50.28 | 4 | 25 | 29.12 | 20386.62 | 140.86 | 862.07 | 100.16 | 54.46 | 16483.05 | 0.54 | 0.71 | 2.61 | 0.98 | 2 | 10
4 | 80 | CONCLUIDO | 6.4781 | 15.44 | 12.44 | 35.53 | 0.54 | 21 | 164.83 | 50.28 | 5 | 19 | 29.55 | 20563.61 | 133.29 | 862.02 | 92.45 | 54.46 | 12659.1 | 0.59 | 0.72 | 2.6 | 0.75 | 2 | 10
5 | 80 | CONCLUIDO | 6.6301 | 15.08 | 12.24 | 45.91 | 0.64 | 16 | 166.27 | 50.28 | 6 | 14 | 29.99 | 20741.2 | 125.16 | 861.92 | 86.15 | 54.46 | 9534.67 | 0.63 | 0.73 | 2.59 | 0.55 | 2 | 10
6 | 80 | CONCLUIDO | 6.6913 | 14.94 | 12.17 | 52.15 | 0.74 | 14 | 167.72 | 50.28 | 7 | 12 | 30.44 | 20919.39 | 119.58 | 861.94 | 83.76 | 54.46 | 8349.94 | 0.65 | 0.74 | 2.58 | 0.48 | 2 | 10
7 | 80 | CONCLUIDO | 6.7518 | 14.81 | 12.1 | 60.5 | 0.84 | 12 | 169.17 | 50.28 | 8 | 3 | 30.89 | 21098.19 | 115.82 | 861.98 | 81 | 54.46 | 6978.63 | 0.67 | 0.74 | 2.59 | 0.41 | 2 | 10
8 | 80 | CONCLUIDO | 6.7509 | 14.81 | 12.1 | 60.51 | 0.94 | 12 | 170.62 | 50.28 | 9 | 0 | 31.34 | 21277.6 | 116.56 | 861.88 | 80.89 | 54.46 | 6926.29 | 0.67 | 0.74 | 2.6 | 0.41 | 2 | 10

## RESULTADOS_5
Unnamed: 0 | Volume de calda [L] | STATUS | Capacidade operacional [ha/h] | Tempo de missao [h] | Tempo util [h] | Tempo por voo [min] | Autonomia Projetada [h] | N° Voos | MTOW [kg] | Massa Estrutura [kg] | Combustível [kg] | Abastecimentos | Massa gerador | Potência gerador [W] | Combustível consumido [L] | Calda cons [L] | Distância percorrida [km] | Distância Pulverizando [km] | RTL ACUMULADO[m] | EOC [km/km] | EOC [h/h] | Tempo de manobra [h] | Tempo rtl_rtw [h] | V pulv [m/s] | V desloc [m/s]
0 | 35 | CONCLUIDO | 5.5663 | 17.97 | 14.7 | 11.02 | 0.22 | 80 | 80.84 | 35.1 | 1 | 78 | 9.74 | 10204.21 | 108.61 | 862.03 | 168.13 | 54.46 | 50205.97 | 0.32 | 0.61 | 2.69 | 3 | 2 | 10
1 | 35 | CONCLUIDO | 6.5322 | 15.31 | 12.87 | 24.12 | 0.43 | 32 | 82.04 | 35.1 | 2 | 28 | 9.94 | 10352.53 | 84.31 | 862 | 107.03 | 54.46 | 19895.09 | 0.51 | 0.7 | 2.61 | 1.18 | 2 | 10
2 | 35 | CONCLUIDO | 6.6746 | 14.98 | 12.64 | 29.18 | 0.63 | 26 | 83.25 | 35.1 | 3 | 0 | 10.15 | 10501.19 | 79.84 | 862.23 | 98.46 | 54.46 | 15640.92 | 0.55 | 0.71 | 2.63 | 0.95 | 2 | 10

## RESULTADOS_8
Unnamed: 0 | Volume de calda [L] | STATUS | Capacidade operacional [ha/h] | Tempo de missao [h] | Tempo util [h] | Tempo por voo [min] | Autonomia Projetada [h] | N° Voos | MTOW [kg] | Massa Estrutura [kg] | Combustível [kg] | Abastecimentos | Massa gerador | Potência gerador [W] | Combustível consumido [L] | Calda cons [L] | Distância percorrida [km] | Distância Pulverizando [km] | RTL ACUMULADO[m] | EOC [km/km] | EOC [h/h] | Tempo de manobra [h] | Tempo rtl_rtw [h] | V pulv [m/s] | V desloc [m/s]
0 | 50 | CONCLUIDO | 4.9709 | 20.12 | 15.73 | 8.9 | 0.16 | 106 | 107.41 | 41.65 | 1 | 104 | 14.77 | 13481.73 | 145.1 | 862.38 | 202.33 | 54.46 | 67175.16 | 0.27 | 0.57 | 2.74 | 4.03 | 2 | 10
1 | 50 | CONCLUIDO | 6.1451 | 16.27 | 13.28 | 18.53 | 0.32 | 43 | 108.68 | 41.65 | 2 | 41 | 15.03 | 13638.32 | 115.38 | 862.01 | 120.77 | 54.46 | 26709.23 | 0.45 | 0.68 | 2.63 | 1.59 | 2 | 10
2 | 50 | CONCLUIDO | 6.5638 | 15.24 | 12.62 | 29.13 | 0.48 | 26 | 109.96 | 41.65 | 3 | 24 | 15.31 | 13795.21 | 101.54 | 862.03 | 98.87 | 54.46 | 15842.91 | 0.55 | 0.71 | 2.6 | 0.93 | 2 | 10
3 | 50 | CONCLUIDO | 6.7385 | 14.84 | 12.38 | 39.1 | 0.63 | 19 | 111.23 | 41.65 | 4 | 3 | 15.58 | 13952.52 | 93.02 | 862.49 | 90.2 | 54.46 | 11543.55 | 0.6 | 0.72 | 2.61 | 0.69 | 2 | 10
4 | 50 | CONCLUIDO | 6.7367 | 14.84 | 12.39 | 39.11 | 0.78 | 19 | 112.51 | 41.65 | 5 | 0 | 15.86 | 14110.24 | 93.31 | 862.11 | 90.11 | 54.46 | 11500.35 | 0.6 | 0.72 | 2.62 | 0.7 | 2 | 10

## RESULTADOS_3
Unnamed: 0 | Volume de calda [L] | STATUS | Capacidade operacional [ha/h] | Tempo de missao [h] | Tempo util [h] | Tempo por voo [min] | Autonomia Projetada [h] | N° Voos | MTOW [kg] | Massa Estrutura [kg] | Combustível [kg] | Abastecimentos | Massa gerador | Potência gerador [W] | Combustível consumido [L] | Calda cons [L] | Distância percorrida [km] | Distância Pulverizando [km] | RTL ACUMULADO[m] | EOC [km/km] | EOC [h/h] | Tempo de manobra [h] | Tempo rtl_rtw [h] | V pulv [m/s] | V desloc [m/s]
0 | 25 | CONCLUIDO | 6.0669 | 16.48 | 13.87 | 14.1 | 0.28 | 59 | 61.76 | 28.92 | 1 | 57 | 6.84 | 7851.41 | 80.28 | 862.05 | 140.37 | 54.46 | 36427.74 | 0.39 | 0.65 | 2.66 | 2.18 | 2 | 10
1 | 25 | CONCLUIDO | 6.5202 | 15.34 | 13.04 | 21.74 | 0.55 | 36 | 62.92 | 28.92 | 2 | 0 | 7 | 7994.37 | 69.62 | 861.96 | 111.12 | 54.46 | 21919.58 | 0.49 | 0.69 | 2.67 | 1.35 | 2 | 10

## RESULTADOS_15
Unnamed: 0 | Volume de calda [L] | STATUS | Capacidade operacional [ha/h] | Tempo de missao [h] | Tempo util [h] | Tempo por voo [min] | Autonomia Projetada [h] | N° Voos | MTOW [kg] | Massa Estrutura [kg] | Combustível [kg] | Abastecimentos | Massa gerador | Potência gerador [W] | Combustível consumido [L] | Calda cons [L] | Distância percorrida [km] | Distância Pulverizando [km] | RTL ACUMULADO[m] | EOC [km/km] | EOC [h/h] | Tempo de manobra [h] | Tempo rtl_rtw [h] | V pulv [m/s] | V desloc [m/s]
0 | 85 | CONCLUIDO | 3.7709 | 26.52 | 18.39 | 6.49 | 0.11 | 170 | 167.88 | 51.39 | 1 | 168 | 30.49 | 20939.59 | 231.9 | 862.54 | 291.68 | 54.46 | 111529.54 | 0.19 | 0.49 | 2.84 | 6.69 | 2 | 10
1 | 85 | CONCLUIDO | 5.3735 | 18.61 | 14.07 | 13.19 | 0.21 | 64 | 169.33 | 51.39 | 2 | 62 | 30.94 | 21118.46 | 173.17 | 862.01 | 146.75 | 54.46 | 39594.85 | 0.37 | 0.64 | 2.68 | 2.38 | 2 | 10
2 | 85 | CONCLUIDO | 5.9435 | 16.82 | 13.13 | 20.2 | 0.31 | 39 | 170.79 | 51.39 | 3 | 37 | 31.4 | 21297.94 | 157.47 | 862.07 | 115.75 | 54.46 | 24219.68 | 0.47 | 0.68 | 2.63 | 1.44 | 2 | 10
3 | 85 | CONCLUIDO | 6.2425 | 16.02 | 12.7 | 27.21 | 0.41 | 28 | 172.25 | 51.39 | 4 | 26 | 31.86 | 21478.05 | 147.69 | 862.18 | 101.26 | 54.46 | 17029.21 | 0.54 | 0.71 | 2.61 | 1.01 | 2 | 10
4 | 85 | CONCLUIDO | 6.4169 | 15.58 | 12.47 | 34 | 0.51 | 22 | 173.71 | 51.39 | 5 | 20 | 32.32 | 21658.78 | 140.45 | 861.89 | 93.72 | 54.46 | 13289.38 | 0.58 | 0.72 | 2.59 | 0.78 | 2 | 10
5 | 85 | CONCLUIDO | 6.5579 | 15.25 | 12.3 | 43.41 | 0.61 | 17 | 175.18 | 51.39 | 6 | 15 | 32.79 | 21840.16 | 133.73 | 861.88 | 88.22 | 54.46 | 10566.94 | 0.62 | 0.73 | 2.59 | 0.61 | 2 | 10
6 | 85 | CONCLUIDO | 6.6622 | 15.01 | 12.16 | 52.13 | 0.7 | 14 | 176.66 | 51.39 | 7 | 12 | 33.27 | 22022.17 | 126.53 | 861.88 | 83.63 | 54.46 | 8287.12 | 0.65 | 0.74 | 2.58 | 0.47 | 2 | 10
7 | 85 | CONCLUIDO | 6.7211 | 14.88 | 12.1 | 60.5 | 0.8 | 12 | 178.14 | 51.39 | 8 | 6 | 33.75 | 22204.83 | 121.55 | 861.88 | 81.24 | 54.46 | 7099.16 | 0.67 | 0.74 | 2.59 | 0.41 | 2 | 10
8 | 85 | CONCLUIDO | 6.7192 | 14.88 | 12.1 | 60.52 | 0.89 | 12 | 179.63 | 51.39 | 9 | 0 | 34.24 | 22388.15 | 119.13 | 861.94 | 81.1 | 54.46 | 7028.75 | 0.67 | 0.74 | 2.59 | 0.41 | 2 | 10

## RESULTADOS_2
Unnamed: 0 | Volume de calda [L] | STATUS | Capacidade operacional [ha/h] | Tempo de missao [h] | Tempo util [h] | Tempo por voo [min] | Autonomia Projetada [h] | N° Voos | MTOW [kg] | Massa Estrutura [kg] | Combustível [kg] | Abastecimentos | Massa gerador | Potência gerador [W] | Combustível consumido [L] | Calda cons [L] | Distância percorrida [km] | Distância Pulverizando [km] | RTL ACUMULADO[m] | EOC [km/km] | EOC [h/h] | Tempo de manobra [h] | Tempo rtl_rtw [h] | V pulv [m/s] | V desloc [m/s]
0 | 20 | CONCLUIDO | 6.303 | 15.87 | 13.52 | 16.55 | 0.34 | 49 | 51.33 | 24.83 | 1 | 31 | 5.51 | 6564.78 | 64.62 | 862 | 128.08 | 54.46 | 30335.46 | 0.43 | 0.66 | 2.66 | 1.83 | 2 | 10
1 | 20 | CONCLUIDO | 6.3746 | 15.69 | 13.39 | 17.85 | 0.66 | 45 | 52.47 | 24.83 | 2 | 0 | 5.64 | 6705.1 | 63.74 | 862.11 | 122.58 | 54.46 | 27603.81 | 0.44 | 0.67 | 2.69 | 1.7 | 2 | 10

## RESULTADOS_11
Unnamed: 0 | Volume de calda [L] | STATUS | Capacidade operacional [ha/h] | Tempo de missao [h] | Tempo util [h] | Tempo por voo [min] | Autonomia Projetada [h] | N° Voos | MTOW [kg] | Massa Estrutura [kg] | Combustível [kg] | Abastecimentos | Massa gerador | Potência gerador [W] | Combustível consumido [L] | Calda cons [L] | Distância percorrida [km] | Distância Pulverizando [km] | RTL ACUMULADO[m] | EOC [km/km] | EOC [h/h] | Tempo de manobra [h] | Tempo rtl_rtw [h] | V pulv [m/s] | V desloc [m/s]
0 | 65 | CONCLUIDO | 4.4226 | 22.61 | 16.81 | 7.58 | 0.13 | 133 | 133.21 | 46.47 | 1 | 131 | 20.75 | 16663.42 | 180.97 | 862.28 | 239.12 | 54.46 | 85432.97 | 0.23 | 0.53 | 2.77 | 5.12 | 2 | 10
1 | 65 | CONCLUIDO | 5.8043 | 17.23 | 13.63 | 15.73 | 0.26 | 52 | 134.55 | 46.47 | 2 | 50 | 21.09 | 16828.84 | 141.22 | 862.1 | 132.34 | 54.46 | 32448.72 | 0.41 | 0.66 | 2.65 | 1.94 | 2 | 10
2 | 65 | CONCLUIDO | 6.2911 | 15.9 | 12.84 | 24.08 | 0.39 | 32 | 135.9 | 46.47 | 3 | 30 | 21.43 | 16994.64 | 126.97 | 861.95 | 106.1 | 54.46 | 19431.88 | 0.51 | 0.7 | 2.62 | 1.15 | 2 | 10
3 | 65 | CONCLUIDO | 6.5581 | 15.25 | 12.47 | 34.01 | 0.52 | 22 | 137.25 | 46.47 | 4 | 20 | 21.78 | 17160.92 | 117.1 | 861.94 | 93.56 | 54.46 | 13207.64 | 0.58 | 0.72 | 2.6 | 0.78 | 2 | 10
4 | 65 | CONCLUIDO | 6.7039 | 14.92 | 12.27 | 43.32 | 0.64 | 17 | 138.6 | 46.47 | 5 | 15 | 22.13 | 17327.69 | 109.4 | 861.93 | 87.14 | 54.46 | 10023.36 | 0.62 | 0.73 | 2.59 | 0.58 | 2 | 10
5 | 65 | CONCLUIDO | 6.7507 | 14.81 | 12.22 | 48.9 | 0.76 | 15 | 139.95 | 46.47 | 6 | 1 | 22.49 | 17494.97 | 105.05 | 862.06 | 84.89 | 54.46 | 8908.96 | 0.64 | 0.73 | 2.61 | 0.54 | 2 | 10
6 | 65 | CONCLUIDO | 6.7533 | 14.81 | 12.22 | 48.88 | 0.88 | 15 | 141.31 | 46.47 | 7 | 0 | 22.85 | 17662.75 | 105.84 | 862 | 84.78 | 54.46 | 8855.5 | 0.64 | 0.73 | 2.6 | 0.53 | 2 | 10

## RESULTADOS_13
Unnamed: 0 | Volume de calda [L] | STATUS | Capacidade operacional [ha/h] | Tempo de missao [h] | Tempo util [h] | Tempo por voo [min] | Autonomia Projetada [h] | N° Voos | MTOW [kg] | Massa Estrutura [kg] | Combustível [kg] | Abastecimentos | Massa gerador | Potência gerador [W] | Combustível consumido [L] | Calda cons [L] | Distância percorrida [km] | Distância Pulverizando [km] | RTL ACUMULADO[m] | EOC [km/km] | EOC [h/h] | Tempo de manobra [h] | Tempo rtl_rtw [h] | V pulv [m/s] | V desloc [m/s]
0 | 75 | CONCLUIDO | 4.086 | 24.47 | 17.58 | 6.99 | 0.12 | 151 | 150.44 | 49.1 | 1 | 149 | 25.34 | 18787.76 | 205.92 | 862.42 | 264.15 | 54.46 | 97861.84 | 0.21 | 0.51 | 2.83 | 5.89 | 2 | 10
1 | 75 | CONCLUIDO | 5.5899 | 17.89 | 13.84 | 14.32 | 0.23 | 58 | 151.83 | 49.1 | 2 | 56 | 25.73 | 18959.54 | 157.28 | 862.03 | 139.55 | 54.46 | 36023.53 | 0.39 | 0.65 | 2.66 | 2.15 | 2 | 10
2 | 75 | CONCLUIDO | 6.1384 | 16.29 | 12.95 | 22.19 | 0.35 | 35 | 153.23 | 49.1 | 3 | 33 | 26.13 | 19131.85 | 142.07 | 861.93 | 109.22 | 54.46 | 20972.46 | 0.5 | 0.69 | 2.63 | 1.25 | 2 | 10
3 | 75 | CONCLUIDO | 6.4035 | 15.62 | 12.58 | 30.18 | 0.46 | 25 | 154.63 | 49.1 | 4 | 23 | 26.53 | 19304.72 | 133.01 | 861.96 | 97.16 | 54.46 | 14992.67 | 0.56 | 0.71 | 2.6 | 0.89 | 2 | 10
4 | 75 | CONCLUIDO | 6.571 | 15.22 | 12.36 | 39.04 | 0.57 | 19 | 156.03 | 49.1 | 5 | 17 | 26.94 | 19478.15 | 125.01 | 861.89 | 89.96 | 54.46 | 11423.84 | 0.61 | 0.73 | 2.6 | 0.67 | 2 | 10
5 | 75 | CONCLUIDO | 6.6664 | 15 | 12.24 | 45.88 | 0.67 | 16 | 157.44 | 49.1 | 6 | 14 | 27.35 | 19652.13 | 118.04 | 861.91 | 86.04 | 54.46 | 9480.07 | 0.63 | 0.73 | 2.58 | 0.55 | 2 | 10
6 | 75 | CONCLUIDO | 6.7561 | 14.8 | 12.13 | 55.97 | 0.78 | 13 | 158.86 | 49.1 | 7 | 3 | 27.77 | 19826.68 | 111.93 | 861.88 | 82.04 | 54.46 | 7497.24 | 0.66 | 0.74 | 2.59 | 0.44 | 2 | 10
7 | 75 | CONCLUIDO | 6.7432 | 14.83 | 12.16 | 56.11 | 0.88 | 13 | 160.28 | 49.1 | 8 | 0 | 28.19 | 20001.93 | 112.49 | 861.94 | 82.87 | 54.46 | 7908.95 | 0.66 | 0.74 | 2.6 | 0.47 | 2 | 10

## RESULTADOS_17
Unnamed: 0 | Volume de calda [L] | STATUS | Capacidade operacional [ha/h] | Tempo de missao [h] | Tempo util [h] | Tempo por voo [min] | Autonomia Projetada [h] | N° Voos | MTOW [kg] | Massa Estrutura [kg] | Combustível [kg] | Abastecimentos | Massa gerador | Potência gerador [W] | Combustível consumido [L] | Calda cons [L] | Distância percorrida [km] | Distância Pulverizando [km] | RTL ACUMULADO[m] | EOC [km/km] | EOC [h/h] | Tempo de manobra [h] | Tempo rtl_rtw [h] | V pulv [m/s] | V desloc [m/s]
0 | 95 | CONCLUIDO | 3.4792 | 28.74 | 19.2 | 6.06 | 0.1 | 190 | 185.69 | 53.44 | 1 | 188 | 36.26 | 23136.14 | 258.92 | 862.67 | 319.2 | 54.46 | 125190.63 | 0.17 | 0.47 | 2.87 | 7.5 | 2 | 10
1 | 95 | CONCLUIDO | 5.1577 | 19.39 | 14.31 | 12.27 | 0.19 | 70 | 187.21 | 53.44 | 2 | 68 | 36.77 | 23322.88 | 189.26 | 862.22 | 155.63 | 54.46 | 44003.69 | 0.35 | 0.63 | 2.67 | 2.62 | 2 | 10
2 | 95 | CONCLUIDO | 5.7649 | 17.35 | 13.28 | 18.53 | 0.28 | 43 | 188.73 | 53.44 | 3 | 41 | 37.29 | 23510.33 | 171.87 | 862.03 | 120.68 | 54.46 | 26665.84 | 0.45 | 0.68 | 2.63 | 1.59 | 2 | 10
3 | 95 | CONCLUIDO | 6.109 | 16.37 | 12.78 | 25.57 | 0.37 | 30 | 190.25 | 53.44 | 4 | 28 | 37.82 | 23698.48 | 161.37 | 861.93 | 104.19 | 54.46 | 18485.21 | 0.52 | 0.7 | 2.61 | 1.09 | 2 | 10
4 | 95 | CONCLUIDO | 6.2825 | 15.92 | 12.56 | 31.39 | 0.46 | 24 | 191.78 | 53.44 | 5 | 22 | 38.35 | 23887.36 | 154.66 | 861.96 | 96.54 | 54.46 | 14690.83 | 0.56 | 0.71 | 2.6 | 0.87 | 2 | 10
5 | 95 | CONCLUIDO | 6.4341 | 15.54 | 12.37 | 39.05 | 0.55 | 19 | 193.32 | 53.44 | 6 | 17 | 38.89 | 24076.95 | 148.1 | 861.91 | 90.23 | 54.46 | 11559.92 | 0.6 | 0.73 | 2.6 | 0.68 | 2 | 10
6 | 95 | CONCLUIDO | 6.5306 | 15.31 | 12.25 | 45.93 | 0.64 | 16 | 194.86 | 53.44 | 7 | 14 | 39.43 | 24267.28 | 142.85 | 861.96 | 86.23 | 54.46 | 9572.25 | 0.63 | 0.73 | 2.59 | 0.56 | 2 | 10
7 | 95 | CONCLUIDO | 6.5974 | 15.16 | 12.17 | 52.15 | 0.72 | 14 | 196.41 | 53.44 | 8 | 12 | 39.98 | 24458.36 | 137.59 | 861.92 | 83.47 | 54.46 | 8203.91 | 0.65 | 0.74 | 2.59 | 0.48 | 2 | 10
8 | 95 | CONCLUIDO | 6.6642 | 15.01 | 12.09 | 60.45 | 0.81 | 12 | 197.97 | 53.44 | 9 | 10 | 40.53 | 24650.18 | 130.88 | 861.89 | 81.12 | 54.46 | 7037.89 | 0.67 | 0.74 | 2.58 | 0.4 | 2 | 10
9 | 95 | CONCLUIDO | 6.6914 | 14.94 | 12.07 | 65.82 | 0.89 | 11 | 199.53 | 53.44 | 10 | 2 | 41.1 | 24842.77 | 127.42 | 861.98 | 80.12 | 54.46 | 6545.85 | 0.68 | 0.74 | 2.59 | 0.38 | 2 | 10
10 | 95 | CONCLUIDO | 6.6887 | 14.95 | 12.07 | 65.85 | 0.97 | 11 | 201.1 | 53.44 | 11 | 0 | 41.66 | 25036.12 | 127.15 | 862.09 | 80.17 | 54.46 | 6569.95 | 0.68 | 0.74 | 2.59 | 0.38 | 2 | 10

## RESULTADOS_9
Unnamed: 0 | Volume de calda [L] | STATUS | Capacidade operacional [ha/h] | Tempo de missao [h] | Tempo util [h] | Tempo por voo [min] | Autonomia Projetada [h] | N° Voos | MTOW [kg] | Massa Estrutura [kg] | Combustível [kg] | Abastecimentos | Massa gerador | Potência gerador [W] | Combustível consumido [L] | Calda cons [L] | Distância percorrida [km] | Distância Pulverizando [km] | RTL ACUMULADO[m] | EOC [km/km] | EOC [h/h] | Tempo de manobra [h] | Tempo rtl_rtw [h] | V pulv [m/s] | V desloc [m/s]
0 | 55 | CONCLUIDO | 4.7787 | 20.93 | 16.09 | 8.4 | 0.15 | 115 | 116.05 | 43.4 | 1 | 113 | 16.65 | 14546.17 | 157.12 | 862.32 | 214.99 | 54.46 | 73459.47 | 0.25 | 0.56 | 2.75 | 4.4 | 2 | 10
1 | 55 | CONCLUIDO | 6.0217 | 16.61 | 13.42 | 17.51 | 0.3 | 46 | 117.34 | 43.4 | 2 | 44 | 16.94 | 14705.49 | 124.49 | 862 | 125.04 | 54.46 | 28831.1 | 0.44 | 0.67 | 2.66 | 1.73 | 2 | 10
2 | 55 | CONCLUIDO | 6.4741 | 15.45 | 12.69 | 27.2 | 0.45 | 28 | 118.63 | 43.4 | 3 | 26 | 17.23 | 14865.24 | 110.5 | 861.9 | 101.37 | 54.46 | 17085.02 | 0.54 | 0.71 | 2.6 | 1 | 2 | 10
3 | 55 | CONCLUIDO | 6.7112 | 14.9 | 12.36 | 39.04 | 0.59 | 19 | 119.93 | 43.4 | 4 | 16 | 17.53 | 15025.44 | 99.73 | 862.01 | 90.18 | 54.46 | 11533.2 | 0.6 | 0.73 | 2.59 | 0.67 | 2 | 10
4 | 55 | CONCLUIDO | 6.7494 | 14.82 | 12.33 | 43.5 | 0.73 | 17 | 121.23 | 43.4 | 5 | 0 | 17.83 | 15186.08 | 96.85 | 861.88 | 88.32 | 54.46 | 10612.83 | 0.62 | 0.73 | 2.61 | 0.64 | 2 | 10

## resultados
Unnamed: 0 | Volume de calda [L] | STATUS | Capacidade operacional [ha/h] | Tempo de missao [h] | Tempo util [h] | Tempo por voo [min] | Autonomia Projetada [h] | N° Voos | MTOW [kg] | Massa Estrutura [kg] | Combustível [kg] | Abastecimentos | Massa gerador | Potência gerador [W] | Combustível consumido [L] | Calda cons [L] | Distância percorrida [km] | Distância Pulverizando [km] | RTL ACUMULADO[m] | EOC [km/km] | EOC [h/h] | Tempo de manobra [h] | Tempo rtl_rtw [h] | V pulv [m/s] | V desloc [m/s]
0 | 100 | CONCLUIDO | 3.3307 | 30.02 | 19.69 | 5.88 | 0.09 | 201 | 194.77 | 54.38 | 1 | 199 | 39.4 | 24256.19 | 273.99 | 862.4 | 335.01 | 54.46 | 133040.45 | 0.16 | 0.46 | 2.91 | 7.99 | 2 | 10
1 | 100 | CONCLUIDO | 5.0416 | 19.84 | 14.48 | 11.9 | 0.18 | 73 | 196.32 | 54.38 | 2 | 71 | 39.95 | 24447.22 | 197.88 | 862.18 | 160.79 | 54.46 | 46569.45 | 0.34 | 0.62 | 2.69 | 2.79 | 2 | 10
2 | 100 | CONCLUIDO | 5.7034 | 17.53 | 13.31 | 18.14 | 0.27 | 44 | 197.88 | 54.38 | 3 | 42 | 40.5 | 24639 | 178.34 | 861.91 | 121.61 | 54.46 | 27125.27 | 0.45 | 0.67 | 2.63 | 1.62 | 2 | 10
3 | 100 | CONCLUIDO | 6.021 | 16.61 | 12.85 | 24.09 | 0.36 | 32 | 199.44 | 54.38 | 4 | 30 | 41.06 | 24831.54 | 168.48 | 862.05 | 106.38 | 54.46 | 19567.92 | 0.51 | 0.7 | 2.61 | 1.16 | 2 | 10
4 | 100 | CONCLUIDO | 6.2186 | 16.08 | 12.59 | 30.22 | 0.44 | 25 | 201.01 | 54.38 | 5 | 23 | 41.63 | 25024.84 | 161.62 | 861.92 | 97.79 | 54.46 | 15309.27 | 0.56 | 0.71 | 2.6 | 0.9 | 2 | 10
5 | 100 | CONCLUIDO | 6.3763 | 15.68 | 12.39 | 37.17 | 0.53 | 20 | 202.58 | 54.38 | 6 | 18 | 42.2 | 25218.93 | 155.38 | 861.91 | 91.07 | 54.46 | 11973.39 | 0.6 | 0.72 | 2.59 | 0.7 | 2 | 10
6 | 100 | CONCLUIDO | 6.4737 | 15.45 | 12.27 | 43.3 | 0.61 | 17 | 204.16 | 54.38 | 7 | 15 | 42.78 | 25413.94 | 150.17 | 861.94 | 86.97 | 54.46 | 9940.55 | 0.63 | 0.73 | 2.59 | 0.58 | 2 | 10
7 | 100 | CONCLUIDO | 6.5681 | 15.22 | 12.16 | 52.13 | 0.69 | 14 | 205.75 | 54.38 | 8 | 12 | 43.37 | 25609.61 | 144.21 | 862.06 | 83.62 | 54.46 | 8277.83 | 0.65 | 0.74 | 2.58 | 0.48 | 2 | 10
8 | 100 | CONCLUIDO | 6.5988 | 15.15 | 12.13 | 55.99 | 0.77 | 13 | 207.34 | 54.38 | 9 | 11 | 43.96 | 25806.1 | 139.66 | 861.88 | 82.5 | 54.46 | 7724.04 | 0.66 | 0.74 | 2.58 | 0.44 | 2 | 10
9 | 100 | CONCLUIDO | 6.6693 | 14.99 | 12.05 | 65.73 | 0.85 | 11 | 208.94 | 54.38 | 10 | 8 | 44.56 | 26003.41 | 133.82 | 861.88 | 79.76 | 54.46 | 6362.51 | 0.68 | 0.74 | 2.58 | 0.36 | 2 | 10
10 | 100 | CONCLUIDO | 6.6974 | 14.93 | 12.03 | 72.15 | 0.93 | 10 | 210.55 | 54.38 | 11 | 2 | 45.17 | 26201.54 | 130.94 | 861.93 | 78.62 | 54.46 | 5798.79 | 0.69 | 0.75 | 2.59 | 0.34 | 2 | 10
11 | 100 | CONCLUIDO | 6.6977 | 14.93 | 12.03 | 72.15 | 1 | 10 | 212.16 | 54.38 | 12 | 0 | 45.78 | 26400.51 | 131.63 | 861.97 | 78.53 | 54.46 | 5754.03 | 0.69 | 0.75 | 2.59 | 0.34 | 2 | 10
0 | 40 | CONCLUIDO | 5.3615 | 18.65 | 15.03 | 10.13 | 0.2 | 89 | 89.87 | 37.55 | 1 | 87 | 11.32 | 11317.98 | 120.96 | 862.16 | 179.43 | 54.46 | 55809.44 | 0.3 | 0.6 | 2.7 | 3.34 | 2 | 10
1 | 40 | CONCLUIDO | 6.4085 | 15.6 | 12.98 | 21.64 | 0.39 | 36 | 91.1 | 37.55 | 2 | 34 | 11.54 | 11468.97 | 95.23 | 861.98 | 110.79 | 54.46 | 21752.48 | 0.49 | 0.69 | 2.62 | 1.29 | 2 | 10
2 | 40 | CONCLUIDO | 6.7105 | 14.9 | 12.53 | 32.68 | 0.57 | 23 | 92.32 | 37.55 | 3 | 5 | 11.77 | 11620.34 | 84.22 | 862.09 | 94.9 | 54.46 | 13876.25 | 0.57 | 0.72 | 2.62 | 0.84 | 2 | 10
3 | 40 | CONCLUIDO | 6.7057 | 14.91 | 12.54 | 32.71 | 0.75 | 23 | 93.55 | 37.55 | 4 | 0 | 12 | 11772.07 | 85.19 | 861.98 | 94.86 | 54.46 | 13855.95 | 0.57 | 0.72 | 2.64 | 0.85 | 2 | 10
0 | 30 | CONCLUIDO | 5.8056 | 17.22 | 14.29 | 12.25 | 0.24 | 70 | 71.52 | 32.27 | 1 | 68 | 8.25 | 9054.6 | 95.09 | 862.07 | 154.71 | 54.46 | 43546.01 | 0.35 | 0.63 | 2.67 | 2.6 | 2 | 10
1 | 30 | CONCLUIDO | 6.5935 | 15.17 | 12.84 | 24.85 | 0.48 | 31 | 72.7 | 32.27 | 2 | 4 | 8.43 | 9200.25 | 75.15 | 862.2 | 104.98 | 54.46 | 18874.53 | 0.52 | 0.7 | 2.64 | 1.15 | 2 | 10
2 | 30 | CONCLUIDO | 6.6111 | 15.13 | 12.82 | 25.63 | 0.71 | 30 | 73.88 | 32.27 | 3 | 0 | 8.61 | 9346.23 | 75.74 | 862.19 | 103.9 | 54.46 | 18339.94 | 0.52 | 0.7 | 2.65 | 1.13 | 2 | 10
0 | 15 | CONCLUIDO | 6.1314 | 16.31 | 13.96 | 14.19 | 0.43 | 59 | 39.78 | 19.54 | 1 | 0 | 4.24 | 5140 | 54.85 | 862.74 | 140.93 | 54.46 | 36709.36 | 0.39 | 0.64 | 2.73 | 2.26 | 2 | 10
0 | 70 | CONCLUIDO | 4.2485 | 23.54 | 17.21 | 7.27 | 0.12 | 142 | 141.81 | 47.83 | 1 | 140 | 22.98 | 17723.39 | 193.54 | 862.6 | 251.83 | 54.46 | 91743.3 | 0.22 | 0.52 | 2.8 | 5.51 | 2 | 10
1 | 70 | CONCLUIDO | 5.6974 | 17.55 | 13.73 | 14.98 | 0.25 | 55 | 143.17 | 47.83 | 2 | 53 | 23.34 | 17891.86 | 149.32 | 862.2 | 135.56 | 54.46 | 34046.28 | 0.4 | 0.65 | 2.66 | 2.04 | 2 | 10
2 | 70 | CONCLUIDO | 6.1892 | 16.16 | 12.95 | 22.85 | 0.37 | 34 | 144.54 | 47.83 | 3 | 32 | 23.71 | 18060.85 | 135.47 | 862.03 | 109.72 | 54.46 | 21230.71 | 0.5 | 0.69 | 2.62 | 1.26 | 2 | 10
3 | 70 | CONCLUIDO | 6.4696 | 15.46 | 12.54 | 31.34 | 0.49 | 24 | 145.92 | 47.83 | 4 | 22 | 24.09 | 18230.35 | 125.4 | 861.9 | 95.98 | 54.46 | 14410.59 | 0.57 | 0.72 | 2.6 | 0.85 | 2 | 10
4 | 70 | CONCLUIDO | 6.6405 | 15.06 | 12.31 | 41.04 | 0.6 | 18 | 147.3 | 47.83 | 5 | 16 | 24.47 | 18400.38 | 117.48 | 861.95 | 88.43 | 54.46 | 10664.28 | 0.62 | 0.73 | 2.59 | 0.62 | 2 | 10
5 | 70 | CONCLUIDO | 6.7201 | 14.88 | 12.22 | 48.88 | 0.71 | 15 | 148.68 | 47.83 | 6 | 8 | 24.85 | 18570.94 | 110.52 | 861.88 | 85.25 | 54.46 | 9089.39 | 0.64 | 0.73 | 2.59 | 0.53 | 2 | 10
6 | 70 | CONCLUIDO | 6.753 | 14.81 | 12.18 | 52.18 | 0.83 | 14 | 150.07 | 47.83 | 7 | 0 | 25.24 | 18742.03 | 108.35 | 862.01 | 83.38 | 54.46 | 8161.72 | 0.65 | 0.74 | 2.6 | 0.49 | 2 | 10
0 | 90 | CONCLUIDO | 3.6183 | 27.64 | 18.82 | 6.27 | 0.1 | 180 | 176.73 | 52.44 | 1 | 178 | 33.29 | 22031.19 | 245.61 | 862.66 | 306.27 | 54.46 | 118775.01 | 0.18 | 0.48 | 2.86 | 7.12 | 2 | 10
1 | 90 | CONCLUIDO | 5.2559 | 19.03 | 14.22 | 12.74 | 0.2 | 67 | 178.21 | 52.44 | 2 | 65 | 33.77 | 22213.89 | 181.67 | 862.32 | 151.91 | 54.46 | 42160.01 | 0.36 | 0.63 | 2.68 | 2.53 | 2 | 10
2 | 90 | CONCLUIDO | 5.857 | 17.07 | 13.2 | 19.31 | 0.3 | 41 | 179.7 | 52.44 | 3 | 39 | 34.26 | 22397.24 | 164.37 | 862.04 | 117.89 | 54.46 | 25282.11 | 0.46 | 0.68 | 2.63 | 1.5 | 2 | 10
3 | 90 | CONCLUIDO | 6.1765 | 16.19 | 12.74 | 26.36 | 0.39 | 29 | 181.19 | 52.44 | 4 | 27 | 34.75 | 22581.25 | 154.84 | 861.9 | 102.8 | 54.46 | 17793.63 | 0.53 | 0.7 | 2.61 | 1.05 | 2 | 10
4 | 90 | CONCLUIDO | 6.3458 | 15.76 | 12.52 | 32.66 | 0.49 | 23 | 182.69 | 52.44 | 5 | 21 | 35.25 | 22766.06 | 147.76 | 861.98 | 95.54 | 54.46 | 14193.97 | 0.57 | 0.72 | 2.6 | 0.83 | 2 | 10
5 | 90 | CONCLUIDO | 6.5095 | 15.36 | 12.3 | 41.01 | 0.58 | 18 | 184.19 | 52.44 | 6 | 16 | 35.75 | 22951.43 | 140.93 | 861.99 | 88.15 | 54.46 | 10524.13 | 0.62 | 0.73 | 2.59 | 0.61 | 2 | 10
6 | 90 | CONCLUIDO | 6.5949 | 15.16 | 12.21 | 48.84 | 0.67 | 15 | 185.7 | 52.44 | 7 | 13 | 36.26 | 23137.49 | 135.07 | 861.97 | 85.13 | 54.46 | 9030.39 | 0.64 | 0.73 | 2.58 | 0.52 | 2 | 10
7 | 90 | CONCLUIDO | 6.6572 | 15.02 | 12.14 | 56.02 | 0.76 | 13 | 187.22 | 52.44 | 8 | 11 | 36.78 | 23324.24 | 128.82 | 861.95 | 82.83 | 54.46 | 7890.76 | 0.66 | 0.74 | 2.58 | 0.45 | 2 | 10
8 | 90 | CONCLUIDO | 6.7237 | 14.87 | 12.06 | 65.79 | 0.85 | 11 | 188.74 | 52.44 | 9 | 5 | 37.3 | 23511.69 | 123.46 | 861.98 | 79.99 | 54.46 | 6480.4 | 0.68 | 0.74 | 2.58 | 0.37 | 2 | 10
9 | 90 | CONCLUIDO | 6.717 | 14.89 | 12.08 | 65.87 | 0.93 | 11 | 190.26 | 52.44 | 10 | 0 | 37.82 | 23699.85 | 124.01 | 861.98 | 80.22 | 54.46 | 6597.22 | 0.68 | 0.74 | 2.59 | 0.39 | 2 | 10
0 | 10 | CONCLUIDO | 5.6682 | 17.64 | 15.03 | 10.36 | 0.64 | 87 | 26.11 | 12.1 | 1 | 0 | 3.01 | 3454.41 | 43.6 | 862.89 | 174.77 | 54.46 | 53488.04 | 0.31 | 0.6 | 2.83 | 3.33 | 2 | 10
0 | 45 | CONCLUIDO | 5.146 | 19.43 | 15.43 | 9.45 | 0.18 | 98 | 98.71 | 39.72 | 1 | 96 | 12.99 | 12407.75 | 133.57 | 862.31 | 192.22 | 54.46 | 62157.89 | 0.28 | 0.58 | 2.73 | 3.74 | 2 | 10
1 | 45 | CONCLUIDO | 6.291 | 15.9 | 13.11 | 20.16 | 0.35 | 39 | 99.95 | 39.72 | 2 | 37 | 13.24 | 12561.45 | 105.66 | 861.96 | 114.96 | 54.46 | 23826.36 | 0.47 | 0.68 | 2.63 | 1.42 | 2 | 10
2 | 45 | CONCLUIDO | 6.678 | 14.97 | 12.51 | 32.64 | 0.52 | 23 | 101.2 | 39.72 | 3 | 17 | 13.49 | 12715.54 | 91.3 | 861.98 | 94.9 | 54.46 | 13874.33 | 0.57 | 0.72 | 2.61 | 0.82 | 2 | 10
3 | 45 | CONCLUIDO | 6.7178 | 14.89 | 12.47 | 35.62 | 0.69 | 21 | 102.45 | 39.72 | 4 | 0 | 13.74 | 12870.03 | 89.01 | 862.39 | 92.78 | 54.46 | 12826.22 | 0.59 | 0.72 | 2.62 | 0.78 | 2 | 10
0 | 60 | CONCLUIDO | 4.5957 | 21.76 | 16.46 | 7.96 | 0.14 | 124 | 124.63 | 45 | 1 | 122 | 18.64 | 15605.44 | 169.18 | 862.51 | 226.71 | 54.46 | 79275.34 | 0.24 | 0.55 | 2.78 | 4.76 | 2 | 10
1 | 60 | CONCLUIDO | 5.9164 | 16.9 | 13.52 | 16.55 | 0.28 | 49 | 125.95 | 45 | 2 | 47 | 18.95 | 15767.7 | 133.19 | 862.05 | 128.62 | 54.46 | 30604.17 | 0.42 | 0.66 | 2.65 | 1.83 | 2 | 10
2 | 60 | CONCLUIDO | 6.3751 | 15.69 | 12.79 | 25.57 | 0.42 | 30 | 127.27 | 45 | 3 | 28 | 19.27 | 15930.42 | 119.32 | 861.97 | 104.38 | 54.46 | 18578.36 | 0.52 | 0.7 | 2.61 | 1.1 | 2 | 10
3 | 60 | CONCLUIDO | 6.6196 | 15.11 | 12.44 | 35.54 | 0.55 | 21 | 128.59 | 45 | 4 | 19 | 19.59 | 16093.6 | 109.35 | 862.1 | 92.7 | 54.46 | 12783.64 | 0.59 | 0.72 | 2.6 | 0.75 | 2 | 10
4 | 60 | CONCLUIDO | 6.7658 | 14.78 | 12.24 | 45.9 | 0.68 | 16 | 129.92 | 45 | 5 | 6 | 19.92 | 16257.24 | 100.69 | 861.92 | 85.68 | 54.46 | 9297.69 | 0.64 | 0.73 | 2.6 | 0.55 | 2 | 10
5 | 60 | CONCLUIDO | 6.7504 | 14.81 | 12.27 | 46.02 | 0.81 | 16 | 131.25 | 45 | 6 | 0 | 20.25 | 16421.36 | 101.25 | 861.92 | 86.52 | 54.46 | 9720.29 | 0.63 | 0.73 | 2.61 | 0.58 | 2 | 10
0 | 80 | CONCLUIDO | 3.9344 | 25.42 | 17.94 | 6.73 | 0.11 | 160 | 159.12 | 50.28 | 1 | 158 | 27.84 | 19859.16 | 218.23 | 862.54 | 276.25 | 54.46 | 103864.01 | 0.2 | 0.5 | 2.83 | 6.24 | 2 | 10
1 | 80 | CONCLUIDO | 5.4705 | 18.28 | 13.99 | 13.76 | 0.22 | 61 | 160.54 | 50.28 | 2 | 59 | 28.26 | 20034.4 | 165.65 | 862.02 | 144.22 | 54.46 | 38345.37 | 0.38 | 0.64 | 2.67 | 2.3 | 2 | 10
2 | 80 | CONCLUIDO | 6.0506 | 16.53 | 13.01 | 21.1 | 0.33 | 37 | 161.97 | 50.28 | 3 | 35 | 28.69 | 20210.21 | 149.51 | 862.02 | 111.81 | 54.46 | 22260.12 | 0.49 | 0.69 | 2.62 | 1.32 | 2 | 10
3 | 80 | CONCLUIDO | 6.3042 | 15.86 | 12.67 | 28.15 | 0.43 | 27 | 163.4 | 50.28 | 4 | 25 | 29.12 | 20386.62 | 140.86 | 862.07 | 100.16 | 54.46 | 16483.05 | 0.54 | 0.71 | 2.61 | 0.98 | 2 | 10
4 | 80 | CONCLUIDO | 6.4781 | 15.44 | 12.44 | 35.53 | 0.54 | 21 | 164.83 | 50.28 | 5 | 19 | 29.55 | 20563.61 | 133.29 | 862.02 | 92.45 | 54.46 | 12659.1 | 0.59 | 0.72 | 2.6 | 0.75 | 2 | 10
5 | 80 | CONCLUIDO | 6.6301 | 15.08 | 12.24 | 45.91 | 0.64 | 16 | 166.27 | 50.28 | 6 | 14 | 29.99 | 20741.2 | 125.16 | 861.92 | 86.15 | 54.46 | 9534.67 | 0.63 | 0.73 | 2.59 | 0.55 | 2 | 10
6 | 80 | CONCLUIDO | 6.6913 | 14.94 | 12.17 | 52.15 | 0.74 | 14 | 167.72 | 50.28 | 7 | 12 | 30.44 | 20919.39 | 119.58 | 861.94 | 83.76 | 54.46 | 8349.94 | 0.65 | 0.74 | 2.58 | 0.48 | 2 | 10
7 | 80 | CONCLUIDO | 6.7518 | 14.81 | 12.1 | 60.5 | 0.84 | 12 | 169.17 | 50.28 | 8 | 3 | 30.89 | 21098.19 | 115.82 | 861.98 | 81 | 54.46 | 6978.63 | 0.67 | 0.74 | 2.59 | 0.41 | 2 | 10
8 | 80 | CONCLUIDO | 6.7509 | 14.81 | 12.1 | 60.51 | 0.94 | 12 | 170.62 | 50.28 | 9 | 0 | 31.34 | 21277.6 | 116.56 | 861.88 | 80.89 | 54.46 | 6926.29 | 0.67 | 0.74 | 2.6 | 0.41 | 2 | 10
0 | 35 | CONCLUIDO | 5.5663 | 17.97 | 14.7 | 11.02 | 0.22 | 80 | 80.84 | 35.1 | 1 | 78 | 9.74 | 10204.21 | 108.61 | 862.03 | 168.13 | 54.46 | 50205.97 | 0.32 | 0.61 | 2.69 | 3 | 2 | 10
1 | 35 | CONCLUIDO | 6.5322 | 15.31 | 12.87 | 24.12 | 0.43 | 32 | 82.04 | 35.1 | 2 | 28 | 9.94 | 10352.53 | 84.31 | 862 | 107.03 | 54.46 | 19895.09 | 0.51 | 0.7 | 2.61 | 1.18 | 2 | 10
2 | 35 | CONCLUIDO | 6.6746 | 14.98 | 12.64 | 29.18 | 0.63 | 26 | 83.25 | 35.1 | 3 | 0 | 10.15 | 10501.19 | 79.84 | 862.23 | 98.46 | 54.46 | 15640.92 | 0.55 | 0.71 | 2.63 | 0.95 | 2 | 10
0 | 50 | CONCLUIDO | 4.9709 | 20.12 | 15.73 | 8.9 | 0.16 | 106 | 107.41 | 41.65 | 1 | 104 | 14.77 | 13481.73 | 145.1 | 862.38 | 202.33 | 54.46 | 67175.16 | 0.27 | 0.57 | 2.74 | 4.03 | 2 | 10
1 | 50 | CONCLUIDO | 6.1451 | 16.27 | 13.28 | 18.53 | 0.32 | 43 | 108.68 | 41.65 | 2 | 41 | 15.03 | 13638.32 | 115.38 | 862.01 | 120.77 | 54.46 | 26709.23 | 0.45 | 0.68 | 2.63 | 1.59 | 2 | 10
2 | 50 | CONCLUIDO | 6.5638 | 15.24 | 12.62 | 29.13 | 0.48 | 26 | 109.96 | 41.65 | 3 | 24 | 15.31 | 13795.21 | 101.54 | 862.03 | 98.87 | 54.46 | 15842.91 | 0.55 | 0.71 | 2.6 | 0.93 | 2 | 10
3 | 50 | CONCLUIDO | 6.7385 | 14.84 | 12.38 | 39.1 | 0.63 | 19 | 111.23 | 41.65 | 4 | 3 | 15.58 | 13952.52 | 93.02 | 862.49 | 90.2 | 54.46 | 11543.55 | 0.6 | 0.72 | 2.61 | 0.69 | 2 | 10
4 | 50 | CONCLUIDO | 6.7367 | 14.84 | 12.39 | 39.11 | 0.78 | 19 | 112.51 | 41.65 | 5 | 0 | 15.86 | 14110.24 | 93.31 | 862.11 | 90.11 | 54.46 | 11500.35 | 0.6 | 0.72 | 2.62 | 0.7 | 2 | 10
0 | 25 | CONCLUIDO | 6.0669 | 16.48 | 13.87 | 14.1 | 0.28 | 59 | 61.76 | 28.92 | 1 | 57 | 6.84 | 7851.41 | 80.28 | 862.05 | 140.37 | 54.46 | 36427.74 | 0.39 | 0.65 | 2.66 | 2.18 | 2 | 10
1 | 25 | CONCLUIDO | 6.5202 | 15.34 | 13.04 | 21.74 | 0.55 | 36 | 62.92 | 28.92 | 2 | 0 | 7 | 7994.37 | 69.62 | 861.96 | 111.12 | 54.46 | 21919.58 | 0.49 | 0.69 | 2.67 | 1.35 | 2 | 10
0 | 85 | CONCLUIDO | 3.7709 | 26.52 | 18.39 | 6.49 | 0.11 | 170 | 167.88 | 51.39 | 1 | 168 | 30.49 | 20939.59 | 231.9 | 862.54 | 291.68 | 54.46 | 111529.54 | 0.19 | 0.49 | 2.84 | 6.69 | 2 | 10
1 | 85 | CONCLUIDO | 5.3735 | 18.61 | 14.07 | 13.19 | 0.21 | 64 | 169.33 | 51.39 | 2 | 62 | 30.94 | 21118.46 | 173.17 | 862.01 | 146.75 | 54.46 | 39594.85 | 0.37 | 0.64 | 2.68 | 2.38 | 2 | 10
2 | 85 | CONCLUIDO | 5.9435 | 16.82 | 13.13 | 20.2 | 0.31 | 39 | 170.79 | 51.39 | 3 | 37 | 31.4 | 21297.94 | 157.47 | 862.07 | 115.75 | 54.46 | 24219.68 | 0.47 | 0.68 | 2.63 | 1.44 | 2 | 10
3 | 85 | CONCLUIDO | 6.2425 | 16.02 | 12.7 | 27.21 | 0.41 | 28 | 172.25 | 51.39 | 4 | 26 | 31.86 | 21478.05 | 147.69 | 862.18 | 101.26 | 54.46 | 17029.21 | 0.54 | 0.71 | 2.61 | 1.01 | 2 | 10
4 | 85 | CONCLUIDO | 6.4169 | 15.58 | 12.47 | 34 | 0.51 | 22 | 173.71 | 51.39 | 5 | 20 | 32.32 | 21658.78 | 140.45 | 861.89 | 93.72 | 54.46 | 13289.38 | 0.58 | 0.72 | 2.59 | 0.78 | 2 | 10
5 | 85 | CONCLUIDO | 6.5579 | 15.25 | 12.3 | 43.41 | 0.61 | 17 | 175.18 | 51.39 | 6 | 15 | 32.79 | 21840.16 | 133.73 | 861.88 | 88.22 | 54.46 | 10566.94 | 0.62 | 0.73 | 2.59 | 0.61 | 2 | 10
6 | 85 | CONCLUIDO | 6.6622 | 15.01 | 12.16 | 52.13 | 0.7 | 14 | 176.66 | 51.39 | 7 | 12 | 33.27 | 22022.17 | 126.53 | 861.88 | 83.63 | 54.46 | 8287.12 | 0.65 | 0.74 | 2.58 | 0.47 | 2 | 10
7 | 85 | CONCLUIDO | 6.7211 | 14.88 | 12.1 | 60.5 | 0.8 | 12 | 178.14 | 51.39 | 8 | 6 | 33.75 | 22204.83 | 121.55 | 861.88 | 81.24 | 54.46 | 7099.16 | 0.67 | 0.74 | 2.59 | 0.41 | 2 | 10
8 | 85 | CONCLUIDO | 6.7192 | 14.88 | 12.1 | 60.52 | 0.89 | 12 | 179.63 | 51.39 | 9 | 0 | 34.24 | 22388.15 | 119.13 | 861.94 | 81.1 | 54.46 | 7028.75 | 0.67 | 0.74 | 2.59 | 0.41 | 2 | 10
0 | 20 | CONCLUIDO | 6.303 | 15.87 | 13.52 | 16.55 | 0.34 | 49 | 51.33 | 24.83 | 1 | 31 | 5.51 | 6564.78 | 64.62 | 862 | 128.08 | 54.46 | 30335.46 | 0.43 | 0.66 | 2.66 | 1.83 | 2 | 10
1 | 20 | CONCLUIDO | 6.3746 | 15.69 | 13.39 | 17.85 | 0.66 | 45 | 52.47 | 24.83 | 2 | 0 | 5.64 | 6705.1 | 63.74 | 862.11 | 122.58 | 54.46 | 27603.81 | 0.44 | 0.67 | 2.69 | 1.7 | 2 | 10
0 | 65 | CONCLUIDO | 4.4226 | 22.61 | 16.81 | 7.58 | 0.13 | 133 | 133.21 | 46.47 | 1 | 131 | 20.75 | 16663.42 | 180.97 | 862.28 | 239.12 | 54.46 | 85432.97 | 0.23 | 0.53 | 2.77 | 5.12 | 2 | 10
1 | 65 | CONCLUIDO | 5.8043 | 17.23 | 13.63 | 15.73 | 0.26 | 52 | 134.55 | 46.47 | 2 | 50 | 21.09 | 16828.84 | 141.22 | 862.1 | 132.34 | 54.46 | 32448.72 | 0.41 | 0.66 | 2.65 | 1.94 | 2 | 10
2 | 65 | CONCLUIDO | 6.2911 | 15.9 | 12.84 | 24.08 | 0.39 | 32 | 135.9 | 46.47 | 3 | 30 | 21.43 | 16994.64 | 126.97 | 861.95 | 106.1 | 54.46 | 19431.88 | 0.51 | 0.7 | 2.62 | 1.15 | 2 | 10
3 | 65 | CONCLUIDO | 6.5581 | 15.25 | 12.47 | 34.01 | 0.52 | 22 | 137.25 | 46.47 | 4 | 20 | 21.78 | 17160.92 | 117.1 | 861.94 | 93.56 | 54.46 | 13207.64 | 0.58 | 0.72 | 2.6 | 0.78 | 2 | 10
4 | 65 | CONCLUIDO | 6.7039 | 14.92 | 12.27 | 43.32 | 0.64 | 17 | 138.6 | 46.47 | 5 | 15 | 22.13 | 17327.69 | 109.4 | 861.93 | 87.14 | 54.46 | 10023.36 | 0.62 | 0.73 | 2.59 | 0.58 | 2 | 10
5 | 65 | CONCLUIDO | 6.7507 | 14.81 | 12.22 | 48.9 | 0.76 | 15 | 139.95 | 46.47 | 6 | 1 | 22.49 | 17494.97 | 105.05 | 862.06 | 84.89 | 54.46 | 8908.96 | 0.64 | 0.73 | 2.61 | 0.54 | 2 | 10
6 | 65 | CONCLUIDO | 6.7533 | 14.81 | 12.22 | 48.88 | 0.88 | 15 | 141.31 | 46.47 | 7 | 0 | 22.85 | 17662.75 | 105.84 | 862 | 84.78 | 54.46 | 8855.5 | 0.64 | 0.73 | 2.6 | 0.53 | 2 | 10
0 | 75 | CONCLUIDO | 4.086 | 24.47 | 17.58 | 6.99 | 0.12 | 151 | 150.44 | 49.1 | 1 | 149 | 25.34 | 18787.76 | 205.92 | 862.42 | 264.15 | 54.46 | 97861.84 | 0.21 | 0.51 | 2.83 | 5.89 | 2 | 10
1 | 75 | CONCLUIDO | 5.5899 | 17.89 | 13.84 | 14.32 | 0.23 | 58 | 151.83 | 49.1 | 2 | 56 | 25.73 | 18959.54 | 157.28 | 862.03 | 139.55 | 54.46 | 36023.53 | 0.39 | 0.65 | 2.66 | 2.15 | 2 | 10
2 | 75 | CONCLUIDO | 6.1384 | 16.29 | 12.95 | 22.19 | 0.35 | 35 | 153.23 | 49.1 | 3 | 33 | 26.13 | 19131.85 | 142.07 | 861.93 | 109.22 | 54.46 | 20972.46 | 0.5 | 0.69 | 2.63 | 1.25 | 2 | 10
3 | 75 | CONCLUIDO | 6.4035 | 15.62 | 12.58 | 30.18 | 0.46 | 25 | 154.63 | 49.1 | 4 | 23 | 26.53 | 19304.72 | 133.01 | 861.96 | 97.16 | 54.46 | 14992.67 | 0.56 | 0.71 | 2.6 | 0.89 | 2 | 10
4 | 75 | CONCLUIDO | 6.571 | 15.22 | 12.36 | 39.04 | 0.57 | 19 | 156.03 | 49.1 | 5 | 17 | 26.94 | 19478.15 | 125.01 | 861.89 | 89.96 | 54.46 | 11423.84 | 0.61 | 0.73 | 2.6 | 0.67 | 2 | 10
5 | 75 | CONCLUIDO | 6.6664 | 15 | 12.24 | 45.88 | 0.67 | 16 | 157.44 | 49.1 | 6 | 14 | 27.35 | 19652.13 | 118.04 | 861.91 | 86.04 | 54.46 | 9480.07 | 0.63 | 0.73 | 2.58 | 0.55 | 2 | 10
6 | 75 | CONCLUIDO | 6.7561 | 14.8 | 12.13 | 55.97 | 0.78 | 13 | 158.86 | 49.1 | 7 | 3 | 27.77 | 19826.68 | 111.93 | 861.88 | 82.04 | 54.46 | 7497.24 | 0.66 | 0.74 | 2.59 | 0.44 | 2 | 10
7 | 75 | CONCLUIDO | 6.7432 | 14.83 | 12.16 | 56.11 | 0.88 | 13 | 160.28 | 49.1 | 8 | 0 | 28.19 | 20001.93 | 112.49 | 861.94 | 82.87 | 54.46 | 7908.95 | 0.66 | 0.74 | 2.6 | 0.47 | 2 | 10
0 | 95 | CONCLUIDO | 3.4792 | 28.74 | 19.2 | 6.06 | 0.1 | 190 | 185.69 | 53.44 | 1 | 188 | 36.26 | 23136.14 | 258.92 | 862.67 | 319.2 | 54.46 | 125190.63 | 0.17 | 0.47 | 2.87 | 7.5 | 2 | 10
1 | 95 | CONCLUIDO | 5.1577 | 19.39 | 14.31 | 12.27 | 0.19 | 70 | 187.21 | 53.44 | 2 | 68 | 36.77 | 23322.88 | 189.26 | 862.22 | 155.63 | 54.46 | 44003.69 | 0.35 | 0.63 | 2.67 | 2.62 | 2 | 10
2 | 95 | CONCLUIDO | 5.7649 | 17.35 | 13.28 | 18.53 | 0.28 | 43 | 188.73 | 53.44 | 3 | 41 | 37.29 | 23510.33 | 171.87 | 862.03 | 120.68 | 54.46 | 26665.84 | 0.45 | 0.68 | 2.63 | 1.59 | 2 | 10
3 | 95 | CONCLUIDO | 6.109 | 16.37 | 12.78 | 25.57 | 0.37 | 30 | 190.25 | 53.44 | 4 | 28 | 37.82 | 23698.48 | 161.37 | 861.93 | 104.19 | 54.46 | 18485.21 | 0.52 | 0.7 | 2.61 | 1.09 | 2 | 10
4 | 95 | CONCLUIDO | 6.2825 | 15.92 | 12.56 | 31.39 | 0.46 | 24 | 191.78 | 53.44 | 5 | 22 | 38.35 | 23887.36 | 154.66 | 861.96 | 96.54 | 54.46 | 14690.83 | 0.56 | 0.71 | 2.6 | 0.87 | 2 | 10
5 | 95 | CONCLUIDO | 6.4341 | 15.54 | 12.37 | 39.05 | 0.55 | 19 | 193.32 | 53.44 | 6 | 17 | 38.89 | 24076.95 | 148.1 | 861.91 | 90.23 | 54.46 | 11559.92 | 0.6 | 0.73 | 2.6 | 0.68 | 2 | 10
6 | 95 | CONCLUIDO | 6.5306 | 15.31 | 12.25 | 45.93 | 0.64 | 16 | 194.86 | 53.44 | 7 | 14 | 39.43 | 24267.28 | 142.85 | 861.96 | 86.23 | 54.46 | 9572.25 | 0.63 | 0.73 | 2.59 | 0.56 | 2 | 10
7 | 95 | CONCLUIDO | 6.5974 | 15.16 | 12.17 | 52.15 | 0.72 | 14 | 196.41 | 53.44 | 8 | 12 | 39.98 | 24458.36 | 137.59 | 861.92 | 83.47 | 54.46 | 8203.91 | 0.65 | 0.74 | 2.59 | 0.48 | 2 | 10
8 | 95 | CONCLUIDO | 6.6642 | 15.01 | 12.09 | 60.45 | 0.81 | 12 | 197.97 | 53.44 | 9 | 10 | 40.53 | 24650.18 | 130.88 | 861.89 | 81.12 | 54.46 | 7037.89 | 0.67 | 0.74 | 2.58 | 0.4 | 2 | 10
9 | 95 | CONCLUIDO | 6.6914 | 14.94 | 12.07 | 65.82 | 0.89 | 11 | 199.53 | 53.44 | 10 | 2 | 41.1 | 24842.77 | 127.42 | 861.98 | 80.12 | 54.46 | 6545.85 | 0.68 | 0.74 | 2.59 | 0.38 | 2 | 10
10 | 95 | CONCLUIDO | 6.6887 | 14.95 | 12.07 | 65.85 | 0.97 | 11 | 201.1 | 53.44 | 11 | 0 | 41.66 | 25036.12 | 127.15 | 862.09 | 80.17 | 54.46 | 6569.95 | 0.68 | 0.74 | 2.59 | 0.38 | 2 | 10
0 | 55 | CONCLUIDO | 4.7787 | 20.93 | 16.09 | 8.4 | 0.15 | 115 | 116.05 | 43.4 | 1 | 113 | 16.65 | 14546.17 | 157.12 | 862.32 | 214.99 | 54.46 | 73459.47 | 0.25 | 0.56 | 2.75 | 4.4 | 2 | 10
1 | 55 | CONCLUIDO | 6.0217 | 16.61 | 13.42 | 17.51 | 0.3 | 46 | 117.34 | 43.4 | 2 | 44 | 16.94 | 14705.49 | 124.49 | 862 | 125.04 | 54.46 | 28831.1 | 0.44 | 0.67 | 2.66 | 1.73 | 2 | 10
2 | 55 | CONCLUIDO | 6.4741 | 15.45 | 12.69 | 27.2 | 0.45 | 28 | 118.63 | 43.4 | 3 | 26 | 17.23 | 14865.24 | 110.5 | 861.9 | 101.37 | 54.46 | 17085.02 | 0.54 | 0.71 | 2.6 | 1 | 2 | 10
3 | 55 | CONCLUIDO | 6.7112 | 14.9 | 12.36 | 39.04 | 0.59 | 19 | 119.93 | 43.4 | 4 | 16 | 17.53 | 15025.44 | 99.73 | 862.01 | 90.18 | 54.46 | 11533.2 | 0.6 | 0.73 | 2.59 | 0.67 | 2 | 10
4 | 55 | CONCLUIDO | 6.7494 | 14.82 | 12.33 | 43.5 | 0.73 | 17 | 121.23 | 43.4 | 5 | 0 | 17.83 | 15186.08 | 96.85 | 861.88 | 88.32 | 54.46 | 10612.83 | 0.62 | 0.73 | 2.61 | 0.64 | 2 | 10

## gráficos
Selecione o eixo X:
Selecione o eixo Y:
Selecione o eixo Z:
Eixo X | Eixo Y | Eixo Z
0 | 0 | 0
0 | 0 | 0
0 | 0 | 0
0 | 0 | 0
0 | 0 | 0
0 | 0 | 0
0 | 0 | 0
0 | 0 | 0
0 | 0 | 0
0 | 0 | 0
0 | 0 | 0
0 | 0 | 0
0 | 0 | 0
0 | 0 | 0
0 | 0 | 0
0 | 0 | 0
0 | 0 | 0
0 | 0 | 0
0 | 0 | 0
0 | 0 | 0
0 | 0 | 0
0 | 0 | 0
0 | 0 | 0
0 | 0 | 0
0 | 0 | 0
0 | 0 | 0
0 | 0 | 0
0 | 0 | 0
0 | 0 | 0
0 | 0 | 0
0 | 0 | 0
0 | 0 | 0
0 | 0 | 0
0 | 0 | 0
0 | 0 | 0
0 | 0 | 0
0 | 0 | 0
0 | 0 | 0
0 | 0 | 0
0 | 0 | 0
0 | 0 | 0
0 | 0 | 0
0 | 0 | 0
0 | 0 | 0
0 | 0 | 0
0 | 0 | 0
0 | 0 | 0
0 | 0 | 0
0 | 0 | 0
0 | 0 | 0
0 | 0 | 0
0 | 0 | 0
0 | 0 | 0
0 | 0 | 0
0 | 0 | 0
0 | 0 | 0
0 | 0 | 0
0 | 0 | 0
0 | 0 | 0
0 | 0 | 0
0 | 0 | 0
0 | 0 | 0
0 | 0 | 0
0 | 0 | 0
0 | 0 | 0
0 | 0 | 0
0 | 0 | 0
0 | 0 | 0
0 | 0 | 0
0 | 0 | 0
0 | 0 | 0
0 | 0 | 0
0 | 0 | 0
0 | 0 | 0
0 | 0 | 0
0 | 0 | 0
0 | 0 | 0
0 | 0 | 0
0 | 0 | 0
0 | 0 | 0
0 | 0 | 0
0 | 0 | 0
0 | 0 | 0
0 | 0 | 0
0 | 0 | 0
0 | 0 | 0
0 | 0 | 0
0 | 0 | 0
0 | 0 | 0
0 | 0 | 0
0 | 0 | 0
0 | 0 | 0
0 | 0 | 0
0 | 0 | 0
0 | 0 | 0
0 | 0 | 0
0 | 0 | 0
0 | 0 | 0
0 | 0 | 0
0 | 0 | 0
0 | 0 | 0
0 | 0 | 0
0 | 0 | 0
0 | 0 | 0
0 | 0 | 0
0 | 0 | 0
0 | 0 | 0
0 | 0 | 0
0 | 0 | 0

## hidden (hidden)
Unnamed: 0
Volume de calda [L]
STATUS
Capacidade operacional [ha/h]
Tempo de missao [h]
Tempo util [h]
Tempo por voo [min]
Autonomia Projetada [h]
N° Voos
MTOW [kg]
Massa Estrutura [kg]
Combustível [kg]
Abastecimentos
Massa gerador
Potência gerador [W]
Combustível consumido [L]
Calda cons [L]
Distância percorrida [km]
Distância Pulverizando [km]
RTL ACUMULADO[m]
EOC [km/km]
EOC [h/h]
Tempo de manobra [h]
Tempo rtl_rtw [h]
V pulv [m/s]
V desloc [m/s]