## RESULTADOS_18
Unnamed: 0 | Volume de calda [L] | STATUS | Capacidade operacional [ha/h] | Tempo de missao [h] | Tempo util [h] | Tempo por voo [min] | Autonomia Projetada [h] | N° Voos | MTOW [kg] | Massa Estrutura [kg] | Combustível [kg] | Abastecimentos | Massa gerador | Potência gerador [W] | Combustível consumido [L] | Calda cons [L] | Distância percorrida [km] | Distância Pulverizando [km] | RTL ACUMULADO[m] | EOC [km/km] | EOC [h/h] | Tempo de manobra [h] | Tempo rtl_rtw [h] | V pulv [m/s] | V desloc [m/s]
0 | 100 | CONCLUIDO | 5.0235 | 19.91 | 12.61 | 6.15 | 0.09 | 123 | 194.77 | 54.38 | 1 | 121 | 39.4 | 24256.19 | 166.94 | 2293.03 | 216.97 | 54.18 | 81241.4 | 0.25 | 0.61 | 0.3 | 4.84 | 2 | 10
1 | 100 | CONCLUIDO | 7.6872 | 13.01 | 8.98 | 13.81 | 0.18 | 39 | 196.32 | 54.38 | 2 | 37 | 39.95 | 24447.22 | 104.4 | 2291.02 | 94.75 | 54.18 | 20551.21 | 0.57 | 0.86 | 0.16 | 1.21 | 2 | 10
2 | 100 | CONCLUIDO | 8.2683 | 12.09 | 8.64 | 21.61 | 0.27 | 24 | 197.88 | 54.38 | 3 | 1 | 40.5 | 24639 | 88.55 | 2291.23 | 83.02 | 54.18 | 14761.15 | 0.65 | 0.89 | 0.18 | 0.88 | 2 | 10
3 | 100 | CONCLUIDO | 8.2669 | 12.1 | 8.65 | 21.62 | 0.36 | 24 | 199.44 | 54.38 | 4 | 0 | 41.06 | 24831.54 | 89.28 | 2291.23 | 83.06 | 54.18 | 14783.05 | 0.65 | 0.89 | 0.18 | 0.89 | 2 | 10

## RESULTADOS_6
Unnamed: 0 | Volume de calda [L] | STATUS | Capacidade operacional [ha/h] | Tempo de missao [h] | Tempo util [h] | Tempo por voo [min] | Autonomia Projetada [h] | N° Voos | MTOW [kg] | Massa Estrutura [kg] | Combustível [kg] | Abastecimentos | Massa gerador | Potência gerador [W] | Combustível consumido [L] | Calda cons [L] | Distância percorrida [km] | Distância Pulverizando [km] | RTL ACUMULADO[m] | EOC [km/km] | EOC [h/h] | Tempo de manobra [h] | Tempo rtl_rtw [h] | V pulv [m/s] | V desloc [m/s]
0 | 40 | CONCLUIDO | 7.6386 | 13.09 | 10.04 | 10.21 | 0.2 | 59 | 89.87 | 37.55 | 1 | 0 | 11.32 | 11317.98 | 65.31 | 2292.24 | 127.84 | 54.18 | 36995.15 | 0.42 | 0.77 | 0.28 | 2.27 | 2 | 10

## RESULTADOS_4
Unnamed: 0 | Volume de calda [L] | STATUS | Capacidade operacional [ha/h] | Tempo de missao [h] | Tempo util [h] | Tempo por voo [min] | Autonomia Projetada [h] | N° Voos | MTOW [kg] | Massa Estrutura [kg] | Combustível [kg] | Abastecimentos | Massa gerador | Potência gerador [W] | Combustível consumido [L] | Calda cons [L] | Distância percorrida [km] | Distância Pulverizando [km] | RTL ACUMULADO[m] | EOC [km/km] | EOC [h/h] | Tempo de manobra [h] | Tempo rtl_rtw [h] | V pulv [m/s] | V desloc [m/s]
0 | 30 | CONCLUIDO | 7.2394 | 13.81 | 10.76 | 8.27 | 0.24 | 78 | 71.52 | 32.27 | 1 | 0 | 8.25 | 9054.6 | 61.29 | 2291.96 | 151.14 | 54.18 | 48549.08 | 0.36 | 0.72 | 0.33 | 2.99 | 2 | 10

## RESULTADOS_1
Unnamed: 0 | Volume de calda [L] | STATUS | Capacidade operacional [ha/h] | Tempo de missao [h] | Tempo util [h] | Tempo por voo [min] | Autonomia Projetada [h] | N° Voos | MTOW [kg] | Massa Estrutura [kg] | Combustível [kg] | Abastecimentos | Massa gerador | Potência gerador [W] | Combustível consumido [L] | Calda cons [L] | Distância percorrida [km] | Distância Pulverizando [km] | RTL ACUMULADO[m] | EOC [km/km] | EOC [h/h] | Tempo de manobra [h] | Tempo rtl_rtw [h] | V pulv [m/s] | V desloc [m/s]
0 | 15 | CONCLUIDO | 5.8463 | 17.1 | 13.7 | 5.34 | 0.43 | 154 | 39.78 | 19.54 | 1 | 0 | 4.24 | 5140 | 53.8 | 2293.89 | 245.7 | 54.18 | 95452.93 | 0.22 | 0.56 | 0.55 | 5.93 | 2 | 10

## RESULTADOS_12
Unnamed: 0 | Volume de calda [L] | STATUS | Capacidade operacional [ha/h] | Tempo de missao [h] | Tempo util [h] | Tempo por voo [min] | Autonomia Projetada [h] | N° Voos | MTOW [kg] | Massa Estrutura [kg] | Combustível [kg] | Abastecimentos | Massa gerador | Potência gerador [W] | Combustível consumido [L] | Calda cons [L] | Distância percorrida [km] | Distância Pulverizando [km] | RTL ACUMULADO[m] | EOC [km/km] | EOC [h/h] | Tempo de manobra [h] | Tempo rtl_rtw [h] | V pulv [m/s] | V desloc [m/s]
0 | 70 | CONCLUIDO | 6.4874 | 15.41 | 10.85 | 8.03 | 0.12 | 81 | 141.81 | 47.83 | 1 | 79 | 22.98 | 17723.39 | 110.37 | 2292.12 | 157.46 | 54.18 | 51696.37 | 0.34 | 0.71 | 0.24 | 3.08 | 2 | 10
1 | 70 | CONCLUIDO | 7.9736 | 12.54 | 9.33 | 16.47 | 0.25 | 34 | 143.17 | 47.83 | 2 | 0 | 23.34 | 17891.86 | 79.17 | 2291.73 | 106.2 | 54.18 | 26301.74 | 0.51 | 0.83 | 0.2 | 1.57 | 2 | 10

## RESULTADOS_16
Unnamed: 0 | Volume de calda [L] | STATUS | Capacidade operacional [ha/h] | Tempo de missao [h] | Tempo util [h] | Tempo por voo [min] | Autonomia Projetada [h] | N° Voos | MTOW [kg] | Massa Estrutura [kg] | Combustível [kg] | Abastecimentos | Massa gerador | Potência gerador [W] | Combustível consumido [L] | Calda cons [L] | Distância percorrida [km] | Distância Pulverizando [km] | RTL ACUMULADO[m] | EOC [km/km] | EOC [h/h] | Tempo de manobra [h] | Tempo rtl_rtw [h] | V pulv [m/s] | V desloc [m/s]
0 | 90 | CONCLUIDO | 5.4839 | 18.24 | 11.97 | 6.65 | 0.1 | 108 | 176.73 | 52.44 | 1 | 106 | 33.29 | 22031.19 | 147 | 2292.56 | 195.55 | 54.18 | 70606.29 | 0.28 | 0.64 | 0.28 | 4.21 | 2 | 10
1 | 90 | CONCLUIDO | 7.8873 | 12.68 | 9.01 | 15.45 | 0.2 | 35 | 178.21 | 52.44 | 2 | 33 | 33.77 | 22213.89 | 94.21 | 2291.64 | 96.87 | 54.18 | 21633.03 | 0.56 | 0.85 | 0.15 | 1.25 | 2 | 10
2 | 90 | CONCLUIDO | 8.2068 | 12.18 | 8.8 | 19.57 | 0.3 | 27 | 179.7 | 52.44 | 3 | 0 | 34.26 | 22397.24 | 85.46 | 2291.32 | 88.24 | 54.18 | 17355.37 | 0.61 | 0.87 | 0.18 | 1.04 | 2 | 10

## RESULTADOS_0
Unnamed: 0 | Volume de calda [L] | STATUS | Capacidade operacional [ha/h] | Tempo de missao [h] | Tempo util [h] | Tempo por voo [min] | Autonomia Projetada [h] | N° Voos | MTOW [kg] | Massa Estrutura [kg] | Combustível [kg] | Abastecimentos | Massa gerador | Potência gerador [W] | Combustível consumido [L] | Calda cons [L] | Distância percorrida [km] | Distância Pulverizando [km] | RTL ACUMULADO[m] | EOC [km/km] | EOC [h/h] | Tempo de manobra [h] | Tempo rtl_rtw [h] | V pulv [m/s] | V desloc [m/s]
0 | 10 | CONCLUIDO | 4.7978 | 20.84 | 16.64 | 4.34 | 0.64 | 230 | 26.11 | 12.1 | 1 | 0 | 3.01 | 3454.41 | 48.15 | 2294.52 | 340.58 | 54.18 | 142512.26 | 0.16 | 0.46 | 0.78 | 8.87 | 2 | 10

## RESULTADOS_7
Unnamed: 0 | Volume de calda [L] | STATUS | Capacidade operacional [ha/h] | Tempo de missao [h] | Tempo util [h] | Tempo por voo [min] | Autonomia Projetada [h] | N° Voos | MTOW [kg] | Massa Estrutura [kg] | Combustível [kg] | Abastecimentos | Massa gerador | Potência gerador [W] | Combustível consumido [L] | Calda cons [L] | Distância percorrida [km] | Distância Pulverizando [km] | RTL ACUMULADO[m] | EOC [km/km] | EOC [h/h] | Tempo de manobra [h] | Tempo rtl_rtw [h] | V pulv [m/s] | V desloc [m/s]
0 | 45 | CONCLUIDO | 7.7866 | 12.84 | 9.77 | 11.05 | 0.18 | 53 | 98.71 | 39.72 | 1 | 10 | 12.99 | 12407.75 | 67.19 | 2291.88 | 119.72 | 54.18 | 32964.02 | 0.45 | 0.79 | 0.24 | 2 | 2 | 10
1 | 45 | CONCLUIDO | 7.8086 | 12.81 | 9.75 | 11.25 | 0.35 | 52 | 99.95 | 39.72 | 2 | 0 | 13.24 | 12561.45 | 67.42 | 2291.54 | 118.78 | 54.18 | 32498.54 | 0.46 | 0.79 | 0.26 | 1.99 | 2 | 10

## RESULTADOS_10
Unnamed: 0 | Volume de calda [L] | STATUS | Capacidade operacional [ha/h] | Tempo de missao [h] | Tempo util [h] | Tempo por voo [min] | Autonomia Projetada [h] | N° Voos | MTOW [kg] | Massa Estrutura [kg] | Combustível [kg] | Abastecimentos | Massa gerador | Potência gerador [W] | Combustível consumido [L] | Calda cons [L] | Distância percorrida [km] | Distância Pulverizando [km] | RTL ACUMULADO[m] | EOC [km/km] | EOC [h/h] | Tempo de manobra [h] | Tempo rtl_rtw [h] | V pulv [m/s] | V desloc [m/s]
0 | 60 | CONCLUIDO | 7.059 | 14.17 | 10.3 | 9.09 | 0.14 | 68 | 124.63 | 45 | 1 | 66 | 18.64 | 15605.44 | 92.08 | 2291.48 | 139.32 | 54.18 | 42693.18 | 0.39 | 0.75 | 0.21 | 2.53 | 2 | 10
1 | 60 | CONCLUIDO | 8.0302 | 12.45 | 9.3 | 13.95 | 0.28 | 40 | 125.95 | 45 | 2 | 0 | 18.95 | 15767.7 | 73.68 | 2292.1 | 104.02 | 54.18 | 25179.95 | 0.52 | 0.83 | 0.23 | 1.54 | 2 | 10

## RESULTADOS_14
Unnamed: 0 | Volume de calda [L] | STATUS | Capacidade operacional [ha/h] | Tempo de missao [h] | Tempo util [h] | Tempo por voo [min] | Autonomia Projetada [h] | N° Voos | MTOW [kg] | Massa Estrutura [kg] | Combustível [kg] | Abastecimentos | Massa gerador | Potência gerador [W] | Combustível consumido [L] | Calda cons [L] | Distância percorrida [km] | Distância Pulverizando [km] | RTL ACUMULADO[m] | EOC [km/km] | EOC [h/h] | Tempo de manobra [h] | Tempo rtl_rtw [h] | V pulv [m/s] | V desloc [m/s]
0 | 80 | CONCLUIDO | 5.9445 | 16.82 | 11.44 | 7.22 | 0.11 | 95 | 159.12 | 50.28 | 1 | 93 | 27.84 | 19859.16 | 128.87 | 2292.33 | 177.66 | 54.18 | 61726.35 | 0.3 | 0.67 | 0.26 | 3.67 | 2 | 10
1 | 80 | CONCLUIDO | 8.0643 | 12.4 | 9.04 | 16.96 | 0.22 | 32 | 160.54 | 50.28 | 2 | 16 | 28.26 | 20034.4 | 83.45 | 2292.3 | 97.08 | 54.18 | 21749.53 | 0.56 | 0.85 | 0.17 | 1.28 | 2 | 10
2 | 80 | CONCLUIDO | 8.2113 | 12.18 | 8.89 | 17.77 | 0.33 | 30 | 161.97 | 50.28 | 3 | 0 | 28.69 | 20210.21 | 81.3 | 2291.47 | 90.83 | 54.18 | 18634.93 | 0.6 | 0.87 | 0.19 | 1.13 | 2 | 10

## RESULTADOS_5
Unnamed: 0 | Volume de calda [L] | STATUS | Capacidade operacional [ha/h] | Tempo de missao [h] | Tempo util [h] | Tempo por voo [min] | Autonomia Projetada [h] | N° Voos | MTOW [kg] | Massa Estrutura [kg] | Combustível [kg] | Abastecimentos | Massa gerador | Potência gerador [W] | Combustível consumido [L] | Calda cons [L] | Distância percorrida [km] | Distância Pulverizando [km] | RTL ACUMULADO[m] | EOC [km/km] | EOC [h/h] | Tempo de manobra [h] | Tempo rtl_rtw [h] | V pulv [m/s] | V desloc [m/s]
0 | 35 | CONCLUIDO | 7.4499 | 13.42 | 10.38 | 9.29 | 0.22 | 67 | 80.84 | 35.1 | 1 | 0 | 9.74 | 10204.21 | 63.44 | 2293.26 | 138.98 | 54.18 | 42526.72 | 0.39 | 0.74 | 0.3 | 2.61 | 2 | 10

## RESULTADOS_8
Unnamed: 0 | Volume de calda [L] | STATUS | Capacidade operacional [ha/h] | Tempo de missao [h] | Tempo util [h] | Tempo por voo [min] | Autonomia Projetada [h] | N° Voos | MTOW [kg] | Massa Estrutura [kg] | Combustível [kg] | Abastecimentos | Massa gerador | Potência gerador [W] | Combustível consumido [L] | Calda cons [L] | Distância percorrida [km] | Distância Pulverizando [km] | RTL ACUMULADO[m] | EOC [km/km] | EOC [h/h] | Tempo de manobra [h] | Tempo rtl_rtw [h] | V pulv [m/s] | V desloc [m/s]
0 | 50 | CONCLUIDO | 7.6446 | 13.08 | 9.82 | 10.72 | 0.16 | 55 | 107.41 | 41.65 | 1 | 42 | 14.77 | 13481.73 | 73.64 | 2291.41 | 122.74 | 54.18 | 34466.35 | 0.44 | 0.78 | 0.21 | 2.06 | 2 | 10
1 | 50 | CONCLUIDO | 7.9314 | 12.61 | 9.53 | 12.16 | 0.32 | 47 | 108.68 | 41.65 | 2 | 0 | 15.03 | 13638.32 | 69.21 | 2291.72 | 111.43 | 54.18 | 28848.66 | 0.49 | 0.81 | 0.24 | 1.77 | 2 | 10

## RESULTADOS_3
Unnamed: 0 | Volume de calda [L] | STATUS | Capacidade operacional [ha/h] | Tempo de missao [h] | Tempo util [h] | Tempo por voo [min] | Autonomia Projetada [h] | N° Voos | MTOW [kg] | Massa Estrutura [kg] | Combustível [kg] | Abastecimentos | Massa gerador | Potência gerador [W] | Combustível consumido [L] | Calda cons [L] | Distância percorrida [km] | Distância Pulverizando [km] | RTL ACUMULADO[m] | EOC [km/km] | EOC [h/h] | Tempo de manobra [h] | Tempo rtl_rtw [h] | V pulv [m/s] | V desloc [m/s]
0 | 25 | CONCLUIDO | 6.9489 | 14.39 | 11.3 | 7.29 | 0.28 | 93 | 61.76 | 28.92 | 1 | 0 | 6.84 | 7851.41 | 59.12 | 2293.65 | 168.63 | 54.18 | 57222.55 | 0.32 | 0.68 | 0.38 | 3.54 | 2 | 10

## RESULTADOS_15
Unnamed: 0 | Volume de calda [L] | STATUS | Capacidade operacional [ha/h] | Tempo de missao [h] | Tempo util [h] | Tempo por voo [min] | Autonomia Projetada [h] | N° Voos | MTOW [kg] | Massa Estrutura [kg] | Combustível [kg] | Abastecimentos | Massa gerador | Potência gerador [W] | Combustível consumido [L] | Calda cons [L] | Distância percorrida [km] | Distância Pulverizando [km] | RTL ACUMULADO[m] | EOC [km/km] | EOC [h/h] | Tempo de manobra [h] | Tempo rtl_rtw [h] | V pulv [m/s] | V desloc [m/s]
0 | 85 | CONCLUIDO | 5.7232 | 17.47 | 11.68 | 6.94 | 0.11 | 101 | 167.88 | 51.39 | 1 | 99 | 30.49 | 20939.59 | 137.56 | 2292.49 | 185.64 | 54.18 | 65685.45 | 0.29 | 0.66 | 0.27 | 3.91 | 2 | 10
1 | 85 | CONCLUIDO | 7.7598 | 12.89 | 9.33 | 15.99 | 0.21 | 35 | 169.33 | 51.39 | 2 | 33 | 30.94 | 21118.46 | 93.19 | 2291.36 | 108.05 | 54.18 | 27220.82 | 0.5 | 0.83 | 0.15 | 1.57 | 2 | 10
2 | 85 | CONCLUIDO | 8.2529 | 12.12 | 8.8 | 18.85 | 0.31 | 28 | 170.79 | 51.39 | 3 | 0 | 31.4 | 21297.94 | 82.8 | 2291.1 | 87.82 | 54.18 | 17142.72 | 0.62 | 0.88 | 0.19 | 1.04 | 2 | 10

## RESULTADOS_2
Unnamed: 0 | Volume de calda [L] | STATUS | Capacidade operacional [ha/h] | Tempo de missao [h] | Tempo util [h] | Tempo por voo [min] | Autonomia Projetada [h] | N° Voos | MTOW [kg] | Massa Estrutura [kg] | Combustível [kg] | Abastecimentos | Massa gerador | Potência gerador [W] | Combustível consumido [L] | Calda cons [L] | Distância percorrida [km] | Distância Pulverizando [km] | RTL ACUMULADO[m] | EOC [km/km] | EOC [h/h] | Tempo de manobra [h] | Tempo rtl_rtw [h] | V pulv [m/s] | V desloc [m/s]
0 | 20 | CONCLUIDO | 6.5012 | 15.38 | 12.22 | 6.32 | 0.34 | 116 | 51.33 | 24.83 | 1 | 0 | 5.51 | 6564.78 | 56.86 | 2293.82 | 198.03 | 54.18 | 71805.67 | 0.27 | 0.63 | 0.44 | 4.45 | 2 | 10

## RESULTADOS_11
Unnamed: 0 | Volume de calda [L] | STATUS | Capacidade operacional [ha/h] | Tempo de missao [h] | Tempo util [h] | Tempo por voo [min] | Autonomia Projetada [h] | N° Voos | MTOW [kg] | Massa Estrutura [kg] | Combustível [kg] | Abastecimentos | Massa gerador | Potência gerador [W] | Combustível consumido [L] | Calda cons [L] | Distância percorrida [km] | Distância Pulverizando [km] | RTL ACUMULADO[m] | EOC [km/km] | EOC [h/h] | Tempo de manobra [h] | Tempo rtl_rtw [h] | V pulv [m/s] | V desloc [m/s]
0 | 65 | CONCLUIDO | 6.7397 | 14.84 | 10.62 | 8.49 | 0.13 | 75 | 133.21 | 46.47 | 1 | 73 | 20.75 | 16663.42 | 101.68 | 2291.71 | 149.87 | 54.18 | 47930 | 0.36 | 0.73 | 0.23 | 2.85 | 2 | 10
1 | 65 | CONCLUIDO | 8.1978 | 12.2 | 9.01 | 14.61 | 0.26 | 37 | 134.55 | 46.47 | 2 | 0 | 21.09 | 16828.84 | 74.02 | 2291.62 | 94.4 | 54.18 | 20384.4 | 0.57 | 0.85 | 0.21 | 1.25 | 2 | 10

## RESULTADOS_13
Unnamed: 0 | Volume de calda [L] | STATUS | Capacidade operacional [ha/h] | Tempo de missao [h] | Tempo util [h] | Tempo por voo [min] | Autonomia Projetada [h] | N° Voos | MTOW [kg] | Massa Estrutura [kg] | Combustível [kg] | Abastecimentos | Massa gerador | Potência gerador [W] | Combustível consumido [L] | Calda cons [L] | Distância percorrida [km] | Distância Pulverizando [km] | RTL ACUMULADO[m] | EOC [km/km] | EOC [h/h] | Tempo de manobra [h] | Tempo rtl_rtw [h] | V pulv [m/s] | V desloc [m/s]
0 | 75 | CONCLUIDO | 6.2111 | 16.1 | 11.13 | 7.59 | 0.12 | 88 | 150.44 | 49.1 | 1 | 86 | 25.34 | 18787.76 | 119.45 | 2292.04 | 167.35 | 54.18 | 56605.19 | 0.32 | 0.69 | 0.25 | 3.37 | 2 | 10
1 | 75 | CONCLUIDO | 8.1675 | 12.24 | 8.99 | 16.86 | 0.23 | 32 | 151.83 | 49.1 | 2 | 1 | 25.73 | 18959.54 | 79.03 | 2292.06 | 94.34 | 54.18 | 20381.6 | 0.57 | 0.86 | 0.2 | 1.23 | 2 | 10
2 | 75 | CONCLUIDO | 8.179 | 12.23 | 8.97 | 16.82 | 0.35 | 32 | 153.23 | 49.1 | 3 | 0 | 26.13 | 19131.85 | 79.48 | 2292.01 | 93.71 | 54.18 | 20064.41 | 0.58 | 0.86 | 0.2 | 1.21 | 2 | 10

## RESULTADOS_17
Unnamed: 0 | Volume de calda [L] | STATUS | Capacidade operacional [ha/h] | Tempo de missao [h] | Tempo util [h] | Tempo por voo [min] | Autonomia Projetada [h] | N° Voos | MTOW [kg] | Massa Estrutura [kg] | Combustível [kg] | Abastecimentos | Massa gerador | Potência gerador [W] | Combustível consumido [L] | Calda cons [L] | Distância percorrida [km] | Distância Pulverizando [km] | RTL ACUMULADO[m] | EOC [km/km] | EOC [h/h] | Tempo de manobra [h] | Tempo rtl_rtw [h] | V pulv [m/s] | V desloc [m/s]
0 | 95 | CONCLUIDO | 5.2308 | 19.12 | 12.33 | 6.38 | 0.1 | 116 | 185.69 | 53.44 | 1 | 114 | 36.26 | 23136.14 | 157.45 | 2292.74 | 207.67 | 54.18 | 76625.07 | 0.26 | 0.62 | 0.29 | 4.57 | 2 | 10
1 | 95 | CONCLUIDO | 7.8071 | 12.81 | 8.96 | 14.53 | 0.19 | 37 | 187.21 | 53.44 | 2 | 35 | 36.77 | 23322.88 | 99.06 | 2291.57 | 94.63 | 54.18 | 20500.68 | 0.57 | 0.86 | 0.16 | 1.2 | 2 | 10
2 | 95 | CONCLUIDO | 8.2107 | 12.18 | 8.74 | 20.18 | 0.28 | 26 | 188.73 | 53.44 | 3 | 0 | 37.29 | 23510.33 | 87.33 | 2291.52 | 86.17 | 54.18 | 16326.45 | 0.63 | 0.88 | 0.18 | 0.98 | 2 | 10

## RESULTADOS_9
Unnamed: 0 | Volume de calda [L] | STATUS | Capacidade operacional [ha/h] | Tempo de missao [h] | Tempo util [h] | Tempo por voo [min] | Autonomia Projetada [h] | N° Voos | MTOW [kg] | Massa Estrutura [kg] | Combustível [kg] | Abastecimentos | Massa gerador | Potência gerador [W] | Combustível consumido [L] | Calda cons [L] | Distância percorrida [km] | Distância Pulverizando [km] | RTL ACUMULADO[m] | EOC [km/km] | EOC [h/h] | Tempo de manobra [h] | Tempo rtl_rtw [h] | V pulv [m/s] | V desloc [m/s]
0 | 55 | CONCLUIDO | 7.3579 | 13.59 | 10.05 | 9.88 | 0.15 | 61 | 116.05 | 43.4 | 1 | 59 | 16.65 | 14546.17 | 82.9 | 2291.56 | 131.03 | 54.18 | 38578.85 | 0.41 | 0.77 | 0.2 | 2.29 | 2 | 10
1 | 55 | CONCLUIDO | 7.9972 | 12.5 | 9.39 | 13.11 | 0.3 | 43 | 117.34 | 43.4 | 2 | 0 | 16.94 | 14705.49 | 71.55 | 2291.99 | 107.19 | 54.18 | 26749.14 | 0.51 | 0.82 | 0.23 | 1.63 | 2 | 10

## resultados
Unnamed: 0 | Volume de calda [L] | STATUS | Capacidade operacional [ha/h] | Tempo de missao [h] | Tempo util [h] | Tempo por voo [min] | Autonomia Projetada [h] | N° Voos | MTOW [kg] | Massa Estrutura [kg] | Combustível [kg] | Abastecimentos | Massa gerador | Potência gerador [W] | Combustível consumido [L] | Calda cons [L] | Distância percorrida [km] | Distância Pulverizando [km] | RTL ACUMULADO[m] | EOC [km/km] | EOC [h/h] | Tempo de manobra [h] | Tempo rtl_rtw [h] | V pulv [m/s] | V desloc [m/s]
0 | 100 | CONCLUIDO | 5.0235 | 19.91 | 12.61 | 6.15 | 0.09 | 123 | 194.77 | 54.38 | 1 | 121 | 39.4 | 24256.19 | 166.94 | 2293.03 | 216.97 | 54.18 | 81241.4 | 0.25 | 0.61 | 0.3 | 4.84 | 2 | 10
1 | 100 | CONCLUIDO | 7.6872 | 13.01 | 8.98 | 13.81 | 0.18 | 39 | 196.32 | 54.38 | 2 | 37 | 39.95 | 24447.22 | 104.4 | 2291.02 | 94.75 | 54.18 | 20551.21 | 0.57 | 0.86 | 0.16 | 1.21 | 2 | 10
2 | 100 | CONCLUIDO | 8.2683 | 12.09 | 8.64 | 21.61 | 0.27 | 24 | 197.88 | 54.38 | 3 | 1 | 40.5 | 24639 | 88.55 | 2291.23 | 83.02 | 54.18 | 14761.15 | 0.65 | 0.89 | 0.18 | 0.88 | 2 | 10
3 | 100 | CONCLUIDO | 8.2669 | 12.1 | 8.65 | 21.62 | 0.36 | 24 | 199.44 | 54.38 | 4 | 0 | 41.06 | 24831.54 | 89.28 | 2291.23 | 83.06 | 54.18 | 14783.05 | 0.65 | 0.89 | 0.18 | 0.89 | 2 | 10
0 | 40 | CONCLUIDO | 7.6386 | 13.09 | 10.04 | 10.21 | 0.2 | 59 | 89.87 | 37.55 | 1 | 0 | 11.32 | 11317.98 | 65.31 | 2292.24 | 127.84 | 54.18 | 36995.15 | 0.42 | 0.77 | 0.28 | 2.27 | 2 | 10
0 | 30 | CONCLUIDO | 7.2394 | 13.81 | 10.76 | 8.27 | 0.24 | 78 | 71.52 | 32.27 | 1 | 0 | 8.25 | 9054.6 | 61.29 | 2291.96 | 151.14 | 54.18 | 48549.08 | 0.36 | 0.72 | 0.33 | 2.99 | 2 | 10
0 | 15 | CONCLUIDO | 5.8463 | 17.1 | 13.7 | 5.34 | 0.43 | 154 | 39.78 | 19.54 | 1 | 0 | 4.24 | 5140 | 53.8 | 2293.89 | 245.7 | 54.18 | 95452.93 | 0.22 | 0.56 | 0.55 | 5.93 | 2 | 10
0 | 70 | CONCLUIDO | 6.4874 | 15.41 | 10.85 | 8.03 | 0.12 | 81 | 141.81 | 47.83 | 1 | 79 | 22.98 | 17723.39 | 110.37 | 2292.12 | 157.46 | 54.18 | 51696.37 | 0.34 | 0.71 | 0.24 | 3.08 | 2 | 10
1 | 70 | CONCLUIDO | 7.9736 | 12.54 | 9.33 | 16.47 | 0.25 | 34 | 143.17 | 47.83 | 2 | 0 | 23.34 | 17891.86 | 79.17 | 2291.73 | 106.2 | 54.18 | 26301.74 | 0.51 | 0.83 | 0.2 | 1.57 | 2 | 10
0 | 90 | CONCLUIDO | 5.4839 | 18.24 | 11.97 | 6.65 | 0.1 | 108 | 176.73 | 52.44 | 1 | 106 | 33.29 | 22031.19 | 147 | 2292.56 | 195.55 | 54.18 | 70606.29 | 0.28 | 0.64 | 0.28 | 4.21 | 2 | 10
1 | 90 | CONCLUIDO | 7.8873 | 12.68 | 9.01 | 15.45 | 0.2 | 35 | 178.21 | 52.44 | 2 | 33 | 33.77 | 22213.89 | 94.21 | 2291.64 | 96.87 | 54.18 | 21633.03 | 0.56 | 0.85 | 0.15 | 1.25 | 2 | 10
2 | 90 | CONCLUIDO | 8.2068 | 12.18 | 8.8 | 19.57 | 0.3 | 27 | 179.7 | 52.44 | 3 | 0 | 34.26 | 22397.24 | 85.46 | 2291.32 | 88.24 | 54.18 | 17355.37 | 0.61 | 0.87 | 0.18 | 1.04 | 2 | 10
0 | 10 | CONCLUIDO | 4.7978 | 20.84 | 16.64 | 4.34 | 0.64 | 230 | 26.11 | 12.1 | 1 | 0 | 3.01 | 3454.41 | 48.15 | 2294.52 | 340.58 | 54.18 | 142512.26 | 0.16 | 0.46 | 0.78 | 8.87 | 2 | 10
0 | 45 | CONCLUIDO | 7.7866 | 12.84 | 9.77 | 11.05 | 0.18 | 53 | 98.71 | 39.72 | 1 | 10 | 12.99 | 12407.75 | 67.19 | 2291.88 | 119.72 | 54.18 | 32964.02 | 0.45 | 0.79 | 0.24 | 2 | 2 | 10
1 | 45 | CONCLUIDO | 7.8086 | 12.81 | 9.75 | 11.25 | 0.35 | 52 | 99.95 | 39.72 | 2 | 0 | 13.24 | 12561.45 | 67.42 | 2291.54 | 118.78 | 54.18 | 32498.54 | 0.46 | 0.79 | 0.26 | 1.99 | 2 | 10
0 | 60 | CONCLUIDO | 7.059 | 14.17 | 10.3 | 9.09 | 0.14 | 68 | 124.63 | 45 | 1 | 66 | 18.64 | 15605.44 | 92.08 | 2291.48 | 139.32 | 54.18 | 42693.18 | 0.39 | 0.75 | 0.21 | 2.53 | 2 | 10
1 | 60 | CONCLUIDO | 8.0302 | 12.45 | 9.3 | 13.95 | 0.28 | 40 | 125.95 | 45 | 2 | 0 | 18.95 | 15767.7 | 73.68 | 2292.1 | 104.02 | 54.18 | 25179.95 | 0.52 | 0.83 | 0.23 | 1.54 | 2 | 10
0 | 80 | CONCLUIDO | 5.9445 | 16.82 | 11.44 | 7.22 | 0.11 | 95 | 159.12 | 50.28 | 1 | 93 | 27.84 | 19859.16 | 128.87 | 2292.33 | 177.66 | 54.18 | 61726.35 | 0.3 | 0.67 | 0.26 | 3.67 | 2 | 10
1 | 80 | CONCLUIDO | 8.0643 | 12.4 | 9.04 | 16.96 | 0.22 | 32 | 160.54 | 50.28 | 2 | 16 | 28.26 | 20034.4 | 83.45 | 2292.3 | 97.08 | 54.18 | 21749.53 | 0.56 | 0.85 | 0.17 | 1.28 | 2 | 10
2 | 80 | CONCLUIDO | 8.2113 | 12.18 | 8.89 | 17.77 | 0.33 | 30 | 161.97 | 50.28 | 3 | 0 | 28.69 | 20210.21 | 81.3 | 2291.47 | 90.83 | 54.18 | 18634.93 | 0.6 | 0.87 | 0.19 | 1.13 | 2 | 10
0 | 35 | CONCLUIDO | 7.4499 | 13.42 | 10.38 | 9.29 | 0.22 | 67 | 80.84 | 35.1 | 1 | 0 | 9.74 | 10204.21 | 63.44 | 2293.26 | 138.98 | 54.18 | 42526.72 | 0.39 | 0.74 | 0.3 | 2.61 | 2 | 10
0 | 50 | CONCLUIDO | 7.6446 | 13.08 | 9.82 | 10.72 | 0.16 | 55 | 107.41 | 41.65 | 1 | 42 | 14.77 | 13481.73 | 73.64 | 2291.41 | 122.74 | 54.18 | 34466.35 | 0.44 | 0.78 | 0.21 | 2.06 | 2 | 10
1 | 50 | CONCLUIDO | 7.9314 | 12.61 | 9.53 | 12.16 | 0.32 | 47 | 108.68 | 41.65 | 2 | 0 | 15.03 | 13638.32 | 69.21 | 2291.72 | 111.43 | 54.18 | 28848.66 | 0.49 | 0.81 | 0.24 | 1.77 | 2 | 10
0 | 25 | CONCLUIDO | 6.9489 | 14.39 | 11.3 | 7.29 | 0.28 | 93 | 61.76 | 28.92 | 1 | 0 | 6.84 | 7851.41 | 59.12 | 2293.65 | 168.63 | 54.18 | 57222.55 | 0.32 | 0.68 | 0.38 | 3.54 | 2 | 10
0 | 85 | CONCLUIDO | 5.7232 | 17.47 | 11.68 | 6.94 | 0.11 | 101 | 167.88 | 51.39 | 1 | 99 | 30.49 | 20939.59 | 137.56 | 2292.49 | 185.64 | 54.18 | 65685.45 | 0.29 | 0.66 | 0.27 | 3.91 | 2 | 10
1 | 85 | CONCLUIDO | 7.7598 | 12.89 | 9.33 | 15.99 | 0.21 | 35 | 169.33 | 51.39 | 2 | 33 | 30.94 | 21118.46 | 93.19 | 2291.36 | 108.05 | 54.18 | 27220.82 | 0.5 | 0.83 | 0.15 | 1.57 | 2 | 10
2 | 85 | CONCLUIDO | 8.2529 | 12.12 | 8.8 | 18.85 | 0.31 | 28 | 170.79 | 51.39 | 3 | 0 | 31.4 | 21297.94 | 82.8 | 2291.1 | 87.82 | 54.18 | 17142.72 | 0.62 | 0.88 | 0.19 | 1.04 | 2 | 10
0 | 20 | CONCLUIDO | 6.5012 | 15.38 | 12.22 | 6.32 | 0.34 | 116 | 51.33 | 24.83 | 1 | 0 | 5.51 | 6564.78 | 56.86 | 2293.82 | 198.03 | 54.18 | 71805.67 | 0.27 | 0.63 | 0.44 | 4.45 | 2 | 10
0 | 65 | CONCLUIDO | 6.7397 | 14.84 | 10.62 | 8.49 | 0.13 | 75 | 133.21 | 46.47 | 1 | 73 | 20.75 | 16663.42 | 101.68 | 2291.71 | 149.87 | 54.18 | 47930 | 0.36 | 0.73 | 0.23 | 2.85 | 2 | 10
1 | 65 | CONCLUIDO | 8.1978 | 12.2 | 9.01 | 14.61 | 0.26 | 37 | 134.55 | 46.47 | 2 | 0 | 21.09 | 16828.84 | 74.02 | 2291.62 | 94.4 | 54.18 | 20384.4 | 0.57 | 0.85 | 0.21 | 1.25 | 2 | 10
0 | 75 | CONCLUIDO | 6.2111 | 16.1 | 11.13 | 7.59 | 0.12 | 88 | 150.44 | 49.1 | 1 | 86 | 25.34 | 18787.76 | 119.45 | 2292.04 | 167.35 | 54.18 | 56605.19 | 0.32 | 0.69 | 0.25 | 3.37 | 2 | 10
1 | 75 | CONCLUIDO | 8.1675 | 12.24 | 8.99 | 16.86 | 0.23 | 32 | 151.83 | 49.1 | 2 | 1 | 25.73 | 18959.54 | 79.03 | 2292.06 | 94.34 | 54.18 | 20381.6 | 0.57 | 0.86 | 0.2 | 1.23 | 2 | 10
2 | 75 | CONCLUIDO | 8.179 | 12.23 | 8.97 | 16.82 | 0.35 | 32 | 153.23 | 49.1 | 3 | 0 | 26.13 | 19131.85 | 79.48 | 2292.01 | 93.71 | 54.18 | 20064.41 | 0.58 | 0.86 | 0.2 | 1.21 | 2 | 10
0 | 95 | CONCLUIDO | 5.2308 | 19.12 | 12.33 | 6.38 | 0.1 | 116 | 185.69 | 53.44 | 1 | 114 | 36.26 | 23136.14 | 157.45 | 2292.74 | 207.67 | 54.18 | 76625.07 | 0.26 | 0.62 | 0.29 | 4.57 | 2 | 10
1 | 95 | CONCLUIDO | 7.8071 | 12.81 | 8.96 | 14.53 | 0.19 | 37 | 187.21 | 53.44 | 2 | 35 | 36.77 | 23322.88 | 99.06 | 2291.57 | 94.63 | 54.18 | 20500.68 | 0.57 | 0.86 | 0.16 | 1.2 | 2 | 10
2 | 95 | CONCLUIDO | 8.2107 | 12.18 | 8.74 | 20.18 | 0.28 | 26 | 188.73 | 53.44 | 3 | 0 | 37.29 | 23510.33 | 87.33 | 2291.52 | 86.17 | 54.18 | 16326.45 | 0.63 | 0.88 | 0.18 | 0.98 | 2 | 10
0 | 55 | CONCLUIDO | 7.3579 | 13.59 | 10.05 | 9.88 | 0.15 | 61 | 116.05 | 43.4 | 1 | 59 | 16.65 | 14546.17 | 82.9 | 2291.56 | 131.03 | 54.18 | 38578.85 | 0.41 | 0.77 | 0.2 | 2.29 | 2 | 10
1 | 55 | CONCLUIDO | 7.9972 | 12.5 | 9.39 | 13.11 | 0.3 | 43 | 117.34 | 43.4 | 2 | 0 | 16.94 | 14705.49 | 71.55 | 2291.99 | 107.19 | 54.18 | 26749.14 | 0.51 | 0.82 | 0.23 | 1.63 | 2 | 10

## gráficos
Selecione o eixo X:
Selecione o eixo Y:
Selecione o eixo Z:
Eixo X | Eixo Y | Eixo Z
0 | 0 | 0
0 | 0 | 0
0 | 0 | 0
0 | 0 | 0
0 | 0 | 0
0 | 0 | 0
0 | 0 | 0
0 | 0 | 0
0 | 0 | 0
0 | 0 | 0
0 | 0 | 0
0 | 0 | 0
0 | 0 | 0
0 | 0 | 0
0 | 0 | 0
0 | 0 | 0
0 | 0 | 0
0 | 0 | 0
0 | 0 | 0
0 | 0 | 0
0 | 0 | 0
0 | 0 | 0
0 | 0 | 0
0 | 0 | 0
0 | 0 | 0
0 | 0 | 0
0 | 0 | 0
0 | 0 | 0
0 | 0 | 0
0 | 0 | 0
0 | 0 | 0
0 | 0 | 0
0 | 0 | 0
0 | 0 | 0
0 | 0 | 0
0 | 0 | 0
0 | 0 | 0
0 | 0 | 0

## hidden (hidden)
Unnamed: 0
Volume de calda [L]
STATUS
Capacidade operacional [ha/h]
Tempo de missao [h]
Tempo util [h]
Tempo por voo [min]
Autonomia Projetada [h]
N° Voos
MTOW [kg]
Massa Estrutura [kg]
Combustível [kg]
Abastecimentos
Massa gerador
Potência gerador [W]
Combustível consumido [L]
Calda cons [L]
Distância percorrida [km]
Distância Pulverizando [km]
RTL ACUMULADO[m]
EOC [km/km]
EOC [h/h]
Tempo de manobra [h]
Tempo rtl_rtw [h]
V pulv [m/s]
V desloc [m/s]