## RESULTADOS_18
Unnamed: 0 | Volume de calda [L] | STATUS | Capacidade operacional [ha/h] | Tempo de missao [h] | Tempo util [h] | Tempo por voo [min] | Autonomia Projetada [h] | N° Voos | MTOW [kg] | Massa Estrutura [kg] | Combustível [kg] | Abastecimentos | Massa gerador | Potência gerador [W] | Combustível consumido [L] | Calda cons [L] | Distância percorrida [km] | Distância Pulverizando [km] | RTL ACUMULADO[m] | EOC [km/km] | EOC [h/h] | Tempo de manobra [h] | Tempo rtl_rtw [h] | V pulv [m/s] | V desloc [m/s]
0 | 100 | CONCLUIDO | 22.0575 | 4.53 | 1.51 | 6.98 | 0.09 | 13 | 194.77 | 54.38 | 1 | 2 | 39.4 | 24256.19 | 15.54 | 1179 | 21.69 | 13.91 | 3986.63 | 0.64 | 0.82 | 0.08 | 0.26 | 4 | 10
1 | 100 | CONCLUIDO | 22.0345 | 4.54 | 1.52 | 7 | 0.18 | 13 | 196.32 | 54.38 | 2 | 0 | 39.95 | 24447.22 | 15.72 | 1179.09 | 21.75 | 13.91 | 4013.5 | 0.64 | 0.81 | 0.09 | 0.26 | 4 | 10

## RESULTADOS_6
Unnamed: 0 | Volume de calda [L] | STATUS | Capacidade operacional [ha/h] | Tempo de missao [h] | Tempo util [h] | Tempo por voo [min] | Autonomia Projetada [h] | N° Voos | MTOW [kg] | Massa Estrutura [kg] | Combustível [kg] | Abastecimentos | Massa gerador | Potência gerador [W] | Combustível consumido [L] | Calda cons [L] | Distância percorrida [km] | Distância Pulverizando [km] | RTL ACUMULADO[m] | EOC [km/km] | EOC [h/h] | Tempo de manobra [h] | Tempo rtl_rtw [h] | V pulv [m/s] | V desloc [m/s]
0 | 40 | CONCLUIDO | 22.5394 | 4.44 | 1.91 | 3.7 | 0.2 | 31 | 89.87 | 37.55 | 1 | 0 | 11.32 | 11317.98 | 12.64 | 1183.47 | 33.16 | 13.91 | 9628.05 | 0.42 | 0.65 | 0.14 | 0.65 | 4 | 10

## RESULTADOS_4
Unnamed: 0 | Volume de calda [L] | STATUS | Capacidade operacional [ha/h] | Tempo de missao [h] | Tempo util [h] | Tempo por voo [min] | Autonomia Projetada [h] | N° Voos | MTOW [kg] | Massa Estrutura [kg] | Combustível [kg] | Abastecimentos | Massa gerador | Potência gerador [W] | Combustível consumido [L] | Calda cons [L] | Distância percorrida [km] | Distância Pulverizando [km] | RTL ACUMULADO[m] | EOC [km/km] | EOC [h/h] | Tempo de manobra [h] | Tempo rtl_rtw [h] | V pulv [m/s] | V desloc [m/s]
0 | 30 | CONCLUIDO | 21.7037 | 4.61 | 2.13 | 3.11 | 0.24 | 41 | 71.52 | 32.27 | 1 | 0 | 8.25 | 9054.6 | 12.29 | 1181.57 | 39.57 | 13.91 | 12786.42 | 0.35 | 0.58 | 0.17 | 0.87 | 4 | 10

## RESULTADOS_1
Unnamed: 0 | Volume de calda [L] | STATUS | Capacidade operacional [ha/h] | Tempo de missao [h] | Tempo util [h] | Tempo por voo [min] | Autonomia Projetada [h] | N° Voos | MTOW [kg] | Massa Estrutura [kg] | Combustível [kg] | Abastecimentos | Massa gerador | Potência gerador [W] | Combustível consumido [L] | Calda cons [L] | Distância percorrida [km] | Distância Pulverizando [km] | RTL ACUMULADO[m] | EOC [km/km] | EOC [h/h] | Tempo de manobra [h] | Tempo rtl_rtw [h] | V pulv [m/s] | V desloc [m/s]
0 | 15 | CONCLUIDO | 17.9955 | 5.56 | 2.97 | 2.23 | 0.43 | 80 | 39.78 | 19.54 | 1 | 0 | 4.24 | 5140 | 11.75 | 1187.96 | 64.02 | 13.91 | 24816.54 | 0.22 | 0.42 | 0.28 | 1.71 | 4 | 10

## RESULTADOS_12
Unnamed: 0 | Volume de calda [L] | STATUS | Capacidade operacional [ha/h] | Tempo de missao [h] | Tempo util [h] | Tempo por voo [min] | Autonomia Projetada [h] | N° Voos | MTOW [kg] | Massa Estrutura [kg] | Combustível [kg] | Abastecimentos | Massa gerador | Potência gerador [W] | Combustível consumido [L] | Calda cons [L] | Distância percorrida [km] | Distância Pulverizando [km] | RTL ACUMULADO[m] | EOC [km/km] | EOC [h/h] | Tempo de manobra [h] | Tempo rtl_rtw [h] | V pulv [m/s] | V desloc [m/s]
0 | 70 | CONCLUIDO | 23.3599 | 4.28 | 1.53 | 5.11 | 0.12 | 18 | 141.81 | 47.83 | 1 | 0 | 22.98 | 17723.39 | 13.13 | 1179.93 | 21.58 | 13.91 | 3903.71 | 0.64 | 0.8 | 0.1 | 0.28 | 4 | 10

## RESULTADOS_16
Unnamed: 0 | Volume de calda [L] | STATUS | Capacidade operacional [ha/h] | Tempo de missao [h] | Tempo util [h] | Tempo por voo [min] | Autonomia Projetada [h] | N° Voos | MTOW [kg] | Massa Estrutura [kg] | Combustível [kg] | Abastecimentos | Massa gerador | Potência gerador [W] | Combustível consumido [L] | Calda cons [L] | Distância percorrida [km] | Distância Pulverizando [km] | RTL ACUMULADO[m] | EOC [km/km] | EOC [h/h] | Tempo de manobra [h] | Tempo rtl_rtw [h] | V pulv [m/s] | V desloc [m/s]
0 | 90 | CONCLUIDO | 22.1293 | 4.52 | 1.56 | 6.26 | 0.1 | 15 | 176.73 | 52.44 | 1 | 0 | 33.29 | 22031.19 | 15.26 | 1180.47 | 23.06 | 13.91 | 4658.88 | 0.6 | 0.79 | 0.1 | 0.31 | 4 | 10

## RESULTADOS_0
Unnamed: 0 | Volume de calda [L] | STATUS | Capacidade operacional [ha/h] | Tempo de missao [h] | Tempo util [h] | Tempo por voo [min] | Autonomia Projetada [h] | N° Voos | MTOW [kg] | Massa Estrutura [kg] | Combustível [kg] | Abastecimentos | Massa gerador | Potência gerador [W] | Combustível consumido [L] | Calda cons [L] | Distância percorrida [km] | Distância Pulverizando [km] | RTL ACUMULADO[m] | EOC [km/km] | EOC [h/h] | Tempo de manobra [h] | Tempo rtl_rtw [h] | V pulv [m/s] | V desloc [m/s]
0 | 10 | CONCLUIDO | 14.7197 | 6.79 | 3.82 | 1.93 | 0.64 | 119 | 26.11 | 12.1 | 1 | 0 | 3.01 | 3454.41 | 11.09 | 1192.86 | 88.96 | 13.91 | 37088.43 | 0.16 | 0.33 | 0.4 | 2.56 | 4 | 10

## RESULTADOS_7
Unnamed: 0 | Volume de calda [L] | STATUS | Capacidade operacional [ha/h] | Tempo de missao [h] | Tempo util [h] | Tempo por voo [min] | Autonomia Projetada [h] | N° Voos | MTOW [kg] | Massa Estrutura [kg] | Combustível [kg] | Abastecimentos | Massa gerador | Potência gerador [W] | Combustível consumido [L] | Calda cons [L] | Distância percorrida [km] | Distância Pulverizando [km] | RTL ACUMULADO[m] | EOC [km/km] | EOC [h/h] | Tempo de manobra [h] | Tempo rtl_rtw [h] | V pulv [m/s] | V desloc [m/s]
0 | 45 | CONCLUIDO | 22.7129 | 4.4 | 1.84 | 3.94 | 0.18 | 28 | 98.71 | 39.72 | 1 | 0 | 12.99 | 12407.75 | 12.84 | 1181.35 | 30.93 | 13.91 | 8528.75 | 0.45 | 0.67 | 0.14 | 0.58 | 4 | 10

## RESULTADOS_10
Unnamed: 0 | Volume de calda [L] | STATUS | Capacidade operacional [ha/h] | Tempo de missao [h] | Tempo util [h] | Tempo por voo [min] | Autonomia Projetada [h] | N° Voos | MTOW [kg] | Massa Estrutura [kg] | Combustível [kg] | Abastecimentos | Massa gerador | Potência gerador [W] | Combustível consumido [L] | Calda cons [L] | Distância percorrida [km] | Distância Pulverizando [km] | RTL ACUMULADO[m] | EOC [km/km] | EOC [h/h] | Tempo de manobra [h] | Tempo rtl_rtw [h] | V pulv [m/s] | V desloc [m/s]
0 | 60 | CONCLUIDO | 22.9212 | 4.36 | 1.69 | 4.84 | 0.14 | 21 | 124.63 | 45 | 1 | 0 | 18.64 | 15605.44 | 13.52 | 1180.87 | 26.86 | 13.91 | 6530.38 | 0.52 | 0.73 | 0.11 | 0.44 | 4 | 10

## RESULTADOS_14
Unnamed: 0 | Volume de calda [L] | STATUS | Capacidade operacional [ha/h] | Tempo de missao [h] | Tempo util [h] | Tempo por voo [min] | Autonomia Projetada [h] | N° Voos | MTOW [kg] | Massa Estrutura [kg] | Combustível [kg] | Abastecimentos | Massa gerador | Potência gerador [W] | Combustível consumido [L] | Calda cons [L] | Distância percorrida [km] | Distância Pulverizando [km] | RTL ACUMULADO[m] | EOC [km/km] | EOC [h/h] | Tempo de manobra [h] | Tempo rtl_rtw [h] | V pulv [m/s] | V desloc [m/s]
0 | 80 | CONCLUIDO | 22.6031 | 4.42 | 1.58 | 5.94 | 0.11 | 16 | 159.12 | 50.28 | 1 | 0 | 27.84 | 19859.16 | 14.47 | 1178.92 | 23.77 | 13.91 | 5009.56 | 0.59 | 0.78 | 0.1 | 0.33 | 4 | 10

## RESULTADOS_5
Unnamed: 0 | Volume de calda [L] | STATUS | Capacidade operacional [ha/h] | Tempo de missao [h] | Tempo util [h] | Tempo por voo [min] | Autonomia Projetada [h] | N° Voos | MTOW [kg] | Massa Estrutura [kg] | Combustível [kg] | Abastecimentos | Massa gerador | Potência gerador [W] | Combustível consumido [L] | Calda cons [L] | Distância percorrida [km] | Distância Pulverizando [km] | RTL ACUMULADO[m] | EOC [km/km] | EOC [h/h] | Tempo de manobra [h] | Tempo rtl_rtw [h] | V pulv [m/s] | V desloc [m/s]
0 | 35 | CONCLUIDO | 22.2456 | 4.5 | 2 | 3.43 | 0.22 | 35 | 80.84 | 35.1 | 1 | 0 | 9.74 | 10204.21 | 12.43 | 1180.75 | 35.84 | 13.91 | 10951.31 | 0.39 | 0.62 | 0.15 | 0.74 | 4 | 10

## RESULTADOS_8
Unnamed: 0 | Volume de calda [L] | STATUS | Capacidade operacional [ha/h] | Tempo de missao [h] | Tempo util [h] | Tempo por voo [min] | Autonomia Projetada [h] | N° Voos | MTOW [kg] | Massa Estrutura [kg] | Combustível [kg] | Abastecimentos | Massa gerador | Potência gerador [W] | Combustível consumido [L] | Calda cons [L] | Distância percorrida [km] | Distância Pulverizando [km] | RTL ACUMULADO[m] | EOC [km/km] | EOC [h/h] | Tempo de manobra [h] | Tempo rtl_rtw [h] | V pulv [m/s] | V desloc [m/s]
0 | 50 | CONCLUIDO | 22.8833 | 4.37 | 1.78 | 4.27 | 0.16 | 25 | 107.41 | 41.65 | 1 | 0 | 14.77 | 13481.73 | 13.03 | 1180.74 | 29.35 | 13.91 | 7754.92 | 0.47 | 0.69 | 0.12 | 0.52 | 4 | 10

## RESULTADOS_3
Unnamed: 0 | Volume de calda [L] | STATUS | Capacidade operacional [ha/h] | Tempo de missao [h] | Tempo util [h] | Tempo por voo [min] | Autonomia Projetada [h] | N° Voos | MTOW [kg] | Massa Estrutura [kg] | Combustível [kg] | Abastecimentos | Massa gerador | Potência gerador [W] | Combustível consumido [L] | Calda cons [L] | Distância percorrida [km] | Distância Pulverizando [km] | RTL ACUMULADO[m] | EOC [km/km] | EOC [h/h] | Tempo de manobra [h] | Tempo rtl_rtw [h] | V pulv [m/s] | V desloc [m/s]
0 | 25 | CONCLUIDO | 20.9412 | 4.78 | 2.3 | 2.81 | 0.28 | 49 | 61.76 | 28.92 | 1 | 0 | 6.84 | 7851.41 | 12.18 | 1181.95 | 44.59 | 13.91 | 15254.03 | 0.31 | 0.54 | 0.19 | 1.04 | 4 | 10

## RESULTADOS_15
Unnamed: 0 | Volume de calda [L] | STATUS | Capacidade operacional [ha/h] | Tempo de missao [h] | Tempo util [h] | Tempo por voo [min] | Autonomia Projetada [h] | N° Voos | MTOW [kg] | Massa Estrutura [kg] | Combustível [kg] | Abastecimentos | Massa gerador | Potência gerador [W] | Combustível consumido [L] | Calda cons [L] | Distância percorrida [km] | Distância Pulverizando [km] | RTL ACUMULADO[m] | EOC [km/km] | EOC [h/h] | Tempo de manobra [h] | Tempo rtl_rtw [h] | V pulv [m/s] | V desloc [m/s]
0 | 85 | CONCLUIDO | 22.5719 | 4.43 | 1.55 | 6.2 | 0.11 | 15 | 167.88 | 51.39 | 1 | 0 | 30.49 | 20939.59 | 14.58 | 1178.59 | 22.65 | 13.91 | 4454.59 | 0.61 | 0.8 | 0.1 | 0.29 | 4 | 10

## RESULTADOS_2
Unnamed: 0 | Volume de calda [L] | STATUS | Capacidade operacional [ha/h] | Tempo de missao [h] | Tempo util [h] | Tempo por voo [min] | Autonomia Projetada [h] | N° Voos | MTOW [kg] | Massa Estrutura [kg] | Combustível [kg] | Abastecimentos | Massa gerador | Potência gerador [W] | Combustível consumido [L] | Calda cons [L] | Distância percorrida [km] | Distância Pulverizando [km] | RTL ACUMULADO[m] | EOC [km/km] | EOC [h/h] | Tempo de manobra [h] | Tempo rtl_rtw [h] | V pulv [m/s] | V desloc [m/s]
0 | 20 | CONCLUIDO | 19.9347 | 5.02 | 2.54 | 2.54 | 0.34 | 60 | 51.33 | 24.83 | 1 | 0 | 5.51 | 6564.78 | 11.9 | 1183.37 | 51.36 | 13.91 | 18583.99 | 0.27 | 0.49 | 0.23 | 1.27 | 4 | 10

## RESULTADOS_11
Unnamed: 0 | Volume de calda [L] | STATUS | Capacidade operacional [ha/h] | Tempo de missao [h] | Tempo util [h] | Tempo por voo [min] | Autonomia Projetada [h] | N° Voos | MTOW [kg] | Massa Estrutura [kg] | Combustível [kg] | Abastecimentos | Massa gerador | Potência gerador [W] | Combustível consumido [L] | Calda cons [L] | Distância percorrida [km] | Distância Pulverizando [km] | RTL ACUMULADO[m] | EOC [km/km] | EOC [h/h] | Tempo de manobra [h] | Tempo rtl_rtw [h] | V pulv [m/s] | V desloc [m/s]
0 | 65 | CONCLUIDO | 22.8673 | 4.37 | 1.65 | 4.94 | 0.13 | 20 | 133.21 | 46.47 | 1 | 0 | 20.75 | 16663.42 | 13.62 | 1180.08 | 25.51 | 13.91 | 5860.25 | 0.55 | 0.75 | 0.11 | 0.39 | 4 | 10

## RESULTADOS_13
Unnamed: 0 | Volume de calda [L] | STATUS | Capacidade operacional [ha/h] | Tempo de missao [h] | Tempo util [h] | Tempo por voo [min] | Autonomia Projetada [h] | N° Voos | MTOW [kg] | Massa Estrutura [kg] | Combustível [kg] | Abastecimentos | Massa gerador | Potência gerador [W] | Combustível consumido [L] | Calda cons [L] | Distância percorrida [km] | Distância Pulverizando [km] | RTL ACUMULADO[m] | EOC [km/km] | EOC [h/h] | Tempo de manobra [h] | Tempo rtl_rtw [h] | V pulv [m/s] | V desloc [m/s]
0 | 75 | CONCLUIDO | 22.8731 | 4.37 | 1.58 | 5.56 | 0.12 | 17 | 150.44 | 49.1 | 1 | 0 | 25.34 | 18787.76 | 13.9 | 1178.76 | 23.51 | 13.91 | 4874.53 | 0.59 | 0.78 | 0.1 | 0.32 | 4 | 10

## RESULTADOS_17
Unnamed: 0 | Volume de calda [L] | STATUS | Capacidade operacional [ha/h] | Tempo de missao [h] | Tempo util [h] | Tempo por voo [min] | Autonomia Projetada [h] | N° Voos | MTOW [kg] | Massa Estrutura [kg] | Combustível [kg] | Abastecimentos | Massa gerador | Potência gerador [W] | Combustível consumido [L] | Calda cons [L] | Distância percorrida [km] | Distância Pulverizando [km] | RTL ACUMULADO[m] | EOC [km/km] | EOC [h/h] | Tempo de manobra [h] | Tempo rtl_rtw [h] | V pulv [m/s] | V desloc [m/s]
0 | 95 | CONCLUIDO | 22.1008 | 4.52 | 1.53 | 6.58 | 0.1 | 14 | 185.69 | 53.44 | 1 | 0 | 36.26 | 23136.14 | 15.43 | 1178 | 22.34 | 13.91 | 4306.5 | 0.62 | 0.8 | 0.09 | 0.28 | 4 | 10

## RESULTADOS_9
Unnamed: 0 | Volume de calda [L] | STATUS | Capacidade operacional [ha/h] | Tempo de missao [h] | Tempo util [h] | Tempo por voo [min] | Autonomia Projetada [h] | N° Voos | MTOW [kg] | Massa Estrutura [kg] | Combustível [kg] | Abastecimentos | Massa gerador | Potência gerador [W] | Combustível consumido [L] | Calda cons [L] | Distância percorrida [km] | Distância Pulverizando [km] | RTL ACUMULADO[m] | EOC [km/km] | EOC [h/h] | Tempo de manobra [h] | Tempo rtl_rtw [h] | V pulv [m/s] | V desloc [m/s]
0 | 55 | CONCLUIDO | 22.8688 | 4.37 | 1.74 | 4.54 | 0.15 | 23 | 116.05 | 43.4 | 1 | 0 | 16.65 | 14546.17 | 13.31 | 1180.84 | 28.18 | 13.91 | 7178.29 | 0.49 | 0.71 | 0.12 | 0.48 | 4 | 10

## resultados
Unnamed: 0 | Volume de calda [L] | STATUS | Capacidade operacional [ha/h] | Tempo de missao [h] | Tempo util [h] | Tempo por voo [min] | Autonomia Projetada [h] | N° Voos | MTOW [kg] | Massa Estrutura [kg] | Combustível [kg] | Abastecimentos | Massa gerador | Potência gerador [W] | Combustível consumido [L] | Calda cons [L] | Distância percorrida [km] | Distância Pulverizando [km] | RTL ACUMULADO[m] | EOC [km/km] | EOC [h/h] | Tempo de manobra [h] | Tempo rtl_rtw [h] | V pulv [m/s] | V desloc [m/s]
0 | 100 | CONCLUIDO | 22.0575 | 4.53 | 1.51 | 6.98 | 0.09 | 13 | 194.77 | 54.38 | 1 | 2 | 39.4 | 24256.19 | 15.54 | 1179 | 21.69 | 13.91 | 3986.63 | 0.64 | 0.82 | 0.08 | 0.26 | 4 | 10
1 | 100 | CONCLUIDO | 22.0345 | 4.54 | 1.52 | 7 | 0.18 | 13 | 196.32 | 54.38 | 2 | 0 | 39.95 | 24447.22 | 15.72 | 1179.09 | 21.75 | 13.91 | 4013.5 | 0.64 | 0.81 | 0.09 | 0.26 | 4 | 10
0 | 40 | CONCLUIDO | 22.5394 | 4.44 | 1.91 | 3.7 | 0.2 | 31 | 89.87 | 37.55 | 1 | 0 | 11.32 | 11317.98 | 12.64 | 1183.47 | 33.16 | 13.91 | 9628.05 | 0.42 | 0.65 | 0.14 | 0.65 | 4 | 10
0 | 30 | CONCLUIDO | 21.7037 | 4.61 | 2.13 | 3.11 | 0.24 | 41 | 71.52 | 32.27 | 1 | 0 | 8.25 | 9054.6 | 12.29 | 1181.57 | 39.57 | 13.91 | 12786.42 | 0.35 | 0.58 | 0.17 | 0.87 | 4 | 10
0 | 15 | CONCLUIDO | 17.9955 | 5.56 | 2.97 | 2.23 | 0.43 | 80 | 39.78 | 19.54 | 1 | 0 | 4.24 | 5140 | 11.75 | 1187.96 | 64.02 | 13.91 | 24816.54 | 0.22 | 0.42 | 0.28 | 1.71 | 4 | 10
0 | 70 | CONCLUIDO | 23.3599 | 4.28 | 1.53 | 5.11 | 0.12 | 18 | 141.81 | 47.83 | 1 | 0 | 22.98 | 17723.39 | 13.13 | 1179.93 | 21.58 | 13.91 | 3903.71 | 0.64 | 0.8 | 0.1 | 0.28 | 4 | 10
0 | 90 | CONCLUIDO | 22.1293 | 4.52 | 1.56 | 6.26 | 0.1 | 15 | 176.73 | 52.44 | 1 | 0 | 33.29 | 22031.19 | 15.26 | 1180.47 | 23.06 | 13.91 | 4658.88 | 0.6 | 0.79 | 0.1 | 0.31 | 4 | 10
0 | 10 | CONCLUIDO | 14.7197 | 6.79 | 3.82 | 1.93 | 0.64 | 119 | 26.11 | 12.1 | 1 | 0 | 3.01 | 3454.41 | 11.09 | 1192.86 | 88.96 | 13.91 | 37088.43 | 0.16 | 0.33 | 0.4 | 2.56 | 4 | 10
0 | 45 | CONCLUIDO | 22.7129 | 4.4 | 1.84 | 3.94 | 0.18 | 28 | 98.71 | 39.72 | 1 | 0 | 12.99 | 12407.75 | 12.84 | 1181.35 | 30.93 | 13.91 | 8528.75 | 0.45 | 0.67 | 0.14 | 0.58 | 4 | 10
0 | 60 | CONCLUIDO | 22.9212 | 4.36 | 1.69 | 4.84 | 0.14 | 21 | 124.63 | 45 | 1 | 0 | 18.64 | 15605.44 | 13.52 | 1180.87 | 26.86 | 13.91 | 6530.38 | 0.52 | 0.73 | 0.11 | 0.44 | 4 | 10
0 | 80 | CONCLUIDO | 22.6031 | 4.42 | 1.58 | 5.94 | 0.11 | 16 | 159.12 | 50.28 | 1 | 0 | 27.84 | 19859.16 | 14.47 | 1178.92 | 23.77 | 13.91 | 5009.56 | 0.59 | 0.78 | 0.1 | 0.33 | 4 | 10
0 | 35 | CONCLUIDO | 22.2456 | 4.5 | 2 | 3.43 | 0.22 | 35 | 80.84 | 35.1 | 1 | 0 | 9.74 | 10204.21 | 12.43 | 1180.75 | 35.84 | 13.91 | 10951.31 | 0.39 | 0.62 | 0.15 | 0.74 | 4 | 10
0 | 50 | CONCLUIDO | 22.8833 | 4.37 | 1.78 | 4.27 | 0.16 | 25 | 107.41 | 41.65 | 1 | 0 | 14.77 | 13481.73 | 13.03 | 1180.74 | 29.35 | 13.91 | 7754.92 | 0.47 | 0.69 | 0.12 | 0.52 | 4 | 10
0 | 25 | CONCLUIDO | 20.9412 | 4.78 | 2.3 | 2.81 | 0.28 | 49 | 61.76 | 28.92 | 1 | 0 | 6.84 | 7851.41 | 12.18 | 1181.95 | 44.59 | 13.91 | 15254.03 | 0.31 | 0.54 | 0.19 | 1.04 | 4 | 10
0 | 85 | CONCLUIDO | 22.5719 | 4.43 | 1.55 | 6.2 | 0.11 | 15 | 167.88 | 51.39 | 1 | 0 | 30.49 | 20939.59 | 14.58 | 1178.59 | 22.65 | 13.91 | 4454.59 | 0.61 | 0.8 | 0.1 | 0.29 | 4 | 10
0 | 20 | CONCLUIDO | 19.9347 | 5.02 | 2.54 | 2.54 | 0.34 | 60 | 51.33 | 24.83 | 1 | 0 | 5.51 | 6564.78 | 11.9 | 1183.37 | 51.36 | 13.91 | 18583.99 | 0.27 | 0.49 | 0.23 | 1.27 | 4 | 10
0 | 65 | CONCLUIDO | 22.8673 | 4.37 | 1.65 | 4.94 | 0.13 | 20 | 133.21 | 46.47 | 1 | 0 | 20.75 | 16663.42 | 13.62 | 1180.08 | 25.51 | 13.91 | 5860.25 | 0.55 | 0.75 | 0.11 | 0.39 | 4 | 10
0 | 75 | CONCLUIDO | 22.8731 | 4.37 | 1.58 | 5.56 | 0.12 | 17 | 150.44 | 49.1 | 1 | 0 | 25.34 | 18787.76 | 13.9 | 1178.76 | 23.51 | 13.91 | 4874.53 | 0.59 | 0.78 | 0.1 | 0.32 | 4 | 10
0 | 95 | CONCLUIDO | 22.1008 | 4.52 | 1.53 | 6.58 | 0.1 | 14 | 185.69 | 53.44 | 1 | 0 | 36.26 | 23136.14 | 15.43 | 1178 | 22.34 | 13.91 | 4306.5 | 0.62 | 0.8 | 0.09 | 0.28 | 4 | 10
0 | 55 | CONCLUIDO | 22.8688 | 4.37 | 1.74 | 4.54 | 0.15 | 23 | 116.05 | 43.4 | 1 | 0 | 16.65 | 14546.17 | 13.31 | 1180.84 | 28.18 | 13.91 | 7178.29 | 0.49 | 0.71 | 0.12 | 0.48 | 4 | 10

## gráficos
Selecione o eixo X:
Selecione o eixo Y:
Selecione o eixo Z:
Eixo X | Eixo Y | Eixo Z
0 | 0 | 0
0 | 0 | 0
0 | 0 | 0
0 | 0 | 0
0 | 0 | 0
0 | 0 | 0
0 | 0 | 0
0 | 0 | 0
0 | 0 | 0
0 | 0 | 0
0 | 0 | 0
0 | 0 | 0
0 | 0 | 0
0 | 0 | 0
0 | 0 | 0
0 | 0 | 0
0 | 0 | 0
0 | 0 | 0
0 | 0 | 0
0 | 0 | 0

## hidden (hidden)
Unnamed: 0
Volume de calda [L]
STATUS
Capacidade operacional [ha/h]
Tempo de missao [h]
Tempo util [h]
Tempo por voo [min]
Autonomia Projetada [h]
N° Voos
MTOW [kg]
Massa Estrutura [kg]
Combustível [kg]
Abastecimentos
Massa gerador
Potência gerador [W]
Combustível consumido [L]
Calda cons [L]
Distância percorrida [km]
Distância Pulverizando [km]
RTL ACUMULADO[m]
EOC [km/km]
EOC [h/h]
Tempo de manobra [h]
Tempo rtl_rtw [h]
V pulv [m/s]
V desloc [m/s]