## RESULTADOS_18
Unnamed: 0 | Volume de calda [L] | STATUS | Capacidade operacional [ha/h] | Tempo de missao [h] | Tempo util [h] | Tempo por voo [min] | Autonomia Projetada [h] | N° Voos | MTOW [kg] | Massa Estrutura [kg] | Combustível [kg] | Abastecimentos | Massa gerador | Potência gerador [W] | Combustível consumido [L] | Calda cons [L] | Distância percorrida [km] | Distância Pulverizando [km] | RTL ACUMULADO[m] | EOC [km/km] | EOC [h/h] | Tempo de manobra [h] | Tempo rtl_rtw [h] | V pulv [m/s] | V desloc [m/s]
0 | 100 | CONCLUIDO | 16.7061 | 5.99 | 2.46 | 5.67 | 0.09 | 26 | 194.77 | 54.38 | 1 | 24 | 39.4 | 24256.19 | 33.94 | 242.9 | 32.22 | 12.84 | 8181.11 | 0.4 | 0.6 | 0.68 | 0.52 | 4 | 10
1 | 100 | CONCLUIDO | 19.4133 | 5.15 | 2.17 | 10.84 | 0.18 | 12 | 196.32 | 54.38 | 2 | 10 | 39.95 | 24447.22 | 28.93 | 242.69 | 23.2 | 12.84 | 3741.19 | 0.55 | 0.67 | 0.65 | 0.23 | 4 | 10
2 | 100 | CONCLUIDO | 20.4267 | 4.9 | 2.07 | 15.51 | 0.27 | 8 | 197.88 | 54.38 | 3 | 6 | 40.5 | 24639 | 26.56 | 242.78 | 20 | 12.84 | 2165.52 | 0.64 | 0.71 | 0.65 | 0.13 | 4 | 10
3 | 100 | CONCLUIDO | 20.9339 | 4.78 | 2.03 | 20.27 | 0.36 | 6 | 199.44 | 54.38 | 4 | 4 | 41.06 | 24831.54 | 24.97 | 242.6 | 18.78 | 12.84 | 1564.01 | 0.68 | 0.72 | 0.64 | 0.09 | 4 | 10
4 | 100 | CONCLUIDO | 21.179 | 4.72 | 2.01 | 24.13 | 0.44 | 5 | 201.01 | 54.38 | 5 | 3 | 41.63 | 25024.84 | 23.66 | 242.6 | 18.34 | 12.84 | 1345.8 | 0.7 | 0.73 | 0.64 | 0.08 | 4 | 10
5 | 100 | CONCLUIDO | 21.4388 | 4.66 | 1.99 | 29.88 | 0.53 | 4 | 202.58 | 54.38 | 6 | 1 | 42.2 | 25218.93 | 22.32 | 242.6 | 17.69 | 12.84 | 1027.23 | 0.73 | 0.73 | 0.64 | 0.06 | 4 | 10
6 | 100 | CONCLUIDO | 21.4209 | 4.67 | 2 | 29.94 | 0.61 | 4 | 204.16 | 54.38 | 7 | 0 | 42.78 | 25413.94 | 22.31 | 242.63 | 17.78 | 12.84 | 1074.4 | 0.72 | 0.73 | 0.64 | 0.06 | 4 | 10

## RESULTADOS_6
Unnamed: 0 | Volume de calda [L] | STATUS | Capacidade operacional [ha/h] | Tempo de missao [h] | Tempo util [h] | Tempo por voo [min] | Autonomia Projetada [h] | N° Voos | MTOW [kg] | Massa Estrutura [kg] | Combustível [kg] | Abastecimentos | Massa gerador | Potência gerador [W] | Combustível consumido [L] | Calda cons [L] | Distância percorrida [km] | Distância Pulverizando [km] | RTL ACUMULADO[m] | EOC [km/km] | EOC [h/h] | Tempo de manobra [h] | Tempo rtl_rtw [h] | V pulv [m/s] | V desloc [m/s]
0 | 40 | CONCLUIDO | 22.9183 | 4.36 | 2.18 | 10.05 | 0.2 | 13 | 89.87 | 37.55 | 1 | 11 | 11.32 | 11317.98 | 16.55 | 242.77 | 23.61 | 12.84 | 3944.65 | 0.54 | 0.67 | 0.65 | 0.24 | 4 | 10
1 | 40 | CONCLUIDO | 23.976 | 4.17 | 2.08 | 15.6 | 0.39 | 8 | 91.1 | 37.55 | 2 | 0 | 11.54 | 11468.97 | 14.06 | 242.69 | 20.24 | 12.84 | 2281.76 | 0.63 | 0.7 | 0.65 | 0.15 | 4 | 10

## RESULTADOS_4
Unnamed: 0 | Volume de calda [L] | STATUS | Capacidade operacional [ha/h] | Tempo de missao [h] | Tempo util [h] | Tempo por voo [min] | Autonomia Projetada [h] | N° Voos | MTOW [kg] | Massa Estrutura [kg] | Combustível [kg] | Abastecimentos | Massa gerador | Potência gerador [W] | Combustível consumido [L] | Calda cons [L] | Distância percorrida [km] | Distância Pulverizando [km] | RTL ACUMULADO[m] | EOC [km/km] | EOC [h/h] | Tempo de manobra [h] | Tempo rtl_rtw [h] | V pulv [m/s] | V desloc [m/s]
0 | 30 | CONCLUIDO | 24.1061 | 4.15 | 2.13 | 11.64 | 0.24 | 11 | 71.52 | 32.27 | 1 | 6 | 8.25 | 9054.6 | 12.99 | 242.63 | 22.04 | 12.84 | 3167.19 | 0.58 | 0.69 | 0.65 | 0.2 | 4 | 10
1 | 30 | CONCLUIDO | 24.3342 | 4.11 | 2.11 | 12.66 | 0.48 | 10 | 72.7 | 32.27 | 2 | 0 | 8.43 | 9200.25 | 12.58 | 242.84 | 21.12 | 12.84 | 2713.58 | 0.61 | 0.69 | 0.66 | 0.18 | 4 | 10

## RESULTADOS_1
Unnamed: 0 | Volume de calda [L] | STATUS | Capacidade operacional [ha/h] | Tempo de missao [h] | Tempo util [h] | Tempo por voo [min] | Autonomia Projetada [h] | N° Voos | MTOW [kg] | Massa Estrutura [kg] | Combustível [kg] | Abastecimentos | Massa gerador | Potência gerador [W] | Combustível consumido [L] | Calda cons [L] | Distância percorrida [km] | Distância Pulverizando [km] | RTL ACUMULADO[m] | EOC [km/km] | EOC [h/h] | Tempo de manobra [h] | Tempo rtl_rtw [h] | V pulv [m/s] | V desloc [m/s]
0 | 15 | CONCLUIDO | 23.933 | 4.18 | 2.28 | 7.6 | 0.43 | 18 | 39.78 | 19.54 | 1 | 0 | 4.24 | 5140 | 9.14 | 244.07 | 26.07 | 12.84 | 5147.22 | 0.49 | 0.64 | 0.68 | 0.34 | 4 | 10

## RESULTADOS_12
Unnamed: 0 | Volume de calda [L] | STATUS | Capacidade operacional [ha/h] | Tempo de missao [h] | Tempo util [h] | Tempo por voo [min] | Autonomia Projetada [h] | N° Voos | MTOW [kg] | Massa Estrutura [kg] | Combustível [kg] | Abastecimentos | Massa gerador | Potência gerador [W] | Combustível consumido [L] | Calda cons [L] | Distância percorrida [km] | Distância Pulverizando [km] | RTL ACUMULADO[m] | EOC [km/km] | EOC [h/h] | Tempo de manobra [h] | Tempo rtl_rtw [h] | V pulv [m/s] | V desloc [m/s]
0 | 70 | CONCLUIDO | 19.5059 | 5.13 | 2.32 | 6.96 | 0.12 | 20 | 141.81 | 47.83 | 1 | 18 | 22.98 | 17723.39 | 25.6 | 242.68 | 27.83 | 12.84 | 6018.11 | 0.46 | 0.63 | 0.67 | 0.39 | 4 | 10
1 | 70 | CONCLUIDO | 21.7602 | 4.6 | 2.11 | 14.05 | 0.25 | 9 | 143.17 | 47.83 | 2 | 7 | 23.34 | 17891.86 | 21.72 | 242.88 | 21.17 | 12.84 | 2745.19 | 0.61 | 0.69 | 0.65 | 0.17 | 4 | 10
2 | 70 | CONCLUIDO | 22.5719 | 4.43 | 2.03 | 20.29 | 0.37 | 6 | 144.54 | 47.83 | 3 | 4 | 23.71 | 18060.85 | 19.38 | 242.6 | 18.84 | 12.84 | 1593.8 | 0.68 | 0.72 | 0.64 | 0.09 | 4 | 10
3 | 70 | CONCLUIDO | 22.7877 | 4.39 | 2.02 | 24.19 | 0.49 | 5 | 145.92 | 47.83 | 4 | 1 | 24.09 | 18230.35 | 18.49 | 242.6 | 18.33 | 12.84 | 1342.18 | 0.7 | 0.73 | 0.65 | 0.08 | 4 | 10
4 | 70 | CONCLUIDO | 22.7906 | 4.39 | 2.02 | 24.18 | 0.6 | 5 | 147.3 | 47.83 | 5 | 0 | 24.47 | 18400.38 | 18.59 | 242.79 | 18.27 | 12.84 | 1313.4 | 0.7 | 0.73 | 0.65 | 0.08 | 4 | 10

## RESULTADOS_16
Unnamed: 0 | Volume de calda [L] | STATUS | Capacidade operacional [ha/h] | Tempo de missao [h] | Tempo util [h] | Tempo por voo [min] | Autonomia Projetada [h] | N° Voos | MTOW [kg] | Massa Estrutura [kg] | Combustível [kg] | Abastecimentos | Massa gerador | Potência gerador [W] | Combustível consumido [L] | Calda cons [L] | Distância percorrida [km] | Distância Pulverizando [km] | RTL ACUMULADO[m] | EOC [km/km] | EOC [h/h] | Tempo de manobra [h] | Tempo rtl_rtw [h] | V pulv [m/s] | V desloc [m/s]
0 | 90 | CONCLUIDO | 17.8103 | 5.61 | 2.38 | 6.2 | 0.1 | 23 | 176.73 | 52.44 | 1 | 21 | 33.29 | 22031.19 | 30.65 | 243.23 | 29.79 | 12.84 | 6983.01 | 0.43 | 0.62 | 0.67 | 0.44 | 4 | 10
1 | 90 | CONCLUIDO | 20.227 | 4.94 | 2.13 | 11.63 | 0.2 | 11 | 178.21 | 52.44 | 2 | 9 | 33.77 | 22213.89 | 26.45 | 242.6 | 21.89 | 12.84 | 3091.14 | 0.59 | 0.69 | 0.66 | 0.2 | 4 | 10
2 | 90 | CONCLUIDO | 21.1367 | 4.73 | 2.06 | 17.67 | 0.3 | 7 | 179.7 | 52.44 | 3 | 5 | 34.26 | 22397.24 | 24.35 | 242.66 | 19.81 | 12.84 | 2073.3 | 0.65 | 0.71 | 0.65 | 0.13 | 4 | 10
3 | 90 | CONCLUIDO | 21.7051 | 4.61 | 2.01 | 24.11 | 0.39 | 5 | 181.19 | 52.44 | 4 | 3 | 34.75 | 22581.25 | 22.27 | 242.6 | 18.22 | 12.84 | 1289.29 | 0.7 | 0.73 | 0.64 | 0.08 | 4 | 10
4 | 90 | CONCLUIDO | 21.9861 | 4.55 | 1.99 | 29.78 | 0.49 | 4 | 182.69 | 52.44 | 5 | 1 | 35.25 | 22766.06 | 20.49 | 242.78 | 17.51 | 12.84 | 938.93 | 0.73 | 0.74 | 0.64 | 0.05 | 4 | 10
5 | 90 | CONCLUIDO | 21.9566 | 4.55 | 1.99 | 29.88 | 0.58 | 4 | 184.19 | 52.44 | 6 | 0 | 35.75 | 22951.43 | 20.79 | 242.78 | 17.7 | 12.84 | 1035.24 | 0.73 | 0.73 | 0.64 | 0.06 | 4 | 10

## RESULTADOS_0
Unnamed: 0 | Volume de calda [L] | STATUS | Capacidade operacional [ha/h] | Tempo de missao [h] | Tempo util [h] | Tempo por voo [min] | Autonomia Projetada [h] | N° Voos | MTOW [kg] | Massa Estrutura [kg] | Combustível [kg] | Abastecimentos | Massa gerador | Potência gerador [W] | Combustível consumido [L] | Calda cons [L] | Distância percorrida [km] | Distância Pulverizando [km] | RTL ACUMULADO[m] | EOC [km/km] | EOC [h/h] | Tempo de manobra [h] | Tempo rtl_rtw [h] | V pulv [m/s] | V desloc [m/s]
0 | 10 | CONCLUIDO | 22.7646 | 4.39 | 2.46 | 5.67 | 0.64 | 26 | 26.11 | 12.1 | 1 | 0 | 3.01 | 3454.41 | 7.22 | 244.65 | 31.03 | 12.84 | 7586.84 | 0.41 | 0.6 | 0.71 | 0.52 | 4 | 10

## RESULTADOS_7
Unnamed: 0 | Volume de calda [L] | STATUS | Capacidade operacional [ha/h] | Tempo de missao [h] | Tempo util [h] | Tempo por voo [min] | Autonomia Projetada [h] | N° Voos | MTOW [kg] | Massa Estrutura [kg] | Combustível [kg] | Abastecimentos | Massa gerador | Potência gerador [W] | Combustível consumido [L] | Calda cons [L] | Distância percorrida [km] | Distância Pulverizando [km] | RTL ACUMULADO[m] | EOC [km/km] | EOC [h/h] | Tempo de manobra [h] | Tempo rtl_rtw [h] | V pulv [m/s] | V desloc [m/s]
0 | 45 | CONCLUIDO | 22.3853 | 4.47 | 2.19 | 9.39 | 0.18 | 14 | 98.71 | 39.72 | 1 | 12 | 12.99 | 12407.75 | 18.17 | 242.78 | 23.82 | 12.84 | 4045.16 | 0.54 | 0.67 | 0.66 | 0.26 | 4 | 10
1 | 45 | CONCLUIDO | 23.9123 | 4.18 | 2.05 | 17.57 | 0.35 | 7 | 99.95 | 39.72 | 2 | 1 | 13.24 | 12561.45 | 14.95 | 242.78 | 19.51 | 12.84 | 1923.85 | 0.66 | 0.71 | 0.65 | 0.12 | 4 | 10
2 | 45 | CONCLUIDO | 23.8854 | 4.19 | 2.05 | 17.61 | 0.52 | 7 | 101.2 | 39.72 | 3 | 0 | 13.49 | 12715.54 | 15.08 | 242.78 | 19.49 | 12.84 | 1911.82 | 0.66 | 0.71 | 0.65 | 0.12 | 4 | 10

## RESULTADOS_10
Unnamed: 0 | Volume de calda [L] | STATUS | Capacidade operacional [ha/h] | Tempo de missao [h] | Tempo util [h] | Tempo por voo [min] | Autonomia Projetada [h] | N° Voos | MTOW [kg] | Massa Estrutura [kg] | Combustível [kg] | Abastecimentos | Massa gerador | Potência gerador [W] | Combustível consumido [L] | Calda cons [L] | Distância percorrida [km] | Distância Pulverizando [km] | RTL ACUMULADO[m] | EOC [km/km] | EOC [h/h] | Tempo de manobra [h] | Tempo rtl_rtw [h] | V pulv [m/s] | V desloc [m/s]
0 | 60 | CONCLUIDO | 20.5667 | 4.86 | 2.27 | 7.57 | 0.14 | 18 | 124.63 | 45 | 1 | 16 | 18.64 | 15605.44 | 22.7 | 242.83 | 26.38 | 12.84 | 5301.25 | 0.49 | 0.64 | 0.66 | 0.34 | 4 | 10
1 | 60 | CONCLUIDO | 22.6643 | 4.41 | 2.08 | 15.57 | 0.28 | 8 | 125.95 | 45 | 2 | 6 | 18.95 | 15767.7 | 19.12 | 242.64 | 20.37 | 12.84 | 2350.5 | 0.63 | 0.7 | 0.64 | 0.14 | 4 | 10
2 | 60 | CONCLUIDO | 23.1392 | 4.32 | 2.04 | 20.36 | 0.42 | 6 | 127.27 | 45 | 3 | 2 | 19.27 | 15930.42 | 17.09 | 242.64 | 19.07 | 12.84 | 1710.56 | 0.67 | 0.72 | 0.64 | 0.1 | 4 | 10
3 | 60 | CONCLUIDO | 23.1526 | 4.32 | 2.03 | 20.34 | 0.55 | 6 | 128.59 | 45 | 4 | 0 | 19.59 | 16093.6 | 16.88 | 242.89 | 18.94 | 12.84 | 1641.71 | 0.68 | 0.72 | 0.65 | 0.1 | 4 | 10

## RESULTADOS_14
Unnamed: 0 | Volume de calda [L] | STATUS | Capacidade operacional [ha/h] | Tempo de missao [h] | Tempo util [h] | Tempo por voo [min] | Autonomia Projetada [h] | N° Voos | MTOW [kg] | Massa Estrutura [kg] | Combustível [kg] | Abastecimentos | Massa gerador | Potência gerador [W] | Combustível consumido [L] | Calda cons [L] | Distância percorrida [km] | Distância Pulverizando [km] | RTL ACUMULADO[m] | EOC [km/km] | EOC [h/h] | Tempo de manobra [h] | Tempo rtl_rtw [h] | V pulv [m/s] | V desloc [m/s]
0 | 80 | CONCLUIDO | 18.5433 | 5.39 | 2.36 | 6.43 | 0.11 | 22 | 159.12 | 50.28 | 1 | 20 | 27.84 | 19859.16 | 28.3 | 242.95 | 29.05 | 12.84 | 6616.23 | 0.44 | 0.62 | 0.67 | 0.42 | 4 | 10
1 | 80 | CONCLUIDO | 21.0096 | 4.76 | 2.11 | 12.68 | 0.22 | 10 | 160.54 | 50.28 | 2 | 8 | 28.26 | 20034.4 | 24.14 | 242.72 | 21.43 | 12.84 | 2866.7 | 0.6 | 0.69 | 0.65 | 0.18 | 4 | 10
2 | 80 | CONCLUIDO | 21.7155 | 4.61 | 2.06 | 17.61 | 0.33 | 7 | 161.97 | 50.28 | 3 | 5 | 28.69 | 20210.21 | 22.07 | 242.61 | 19.74 | 12.84 | 2037.18 | 0.65 | 0.71 | 0.64 | 0.12 | 4 | 10
3 | 80 | CONCLUIDO | 22.2181 | 4.5 | 2.02 | 24.18 | 0.43 | 5 | 163.4 | 50.28 | 4 | 2 | 29.12 | 20386.62 | 20.3 | 242.68 | 18.39 | 12.84 | 1371.8 | 0.7 | 0.73 | 0.64 | 0.08 | 4 | 10
4 | 80 | CONCLUIDO | 22.203 | 4.5 | 2.02 | 24.22 | 0.54 | 5 | 164.83 | 50.28 | 5 | 1 | 29.55 | 20563.61 | 19.32 | 242.68 | 18.49 | 12.84 | 1425.33 | 0.69 | 0.72 | 0.64 | 0.08 | 4 | 10
5 | 80 | CONCLUIDO | 22.2167 | 4.5 | 2.02 | 24.19 | 0.64 | 5 | 166.27 | 50.28 | 6 | 0 | 29.99 | 20741.2 | 19.29 | 242.76 | 18.33 | 12.84 | 1345.03 | 0.7 | 0.73 | 0.65 | 0.08 | 4 | 10

## RESULTADOS_5
Unnamed: 0 | Volume de calda [L] | STATUS | Capacidade operacional [ha/h] | Tempo de missao [h] | Tempo util [h] | Tempo por voo [min] | Autonomia Projetada [h] | N° Voos | MTOW [kg] | Massa Estrutura [kg] | Combustível [kg] | Abastecimentos | Massa gerador | Potência gerador [W] | Combustível consumido [L] | Calda cons [L] | Distância percorrida [km] | Distância Pulverizando [km] | RTL ACUMULADO[m] | EOC [km/km] | EOC [h/h] | Tempo de manobra [h] | Tempo rtl_rtw [h] | V pulv [m/s] | V desloc [m/s]
0 | 35 | CONCLUIDO | 23.4818 | 4.26 | 2.16 | 10.8 | 0.22 | 12 | 80.84 | 35.1 | 1 | 10 | 9.74 | 10204.21 | 14.85 | 242.86 | 22.94 | 12.84 | 3611.75 | 0.56 | 0.68 | 0.65 | 0.23 | 4 | 10
1 | 35 | CONCLUIDO | 24.3506 | 4.11 | 2.08 | 15.58 | 0.43 | 8 | 82.04 | 35.1 | 2 | 0 | 9.94 | 10352.53 | 13.21 | 242.69 | 20.1 | 12.84 | 2213.27 | 0.64 | 0.7 | 0.65 | 0.14 | 4 | 10

## RESULTADOS_8
Unnamed: 0 | Volume de calda [L] | STATUS | Capacidade operacional [ha/h] | Tempo de missao [h] | Tempo util [h] | Tempo por voo [min] | Autonomia Projetada [h] | N° Voos | MTOW [kg] | Massa Estrutura [kg] | Combustível [kg] | Abastecimentos | Massa gerador | Potência gerador [W] | Combustível consumido [L] | Calda cons [L] | Distância percorrida [km] | Distância Pulverizando [km] | RTL ACUMULADO[m] | EOC [km/km] | EOC [h/h] | Tempo de manobra [h] | Tempo rtl_rtw [h] | V pulv [m/s] | V desloc [m/s]
0 | 50 | CONCLUIDO | 21.5789 | 4.63 | 2.24 | 8.41 | 0.16 | 16 | 107.41 | 41.65 | 1 | 14 | 14.77 | 13481.73 | 19.93 | 242.7 | 25.58 | 12.84 | 4912.3 | 0.5 | 0.65 | 0.66 | 0.31 | 4 | 10
1 | 50 | CONCLUIDO | 23.5187 | 4.25 | 2.06 | 17.66 | 0.32 | 7 | 108.68 | 41.65 | 2 | 4 | 15.03 | 13638.32 | 16.15 | 242.6 | 19.76 | 12.84 | 2049.68 | 0.65 | 0.71 | 0.65 | 0.13 | 4 | 10
2 | 50 | CONCLUIDO | 23.7702 | 4.21 | 2.04 | 20.38 | 0.48 | 6 | 109.96 | 41.65 | 3 | 0 | 15.31 | 13795.21 | 15.45 | 242.7 | 18.96 | 12.84 | 1655.5 | 0.68 | 0.72 | 0.65 | 0.1 | 4 | 10

## RESULTADOS_3
Unnamed: 0 | Volume de calda [L] | STATUS | Capacidade operacional [ha/h] | Tempo de missao [h] | Tempo util [h] | Tempo por voo [min] | Autonomia Projetada [h] | N° Voos | MTOW [kg] | Massa Estrutura [kg] | Combustível [kg] | Abastecimentos | Massa gerador | Potência gerador [W] | Combustível consumido [L] | Calda cons [L] | Distância percorrida [km] | Distância Pulverizando [km] | RTL ACUMULADO[m] | EOC [km/km] | EOC [h/h] | Tempo de manobra [h] | Tempo rtl_rtw [h] | V pulv [m/s] | V desloc [m/s]
0 | 25 | CONCLUIDO | 24.4134 | 4.1 | 2.15 | 11.71 | 0.28 | 11 | 61.76 | 28.92 | 1 | 0 | 6.84 | 7851.41 | 11.46 | 242.84 | 22.23 | 12.84 | 3261.85 | 0.58 | 0.68 | 0.66 | 0.21 | 4 | 10

## RESULTADOS_15
Unnamed: 0 | Volume de calda [L] | STATUS | Capacidade operacional [ha/h] | Tempo de missao [h] | Tempo util [h] | Tempo por voo [min] | Autonomia Projetada [h] | N° Voos | MTOW [kg] | Massa Estrutura [kg] | Combustível [kg] | Abastecimentos | Massa gerador | Potência gerador [W] | Combustível consumido [L] | Calda cons [L] | Distância percorrida [km] | Distância Pulverizando [km] | RTL ACUMULADO[m] | EOC [km/km] | EOC [h/h] | Tempo de manobra [h] | Tempo rtl_rtw [h] | V pulv [m/s] | V desloc [m/s]
0 | 85 | CONCLUIDO | 18.0905 | 5.53 | 2.38 | 6.2 | 0.11 | 23 | 167.88 | 51.39 | 1 | 21 | 30.49 | 20939.59 | 29.62 | 242.92 | 29.65 | 12.84 | 6912.46 | 0.43 | 0.62 | 0.67 | 0.44 | 4 | 10
1 | 85 | CONCLUIDO | 20.7111 | 4.83 | 2.12 | 12.7 | 0.21 | 10 | 169.33 | 51.39 | 2 | 8 | 30.94 | 21118.46 | 25.14 | 242.6 | 21.6 | 12.84 | 2954.66 | 0.59 | 0.69 | 0.65 | 0.18 | 4 | 10
2 | 85 | CONCLUIDO | 21.4605 | 4.66 | 2.05 | 17.57 | 0.31 | 7 | 170.79 | 51.39 | 3 | 5 | 31.4 | 21297.94 | 23.11 | 242.6 | 19.6 | 12.84 | 1966.57 | 0.66 | 0.71 | 0.64 | 0.12 | 4 | 10
3 | 85 | CONCLUIDO | 21.9205 | 4.56 | 2.02 | 24.24 | 0.41 | 5 | 172.25 | 51.39 | 4 | 3 | 31.86 | 21478.05 | 21.48 | 242.6 | 18.65 | 12.84 | 1501.98 | 0.69 | 0.72 | 0.64 | 0.09 | 4 | 10
4 | 85 | CONCLUIDO | 21.9419 | 4.56 | 2.02 | 24.19 | 0.51 | 5 | 173.71 | 51.39 | 5 | 1 | 32.32 | 21658.78 | 20.12 | 242.67 | 18.34 | 12.84 | 1347.41 | 0.7 | 0.73 | 0.65 | 0.08 | 4 | 10
5 | 85 | CONCLUIDO | 22.214 | 4.5 | 1.99 | 29.9 | 0.61 | 4 | 175.18 | 51.39 | 6 | 0 | 32.79 | 21840.16 | 19.96 | 242.95 | 17.7 | 12.84 | 1035.33 | 0.73 | 0.73 | 0.64 | 0.06 | 4 | 10

## RESULTADOS_2
Unnamed: 0 | Volume de calda [L] | STATUS | Capacidade operacional [ha/h] | Tempo de missao [h] | Tempo util [h] | Tempo por voo [min] | Autonomia Projetada [h] | N° Voos | MTOW [kg] | Massa Estrutura [kg] | Combustível [kg] | Abastecimentos | Massa gerador | Potência gerador [W] | Combustível consumido [L] | Calda cons [L] | Distância percorrida [km] | Distância Pulverizando [km] | RTL ACUMULADO[m] | EOC [km/km] | EOC [h/h] | Tempo de manobra [h] | Tempo rtl_rtw [h] | V pulv [m/s] | V desloc [m/s]
0 | 20 | CONCLUIDO | 24.1773 | 4.14 | 2.22 | 9.5 | 0.34 | 14 | 51.33 | 24.83 | 1 | 0 | 5.51 | 6564.78 | 10.5 | 243.17 | 24.35 | 12.84 | 4307.33 | 0.53 | 0.66 | 0.67 | 0.28 | 4 | 10

## RESULTADOS_11
Unnamed: 0 | Volume de calda [L] | STATUS | Capacidade operacional [ha/h] | Tempo de missao [h] | Tempo util [h] | Tempo por voo [min] | Autonomia Projetada [h] | N° Voos | MTOW [kg] | Massa Estrutura [kg] | Combustível [kg] | Abastecimentos | Massa gerador | Potência gerador [W] | Combustível consumido [L] | Calda cons [L] | Distância percorrida [km] | Distância Pulverizando [km] | RTL ACUMULADO[m] | EOC [km/km] | EOC [h/h] | Tempo de manobra [h] | Tempo rtl_rtw [h] | V pulv [m/s] | V desloc [m/s]
0 | 65 | CONCLUIDO | 19.9967 | 5 | 2.3 | 7.27 | 0.13 | 19 | 133.21 | 46.47 | 1 | 17 | 20.75 | 16663.42 | 24.28 | 242.88 | 27.57 | 12.84 | 5893.77 | 0.47 | 0.64 | 0.66 | 0.37 | 4 | 10
1 | 65 | CONCLUIDO | 22.128 | 4.52 | 2.09 | 13.96 | 0.26 | 9 | 134.55 | 46.47 | 2 | 7 | 21.09 | 16828.84 | 20.41 | 242.6 | 20.9 | 12.84 | 2605.98 | 0.61 | 0.7 | 0.65 | 0.16 | 4 | 10
2 | 65 | CONCLUIDO | 22.8731 | 4.37 | 2.03 | 20.28 | 0.39 | 6 | 135.9 | 46.47 | 3 | 3 | 21.43 | 16994.64 | 18.16 | 242.61 | 18.8 | 12.84 | 1570.85 | 0.68 | 0.72 | 0.64 | 0.09 | 4 | 10
3 | 65 | CONCLUIDO | 23.0489 | 4.34 | 2.02 | 24.27 | 0.52 | 5 | 137.25 | 46.47 | 4 | 0 | 21.78 | 17160.92 | 17.69 | 242.6 | 18.61 | 12.84 | 1481.13 | 0.69 | 0.72 | 0.64 | 0.09 | 4 | 10

## RESULTADOS_13
Unnamed: 0 | Volume de calda [L] | STATUS | Capacidade operacional [ha/h] | Tempo de missao [h] | Tempo util [h] | Tempo por voo [min] | Autonomia Projetada [h] | N° Voos | MTOW [kg] | Massa Estrutura [kg] | Combustível [kg] | Abastecimentos | Massa gerador | Potência gerador [W] | Combustível consumido [L] | Calda cons [L] | Distância percorrida [km] | Distância Pulverizando [km] | RTL ACUMULADO[m] | EOC [km/km] | EOC [h/h] | Tempo de manobra [h] | Tempo rtl_rtw [h] | V pulv [m/s] | V desloc [m/s]
0 | 75 | CONCLUIDO | 19.0567 | 5.25 | 2.33 | 6.66 | 0.12 | 21 | 150.44 | 49.1 | 1 | 19 | 25.34 | 18787.76 | 26.9 | 243.02 | 28.15 | 12.84 | 6170.93 | 0.46 | 0.63 | 0.67 | 0.39 | 4 | 10
1 | 75 | CONCLUIDO | 21.3498 | 4.68 | 2.1 | 12.61 | 0.23 | 10 | 151.83 | 49.1 | 2 | 8 | 25.73 | 18959.54 | 22.78 | 242.61 | 21.16 | 12.84 | 2733.75 | 0.61 | 0.7 | 0.65 | 0.17 | 4 | 10
2 | 75 | CONCLUIDO | 22.3173 | 4.48 | 2.02 | 20.21 | 0.35 | 6 | 153.23 | 49.1 | 3 | 4 | 26.13 | 19131.85 | 20.4 | 242.6 | 18.65 | 12.84 | 1499.67 | 0.69 | 0.72 | 0.64 | 0.09 | 4 | 10
3 | 75 | CONCLUIDO | 22.5014 | 4.44 | 2.02 | 24.18 | 0.46 | 5 | 154.63 | 49.1 | 4 | 1 | 26.53 | 19304.72 | 19.32 | 242.6 | 18.42 | 12.84 | 1386.98 | 0.7 | 0.73 | 0.64 | 0.08 | 4 | 10
4 | 75 | CONCLUIDO | 22.5 | 4.44 | 2.02 | 24.18 | 0.57 | 5 | 156.03 | 49.1 | 5 | 0 | 26.94 | 19478.15 | 18.96 | 242.6 | 18.35 | 12.84 | 1352.83 | 0.7 | 0.73 | 0.65 | 0.08 | 4 | 10

## RESULTADOS_17
Unnamed: 0 | Volume de calda [L] | STATUS | Capacidade operacional [ha/h] | Tempo de missao [h] | Tempo util [h] | Tempo por voo [min] | Autonomia Projetada [h] | N° Voos | MTOW [kg] | Massa Estrutura [kg] | Combustível [kg] | Abastecimentos | Massa gerador | Potência gerador [W] | Combustível consumido [L] | Calda cons [L] | Distância percorrida [km] | Distância Pulverizando [km] | RTL ACUMULADO[m] | EOC [km/km] | EOC [h/h] | Tempo de manobra [h] | Tempo rtl_rtw [h] | V pulv [m/s] | V desloc [m/s]
0 | 95 | CONCLUIDO | 17.3619 | 5.76 | 2.4 | 5.99 | 0.1 | 24 | 185.69 | 53.44 | 1 | 22 | 36.26 | 23136.14 | 32.03 | 243.02 | 30.41 | 12.84 | 7286.09 | 0.42 | 0.61 | 0.67 | 0.46 | 4 | 10
1 | 95 | CONCLUIDO | 20.0011 | 5 | 2.12 | 11.57 | 0.19 | 11 | 187.21 | 53.44 | 2 | 9 | 36.77 | 23322.88 | 27.29 | 242.69 | 21.75 | 12.84 | 3025.45 | 0.59 | 0.69 | 0.65 | 0.19 | 4 | 10
2 | 95 | CONCLUIDO | 20.9375 | 4.78 | 2.05 | 17.55 | 0.28 | 7 | 188.73 | 53.44 | 3 | 5 | 37.29 | 23510.33 | 25.14 | 242.86 | 19.38 | 12.84 | 1856.09 | 0.66 | 0.71 | 0.64 | 0.11 | 4 | 10
3 | 95 | CONCLUIDO | 21.1765 | 4.72 | 2.03 | 20.3 | 0.37 | 6 | 190.25 | 53.44 | 4 | 4 | 37.82 | 23698.48 | 23.85 | 242.6 | 18.88 | 12.84 | 1613.34 | 0.68 | 0.72 | 0.64 | 0.1 | 4 | 10
4 | 95 | CONCLUIDO | 21.4567 | 4.66 | 2.01 | 24.07 | 0.46 | 5 | 191.78 | 53.44 | 5 | 3 | 38.35 | 23887.36 | 21.86 | 242.6 | 18.15 | 12.84 | 1251.04 | 0.71 | 0.73 | 0.64 | 0.07 | 4 | 10
5 | 95 | CONCLUIDO | 21.6881 | 4.61 | 1.99 | 29.9 | 0.55 | 4 | 193.32 | 53.44 | 6 | 1 | 38.89 | 24076.95 | 21.57 | 242.6 | 17.7 | 12.84 | 1033.03 | 0.73 | 0.73 | 0.64 | 0.06 | 4 | 10
6 | 95 | CONCLUIDO | 21.6672 | 4.62 | 2 | 29.97 | 0.64 | 4 | 194.86 | 53.44 | 7 | 0 | 39.43 | 24267.28 | 21.68 | 242.6 | 17.87 | 12.84 | 1117.01 | 0.72 | 0.73 | 0.64 | 0.06 | 4 | 10

## RESULTADOS_9
Unnamed: 0 | Volume de calda [L] | STATUS | Capacidade operacional [ha/h] | Tempo de missao [h] | Tempo util [h] | Tempo por voo [min] | Autonomia Projetada [h] | N° Voos | MTOW [kg] | Massa Estrutura [kg] | Combustível [kg] | Abastecimentos | Massa gerador | Potência gerador [W] | Combustível consumido [L] | Calda cons [L] | Distância percorrida [km] | Distância Pulverizando [km] | RTL ACUMULADO[m] | EOC [km/km] | EOC [h/h] | Tempo de manobra [h] | Tempo rtl_rtw [h] | V pulv [m/s] | V desloc [m/s]
0 | 55 | CONCLUIDO | 21.0035 | 4.76 | 2.27 | 8.01 | 0.15 | 17 | 116.05 | 43.4 | 1 | 15 | 16.65 | 14546.17 | 21.56 | 242.81 | 26.49 | 12.84 | 5362.48 | 0.48 | 0.64 | 0.66 | 0.34 | 4 | 10
1 | 55 | CONCLUIDO | 23.0518 | 4.34 | 2.06 | 15.47 | 0.3 | 8 | 117.34 | 43.4 | 2 | 6 | 16.94 | 14705.49 | 17.6 | 242.6 | 19.9 | 12.84 | 2111.57 | 0.65 | 0.71 | 0.65 | 0.13 | 4 | 10
2 | 55 | CONCLUIDO | 23.4635 | 4.26 | 2.03 | 20.34 | 0.45 | 6 | 118.63 | 43.4 | 3 | 0 | 17.23 | 14865.24 | 16.19 | 242.9 | 18.86 | 12.84 | 1605.37 | 0.68 | 0.72 | 0.65 | 0.1 | 4 | 10

## resultados
Unnamed: 0 | Volume de calda [L] | STATUS | Capacidade operacional [ha/h] | Tempo de missao [h] | Tempo util [h] | Tempo por voo [min] | Autonomia Projetada [h] | N° Voos | MTOW [kg] | Massa Estrutura [kg] | Combustível [kg] | Abastecimentos | Massa gerador | Potência gerador [W] | Combustível consumido [L] | Calda cons [L] | Distância percorrida [km] | Distância Pulverizando [km] | RTL ACUMULADO[m] | EOC [km/km] | EOC [h/h] | Tempo de manobra [h] | Tempo rtl_rtw [h] | V pulv [m/s] | V desloc [m/s]
0 | 100 | CONCLUIDO | 16.7061 | 5.99 | 2.46 | 5.67 | 0.09 | 26 | 194.77 | 54.38 | 1 | 24 | 39.4 | 24256.19 | 33.94 | 242.9 | 32.22 | 12.84 | 8181.11 | 0.4 | 0.6 | 0.68 | 0.52 | 4 | 10
1 | 100 | CONCLUIDO | 19.4133 | 5.15 | 2.17 | 10.84 | 0.18 | 12 | 196.32 | 54.38 | 2 | 10 | 39.95 | 24447.22 | 28.93 | 242.69 | 23.2 | 12.84 | 3741.19 | 0.55 | 0.67 | 0.65 | 0.23 | 4 | 10
2 | 100 | CONCLUIDO | 20.4267 | 4.9 | 2.07 | 15.51 | 0.27 | 8 | 197.88 | 54.38 | 3 | 6 | 40.5 | 24639 | 26.56 | 242.78 | 20 | 12.84 | 2165.52 | 0.64 | 0.71 | 0.65 | 0.13 | 4 | 10
3 | 100 | CONCLUIDO | 20.9339 | 4.78 | 2.03 | 20.27 | 0.36 | 6 | 199.44 | 54.38 | 4 | 4 | 41.06 | 24831.54 | 24.97 | 242.6 | 18.78 | 12.84 | 1564.01 | 0.68 | 0.72 | 0.64 | 0.09 | 4 | 10
4 | 100 | CONCLUIDO | 21.179 | 4.72 | 2.01 | 24.13 | 0.44 | 5 | 201.01 | 54.38 | 5 | 3 | 41.63 | 25024.84 | 23.66 | 242.6 | 18.34 | 12.84 | 1345.8 | 0.7 | 0.73 | 0.64 | 0.08 | 4 | 10
5 | 100 | CONCLUIDO | 21.4388 | 4.66 | 1.99 | 29.88 | 0.53 | 4 | 202.58 | 54.38 | 6 | 1 | 42.2 | 25218.93 | 22.32 | 242.6 | 17.69 | 12.84 | 1027.23 | 0.73 | 0.73 | 0.64 | 0.06 | 4 | 10
6 | 100 | CONCLUIDO | 21.4209 | 4.67 | 2 | 29.94 | 0.61 | 4 | 204.16 | 54.38 | 7 | 0 | 42.78 | 25413.94 | 22.31 | 242.63 | 17.78 | 12.84 | 1074.4 | 0.72 | 0.73 | 0.64 | 0.06 | 4 | 10
0 | 40 | CONCLUIDO | 22.9183 | 4.36 | 2.18 | 10.05 | 0.2 | 13 | 89.87 | 37.55 | 1 | 11 | 11.32 | 11317.98 | 16.55 | 242.77 | 23.61 | 12.84 | 3944.65 | 0.54 | 0.67 | 0.65 | 0.24 | 4 | 10
1 | 40 | CONCLUIDO | 23.976 | 4.17 | 2.08 | 15.6 | 0.39 | 8 | 91.1 | 37.55 | 2 | 0 | 11.54 | 11468.97 | 14.06 | 242.69 | 20.24 | 12.84 | 2281.76 | 0.63 | 0.7 | 0.65 | 0.15 | 4 | 10
0 | 30 | CONCLUIDO | 24.1061 | 4.15 | 2.13 | 11.64 | 0.24 | 11 | 71.52 | 32.27 | 1 | 6 | 8.25 | 9054.6 | 12.99 | 242.63 | 22.04 | 12.84 | 3167.19 | 0.58 | 0.69 | 0.65 | 0.2 | 4 | 10
1 | 30 | CONCLUIDO | 24.3342 | 4.11 | 2.11 | 12.66 | 0.48 | 10 | 72.7 | 32.27 | 2 | 0 | 8.43 | 9200.25 | 12.58 | 242.84 | 21.12 | 12.84 | 2713.58 | 0.61 | 0.69 | 0.66 | 0.18 | 4 | 10
0 | 15 | CONCLUIDO | 23.933 | 4.18 | 2.28 | 7.6 | 0.43 | 18 | 39.78 | 19.54 | 1 | 0 | 4.24 | 5140 | 9.14 | 244.07 | 26.07 | 12.84 | 5147.22 | 0.49 | 0.64 | 0.68 | 0.34 | 4 | 10
0 | 70 | CONCLUIDO | 19.5059 | 5.13 | 2.32 | 6.96 | 0.12 | 20 | 141.81 | 47.83 | 1 | 18 | 22.98 | 17723.39 | 25.6 | 242.68 | 27.83 | 12.84 | 6018.11 | 0.46 | 0.63 | 0.67 | 0.39 | 4 | 10
1 | 70 | CONCLUIDO | 21.7602 | 4.6 | 2.11 | 14.05 | 0.25 | 9 | 143.17 | 47.83 | 2 | 7 | 23.34 | 17891.86 | 21.72 | 242.88 | 21.17 | 12.84 | 2745.19 | 0.61 | 0.69 | 0.65 | 0.17 | 4 | 10
2 | 70 | CONCLUIDO | 22.5719 | 4.43 | 2.03 | 20.29 | 0.37 | 6 | 144.54 | 47.83 | 3 | 4 | 23.71 | 18060.85 | 19.38 | 242.6 | 18.84 | 12.84 | 1593.8 | 0.68 | 0.72 | 0.64 | 0.09 | 4 | 10
3 | 70 | CONCLUIDO | 22.7877 | 4.39 | 2.02 | 24.19 | 0.49 | 5 | 145.92 | 47.83 | 4 | 1 | 24.09 | 18230.35 | 18.49 | 242.6 | 18.33 | 12.84 | 1342.18 | 0.7 | 0.73 | 0.65 | 0.08 | 4 | 10
4 | 70 | CONCLUIDO | 22.7906 | 4.39 | 2.02 | 24.18 | 0.6 | 5 | 147.3 | 47.83 | 5 | 0 | 24.47 | 18400.38 | 18.59 | 242.79 | 18.27 | 12.84 | 1313.4 | 0.7 | 0.73 | 0.65 | 0.08 | 4 | 10
0 | 90 | CONCLUIDO | 17.8103 | 5.61 | 2.38 | 6.2 | 0.1 | 23 | 176.73 | 52.44 | 1 | 21 | 33.29 | 22031.19 | 30.65 | 243.23 | 29.79 | 12.84 | 6983.01 | 0.43 | 0.62 | 0.67 | 0.44 | 4 | 10
1 | 90 | CONCLUIDO | 20.227 | 4.94 | 2.13 | 11.63 | 0.2 | 11 | 178.21 | 52.44 | 2 | 9 | 33.77 | 22213.89 | 26.45 | 242.6 | 21.89 | 12.84 | 3091.14 | 0.59 | 0.69 | 0.66 | 0.2 | 4 | 10
2 | 90 | CONCLUIDO | 21.1367 | 4.73 | 2.06 | 17.67 | 0.3 | 7 | 179.7 | 52.44 | 3 | 5 | 34.26 | 22397.24 | 24.35 | 242.66 | 19.81 | 12.84 | 2073.3 | 0.65 | 0.71 | 0.65 | 0.13 | 4 | 10
3 | 90 | CONCLUIDO | 21.7051 | 4.61 | 2.01 | 24.11 | 0.39 | 5 | 181.19 | 52.44 | 4 | 3 | 34.75 | 22581.25 | 22.27 | 242.6 | 18.22 | 12.84 | 1289.29 | 0.7 | 0.73 | 0.64 | 0.08 | 4 | 10
4 | 90 | CONCLUIDO | 21.9861 | 4.55 | 1.99 | 29.78 | 0.49 | 4 | 182.69 | 52.44 | 5 | 1 | 35.25 | 22766.06 | 20.49 | 242.78 | 17.51 | 12.84 | 938.93 | 0.73 | 0.74 | 0.64 | 0.05 | 4 | 10
5 | 90 | CONCLUIDO | 21.9566 | 4.55 | 1.99 | 29.88 | 0.58 | 4 | 184.19 | 52.44 | 6 | 0 | 35.75 | 22951.43 | 20.79 | 242.78 | 17.7 | 12.84 | 1035.24 | 0.73 | 0.73 | 0.64 | 0.06 | 4 | 10
0 | 10 | CONCLUIDO | 22.7646 | 4.39 | 2.46 | 5.67 | 0.64 | 26 | 26.11 | 12.1 | 1 | 0 | 3.01 | 3454.41 | 7.22 | 244.65 | 31.03 | 12.84 | 7586.84 | 0.41 | 0.6 | 0.71 | 0.52 | 4 | 10
0 | 45 | CONCLUIDO | 22.3853 | 4.47 | 2.19 | 9.39 | 0.18 | 14 | 98.71 | 39.72 | 1 | 12 | 12.99 | 12407.75 | 18.17 | 242.78 | 23.82 | 12.84 | 4045.16 | 0.54 | 0.67 | 0.66 | 0.26 | 4 | 10
1 | 45 | CONCLUIDO | 23.9123 | 4.18 | 2.05 | 17.57 | 0.35 | 7 | 99.95 | 39.72 | 2 | 1 | 13.24 | 12561.45 | 14.95 | 242.78 | 19.51 | 12.84 | 1923.85 | 0.66 | 0.71 | 0.65 | 0.12 | 4 | 10
2 | 45 | CONCLUIDO | 23.8854 | 4.19 | 2.05 | 17.61 | 0.52 | 7 | 101.2 | 39.72 | 3 | 0 | 13.49 | 12715.54 | 15.08 | 242.78 | 19.49 | 12.84 | 1911.82 | 0.66 | 0.71 | 0.65 | 0.12 | 4 | 10
0 | 60 | CONCLUIDO | 20.5667 | 4.86 | 2.27 | 7.57 | 0.14 | 18 | 124.63 | 45 | 1 | 16 | 18.64 | 15605.44 | 22.7 | 242.83 | 26.38 | 12.84 | 5301.25 | 0.49 | 0.64 | 0.66 | 0.34 | 4 | 10
1 | 60 | CONCLUIDO | 22.6643 | 4.41 | 2.08 | 15.57 | 0.28 | 8 | 125.95 | 45 | 2 | 6 | 18.95 | 15767.7 | 19.12 | 242.64 | 20.37 | 12.84 | 2350.5 | 0.63 | 0.7 | 0.64 | 0.14 | 4 | 10
2 | 60 | CONCLUIDO | 23.1392 | 4.32 | 2.04 | 20.36 | 0.42 | 6 | 127.27 | 45 | 3 | 2 | 19.27 | 15930.42 | 17.09 | 242.64 | 19.07 | 12.84 | 1710.56 | 0.67 | 0.72 | 0.64 | 0.1 | 4 | 10
3 | 60 | CONCLUIDO | 23.1526 | 4.32 | 2.03 | 20.34 | 0.55 | 6 | 128.59 | 45 | 4 | 0 | 19.59 | 16093.6 | 16.88 | 242.89 | 18.94 | 12.84 | 1641.71 | 0.68 | 0.72 | 0.65 | 0.1 | 4 | 10
0 | 80 | CONCLUIDO | 18.5433 | 5.39 | 2.36 | 6.43 | 0.11 | 22 | 159.12 | 50.28 | 1 | 20 | 27.84 | 19859.16 | 28.3 | 242.95 | 29.05 | 12.84 | 6616.23 | 0.44 | 0.62 | 0.67 | 0.42 | 4 | 10
1 | 80 | CONCLUIDO | 21.0096 | 4.76 | 2.11 | 12.68 | 0.22 | 10 | 160.54 | 50.28 | 2 | 8 | 28.26 | 20034.4 | 24.14 | 242.72 | 21.43 | 12.84 | 2866.7 | 0.6 | 0.69 | 0.65 | 0.18 | 4 | 10
2 | 80 | CONCLUIDO | 21.7155 | 4.61 | 2.06 | 17.61 | 0.33 | 7 | 161.97 | 50.28 | 3 | 5 | 28.69 | 20210.21 | 22.07 | 242.61 | 19.74 | 12.84 | 2037.18 | 0.65 | 0.71 | 0.64 | 0.12 | 4 | 10
3 | 80 | CONCLUIDO | 22.2181 | 4.5 | 2.02 | 24.18 | 0.43 | 5 | 163.4 | 50.28 | 4 | 2 | 29.12 | 20386.62 | 20.3 | 242.68 | 18.39 | 12.84 | 1371.8 | 0.7 | 0.73 | 0.64 | 0.08 | 4 | 10
4 | 80 | CONCLUIDO | 22.203 | 4.5 | 2.02 | 24.22 | 0.54 | 5 | 164.83 | 50.28 | 5 | 1 | 29.55 | 20563.61 | 19.32 | 242.68 | 18.49 | 12.84 | 1425.33 | 0.69 | 0.72 | 0.64 | 0.08 | 4 | 10
5 | 80 | CONCLUIDO | 22.2167 | 4.5 | 2.02 | 24.19 | 0.64 | 5 | 166.27 | 50.28 | 6 | 0 | 29.99 | 20741.2 | 19.29 | 242.76 | 18.33 | 12.84 | 1345.03 | 0.7 | 0.73 | 0.65 | 0.08 | 4 | 10
0 | 35 | CONCLUIDO | 23.4818 | 4.26 | 2.16 | 10.8 | 0.22 | 12 | 80.84 | 35.1 | 1 | 10 | 9.74 | 10204.21 | 14.85 | 242.86 | 22.94 | 12.84 | 3611.75 | 0.56 | 0.68 | 0.65 | 0.23 | 4 | 10
1 | 35 | CONCLUIDO | 24.3506 | 4.11 | 2.08 | 15.58 | 0.43 | 8 | 82.04 | 35.1 | 2 | 0 | 9.94 | 10352.53 | 13.21 | 242.69 | 20.1 | 12.84 | 2213.27 | 0.64 | 0.7 | 0.65 | 0.14 | 4 | 10
0 | 50 | CONCLUIDO | 21.5789 | 4.63 | 2.24 | 8.41 | 0.16 | 16 | 107.41 | 41.65 | 1 | 14 | 14.77 | 13481.73 | 19.93 | 242.7 | 25.58 | 12.84 | 4912.3 | 0.5 | 0.65 | 0.66 | 0.31 | 4 | 10
1 | 50 | CONCLUIDO | 23.5187 | 4.25 | 2.06 | 17.66 | 0.32 | 7 | 108.68 | 41.65 | 2 | 4 | 15.03 | 13638.32 | 16.15 | 242.6 | 19.76 | 12.84 | 2049.68 | 0.65 | 0.71 | 0.65 | 0.13 | 4 | 10
2 | 50 | CONCLUIDO | 23.7702 | 4.21 | 2.04 | 20.38 | 0.48 | 6 | 109.96 | 41.65 | 3 | 0 | 15.31 | 13795.21 | 15.45 | 242.7 | 18.96 | 12.84 | 1655.5 | 0.68 | 0.72 | 0.65 | 0.1 | 4 | 10
0 | 25 | CONCLUIDO | 24.4134 | 4.1 | 2.15 | 11.71 | 0.28 | 11 | 61.76 | 28.92 | 1 | 0 | 6.84 | 7851.41 | 11.46 | 242.84 | 22.23 | 12.84 | 3261.85 | 0.58 | 0.68 | 0.66 | 0.21 | 4 | 10
0 | 85 | CONCLUIDO | 18.0905 | 5.53 | 2.38 | 6.2 | 0.11 | 23 | 167.88 | 51.39 | 1 | 21 | 30.49 | 20939.59 | 29.62 | 242.92 | 29.65 | 12.84 | 6912.46 | 0.43 | 0.62 | 0.67 | 0.44 | 4 | 10
1 | 85 | CONCLUIDO | 20.7111 | 4.83 | 2.12 | 12.7 | 0.21 | 10 | 169.33 | 51.39 | 2 | 8 | 30.94 | 21118.46 | 25.14 | 242.6 | 21.6 | 12.84 | 2954.66 | 0.59 | 0.69 | 0.65 | 0.18 | 4 | 10
2 | 85 | CONCLUIDO | 21.4605 | 4.66 | 2.05 | 17.57 | 0.31 | 7 | 170.79 | 51.39 | 3 | 5 | 31.4 | 21297.94 | 23.11 | 242.6 | 19.6 | 12.84 | 1966.57 | 0.66 | 0.71 | 0.64 | 0.12 | 4 | 10
3 | 85 | CONCLUIDO | 21.9205 | 4.56 | 2.02 | 24.24 | 0.41 | 5 | 172.25 | 51.39 | 4 | 3 | 31.86 | 21478.05 | 21.48 | 242.6 | 18.65 | 12.84 | 1501.98 | 0.69 | 0.72 | 0.64 | 0.09 | 4 | 10
4 | 85 | CONCLUIDO | 21.9419 | 4.56 | 2.02 | 24.19 | 0.51 | 5 | 173.71 | 51.39 | 5 | 1 | 32.32 | 21658.78 | 20.12 | 242.67 | 18.34 | 12.84 | 1347.41 | 0.7 | 0.73 | 0.65 | 0.08 | 4 | 10
5 | 85 | CONCLUIDO | 22.214 | 4.5 | 1.99 | 29.9 | 0.61 | 4 | 175.18 | 51.39 | 6 | 0 | 32.79 | 21840.16 | 19.96 | 242.95 | 17.7 | 12.84 | 1035.33 | 0.73 | 0.73 | 0.64 | 0.06 | 4 | 10
0 | 20 | CONCLUIDO | 24.1773 | 4.14 | 2.22 | 9.5 | 0.34 | 14 | 51.33 | 24.83 | 1 | 0 | 5.51 | 6564.78 | 10.5 | 243.17 | 24.35 | 12.84 | 4307.33 | 0.53 | 0.66 | 0.67 | 0.28 | 4 | 10
0 | 65 | CONCLUIDO | 19.9967 | 5 | 2.3 | 7.27 | 0.13 | 19 | 133.21 | 46.47 | 1 | 17 | 20.75 | 16663.42 | 24.28 | 242.88 | 27.57 | 12.84 | 5893.77 | 0.47 | 0.64 | 0.66 | 0.37 | 4 | 10
1 | 65 | CONCLUIDO | 22.128 | 4.52 | 2.09 | 13.96 | 0.26 | 9 | 134.55 | 46.47 | 2 | 7 | 21.09 | 16828.84 | 20.41 | 242.6 | 20.9 | 12.84 | 2605.98 | 0.61 | 0.7 | 0.65 | 0.16 | 4 | 10
2 | 65 | CONCLUIDO | 22.8731 | 4.37 | 2.03 | 20.28 | 0.39 | 6 | 135.9 | 46.47 | 3 | 3 | 21.43 | 16994.64 | 18.16 | 242.61 | 18.8 | 12.84 | 1570.85 | 0.68 | 0.72 | 0.64 | 0.09 | 4 | 10
3 | 65 | CONCLUIDO | 23.0489 | 4.34 | 2.02 | 24.27 | 0.52 | 5 | 137.25 | 46.47 | 4 | 0 | 21.78 | 17160.92 | 17.69 | 242.6 | 18.61 | 12.84 | 1481.13 | 0.69 | 0.72 | 0.64 | 0.09 | 4 | 10
0 | 75 | CONCLUIDO | 19.0567 | 5.25 | 2.33 | 6.66 | 0.12 | 21 | 150.44 | 49.1 | 1 | 19 | 25.34 | 18787.76 | 26.9 | 243.02 | 28.15 | 12.84 | 6170.93 | 0.46 | 0.63 | 0.67 | 0.39 | 4 | 10
1 | 75 | CONCLUIDO | 21.3498 | 4.68 | 2.1 | 12.61 | 0.23 | 10 | 151.83 | 49.1 | 2 | 8 | 25.73 | 18959.54 | 22.78 | 242.61 | 21.16 | 12.84 | 2733.75 | 0.61 | 0.7 | 0.65 | 0.17 | 4 | 10
2 | 75 | CONCLUIDO | 22.3173 | 4.48 | 2.02 | 20.21 | 0.35 | 6 | 153.23 | 49.1 | 3 | 4 | 26.13 | 19131.85 | 20.4 | 242.6 | 18.65 | 12.84 | 1499.67 | 0.69 | 0.72 | 0.64 | 0.09 | 4 | 10
3 | 75 | CONCLUIDO | 22.5014 | 4.44 | 2.02 | 24.18 | 0.46 | 5 | 154.63 | 49.1 | 4 | 1 | 26.53 | 19304.72 | 19.32 | 242.6 | 18.42 | 12.84 | 1386.98 | 0.7 | 0.73 | 0.64 | 0.08 | 4 | 10
4 | 75 | CONCLUIDO | 22.5 | 4.44 | 2.02 | 24.18 | 0.57 | 5 | 156.03 | 49.1 | 5 | 0 | 26.94 | 19478.15 | 18.96 | 242.6 | 18.35 | 12.84 | 1352.83 | 0.7 | 0.73 | 0.65 | 0.08 | 4 | 10
0 | 95 | CONCLUIDO | 17.3619 | 5.76 | 2.4 | 5.99 | 0.1 | 24 | 185.69 | 53.44 | 1 | 22 | 36.26 | 23136.14 | 32.03 | 243.02 | 30.41 | 12.84 | 7286.09 | 0.42 | 0.61 | 0.67 | 0.46 | 4 | 10
1 | 95 | CONCLUIDO | 20.0011 | 5 | 2.12 | 11.57 | 0.19 | 11 | 187.21 | 53.44 | 2 | 9 | 36.77 | 23322.88 | 27.29 | 242.69 | 21.75 | 12.84 | 3025.45 | 0.59 | 0.69 | 0.65 | 0.19 | 4 | 10
2 | 95 | CONCLUIDO | 20.9375 | 4.78 | 2.05 | 17.55 | 0.28 | 7 | 188.73 | 53.44 | 3 | 5 | 37.29 | 23510.33 | 25.14 | 242.86 | 19.38 | 12.84 | 1856.09 | 0.66 | 0.71 | 0.64 | 0.11 | 4 | 10
3 | 95 | CONCLUIDO | 21.1765 | 4.72 | 2.03 | 20.3 | 0.37 | 6 | 190.25 | 53.44 | 4 | 4 | 37.82 | 23698.48 | 23.85 | 242.6 | 18.88 | 12.84 | 1613.34 | 0.68 | 0.72 | 0.64 | 0.1 | 4 | 10
4 | 95 | CONCLUIDO | 21.4567 | 4.66 | 2.01 | 24.07 | 0.46 | 5 | 191.78 | 53.44 | 5 | 3 | 38.35 | 23887.36 | 21.86 | 242.6 | 18.15 | 12.84 | 1251.04 | 0.71 | 0.73 | 0.64 | 0.07 | 4 | 10
5 | 95 | CONCLUIDO | 21.6881 | 4.61 | 1.99 | 29.9 | 0.55 | 4 | 193.32 | 53.44 | 6 | 1 | 38.89 | 24076.95 | 21.57 | 242.6 | 17.7 | 12.84 | 1033.03 | 0.73 | 0.73 | 0.64 | 0.06 | 4 | 10
6 | 95 | CONCLUIDO | 21.6672 | 4.62 | 2 | 29.97 | 0.64 | 4 | 194.86 | 53.44 | 7 | 0 | 39.43 | 24267.28 | 21.68 | 242.6 | 17.87 | 12.84 | 1117.01 | 0.72 | 0.73 | 0.64 | 0.06 | 4 | 10
0 | 55 | CONCLUIDO | 21.0035 | 4.76 | 2.27 | 8.01 | 0.15 | 17 | 116.05 | 43.4 | 1 | 15 | 16.65 | 14546.17 | 21.56 | 242.81 | 26.49 | 12.84 | 5362.48 | 0.48 | 0.64 | 0.66 | 0.34 | 4 | 10
1 | 55 | CONCLUIDO | 23.0518 | 4.34 | 2.06 | 15.47 | 0.3 | 8 | 117.34 | 43.4 | 2 | 6 | 16.94 | 14705.49 | 17.6 | 242.6 | 19.9 | 12.84 | 2111.57 | 0.65 | 0.71 | 0.65 | 0.13 | 4 | 10
2 | 55 | CONCLUIDO | 23.4635 | 4.26 | 2.03 | 20.34 | 0.45 | 6 | 118.63 | 43.4 | 3 | 0 | 17.23 | 14865.24 | 16.19 | 242.9 | 18.86 | 12.84 | 1605.37 | 0.68 | 0.72 | 0.65 | 0.1 | 4 | 10

## gráficos
Selecione o eixo X:
Selecione o eixo Y:
Selecione o eixo Z:
Eixo X | Eixo Y | Eixo Z
0 | 0 | 0
0 | 0 | 0
0 | 0 | 0
0 | 0 | 0
0 | 0 | 0
0 | 0 | 0
0 | 0 | 0
0 | 0 | 0
0 | 0 | 0
0 | 0 | 0
0 | 0 | 0
0 | 0 | 0
0 | 0 | 0
0 | 0 | 0
0 | 0 | 0
0 | 0 | 0
0 | 0 | 0
0 | 0 | 0
0 | 0 | 0
0 | 0 | 0
0 | 0 | 0
0 | 0 | 0
0 | 0 | 0
0 | 0 | 0
0 | 0 | 0
0 | 0 | 0
0 | 0 | 0
0 | 0 | 0
0 | 0 | 0
0 | 0 | 0
0 | 0 | 0
0 | 0 | 0
0 | 0 | 0
0 | 0 | 0
0 | 0 | 0
0 | 0 | 0
0 | 0 | 0
0 | 0 | 0
0 | 0 | 0
0 | 0 | 0
0 | 0 | 0
0 | 0 | 0
0 | 0 | 0
0 | 0 | 0
0 | 0 | 0
0 | 0 | 0
0 | 0 | 0
0 | 0 | 0
0 | 0 | 0
0 | 0 | 0
0 | 0 | 0
0 | 0 | 0
0 | 0 | 0
0 | 0 | 0
0 | 0 | 0
0 | 0 | 0
0 | 0 | 0
0 | 0 | 0
0 | 0 | 0
0 | 0 | 0
0 | 0 | 0
0 | 0 | 0
0 | 0 | 0
0 | 0 | 0
0 | 0 | 0
0 | 0 | 0
0 | 0 | 0
0 | 0 | 0
0 | 0 | 0

## hidden (hidden)
Unnamed: 0
Volume de calda [L]
STATUS
Capacidade operacional [ha/h]
Tempo de missao [h]
Tempo util [h]
Tempo por voo [min]
Autonomia Projetada [h]
N° Voos
MTOW [kg]
Massa Estrutura [kg]
Combustível [kg]
Abastecimentos
Massa gerador
Potência gerador [W]
Combustível consumido [L]
Calda cons [L]
Distância percorrida [km]
Distância Pulverizando [km]
RTL ACUMULADO[m]
EOC [km/km]
EOC [h/h]
Tempo de manobra [h]
Tempo rtl_rtw [h]
V pulv [m/s]
V desloc [m/s]