## RESULTADOS_18
Unnamed: 0 | Volume de calda [L] | STATUS | Capacidade operacional [ha/h] | Tempo de missao [h] | Tempo util [h] | Tempo por voo [min] | Autonomia Projetada [h] | N° Voos | MTOW [kg] | Massa Estrutura [kg] | Combustível [kg] | Abastecimentos | Massa gerador | Potência gerador [W] | Combustível consumido [L] | Calda cons [L] | Distância percorrida [km] | Distância Pulverizando [km] | RTL ACUMULADO[m] | EOC [km/km] | EOC [h/h] | Tempo de manobra [h] | Tempo rtl_rtw [h] | V pulv [m/s] | V desloc [m/s]
0 | 100 | CONCLUIDO | 13.2748 | 7.53 | 3.58 | 5.8 | 0.09 | 37 | 194.77 | 54.38 | 1 | 35 | 39.4 | 24256.19 | 50.02 | 237.35 | 42.69 | 15.62 | 11495.11 | 0.37 | 0.57 | 1.19 | 0.73 | 4 | 10
1 | 100 | CONCLUIDO | 15.7315 | 6.36 | 3.18 | 11.22 | 0.18 | 17 | 196.32 | 54.38 | 2 | 15 | 39.95 | 24447.22 | 43.64 | 237.13 | 30.21 | 15.62 | 5356.72 | 0.52 | 0.64 | 1.16 | 0.34 | 4 | 10
2 | 100 | CONCLUIDO | 16.7294 | 5.98 | 3.03 | 16.54 | 0.27 | 11 | 197.88 | 54.38 | 3 | 9 | 40.5 | 24639 | 40.67 | 237.15 | 25.74 | 15.62 | 3151.5 | 0.61 | 0.67 | 1.15 | 0.19 | 4 | 10
3 | 100 | CONCLUIDO | 17.1994 | 5.81 | 2.99 | 22.4 | 0.36 | 8 | 199.44 | 54.38 | 4 | 6 | 41.06 | 24831.54 | 39.09 | 237.08 | 24.13 | 15.62 | 2361.53 | 0.65 | 0.68 | 1.15 | 0.15 | 4 | 10
4 | 100 | CONCLUIDO | 17.3963 | 5.75 | 2.96 | 25.37 | 0.44 | 7 | 201.01 | 54.38 | 5 | 5 | 41.63 | 25024.84 | 37.98 | 237.11 | 23.38 | 15.62 | 1993.97 | 0.67 | 0.69 | 1.15 | 0.12 | 4 | 10
5 | 100 | CONCLUIDO | 17.5567 | 5.7 | 2.95 | 29.46 | 0.53 | 6 | 202.58 | 54.38 | 6 | 4 | 42.2 | 25218.93 | 36.78 | 237.02 | 22.94 | 15.62 | 1778.77 | 0.68 | 0.69 | 1.15 | 0.11 | 4 | 10
6 | 100 | CONCLUIDO | 17.7357 | 5.64 | 2.93 | 35.13 | 0.61 | 5 | 204.16 | 54.38 | 7 | 3 | 42.78 | 25413.94 | 35.74 | 237.14 | 22.29 | 15.62 | 1457.27 | 0.7 | 0.7 | 1.15 | 0.09 | 4 | 10
7 | 100 | CONCLUIDO | 17.9721 | 5.56 | 2.89 | 43.38 | 0.69 | 4 | 205.75 | 54.38 | 8 | 2 | 43.37 | 25609.61 | 33.39 | 237 | 21.21 | 15.62 | 922.27 | 0.74 | 0.71 | 1.14 | 0.05 | 4 | 10
8 | 100 | CONCLUIDO | 17.9471 | 5.57 | 2.9 | 43.5 | 0.77 | 4 | 207.34 | 54.38 | 9 | 1 | 43.96 | 25806.1 | 33.16 | 237 | 21.35 | 15.62 | 994.07 | 0.73 | 0.7 | 1.15 | 0.06 | 4 | 10
9 | 100 | CONCLUIDO | 17.9542 | 5.57 | 2.9 | 43.46 | 0.85 | 4 | 208.94 | 54.38 | 10 | 0 | 44.56 | 26003.41 | 32.99 | 237.04 | 21.3 | 15.62 | 966.34 | 0.73 | 0.71 | 1.15 | 0.06 | 4 | 10

## RESULTADOS_6
Unnamed: 0 | Volume de calda [L] | STATUS | Capacidade operacional [ha/h] | Tempo de missao [h] | Tempo util [h] | Tempo por voo [min] | Autonomia Projetada [h] | N° Voos | MTOW [kg] | Massa Estrutura [kg] | Combustível [kg] | Abastecimentos | Massa gerador | Potência gerador [W] | Combustível consumido [L] | Calda cons [L] | Distância percorrida [km] | Distância Pulverizando [km] | RTL ACUMULADO[m] | EOC [km/km] | EOC [h/h] | Tempo de manobra [h] | Tempo rtl_rtw [h] | V pulv [m/s] | V desloc [m/s]
0 | 40 | CONCLUIDO | 18.0081 | 5.55 | 3.24 | 9.71 | 0.2 | 20 | 89.87 | 37.55 | 1 | 18 | 11.32 | 11317.98 | 26 | 237.41 | 31.84 | 15.62 | 6156.96 | 0.49 | 0.63 | 1.17 | 0.39 | 4 | 10
1 | 40 | CONCLUIDO | 19.5387 | 5.12 | 3.01 | 20.05 | 0.39 | 9 | 91.1 | 37.55 | 2 | 7 | 11.54 | 11468.97 | 21.92 | 237.05 | 24.94 | 15.62 | 2761.23 | 0.63 | 0.68 | 1.15 | 0.17 | 4 | 10
2 | 40 | CONCLUIDO | 19.8785 | 5.03 | 2.96 | 25.36 | 0.57 | 7 | 92.32 | 37.55 | 3 | 0 | 11.77 | 11620.34 | 20.37 | 237.17 | 23.14 | 15.62 | 1873.63 | 0.67 | 0.69 | 1.15 | 0.12 | 4 | 10

## RESULTADOS_4
Unnamed: 0 | Volume de calda [L] | STATUS | Capacidade operacional [ha/h] | Tempo de missao [h] | Tempo util [h] | Tempo por voo [min] | Autonomia Projetada [h] | N° Voos | MTOW [kg] | Massa Estrutura [kg] | Combustível [kg] | Abastecimentos | Massa gerador | Potência gerador [W] | Combustível consumido [L] | Calda cons [L] | Distância percorrida [km] | Distância Pulverizando [km] | RTL ACUMULADO[m] | EOC [km/km] | EOC [h/h] | Tempo de manobra [h] | Tempo rtl_rtw [h] | V pulv [m/s] | V desloc [m/s]
0 | 30 | CONCLUIDO | 19.1093 | 5.23 | 3.14 | 11.78 | 0.24 | 16 | 71.52 | 32.27 | 1 | 14 | 8.25 | 9054.6 | 20.68 | 237.14 | 28.93 | 15.62 | 4722.71 | 0.54 | 0.65 | 1.16 | 0.3 | 4 | 10
1 | 30 | CONCLUIDO | 20.0401 | 4.99 | 3.01 | 20.04 | 0.48 | 9 | 72.7 | 32.27 | 2 | 0 | 8.43 | 9200.25 | 17.91 | 237.44 | 24.45 | 15.62 | 2517.59 | 0.64 | 0.68 | 1.16 | 0.17 | 4 | 10

## RESULTADOS_1
Unnamed: 0 | Volume de calda [L] | STATUS | Capacidade operacional [ha/h] | Tempo de missao [h] | Tempo util [h] | Tempo por voo [min] | Autonomia Projetada [h] | N° Voos | MTOW [kg] | Massa Estrutura [kg] | Combustível [kg] | Abastecimentos | Massa gerador | Potência gerador [W] | Combustível consumido [L] | Calda cons [L] | Distância percorrida [km] | Distância Pulverizando [km] | RTL ACUMULADO[m] | EOC [km/km] | EOC [h/h] | Tempo de manobra [h] | Tempo rtl_rtw [h] | V pulv [m/s] | V desloc [m/s]
0 | 15 | CONCLUIDO | 19.7944 | 5.05 | 3.16 | 11.17 | 0.43 | 17 | 39.78 | 19.54 | 1 | 0 | 4.24 | 5140 | 12.67 | 237.79 | 29.06 | 15.62 | 4781 | 0.54 | 0.65 | 1.18 | 0.32 | 4 | 10

## RESULTADOS_12
Unnamed: 0 | Volume de calda [L] | STATUS | Capacidade operacional [ha/h] | Tempo de missao [h] | Tempo util [h] | Tempo por voo [min] | Autonomia Projetada [h] | N° Voos | MTOW [kg] | Massa Estrutura [kg] | Combustível [kg] | Abastecimentos | Massa gerador | Potência gerador [W] | Combustível consumido [L] | Calda cons [L] | Distância percorrida [km] | Distância Pulverizando [km] | RTL ACUMULADO[m] | EOC [km/km] | EOC [h/h] | Tempo de manobra [h] | Tempo rtl_rtw [h] | V pulv [m/s] | V desloc [m/s]
0 | 70 | CONCLUIDO | 15.4679 | 6.46 | 3.4 | 7.03 | 0.12 | 29 | 141.81 | 47.83 | 1 | 27 | 22.98 | 17723.39 | 38.4 | 237.08 | 36.96 | 15.62 | 8671.27 | 0.42 | 0.6 | 1.18 | 0.56 | 4 | 10
1 | 70 | CONCLUIDO | 17.5979 | 5.68 | 3.08 | 14.21 | 0.25 | 13 | 143.17 | 47.83 | 2 | 11 | 23.34 | 17891.86 | 33.47 | 237.05 | 27.04 | 15.62 | 3793.47 | 0.58 | 0.66 | 1.16 | 0.24 | 4 | 10
2 | 70 | CONCLUIDO | 18.2195 | 5.49 | 3 | 20 | 0.37 | 9 | 144.54 | 47.83 | 3 | 7 | 23.71 | 18060.85 | 31.4 | 237.05 | 24.65 | 15.62 | 2615.13 | 0.63 | 0.68 | 1.15 | 0.16 | 4 | 10
3 | 70 | CONCLUIDO | 18.5195 | 5.4 | 2.97 | 25.45 | 0.49 | 7 | 145.92 | 47.83 | 4 | 5 | 24.09 | 18230.35 | 29.5 | 237.04 | 23.65 | 15.62 | 2124.71 | 0.66 | 0.69 | 1.15 | 0.13 | 4 | 10
4 | 70 | CONCLUIDO | 18.8689 | 5.3 | 2.93 | 35.12 | 0.6 | 5 | 147.3 | 47.83 | 5 | 3 | 24.47 | 18400.38 | 27.48 | 237 | 22.37 | 15.62 | 1494.3 | 0.7 | 0.7 | 1.14 | 0.09 | 4 | 10
5 | 70 | CONCLUIDO | 18.8709 | 5.3 | 2.93 | 35.12 | 0.71 | 5 | 148.68 | 47.83 | 6 | 0 | 24.85 | 18570.94 | 27.22 | 237.19 | 22.27 | 15.62 | 1445.21 | 0.7 | 0.7 | 1.15 | 0.09 | 4 | 10

## RESULTADOS_16
Unnamed: 0 | Volume de calda [L] | STATUS | Capacidade operacional [ha/h] | Tempo de missao [h] | Tempo util [h] | Tempo por voo [min] | Autonomia Projetada [h] | N° Voos | MTOW [kg] | Massa Estrutura [kg] | Combustível [kg] | Abastecimentos | Massa gerador | Potência gerador [W] | Combustível consumido [L] | Calda cons [L] | Distância percorrida [km] | Distância Pulverizando [km] | RTL ACUMULADO[m] | EOC [km/km] | EOC [h/h] | Tempo de manobra [h] | Tempo rtl_rtw [h] | V pulv [m/s] | V desloc [m/s]
0 | 90 | CONCLUIDO | 13.9996 | 7.14 | 3.51 | 6.2 | 0.1 | 34 | 176.73 | 52.44 | 1 | 32 | 33.29 | 22031.19 | 46.07 | 237.69 | 40.43 | 15.62 | 10379.32 | 0.39 | 0.58 | 1.19 | 0.67 | 4 | 10
1 | 90 | CONCLUIDO | 16.2668 | 6.15 | 3.16 | 11.84 | 0.2 | 16 | 178.21 | 52.44 | 2 | 14 | 33.77 | 22213.89 | 40.45 | 237.1 | 29.63 | 15.62 | 5071.08 | 0.53 | 0.65 | 1.16 | 0.32 | 4 | 10
2 | 90 | CONCLUIDO | 17.2637 | 5.79 | 3.02 | 18.1 | 0.3 | 10 | 179.7 | 52.44 | 3 | 8 | 34.26 | 22397.24 | 37.47 | 237.03 | 25.09 | 15.62 | 2832.09 | 0.62 | 0.68 | 1.15 | 0.18 | 4 | 10
3 | 90 | CONCLUIDO | 17.5867 | 5.69 | 2.98 | 22.36 | 0.39 | 8 | 181.19 | 52.44 | 4 | 6 | 34.75 | 22581.25 | 36.08 | 237.16 | 24 | 15.62 | 2294.84 | 0.65 | 0.69 | 1.15 | 0.14 | 4 | 10
4 | 90 | CONCLUIDO | 17.9578 | 5.57 | 2.93 | 29.35 | 0.49 | 6 | 182.69 | 52.44 | 5 | 4 | 35.25 | 22766.06 | 34.43 | 237 | 22.51 | 15.62 | 1559.34 | 0.69 | 0.7 | 1.15 | 0.09 | 4 | 10
5 | 90 | CONCLUIDO | 18.1059 | 5.52 | 2.92 | 35.1 | 0.58 | 5 | 184.19 | 52.44 | 6 | 3 | 35.75 | 22951.43 | 33.16 | 237 | 22.23 | 15.62 | 1425.98 | 0.7 | 0.7 | 1.15 | 0.08 | 4 | 10
6 | 90 | CONCLUIDO | 18.1415 | 5.51 | 2.91 | 34.97 | 0.67 | 5 | 185.7 | 52.44 | 7 | 3 | 36.26 | 23137.49 | 31.66 | 237 | 21.97 | 15.62 | 1295.11 | 0.71 | 0.7 | 1.14 | 0.07 | 4 | 10
7 | 90 | CONCLUIDO | 18.2983 | 5.46 | 2.9 | 43.53 | 0.76 | 4 | 187.22 | 52.44 | 8 | 0 | 36.78 | 23324.24 | 30.71 | 237.27 | 21.45 | 15.62 | 1041.68 | 0.73 | 0.7 | 1.15 | 0.06 | 4 | 10

## RESULTADOS_0
Unnamed: 0 | Volume de calda [L] | STATUS | Capacidade operacional [ha/h] | Tempo de missao [h] | Tempo util [h] | Tempo por voo [min] | Autonomia Projetada [h] | N° Voos | MTOW [kg] | Massa Estrutura [kg] | Combustível [kg] | Abastecimentos | Massa gerador | Potência gerador [W] | Combustível consumido [L] | Calda cons [L] | Distância percorrida [km] | Distância Pulverizando [km] | RTL ACUMULADO[m] | EOC [km/km] | EOC [h/h] | Tempo de manobra [h] | Tempo rtl_rtw [h] | V pulv [m/s] | V desloc [m/s]
0 | 10 | CONCLUIDO | 18.9713 | 5.27 | 3.35 | 8.03 | 0.64 | 25 | 26.11 | 12.1 | 1 | 0 | 3.01 | 3454.41 | 9.81 | 237.71 | 34.38 | 15.62 | 7403.13 | 0.45 | 0.61 | 1.2 | 0.5 | 4 | 10

## RESULTADOS_7
Unnamed: 0 | Volume de calda [L] | STATUS | Capacidade operacional [ha/h] | Tempo de missao [h] | Tempo util [h] | Tempo por voo [min] | Autonomia Projetada [h] | N° Voos | MTOW [kg] | Massa Estrutura [kg] | Combustível [kg] | Abastecimentos | Massa gerador | Potência gerador [W] | Combustível consumido [L] | Calda cons [L] | Distância percorrida [km] | Distância Pulverizando [km] | RTL ACUMULADO[m] | EOC [km/km] | EOC [h/h] | Tempo de manobra [h] | Tempo rtl_rtw [h] | V pulv [m/s] | V desloc [m/s]
0 | 45 | CONCLUIDO | 17.6869 | 5.65 | 3.23 | 9.24 | 0.18 | 21 | 98.71 | 39.72 | 1 | 19 | 12.99 | 12407.75 | 27.95 | 237.35 | 31.91 | 15.62 | 6184.27 | 0.49 | 0.63 | 1.17 | 0.39 | 4 | 10
1 | 45 | CONCLUIDO | 19.1887 | 5.21 | 3.02 | 18.11 | 0.35 | 10 | 99.95 | 39.72 | 2 | 8 | 13.24 | 12561.45 | 24.01 | 237.02 | 25.11 | 15.62 | 2841.58 | 0.62 | 0.68 | 1.15 | 0.18 | 4 | 10
2 | 45 | CONCLUIDO | 19.6356 | 5.09 | 2.96 | 25.38 | 0.52 | 7 | 101.2 | 39.72 | 3 | 1 | 13.49 | 12715.54 | 21.79 | 237.09 | 23.29 | 15.62 | 1945.31 | 0.67 | 0.69 | 1.15 | 0.12 | 4 | 10
3 | 45 | CONCLUIDO | 19.6464 | 5.09 | 2.96 | 25.35 | 0.69 | 7 | 102.45 | 39.72 | 4 | 0 | 13.74 | 12870.03 | 21.86 | 237.12 | 23.15 | 15.62 | 1879.06 | 0.67 | 0.69 | 1.15 | 0.12 | 4 | 10

## RESULTADOS_10
Unnamed: 0 | Volume de calda [L] | STATUS | Capacidade operacional [ha/h] | Tempo de missao [h] | Tempo util [h] | Tempo por voo [min] | Autonomia Projetada [h] | N° Voos | MTOW [kg] | Massa Estrutura [kg] | Combustível [kg] | Abastecimentos | Massa gerador | Potência gerador [W] | Combustível consumido [L] | Calda cons [L] | Distância percorrida [km] | Distância Pulverizando [km] | RTL ACUMULADO[m] | EOC [km/km] | EOC [h/h] | Tempo de manobra [h] | Tempo rtl_rtw [h] | V pulv [m/s] | V desloc [m/s]
0 | 60 | CONCLUIDO | 16.2638 | 6.15 | 3.35 | 7.74 | 0.14 | 26 | 124.63 | 45 | 1 | 24 | 18.64 | 15605.44 | 34.57 | 237.24 | 35.58 | 15.62 | 7996.22 | 0.44 | 0.61 | 1.18 | 0.51 | 4 | 10
1 | 60 | CONCLUIDO | 18.1561 | 5.51 | 3.07 | 15.34 | 0.28 | 12 | 125.95 | 45 | 2 | 10 | 18.95 | 15767.7 | 30.18 | 237.01 | 26.83 | 15.62 | 3690.06 | 0.58 | 0.67 | 1.15 | 0.23 | 4 | 10
2 | 60 | CONCLUIDO | 18.8048 | 5.32 | 2.98 | 22.36 | 0.42 | 8 | 127.27 | 45 | 3 | 6 | 19.27 | 15930.42 | 27.54 | 237.02 | 24.05 | 15.62 | 2324.09 | 0.65 | 0.69 | 1.15 | 0.14 | 4 | 10
3 | 60 | CONCLUIDO | 19.1612 | 5.22 | 2.93 | 29.33 | 0.55 | 6 | 128.59 | 45 | 4 | 4 | 19.59 | 16093.6 | 25.42 | 237 | 22.46 | 15.62 | 1536.84 | 0.7 | 0.7 | 1.15 | 0.09 | 4 | 10
4 | 60 | CONCLUIDO | 19.3112 | 5.18 | 2.92 | 35.02 | 0.68 | 5 | 129.92 | 45 | 5 | 0 | 19.92 | 16257.24 | 24.48 | 237.17 | 21.87 | 15.62 | 1248.14 | 0.71 | 0.7 | 1.15 | 0.08 | 4 | 10

## RESULTADOS_14
Unnamed: 0 | Volume de calda [L] | STATUS | Capacidade operacional [ha/h] | Tempo de missao [h] | Tempo util [h] | Tempo por voo [min] | Autonomia Projetada [h] | N° Voos | MTOW [kg] | Massa Estrutura [kg] | Combustível [kg] | Abastecimentos | Massa gerador | Potência gerador [W] | Combustível consumido [L] | Calda cons [L] | Distância percorrida [km] | Distância Pulverizando [km] | RTL ACUMULADO[m] | EOC [km/km] | EOC [h/h] | Tempo de manobra [h] | Tempo rtl_rtw [h] | V pulv [m/s] | V desloc [m/s]
0 | 80 | CONCLUIDO | 14.6288 | 6.84 | 3.48 | 6.53 | 0.11 | 32 | 159.12 | 50.28 | 1 | 30 | 27.84 | 19859.16 | 42.55 | 237.49 | 39.57 | 15.62 | 9963.52 | 0.39 | 0.59 | 1.19 | 0.64 | 4 | 10
1 | 80 | CONCLUIDO | 16.8555 | 5.93 | 3.12 | 12.5 | 0.22 | 15 | 160.54 | 50.28 | 2 | 13 | 28.26 | 20034.4 | 37.1 | 237.04 | 28.44 | 15.62 | 4480.42 | 0.55 | 0.65 | 1.16 | 0.28 | 4 | 10
2 | 80 | CONCLUIDO | 17.6661 | 5.66 | 3.01 | 18.08 | 0.33 | 10 | 161.97 | 50.28 | 3 | 8 | 28.69 | 20210.21 | 34.65 | 237.06 | 25.13 | 15.62 | 2850.9 | 0.62 | 0.68 | 1.15 | 0.17 | 4 | 10
3 | 80 | CONCLUIDO | 18.1571 | 5.51 | 2.96 | 25.35 | 0.43 | 7 | 163.4 | 50.28 | 4 | 5 | 29.12 | 20386.62 | 32.71 | 237 | 23.29 | 15.62 | 1945.76 | 0.67 | 0.69 | 1.15 | 0.12 | 4 | 10
4 | 80 | CONCLUIDO | 18.3458 | 5.45 | 2.93 | 29.33 | 0.54 | 6 | 164.83 | 50.28 | 5 | 4 | 29.55 | 20563.61 | 31.23 | 237.01 | 22.57 | 15.62 | 1591.52 | 0.69 | 0.7 | 1.14 | 0.09 | 4 | 10
5 | 80 | CONCLUIDO | 18.5042 | 5.4 | 2.92 | 35.02 | 0.64 | 5 | 166.27 | 50.28 | 6 | 3 | 29.99 | 20741.2 | 29.78 | 237 | 22.1 | 15.62 | 1361.15 | 0.71 | 0.7 | 1.14 | 0.08 | 4 | 10
6 | 80 | CONCLUIDO | 18.6945 | 5.35 | 2.9 | 43.44 | 0.74 | 4 | 167.72 | 50.28 | 7 | 0 | 30.44 | 20919.39 | 27.95 | 237.11 | 21.33 | 15.62 | 980.12 | 0.73 | 0.71 | 1.14 | 0.06 | 4 | 10

## RESULTADOS_5
Unnamed: 0 | Volume de calda [L] | STATUS | Capacidade operacional [ha/h] | Tempo de missao [h] | Tempo util [h] | Tempo por voo [min] | Autonomia Projetada [h] | N° Voos | MTOW [kg] | Massa Estrutura [kg] | Combustível [kg] | Abastecimentos | Massa gerador | Potência gerador [W] | Combustível consumido [L] | Calda cons [L] | Distância percorrida [km] | Distância Pulverizando [km] | RTL ACUMULADO[m] | EOC [km/km] | EOC [h/h] | Tempo de manobra [h] | Tempo rtl_rtw [h] | V pulv [m/s] | V desloc [m/s]
0 | 35 | CONCLUIDO | 18.6008 | 5.38 | 3.17 | 10.58 | 0.22 | 18 | 80.84 | 35.1 | 1 | 16 | 9.74 | 10204.21 | 23.33 | 237.28 | 29.94 | 15.62 | 5216.6 | 0.52 | 0.64 | 1.17 | 0.33 | 4 | 10
1 | 35 | CONCLUIDO | 19.7694 | 5.06 | 3.01 | 20.08 | 0.43 | 9 | 82.04 | 35.1 | 2 | 4 | 9.94 | 10352.53 | 19.71 | 237.23 | 24.89 | 15.62 | 2734.39 | 0.63 | 0.68 | 1.15 | 0.17 | 4 | 10
2 | 35 | CONCLUIDO | 19.9302 | 5.02 | 2.99 | 22.41 | 0.63 | 8 | 83.25 | 35.1 | 3 | 0 | 10.15 | 10501.19 | 19.51 | 237.25 | 24.04 | 15.62 | 2316.69 | 0.65 | 0.68 | 1.15 | 0.15 | 4 | 10

## RESULTADOS_8
Unnamed: 0 | Volume de calda [L] | STATUS | Capacidade operacional [ha/h] | Tempo de missao [h] | Tempo util [h] | Tempo por voo [min] | Autonomia Projetada [h] | N° Voos | MTOW [kg] | Massa Estrutura [kg] | Combustível [kg] | Abastecimentos | Massa gerador | Potência gerador [W] | Combustível consumido [L] | Calda cons [L] | Distância percorrida [km] | Distância Pulverizando [km] | RTL ACUMULADO[m] | EOC [km/km] | EOC [h/h] | Tempo de manobra [h] | Tempo rtl_rtw [h] | V pulv [m/s] | V desloc [m/s]
0 | 50 | CONCLUIDO | 17.1535 | 5.83 | 3.28 | 8.56 | 0.16 | 23 | 107.41 | 41.65 | 1 | 21 | 14.77 | 13481.73 | 30.35 | 237.47 | 33.61 | 15.62 | 7024.7 | 0.46 | 0.62 | 1.17 | 0.44 | 4 | 10
1 | 50 | CONCLUIDO | 18.7852 | 5.32 | 3.04 | 16.6 | 0.32 | 11 | 108.68 | 41.65 | 2 | 9 | 15.03 | 13638.32 | 26.27 | 237 | 26.06 | 15.62 | 3310.85 | 0.6 | 0.67 | 1.15 | 0.2 | 4 | 10
2 | 50 | CONCLUIDO | 19.4091 | 5.15 | 2.96 | 25.38 | 0.48 | 7 | 109.96 | 41.65 | 3 | 5 | 15.31 | 13795.21 | 23.59 | 237 | 23.46 | 15.62 | 2030.54 | 0.67 | 0.69 | 1.15 | 0.12 | 4 | 10
3 | 50 | CONCLUIDO | 19.5844 | 5.11 | 2.94 | 29.37 | 0.63 | 6 | 111.23 | 41.65 | 4 | 0 | 15.58 | 13952.52 | 22.77 | 237.08 | 22.44 | 15.62 | 1524.92 | 0.7 | 0.7 | 1.15 | 0.1 | 4 | 10

## RESULTADOS_3
Unnamed: 0 | Volume de calda [L] | STATUS | Capacidade operacional [ha/h] | Tempo de missao [h] | Tempo util [h] | Tempo por voo [min] | Autonomia Projetada [h] | N° Voos | MTOW [kg] | Massa Estrutura [kg] | Combustível [kg] | Abastecimentos | Massa gerador | Potência gerador [W] | Combustível consumido [L] | Calda cons [L] | Distância percorrida [km] | Distância Pulverizando [km] | RTL ACUMULADO[m] | EOC [km/km] | EOC [h/h] | Tempo de manobra [h] | Tempo rtl_rtw [h] | V pulv [m/s] | V desloc [m/s]
0 | 25 | CONCLUIDO | 19.6507 | 5.09 | 3.1 | 13.28 | 0.28 | 14 | 61.76 | 28.92 | 1 | 12 | 6.84 | 7851.41 | 17.71 | 237.27 | 27.74 | 15.62 | 4139.07 | 0.56 | 0.66 | 1.16 | 0.26 | 4 | 10
1 | 25 | CONCLUIDO | 20.0323 | 4.99 | 3.04 | 16.6 | 0.55 | 11 | 62.92 | 28.92 | 2 | 0 | 7 | 7994.37 | 16.67 | 237.65 | 25.54 | 15.62 | 3053.82 | 0.61 | 0.67 | 1.16 | 0.2 | 4 | 10

## RESULTADOS_15
Unnamed: 0 | Volume de calda [L] | STATUS | Capacidade operacional [ha/h] | Tempo de missao [h] | Tempo util [h] | Tempo por voo [min] | Autonomia Projetada [h] | N° Voos | MTOW [kg] | Massa Estrutura [kg] | Combustível [kg] | Abastecimentos | Massa gerador | Potência gerador [W] | Combustível consumido [L] | Calda cons [L] | Distância percorrida [km] | Distância Pulverizando [km] | RTL ACUMULADO[m] | EOC [km/km] | EOC [h/h] | Tempo de manobra [h] | Tempo rtl_rtw [h] | V pulv [m/s] | V desloc [m/s]
0 | 85 | CONCLUIDO | 14.2965 | 6.99 | 3.5 | 6.37 | 0.11 | 33 | 167.88 | 51.39 | 1 | 31 | 30.49 | 20939.59 | 44.39 | 237.43 | 40.24 | 15.62 | 10289.5 | 0.39 | 0.58 | 1.19 | 0.66 | 4 | 10
1 | 85 | CONCLUIDO | 16.6582 | 6 | 3.12 | 12.49 | 0.21 | 15 | 169.33 | 51.39 | 2 | 13 | 30.94 | 21118.46 | 38.58 | 237.12 | 28.45 | 15.62 | 4488.59 | 0.55 | 0.65 | 1.16 | 0.28 | 4 | 10
2 | 85 | CONCLUIDO | 17.452 | 5.73 | 3.02 | 18.11 | 0.31 | 10 | 170.79 | 51.39 | 3 | 8 | 31.4 | 21297.94 | 36.1 | 237.18 | 25.12 | 15.62 | 2848.29 | 0.62 | 0.68 | 1.15 | 0.18 | 4 | 10
3 | 85 | CONCLUIDO | 17.7716 | 5.63 | 2.98 | 22.38 | 0.41 | 8 | 172.25 | 51.39 | 4 | 6 | 31.86 | 21478.05 | 34.56 | 237.1 | 24.02 | 15.62 | 2307.54 | 0.65 | 0.69 | 1.15 | 0.14 | 4 | 10
4 | 85 | CONCLUIDO | 18.1342 | 5.51 | 2.94 | 29.39 | 0.51 | 6 | 173.71 | 51.39 | 5 | 4 | 32.32 | 21658.78 | 33.01 | 237.13 | 22.76 | 15.62 | 1684.79 | 0.69 | 0.7 | 1.14 | 0.1 | 4 | 10
5 | 85 | CONCLUIDO | 18.2964 | 5.47 | 2.92 | 35.08 | 0.61 | 5 | 175.18 | 51.39 | 6 | 3 | 32.79 | 21840.16 | 31.77 | 237.04 | 22.29 | 15.62 | 1455.99 | 0.7 | 0.7 | 1.14 | 0.08 | 4 | 10
6 | 85 | CONCLUIDO | 18.5128 | 5.4 | 2.89 | 43.4 | 0.7 | 4 | 176.66 | 51.39 | 7 | 1 | 33.27 | 22022.17 | 29.16 | 237.07 | 21.22 | 15.62 | 928.92 | 0.74 | 0.71 | 1.14 | 0.05 | 4 | 10
7 | 85 | CONCLUIDO | 18.4947 | 5.41 | 2.9 | 43.48 | 0.8 | 4 | 178.14 | 51.39 | 8 | 0 | 33.75 | 22204.83 | 29.43 | 237.24 | 21.39 | 15.62 | 1010.41 | 0.73 | 0.71 | 1.14 | 0.06 | 4 | 10

## RESULTADOS_2
Unnamed: 0 | Volume de calda [L] | STATUS | Capacidade operacional [ha/h] | Tempo de missao [h] | Tempo util [h] | Tempo por voo [min] | Autonomia Projetada [h] | N° Voos | MTOW [kg] | Massa Estrutura [kg] | Combustível [kg] | Abastecimentos | Massa gerador | Potência gerador [W] | Combustível consumido [L] | Calda cons [L] | Distância percorrida [km] | Distância Pulverizando [km] | RTL ACUMULADO[m] | EOC [km/km] | EOC [h/h] | Tempo de manobra [h] | Tempo rtl_rtw [h] | V pulv [m/s] | V desloc [m/s]
0 | 20 | CONCLUIDO | 20.0401 | 4.99 | 3.08 | 14.23 | 0.34 | 13 | 51.33 | 24.83 | 1 | 0 | 5.51 | 6564.78 | 14.73 | 237.48 | 26.75 | 15.62 | 3646.62 | 0.58 | 0.66 | 1.17 | 0.24 | 4 | 10

## RESULTADOS_11
Unnamed: 0 | Volume de calda [L] | STATUS | Capacidade operacional [ha/h] | Tempo de missao [h] | Tempo util [h] | Tempo por voo [min] | Autonomia Projetada [h] | N° Voos | MTOW [kg] | Massa Estrutura [kg] | Combustível [kg] | Abastecimentos | Massa gerador | Potência gerador [W] | Combustível consumido [L] | Calda cons [L] | Distância percorrida [km] | Distância Pulverizando [km] | RTL ACUMULADO[m] | EOC [km/km] | EOC [h/h] | Tempo de manobra [h] | Tempo rtl_rtw [h] | V pulv [m/s] | V desloc [m/s]
0 | 65 | CONCLUIDO | 15.7598 | 6.35 | 3.4 | 7.29 | 0.13 | 28 | 133.21 | 46.47 | 1 | 26 | 20.75 | 16663.42 | 36.76 | 237.01 | 36.9 | 15.62 | 8646.97 | 0.42 | 0.6 | 1.19 | 0.56 | 4 | 10
1 | 65 | CONCLUIDO | 17.8121 | 5.61 | 3.08 | 14.22 | 0.26 | 13 | 134.55 | 46.47 | 2 | 11 | 21.09 | 16828.84 | 31.95 | 237.12 | 27 | 15.62 | 3770.75 | 0.58 | 0.66 | 1.16 | 0.24 | 4 | 10
2 | 65 | CONCLUIDO | 18.5759 | 5.38 | 2.99 | 22.39 | 0.39 | 8 | 135.9 | 46.47 | 3 | 6 | 21.43 | 16994.64 | 29.35 | 237.08 | 24.1 | 15.62 | 2344.69 | 0.65 | 0.68 | 1.15 | 0.14 | 4 | 10
3 | 65 | CONCLUIDO | 18.9334 | 5.28 | 2.94 | 29.38 | 0.52 | 6 | 137.25 | 46.47 | 4 | 4 | 21.78 | 17160.92 | 27.29 | 237.02 | 22.68 | 15.62 | 1648.56 | 0.69 | 0.7 | 1.15 | 0.1 | 4 | 10
4 | 65 | CONCLUIDO | 19.0931 | 5.24 | 2.92 | 35.05 | 0.64 | 5 | 138.6 | 46.47 | 5 | 2 | 22.13 | 17327.69 | 25.98 | 237.03 | 22.16 | 15.62 | 1393.86 | 0.7 | 0.7 | 1.14 | 0.08 | 4 | 10
5 | 65 | CONCLUIDO | 19.0779 | 5.24 | 2.93 | 35.1 | 0.76 | 5 | 139.95 | 46.47 | 6 | 0 | 22.49 | 17494.97 | 26.23 | 237.21 | 22.16 | 15.62 | 1392.95 | 0.7 | 0.7 | 1.15 | 0.08 | 4 | 10

## RESULTADOS_13
Unnamed: 0 | Volume de calda [L] | STATUS | Capacidade operacional [ha/h] | Tempo de missao [h] | Tempo util [h] | Tempo por voo [min] | Autonomia Projetada [h] | N° Voos | MTOW [kg] | Massa Estrutura [kg] | Combustível [kg] | Abastecimentos | Massa gerador | Potência gerador [W] | Combustível consumido [L] | Calda cons [L] | Distância percorrida [km] | Distância Pulverizando [km] | RTL ACUMULADO[m] | EOC [km/km] | EOC [h/h] | Tempo de manobra [h] | Tempo rtl_rtw [h] | V pulv [m/s] | V desloc [m/s]
0 | 75 | CONCLUIDO | 15.0634 | 6.64 | 3.45 | 6.89 | 0.12 | 30 | 150.44 | 49.1 | 1 | 28 | 25.34 | 18787.76 | 40.51 | 237.35 | 38.39 | 15.62 | 9383.71 | 0.41 | 0.59 | 1.19 | 0.6 | 4 | 10
1 | 75 | CONCLUIDO | 17.2175 | 5.81 | 3.1 | 13.3 | 0.23 | 14 | 151.83 | 49.1 | 2 | 12 | 25.73 | 18959.54 | 35.35 | 237.08 | 27.61 | 15.62 | 4074.06 | 0.57 | 0.66 | 1.16 | 0.26 | 4 | 10
2 | 75 | CONCLUIDO | 18.0036 | 5.55 | 3 | 20.02 | 0.35 | 9 | 153.23 | 49.1 | 3 | 7 | 26.13 | 19131.85 | 32.98 | 237.03 | 24.73 | 15.62 | 2658.13 | 0.63 | 0.68 | 1.15 | 0.16 | 4 | 10
3 | 75 | CONCLUIDO | 18.3393 | 5.45 | 2.96 | 25.39 | 0.46 | 7 | 154.63 | 49.1 | 4 | 5 | 26.53 | 19304.72 | 31.25 | 237 | 23.44 | 15.62 | 2022.74 | 0.67 | 0.69 | 1.15 | 0.12 | 4 | 10
4 | 75 | CONCLUIDO | 18.5376 | 5.39 | 2.93 | 29.35 | 0.57 | 6 | 156.03 | 49.1 | 5 | 4 | 26.94 | 19478.15 | 29.43 | 237.04 | 22.64 | 15.62 | 1629.13 | 0.69 | 0.7 | 1.14 | 0.09 | 4 | 10
5 | 75 | CONCLUIDO | 18.6964 | 5.35 | 2.92 | 35.03 | 0.67 | 5 | 157.44 | 49.1 | 6 | 2 | 27.35 | 19652.13 | 28.11 | 237 | 22.1 | 15.62 | 1362.59 | 0.71 | 0.7 | 1.14 | 0.08 | 4 | 10
6 | 75 | CONCLUIDO | 18.7071 | 5.35 | 2.92 | 35 | 0.78 | 5 | 158.86 | 49.1 | 7 | 0 | 27.77 | 19826.68 | 27.73 | 237 | 21.97 | 15.62 | 1294.99 | 0.71 | 0.7 | 1.15 | 0.08 | 4 | 10

## RESULTADOS_17
Unnamed: 0 | Volume de calda [L] | STATUS | Capacidade operacional [ha/h] | Tempo de missao [h] | Tempo util [h] | Tempo por voo [min] | Autonomia Projetada [h] | N° Voos | MTOW [kg] | Massa Estrutura [kg] | Combustível [kg] | Abastecimentos | Massa gerador | Potência gerador [W] | Combustível consumido [L] | Calda cons [L] | Distância percorrida [km] | Distância Pulverizando [km] | RTL ACUMULADO[m] | EOC [km/km] | EOC [h/h] | Tempo de manobra [h] | Tempo rtl_rtw [h] | V pulv [m/s] | V desloc [m/s]
0 | 95 | CONCLUIDO | 13.5573 | 7.38 | 3.57 | 5.95 | 0.1 | 36 | 185.69 | 53.44 | 1 | 34 | 36.26 | 23136.14 | 48.34 | 237.63 | 42.06 | 15.62 | 11185.89 | 0.37 | 0.57 | 1.2 | 0.72 | 4 | 10
1 | 95 | CONCLUIDO | 16.1204 | 6.2 | 3.14 | 11.77 | 0.19 | 16 | 187.21 | 53.44 | 2 | 14 | 36.77 | 23322.88 | 41.64 | 237.13 | 29.04 | 15.62 | 4778.99 | 0.54 | 0.65 | 1.16 | 0.3 | 4 | 10
2 | 95 | CONCLUIDO | 16.8816 | 5.92 | 3.05 | 16.61 | 0.28 | 11 | 188.73 | 53.44 | 3 | 9 | 37.29 | 23510.33 | 39.43 | 237.07 | 26.08 | 15.62 | 3322.01 | 0.6 | 0.67 | 1.15 | 0.2 | 4 | 10
3 | 95 | CONCLUIDO | 17.4309 | 5.74 | 2.97 | 22.28 | 0.37 | 8 | 190.25 | 53.44 | 4 | 6 | 37.82 | 23698.48 | 37.44 | 237.02 | 23.72 | 15.62 | 2156.39 | 0.66 | 0.69 | 1.15 | 0.13 | 4 | 10
4 | 95 | CONCLUIDO | 17.549 | 5.7 | 2.97 | 25.45 | 0.46 | 7 | 191.78 | 53.44 | 5 | 5 | 38.35 | 23887.36 | 36.49 | 237.03 | 23.73 | 15.62 | 2164.63 | 0.66 | 0.69 | 1.15 | 0.13 | 4 | 10
5 | 95 | CONCLUIDO | 17.7813 | 5.62 | 2.93 | 29.32 | 0.55 | 6 | 193.32 | 53.44 | 6 | 4 | 38.89 | 24076.95 | 34.94 | 237.09 | 22.55 | 15.62 | 1583.42 | 0.69 | 0.7 | 1.14 | 0.09 | 4 | 10
6 | 95 | CONCLUIDO | 17.9641 | 5.57 | 2.91 | 34.94 | 0.64 | 5 | 194.86 | 53.44 | 7 | 3 | 39.43 | 24267.28 | 33.69 | 237.1 | 21.87 | 15.62 | 1245.12 | 0.71 | 0.7 | 1.14 | 0.07 | 4 | 10
7 | 95 | CONCLUIDO | 18.1278 | 5.52 | 2.9 | 43.48 | 0.72 | 4 | 196.41 | 53.44 | 8 | 2 | 39.98 | 24458.36 | 32.05 | 237 | 21.49 | 15.62 | 1062.98 | 0.73 | 0.7 | 1.14 | 0.06 | 4 | 10
8 | 95 | CONCLUIDO | 18.1178 | 5.52 | 2.9 | 43.53 | 0.81 | 4 | 197.97 | 53.44 | 9 | 0 | 40.53 | 24650.18 | 32.09 | 237 | 21.47 | 15.62 | 1053.45 | 0.73 | 0.7 | 1.15 | 0.06 | 4 | 10

## RESULTADOS_9
Unnamed: 0 | Volume de calda [L] | STATUS | Capacidade operacional [ha/h] | Tempo de missao [h] | Tempo util [h] | Tempo por voo [min] | Autonomia Projetada [h] | N° Voos | MTOW [kg] | Massa Estrutura [kg] | Combustível [kg] | Abastecimentos | Massa gerador | Potência gerador [W] | Combustível consumido [L] | Calda cons [L] | Distância percorrida [km] | Distância Pulverizando [km] | RTL ACUMULADO[m] | EOC [km/km] | EOC [h/h] | Tempo de manobra [h] | Tempo rtl_rtw [h] | V pulv [m/s] | V desloc [m/s]
0 | 55 | CONCLUIDO | 16.6551 | 6 | 3.32 | 7.97 | 0.15 | 25 | 116.05 | 43.4 | 1 | 23 | 16.65 | 14546.17 | 32.5 | 237.27 | 34.73 | 15.62 | 7577.02 | 0.45 | 0.62 | 1.17 | 0.48 | 4 | 10
1 | 55 | CONCLUIDO | 18.5691 | 5.39 | 3.04 | 16.57 | 0.3 | 11 | 117.34 | 43.4 | 2 | 9 | 16.94 | 14705.49 | 27.99 | 237.02 | 25.61 | 15.62 | 3084.65 | 0.61 | 0.67 | 1.16 | 0.2 | 4 | 10
2 | 55 | CONCLUIDO | 19.0607 | 5.25 | 2.97 | 22.28 | 0.45 | 8 | 118.63 | 43.4 | 3 | 6 | 17.23 | 14865.24 | 25.49 | 237 | 23.73 | 15.62 | 2162.95 | 0.66 | 0.69 | 1.15 | 0.13 | 4 | 10
3 | 55 | CONCLUIDO | 19.36 | 5.17 | 2.94 | 29.38 | 0.59 | 6 | 119.93 | 43.4 | 4 | 1 | 17.53 | 15025.44 | 23.85 | 237.06 | 22.41 | 15.62 | 1512.51 | 0.7 | 0.7 | 1.15 | 0.1 | 4 | 10
4 | 55 | CONCLUIDO | 19.3559 | 5.17 | 2.94 | 29.39 | 0.73 | 6 | 121.23 | 43.4 | 5 | 0 | 17.83 | 15186.08 | 24.06 | 237.11 | 22.41 | 15.62 | 1513.13 | 0.7 | 0.7 | 1.15 | 0.1 | 4 | 10

## resultados
Unnamed: 0 | Volume de calda [L] | STATUS | Capacidade operacional [ha/h] | Tempo de missao [h] | Tempo util [h] | Tempo por voo [min] | Autonomia Projetada [h] | N° Voos | MTOW [kg] | Massa Estrutura [kg] | Combustível [kg] | Abastecimentos | Massa gerador | Potência gerador [W] | Combustível consumido [L] | Calda cons [L] | Distância percorrida [km] | Distância Pulverizando [km] | RTL ACUMULADO[m] | EOC [km/km] | EOC [h/h] | Tempo de manobra [h] | Tempo rtl_rtw [h] | V pulv [m/s] | V desloc [m/s]
0 | 100 | CONCLUIDO | 13.2748 | 7.53 | 3.58 | 5.8 | 0.09 | 37 | 194.77 | 54.38 | 1 | 35 | 39.4 | 24256.19 | 50.02 | 237.35 | 42.69 | 15.62 | 11495.11 | 0.37 | 0.57 | 1.19 | 0.73 | 4 | 10
1 | 100 | CONCLUIDO | 15.7315 | 6.36 | 3.18 | 11.22 | 0.18 | 17 | 196.32 | 54.38 | 2 | 15 | 39.95 | 24447.22 | 43.64 | 237.13 | 30.21 | 15.62 | 5356.72 | 0.52 | 0.64 | 1.16 | 0.34 | 4 | 10
2 | 100 | CONCLUIDO | 16.7294 | 5.98 | 3.03 | 16.54 | 0.27 | 11 | 197.88 | 54.38 | 3 | 9 | 40.5 | 24639 | 40.67 | 237.15 | 25.74 | 15.62 | 3151.5 | 0.61 | 0.67 | 1.15 | 0.19 | 4 | 10
3 | 100 | CONCLUIDO | 17.1994 | 5.81 | 2.99 | 22.4 | 0.36 | 8 | 199.44 | 54.38 | 4 | 6 | 41.06 | 24831.54 | 39.09 | 237.08 | 24.13 | 15.62 | 2361.53 | 0.65 | 0.68 | 1.15 | 0.15 | 4 | 10
4 | 100 | CONCLUIDO | 17.3963 | 5.75 | 2.96 | 25.37 | 0.44 | 7 | 201.01 | 54.38 | 5 | 5 | 41.63 | 25024.84 | 37.98 | 237.11 | 23.38 | 15.62 | 1993.97 | 0.67 | 0.69 | 1.15 | 0.12 | 4 | 10
5 | 100 | CONCLUIDO | 17.5567 | 5.7 | 2.95 | 29.46 | 0.53 | 6 | 202.58 | 54.38 | 6 | 4 | 42.2 | 25218.93 | 36.78 | 237.02 | 22.94 | 15.62 | 1778.77 | 0.68 | 0.69 | 1.15 | 0.11 | 4 | 10
6 | 100 | CONCLUIDO | 17.7357 | 5.64 | 2.93 | 35.13 | 0.61 | 5 | 204.16 | 54.38 | 7 | 3 | 42.78 | 25413.94 | 35.74 | 237.14 | 22.29 | 15.62 | 1457.27 | 0.7 | 0.7 | 1.15 | 0.09 | 4 | 10
7 | 100 | CONCLUIDO | 17.9721 | 5.56 | 2.89 | 43.38 | 0.69 | 4 | 205.75 | 54.38 | 8 | 2 | 43.37 | 25609.61 | 33.39 | 237 | 21.21 | 15.62 | 922.27 | 0.74 | 0.71 | 1.14 | 0.05 | 4 | 10
8 | 100 | CONCLUIDO | 17.9471 | 5.57 | 2.9 | 43.5 | 0.77 | 4 | 207.34 | 54.38 | 9 | 1 | 43.96 | 25806.1 | 33.16 | 237 | 21.35 | 15.62 | 994.07 | 0.73 | 0.7 | 1.15 | 0.06 | 4 | 10
9 | 100 | CONCLUIDO | 17.9542 | 5.57 | 2.9 | 43.46 | 0.85 | 4 | 208.94 | 54.38 | 10 | 0 | 44.56 | 26003.41 | 32.99 | 237.04 | 21.3 | 15.62 | 966.34 | 0.73 | 0.71 | 1.15 | 0.06 | 4 | 10
0 | 40 | CONCLUIDO | 18.0081 | 5.55 | 3.24 | 9.71 | 0.2 | 20 | 89.87 | 37.55 | 1 | 18 | 11.32 | 11317.98 | 26 | 237.41 | 31.84 | 15.62 | 6156.96 | 0.49 | 0.63 | 1.17 | 0.39 | 4 | 10
1 | 40 | CONCLUIDO | 19.5387 | 5.12 | 3.01 | 20.05 | 0.39 | 9 | 91.1 | 37.55 | 2 | 7 | 11.54 | 11468.97 | 21.92 | 237.05 | 24.94 | 15.62 | 2761.23 | 0.63 | 0.68 | 1.15 | 0.17 | 4 | 10
2 | 40 | CONCLUIDO | 19.8785 | 5.03 | 2.96 | 25.36 | 0.57 | 7 | 92.32 | 37.55 | 3 | 0 | 11.77 | 11620.34 | 20.37 | 237.17 | 23.14 | 15.62 | 1873.63 | 0.67 | 0.69 | 1.15 | 0.12 | 4 | 10
0 | 30 | CONCLUIDO | 19.1093 | 5.23 | 3.14 | 11.78 | 0.24 | 16 | 71.52 | 32.27 | 1 | 14 | 8.25 | 9054.6 | 20.68 | 237.14 | 28.93 | 15.62 | 4722.71 | 0.54 | 0.65 | 1.16 | 0.3 | 4 | 10
1 | 30 | CONCLUIDO | 20.0401 | 4.99 | 3.01 | 20.04 | 0.48 | 9 | 72.7 | 32.27 | 2 | 0 | 8.43 | 9200.25 | 17.91 | 237.44 | 24.45 | 15.62 | 2517.59 | 0.64 | 0.68 | 1.16 | 0.17 | 4 | 10
0 | 15 | CONCLUIDO | 19.7944 | 5.05 | 3.16 | 11.17 | 0.43 | 17 | 39.78 | 19.54 | 1 | 0 | 4.24 | 5140 | 12.67 | 237.79 | 29.06 | 15.62 | 4781 | 0.54 | 0.65 | 1.18 | 0.32 | 4 | 10
0 | 70 | CONCLUIDO | 15.4679 | 6.46 | 3.4 | 7.03 | 0.12 | 29 | 141.81 | 47.83 | 1 | 27 | 22.98 | 17723.39 | 38.4 | 237.08 | 36.96 | 15.62 | 8671.27 | 0.42 | 0.6 | 1.18 | 0.56 | 4 | 10
1 | 70 | CONCLUIDO | 17.5979 | 5.68 | 3.08 | 14.21 | 0.25 | 13 | 143.17 | 47.83 | 2 | 11 | 23.34 | 17891.86 | 33.47 | 237.05 | 27.04 | 15.62 | 3793.47 | 0.58 | 0.66 | 1.16 | 0.24 | 4 | 10
2 | 70 | CONCLUIDO | 18.2195 | 5.49 | 3 | 20 | 0.37 | 9 | 144.54 | 47.83 | 3 | 7 | 23.71 | 18060.85 | 31.4 | 237.05 | 24.65 | 15.62 | 2615.13 | 0.63 | 0.68 | 1.15 | 0.16 | 4 | 10
3 | 70 | CONCLUIDO | 18.5195 | 5.4 | 2.97 | 25.45 | 0.49 | 7 | 145.92 | 47.83 | 4 | 5 | 24.09 | 18230.35 | 29.5 | 237.04 | 23.65 | 15.62 | 2124.71 | 0.66 | 0.69 | 1.15 | 0.13 | 4 | 10
4 | 70 | CONCLUIDO | 18.8689 | 5.3 | 2.93 | 35.12 | 0.6 | 5 | 147.3 | 47.83 | 5 | 3 | 24.47 | 18400.38 | 27.48 | 237 | 22.37 | 15.62 | 1494.3 | 0.7 | 0.7 | 1.14 | 0.09 | 4 | 10
5 | 70 | CONCLUIDO | 18.8709 | 5.3 | 2.93 | 35.12 | 0.71 | 5 | 148.68 | 47.83 | 6 | 0 | 24.85 | 18570.94 | 27.22 | 237.19 | 22.27 | 15.62 | 1445.21 | 0.7 | 0.7 | 1.15 | 0.09 | 4 | 10
0 | 90 | CONCLUIDO | 13.9996 | 7.14 | 3.51 | 6.2 | 0.1 | 34 | 176.73 | 52.44 | 1 | 32 | 33.29 | 22031.19 | 46.07 | 237.69 | 40.43 | 15.62 | 10379.32 | 0.39 | 0.58 | 1.19 | 0.67 | 4 | 10
1 | 90 | CONCLUIDO | 16.2668 | 6.15 | 3.16 | 11.84 | 0.2 | 16 | 178.21 | 52.44 | 2 | 14 | 33.77 | 22213.89 | 40.45 | 237.1 | 29.63 | 15.62 | 5071.08 | 0.53 | 0.65 | 1.16 | 0.32 | 4 | 10
2 | 90 | CONCLUIDO | 17.2637 | 5.79 | 3.02 | 18.1 | 0.3 | 10 | 179.7 | 52.44 | 3 | 8 | 34.26 | 22397.24 | 37.47 | 237.03 | 25.09 | 15.62 | 2832.09 | 0.62 | 0.68 | 1.15 | 0.18 | 4 | 10
3 | 90 | CONCLUIDO | 17.5867 | 5.69 | 2.98 | 22.36 | 0.39 | 8 | 181.19 | 52.44 | 4 | 6 | 34.75 | 22581.25 | 36.08 | 237.16 | 24 | 15.62 | 2294.84 | 0.65 | 0.69 | 1.15 | 0.14 | 4 | 10
4 | 90 | CONCLUIDO | 17.9578 | 5.57 | 2.93 | 29.35 | 0.49 | 6 | 182.69 | 52.44 | 5 | 4 | 35.25 | 22766.06 | 34.43 | 237 | 22.51 | 15.62 | 1559.34 | 0.69 | 0.7 | 1.15 | 0.09 | 4 | 10
5 | 90 | CONCLUIDO | 18.1059 | 5.52 | 2.92 | 35.1 | 0.58 | 5 | 184.19 | 52.44 | 6 | 3 | 35.75 | 22951.43 | 33.16 | 237 | 22.23 | 15.62 | 1425.98 | 0.7 | 0.7 | 1.15 | 0.08 | 4 | 10
6 | 90 | CONCLUIDO | 18.1415 | 5.51 | 2.91 | 34.97 | 0.67 | 5 | 185.7 | 52.44 | 7 | 3 | 36.26 | 23137.49 | 31.66 | 237 | 21.97 | 15.62 | 1295.11 | 0.71 | 0.7 | 1.14 | 0.07 | 4 | 10
7 | 90 | CONCLUIDO | 18.2983 | 5.46 | 2.9 | 43.53 | 0.76 | 4 | 187.22 | 52.44 | 8 | 0 | 36.78 | 23324.24 | 30.71 | 237.27 | 21.45 | 15.62 | 1041.68 | 0.73 | 0.7 | 1.15 | 0.06 | 4 | 10
0 | 10 | CONCLUIDO | 18.9713 | 5.27 | 3.35 | 8.03 | 0.64 | 25 | 26.11 | 12.1 | 1 | 0 | 3.01 | 3454.41 | 9.81 | 237.71 | 34.38 | 15.62 | 7403.13 | 0.45 | 0.61 | 1.2 | 0.5 | 4 | 10
0 | 45 | CONCLUIDO | 17.6869 | 5.65 | 3.23 | 9.24 | 0.18 | 21 | 98.71 | 39.72 | 1 | 19 | 12.99 | 12407.75 | 27.95 | 237.35 | 31.91 | 15.62 | 6184.27 | 0.49 | 0.63 | 1.17 | 0.39 | 4 | 10
1 | 45 | CONCLUIDO | 19.1887 | 5.21 | 3.02 | 18.11 | 0.35 | 10 | 99.95 | 39.72 | 2 | 8 | 13.24 | 12561.45 | 24.01 | 237.02 | 25.11 | 15.62 | 2841.58 | 0.62 | 0.68 | 1.15 | 0.18 | 4 | 10
2 | 45 | CONCLUIDO | 19.6356 | 5.09 | 2.96 | 25.38 | 0.52 | 7 | 101.2 | 39.72 | 3 | 1 | 13.49 | 12715.54 | 21.79 | 237.09 | 23.29 | 15.62 | 1945.31 | 0.67 | 0.69 | 1.15 | 0.12 | 4 | 10
3 | 45 | CONCLUIDO | 19.6464 | 5.09 | 2.96 | 25.35 | 0.69 | 7 | 102.45 | 39.72 | 4 | 0 | 13.74 | 12870.03 | 21.86 | 237.12 | 23.15 | 15.62 | 1879.06 | 0.67 | 0.69 | 1.15 | 0.12 | 4 | 10
0 | 60 | CONCLUIDO | 16.2638 | 6.15 | 3.35 | 7.74 | 0.14 | 26 | 124.63 | 45 | 1 | 24 | 18.64 | 15605.44 | 34.57 | 237.24 | 35.58 | 15.62 | 7996.22 | 0.44 | 0.61 | 1.18 | 0.51 | 4 | 10
1 | 60 | CONCLUIDO | 18.1561 | 5.51 | 3.07 | 15.34 | 0.28 | 12 | 125.95 | 45 | 2 | 10 | 18.95 | 15767.7 | 30.18 | 237.01 | 26.83 | 15.62 | 3690.06 | 0.58 | 0.67 | 1.15 | 0.23 | 4 | 10
2 | 60 | CONCLUIDO | 18.8048 | 5.32 | 2.98 | 22.36 | 0.42 | 8 | 127.27 | 45 | 3 | 6 | 19.27 | 15930.42 | 27.54 | 237.02 | 24.05 | 15.62 | 2324.09 | 0.65 | 0.69 | 1.15 | 0.14 | 4 | 10
3 | 60 | CONCLUIDO | 19.1612 | 5.22 | 2.93 | 29.33 | 0.55 | 6 | 128.59 | 45 | 4 | 4 | 19.59 | 16093.6 | 25.42 | 237 | 22.46 | 15.62 | 1536.84 | 0.7 | 0.7 | 1.15 | 0.09 | 4 | 10
4 | 60 | CONCLUIDO | 19.3112 | 5.18 | 2.92 | 35.02 | 0.68 | 5 | 129.92 | 45 | 5 | 0 | 19.92 | 16257.24 | 24.48 | 237.17 | 21.87 | 15.62 | 1248.14 | 0.71 | 0.7 | 1.15 | 0.08 | 4 | 10
0 | 80 | CONCLUIDO | 14.6288 | 6.84 | 3.48 | 6.53 | 0.11 | 32 | 159.12 | 50.28 | 1 | 30 | 27.84 | 19859.16 | 42.55 | 237.49 | 39.57 | 15.62 | 9963.52 | 0.39 | 0.59 | 1.19 | 0.64 | 4 | 10
1 | 80 | CONCLUIDO | 16.8555 | 5.93 | 3.12 | 12.5 | 0.22 | 15 | 160.54 | 50.28 | 2 | 13 | 28.26 | 20034.4 | 37.1 | 237.04 | 28.44 | 15.62 | 4480.42 | 0.55 | 0.65 | 1.16 | 0.28 | 4 | 10
2 | 80 | CONCLUIDO | 17.6661 | 5.66 | 3.01 | 18.08 | 0.33 | 10 | 161.97 | 50.28 | 3 | 8 | 28.69 | 20210.21 | 34.65 | 237.06 | 25.13 | 15.62 | 2850.9 | 0.62 | 0.68 | 1.15 | 0.17 | 4 | 10
3 | 80 | CONCLUIDO | 18.1571 | 5.51 | 2.96 | 25.35 | 0.43 | 7 | 163.4 | 50.28 | 4 | 5 | 29.12 | 20386.62 | 32.71 | 237 | 23.29 | 15.62 | 1945.76 | 0.67 | 0.69 | 1.15 | 0.12 | 4 | 10
4 | 80 | CONCLUIDO | 18.3458 | 5.45 | 2.93 | 29.33 | 0.54 | 6 | 164.83 | 50.28 | 5 | 4 | 29.55 | 20563.61 | 31.23 | 237.01 | 22.57 | 15.62 | 1591.52 | 0.69 | 0.7 | 1.14 | 0.09 | 4 | 10
5 | 80 | CONCLUIDO | 18.5042 | 5.4 | 2.92 | 35.02 | 0.64 | 5 | 166.27 | 50.28 | 6 | 3 | 29.99 | 20741.2 | 29.78 | 237 | 22.1 | 15.62 | 1361.15 | 0.71 | 0.7 | 1.14 | 0.08 | 4 | 10
6 | 80 | CONCLUIDO | 18.6945 | 5.35 | 2.9 | 43.44 | 0.74 | 4 | 167.72 | 50.28 | 7 | 0 | 30.44 | 20919.39 | 27.95 | 237.11 | 21.33 | 15.62 | 980.12 | 0.73 | 0.71 | 1.14 | 0.06 | 4 | 10
0 | 35 | CONCLUIDO | 18.6008 | 5.38 | 3.17 | 10.58 | 0.22 | 18 | 80.84 | 35.1 | 1 | 16 | 9.74 | 10204.21 | 23.33 | 237.28 | 29.94 | 15.62 | 5216.6 | 0.52 | 0.64 | 1.17 | 0.33 | 4 | 10
1 | 35 | CONCLUIDO | 19.7694 | 5.06 | 3.01 | 20.08 | 0.43 | 9 | 82.04 | 35.1 | 2 | 4 | 9.94 | 10352.53 | 19.71 | 237.23 | 24.89 | 15.62 | 2734.39 | 0.63 | 0.68 | 1.15 | 0.17 | 4 | 10
2 | 35 | CONCLUIDO | 19.9302 | 5.02 | 2.99 | 22.41 | 0.63 | 8 | 83.25 | 35.1 | 3 | 0 | 10.15 | 10501.19 | 19.51 | 237.25 | 24.04 | 15.62 | 2316.69 | 0.65 | 0.68 | 1.15 | 0.15 | 4 | 10
0 | 50 | CONCLUIDO | 17.1535 | 5.83 | 3.28 | 8.56 | 0.16 | 23 | 107.41 | 41.65 | 1 | 21 | 14.77 | 13481.73 | 30.35 | 237.47 | 33.61 | 15.62 | 7024.7 | 0.46 | 0.62 | 1.17 | 0.44 | 4 | 10
1 | 50 | CONCLUIDO | 18.7852 | 5.32 | 3.04 | 16.6 | 0.32 | 11 | 108.68 | 41.65 | 2 | 9 | 15.03 | 13638.32 | 26.27 | 237 | 26.06 | 15.62 | 3310.85 | 0.6 | 0.67 | 1.15 | 0.2 | 4 | 10
2 | 50 | CONCLUIDO | 19.4091 | 5.15 | 2.96 | 25.38 | 0.48 | 7 | 109.96 | 41.65 | 3 | 5 | 15.31 | 13795.21 | 23.59 | 237 | 23.46 | 15.62 | 2030.54 | 0.67 | 0.69 | 1.15 | 0.12 | 4 | 10
3 | 50 | CONCLUIDO | 19.5844 | 5.11 | 2.94 | 29.37 | 0.63 | 6 | 111.23 | 41.65 | 4 | 0 | 15.58 | 13952.52 | 22.77 | 237.08 | 22.44 | 15.62 | 1524.92 | 0.7 | 0.7 | 1.15 | 0.1 | 4 | 10
0 | 25 | CONCLUIDO | 19.6507 | 5.09 | 3.1 | 13.28 | 0.28 | 14 | 61.76 | 28.92 | 1 | 12 | 6.84 | 7851.41 | 17.71 | 237.27 | 27.74 | 15.62 | 4139.07 | 0.56 | 0.66 | 1.16 | 0.26 | 4 | 10
1 | 25 | CONCLUIDO | 20.0323 | 4.99 | 3.04 | 16.6 | 0.55 | 11 | 62.92 | 28.92 | 2 | 0 | 7 | 7994.37 | 16.67 | 237.65 | 25.54 | 15.62 | 3053.82 | 0.61 | 0.67 | 1.16 | 0.2 | 4 | 10
0 | 85 | CONCLUIDO | 14.2965 | 6.99 | 3.5 | 6.37 | 0.11 | 33 | 167.88 | 51.39 | 1 | 31 | 30.49 | 20939.59 | 44.39 | 237.43 | 40.24 | 15.62 | 10289.5 | 0.39 | 0.58 | 1.19 | 0.66 | 4 | 10
1 | 85 | CONCLUIDO | 16.6582 | 6 | 3.12 | 12.49 | 0.21 | 15 | 169.33 | 51.39 | 2 | 13 | 30.94 | 21118.46 | 38.58 | 237.12 | 28.45 | 15.62 | 4488.59 | 0.55 | 0.65 | 1.16 | 0.28 | 4 | 10
2 | 85 | CONCLUIDO | 17.452 | 5.73 | 3.02 | 18.11 | 0.31 | 10 | 170.79 | 51.39 | 3 | 8 | 31.4 | 21297.94 | 36.1 | 237.18 | 25.12 | 15.62 | 2848.29 | 0.62 | 0.68 | 1.15 | 0.18 | 4 | 10
3 | 85 | CONCLUIDO | 17.7716 | 5.63 | 2.98 | 22.38 | 0.41 | 8 | 172.25 | 51.39 | 4 | 6 | 31.86 | 21478.05 | 34.56 | 237.1 | 24.02 | 15.62 | 2307.54 | 0.65 | 0.69 | 1.15 | 0.14 | 4 | 10
4 | 85 | CONCLUIDO | 18.1342 | 5.51 | 2.94 | 29.39 | 0.51 | 6 | 173.71 | 51.39 | 5 | 4 | 32.32 | 21658.78 | 33.01 | 237.13 | 22.76 | 15.62 | 1684.79 | 0.69 | 0.7 | 1.14 | 0.1 | 4 | 10
5 | 85 | CONCLUIDO | 18.2964 | 5.47 | 2.92 | 35.08 | 0.61 | 5 | 175.18 | 51.39 | 6 | 3 | 32.79 | 21840.16 | 31.77 | 237.04 | 22.29 | 15.62 | 1455.99 | 0.7 | 0.7 | 1.14 | 0.08 | 4 | 10
6 | 85 | CONCLUIDO | 18.5128 | 5.4 | 2.89 | 43.4 | 0.7 | 4 | 176.66 | 51.39 | 7 | 1 | 33.27 | 22022.17 | 29.16 | 237.07 | 21.22 | 15.62 | 928.92 | 0.74 | 0.71 | 1.14 | 0.05 | 4 | 10
7 | 85 | CONCLUIDO | 18.4947 | 5.41 | 2.9 | 43.48 | 0.8 | 4 | 178.14 | 51.39 | 8 | 0 | 33.75 | 22204.83 | 29.43 | 237.24 | 21.39 | 15.62 | 1010.41 | 0.73 | 0.71 | 1.14 | 0.06 | 4 | 10
0 | 20 | CONCLUIDO | 20.0401 | 4.99 | 3.08 | 14.23 | 0.34 | 13 | 51.33 | 24.83 | 1 | 0 | 5.51 | 6564.78 | 14.73 | 237.48 | 26.75 | 15.62 | 3646.62 | 0.58 | 0.66 | 1.17 | 0.24 | 4 | 10
0 | 65 | CONCLUIDO | 15.7598 | 6.35 | 3.4 | 7.29 | 0.13 | 28 | 133.21 | 46.47 | 1 | 26 | 20.75 | 16663.42 | 36.76 | 237.01 | 36.9 | 15.62 | 8646.97 | 0.42 | 0.6 | 1.19 | 0.56 | 4 | 10
1 | 65 | CONCLUIDO | 17.8121 | 5.61 | 3.08 | 14.22 | 0.26 | 13 | 134.55 | 46.47 | 2 | 11 | 21.09 | 16828.84 | 31.95 | 237.12 | 27 | 15.62 | 3770.75 | 0.58 | 0.66 | 1.16 | 0.24 | 4 | 10
2 | 65 | CONCLUIDO | 18.5759 | 5.38 | 2.99 | 22.39 | 0.39 | 8 | 135.9 | 46.47 | 3 | 6 | 21.43 | 16994.64 | 29.35 | 237.08 | 24.1 | 15.62 | 2344.69 | 0.65 | 0.68 | 1.15 | 0.14 | 4 | 10
3 | 65 | CONCLUIDO | 18.9334 | 5.28 | 2.94 | 29.38 | 0.52 | 6 | 137.25 | 46.47 | 4 | 4 | 21.78 | 17160.92 | 27.29 | 237.02 | 22.68 | 15.62 | 1648.56 | 0.69 | 0.7 | 1.15 | 0.1 | 4 | 10
4 | 65 | CONCLUIDO | 19.0931 | 5.24 | 2.92 | 35.05 | 0.64 | 5 | 138.6 | 46.47 | 5 | 2 | 22.13 | 17327.69 | 25.98 | 237.03 | 22.16 | 15.62 | 1393.86 | 0.7 | 0.7 | 1.14 | 0.08 | 4 | 10
5 | 65 | CONCLUIDO | 19.0779 | 5.24 | 2.93 | 35.1 | 0.76 | 5 | 139.95 | 46.47 | 6 | 0 | 22.49 | 17494.97 | 26.23 | 237.21 | 22.16 | 15.62 | 1392.95 | 0.7 | 0.7 | 1.15 | 0.08 | 4 | 10
0 | 75 | CONCLUIDO | 15.0634 | 6.64 | 3.45 | 6.89 | 0.12 | 30 | 150.44 | 49.1 | 1 | 28 | 25.34 | 18787.76 | 40.51 | 237.35 | 38.39 | 15.62 | 9383.71 | 0.41 | 0.59 | 1.19 | 0.6 | 4 | 10
1 | 75 | CONCLUIDO | 17.2175 | 5.81 | 3.1 | 13.3 | 0.23 | 14 | 151.83 | 49.1 | 2 | 12 | 25.73 | 18959.54 | 35.35 | 237.08 | 27.61 | 15.62 | 4074.06 | 0.57 | 0.66 | 1.16 | 0.26 | 4 | 10
2 | 75 | CONCLUIDO | 18.0036 | 5.55 | 3 | 20.02 | 0.35 | 9 | 153.23 | 49.1 | 3 | 7 | 26.13 | 19131.85 | 32.98 | 237.03 | 24.73 | 15.62 | 2658.13 | 0.63 | 0.68 | 1.15 | 0.16 | 4 | 10
3 | 75 | CONCLUIDO | 18.3393 | 5.45 | 2.96 | 25.39 | 0.46 | 7 | 154.63 | 49.1 | 4 | 5 | 26.53 | 19304.72 | 31.25 | 237 | 23.44 | 15.62 | 2022.74 | 0.67 | 0.69 | 1.15 | 0.12 | 4 | 10
4 | 75 | CONCLUIDO | 18.5376 | 5.39 | 2.93 | 29.35 | 0.57 | 6 | 156.03 | 49.1 | 5 | 4 | 26.94 | 19478.15 | 29.43 | 237.04 | 22.64 | 15.62 | 1629.13 | 0.69 | 0.7 | 1.14 | 0.09 | 4 | 10
5 | 75 | CONCLUIDO | 18.6964 | 5.35 | 2.92 | 35.03 | 0.67 | 5 | 157.44 | 49.1 | 6 | 2 | 27.35 | 19652.13 | 28.11 | 237 | 22.1 | 15.62 | 1362.59 | 0.71 | 0.7 | 1.14 | 0.08 | 4 | 10
6 | 75 | CONCLUIDO | 18.7071 | 5.35 | 2.92 | 35 | 0.78 | 5 | 158.86 | 49.1 | 7 | 0 | 27.77 | 19826.68 | 27.73 | 237 | 21.97 | 15.62 | 1294.99 | 0.71 | 0.7 | 1.15 | 0.08 | 4 | 10
0 | 95 | CONCLUIDO | 13.5573 | 7.38 | 3.57 | 5.95 | 0.1 | 36 | 185.69 | 53.44 | 1 | 34 | 36.26 | 23136.14 | 48.34 | 237.63 | 42.06 | 15.62 | 11185.89 | 0.37 | 0.57 | 1.2 | 0.72 | 4 | 10
1 | 95 | CONCLUIDO | 16.1204 | 6.2 | 3.14 | 11.77 | 0.19 | 16 | 187.21 | 53.44 | 2 | 14 | 36.77 | 23322.88 | 41.64 | 237.13 | 29.04 | 15.62 | 4778.99 | 0.54 | 0.65 | 1.16 | 0.3 | 4 | 10
2 | 95 | CONCLUIDO | 16.8816 | 5.92 | 3.05 | 16.61 | 0.28 | 11 | 188.73 | 53.44 | 3 | 9 | 37.29 | 23510.33 | 39.43 | 237.07 | 26.08 | 15.62 | 3322.01 | 0.6 | 0.67 | 1.15 | 0.2 | 4 | 10
3 | 95 | CONCLUIDO | 17.4309 | 5.74 | 2.97 | 22.28 | 0.37 | 8 | 190.25 | 53.44 | 4 | 6 | 37.82 | 23698.48 | 37.44 | 237.02 | 23.72 | 15.62 | 2156.39 | 0.66 | 0.69 | 1.15 | 0.13 | 4 | 10
4 | 95 | CONCLUIDO | 17.549 | 5.7 | 2.97 | 25.45 | 0.46 | 7 | 191.78 | 53.44 | 5 | 5 | 38.35 | 23887.36 | 36.49 | 237.03 | 23.73 | 15.62 | 2164.63 | 0.66 | 0.69 | 1.15 | 0.13 | 4 | 10
5 | 95 | CONCLUIDO | 17.7813 | 5.62 | 2.93 | 29.32 | 0.55 | 6 | 193.32 | 53.44 | 6 | 4 | 38.89 | 24076.95 | 34.94 | 237.09 | 22.55 | 15.62 | 1583.42 | 0.69 | 0.7 | 1.14 | 0.09 | 4 | 10
6 | 95 | CONCLUIDO | 17.9641 | 5.57 | 2.91 | 34.94 | 0.64 | 5 | 194.86 | 53.44 | 7 | 3 | 39.43 | 24267.28 | 33.69 | 237.1 | 21.87 | 15.62 | 1245.12 | 0.71 | 0.7 | 1.14 | 0.07 | 4 | 10
7 | 95 | CONCLUIDO | 18.1278 | 5.52 | 2.9 | 43.48 | 0.72 | 4 | 196.41 | 53.44 | 8 | 2 | 39.98 | 24458.36 | 32.05 | 237 | 21.49 | 15.62 | 1062.98 | 0.73 | 0.7 | 1.14 | 0.06 | 4 | 10
8 | 95 | CONCLUIDO | 18.1178 | 5.52 | 2.9 | 43.53 | 0.81 | 4 | 197.97 | 53.44 | 9 | 0 | 40.53 | 24650.18 | 32.09 | 237 | 21.47 | 15.62 | 1053.45 | 0.73 | 0.7 | 1.15 | 0.06 | 4 | 10
0 | 55 | CONCLUIDO | 16.6551 | 6 | 3.32 | 7.97 | 0.15 | 25 | 116.05 | 43.4 | 1 | 23 | 16.65 | 14546.17 | 32.5 | 237.27 | 34.73 | 15.62 | 7577.02 | 0.45 | 0.62 | 1.17 | 0.48 | 4 | 10
1 | 55 | CONCLUIDO | 18.5691 | 5.39 | 3.04 | 16.57 | 0.3 | 11 | 117.34 | 43.4 | 2 | 9 | 16.94 | 14705.49 | 27.99 | 237.02 | 25.61 | 15.62 | 3084.65 | 0.61 | 0.67 | 1.16 | 0.2 | 4 | 10
2 | 55 | CONCLUIDO | 19.0607 | 5.25 | 2.97 | 22.28 | 0.45 | 8 | 118.63 | 43.4 | 3 | 6 | 17.23 | 14865.24 | 25.49 | 237 | 23.73 | 15.62 | 2162.95 | 0.66 | 0.69 | 1.15 | 0.13 | 4 | 10
3 | 55 | CONCLUIDO | 19.36 | 5.17 | 2.94 | 29.38 | 0.59 | 6 | 119.93 | 43.4 | 4 | 1 | 17.53 | 15025.44 | 23.85 | 237.06 | 22.41 | 15.62 | 1512.51 | 0.7 | 0.7 | 1.15 | 0.1 | 4 | 10
4 | 55 | CONCLUIDO | 19.3559 | 5.17 | 2.94 | 29.39 | 0.73 | 6 | 121.23 | 43.4 | 5 | 0 | 17.83 | 15186.08 | 24.06 | 237.11 | 22.41 | 15.62 | 1513.13 | 0.7 | 0.7 | 1.15 | 0.1 | 4 | 10

## gráficos
Selecione o eixo X:
Selecione o eixo Y:
Selecione o eixo Z:
Eixo X | Eixo Y | Eixo Z
0 | 0 | 0
0 | 0 | 0
0 | 0 | 0
0 | 0 | 0
0 | 0 | 0
0 | 0 | 0
0 | 0 | 0
0 | 0 | 0
0 | 0 | 0
0 | 0 | 0
0 | 0 | 0
0 | 0 | 0
0 | 0 | 0
0 | 0 | 0
0 | 0 | 0
0 | 0 | 0
0 | 0 | 0
0 | 0 | 0
0 | 0 | 0
0 | 0 | 0
0 | 0 | 0
0 | 0 | 0
0 | 0 | 0
0 | 0 | 0
0 | 0 | 0
0 | 0 | 0
0 | 0 | 0
0 | 0 | 0
0 | 0 | 0
0 | 0 | 0
0 | 0 | 0
0 | 0 | 0
0 | 0 | 0
0 | 0 | 0
0 | 0 | 0
0 | 0 | 0
0 | 0 | 0
0 | 0 | 0
0 | 0 | 0
0 | 0 | 0
0 | 0 | 0
0 | 0 | 0
0 | 0 | 0
0 | 0 | 0
0 | 0 | 0
0 | 0 | 0
0 | 0 | 0
0 | 0 | 0
0 | 0 | 0
0 | 0 | 0
0 | 0 | 0
0 | 0 | 0
0 | 0 | 0
0 | 0 | 0
0 | 0 | 0
0 | 0 | 0
0 | 0 | 0
0 | 0 | 0
0 | 0 | 0
0 | 0 | 0
0 | 0 | 0
0 | 0 | 0
0 | 0 | 0
0 | 0 | 0
0 | 0 | 0
0 | 0 | 0
0 | 0 | 0
0 | 0 | 0
0 | 0 | 0
0 | 0 | 0
0 | 0 | 0
0 | 0 | 0
0 | 0 | 0
0 | 0 | 0
0 | 0 | 0
0 | 0 | 0
0 | 0 | 0
0 | 0 | 0
0 | 0 | 0
0 | 0 | 0
0 | 0 | 0
0 | 0 | 0
0 | 0 | 0
0 | 0 | 0
0 | 0 | 0
0 | 0 | 0
0 | 0 | 0
0 | 0 | 0
0 | 0 | 0
0 | 0 | 0
0 | 0 | 0
0 | 0 | 0

## hidden (hidden)
Unnamed: 0
Volume de calda [L]
STATUS
Capacidade operacional [ha/h]
Tempo de missao [h]
Tempo util [h]
Tempo por voo [min]
Autonomia Projetada [h]
N° Voos
MTOW [kg]
Massa Estrutura [kg]
Combustível [kg]
Abastecimentos
Massa gerador
Potência gerador [W]
Combustível consumido [L]
Calda cons [L]
Distância percorrida [km]
Distância Pulverizando [km]
RTL ACUMULADO[m]
EOC [km/km]
EOC [h/h]
Tempo de manobra [h]
Tempo rtl_rtw [h]
V pulv [m/s]
V desloc [m/s]