## RESULTADOS_18
Unnamed: 0 | Volume de calda [L] | STATUS | Capacidade operacional [ha/h] | Tempo de missao [h] | Tempo util [h] | Tempo por voo [min] | Autonomia Projetada [h] | N° Voos | MTOW [kg] | Massa Estrutura [kg] | Combustível [kg] | Abastecimentos | Massa gerador | Potência gerador [W] | Combustível consumido [L] | Calda cons [L] | Distância percorrida [km] | Distância Pulverizando [km] | RTL ACUMULADO[m] | EOC [km/km] | EOC [h/h] | Tempo de manobra [h] | Tempo rtl_rtw [h] | V pulv [m/s] | V desloc [m/s]
0 | 100 | CONCLUIDO | 13.09 | 7.64 | 3.65 | 5.76 | 0.09 | 38 | 194.77 | 54.38 | 1 | 36 | 39.4 | 24256.19 | 51 | 237.62 | 43.91 | 15.68 | 12144.03 | 0.36 | 0.57 | 1.24 | 0.79 | 4 | 10
1 | 100 | CONCLUIDO | 15.7164 | 6.36 | 3.19 | 11.24 | 0.18 | 17 | 196.32 | 54.38 | 2 | 15 | 39.95 | 24447.22 | 43.75 | 237.04 | 29.81 | 15.68 | 5197.76 | 0.53 | 0.65 | 1.19 | 0.33 | 4 | 10
2 | 100 | CONCLUIDO | 16.6929 | 5.99 | 3.05 | 16.62 | 0.27 | 11 | 197.88 | 54.38 | 3 | 9 | 40.5 | 24639 | 40.9 | 237.22 | 25.58 | 15.68 | 3110.31 | 0.61 | 0.68 | 1.18 | 0.19 | 4 | 10
3 | 100 | CONCLUIDO | 17.169 | 5.82 | 3 | 22.48 | 0.36 | 8 | 199.44 | 54.38 | 4 | 6 | 41.06 | 24831.54 | 39.11 | 237.16 | 24.06 | 15.68 | 2366.89 | 0.65 | 0.69 | 1.18 | 0.14 | 4 | 10
4 | 100 | CONCLUIDO | 17.3477 | 5.76 | 2.98 | 25.5 | 0.44 | 7 | 201.01 | 54.38 | 5 | 5 | 41.63 | 25024.84 | 38.29 | 236.97 | 23.34 | 15.68 | 2011.16 | 0.67 | 0.69 | 1.18 | 0.12 | 4 | 10
5 | 100 | CONCLUIDO | 17.5447 | 5.7 | 2.95 | 29.5 | 0.53 | 6 | 202.58 | 54.38 | 6 | 4 | 42.2 | 25218.93 | 37.07 | 236.96 | 22.48 | 15.68 | 1589.25 | 0.7 | 0.7 | 1.18 | 0.1 | 4 | 10
6 | 100 | CONCLUIDO | 17.7096 | 5.65 | 2.94 | 35.23 | 0.61 | 5 | 204.16 | 54.38 | 7 | 3 | 42.78 | 25413.94 | 35.84 | 236.97 | 22.21 | 15.68 | 1456.41 | 0.71 | 0.7 | 1.17 | 0.08 | 4 | 10
7 | 100 | CONCLUIDO | 17.7392 | 5.64 | 2.93 | 35.11 | 0.69 | 5 | 205.75 | 54.38 | 8 | 3 | 43.37 | 25609.61 | 33.98 | 236.95 | 21.91 | 15.68 | 1306.2 | 0.72 | 0.71 | 1.17 | 0.07 | 4 | 10
8 | 100 | CONCLUIDO | 17.9274 | 5.58 | 2.91 | 43.59 | 0.77 | 4 | 207.34 | 54.38 | 9 | 2 | 43.96 | 25806.1 | 33.55 | 237.12 | 21.2 | 15.68 | 956.3 | 0.74 | 0.71 | 1.17 | 0.05 | 4 | 10
9 | 100 | CONCLUIDO | 17.9096 | 5.58 | 2.91 | 43.67 | 0.85 | 4 | 208.94 | 54.38 | 10 | 0 | 44.56 | 26003.41 | 33.11 | 237.04 | 21.29 | 15.68 | 1003.36 | 0.74 | 0.71 | 1.17 | 0.06 | 4 | 10

## RESULTADOS_6
Unnamed: 0 | Volume de calda [L] | STATUS | Capacidade operacional [ha/h] | Tempo de missao [h] | Tempo util [h] | Tempo por voo [min] | Autonomia Projetada [h] | N° Voos | MTOW [kg] | Massa Estrutura [kg] | Combustível [kg] | Abastecimentos | Massa gerador | Potência gerador [W] | Combustível consumido [L] | Calda cons [L] | Distância percorrida [km] | Distância Pulverizando [km] | RTL ACUMULADO[m] | EOC [km/km] | EOC [h/h] | Tempo de manobra [h] | Tempo rtl_rtw [h] | V pulv [m/s] | V desloc [m/s]
0 | 40 | CONCLUIDO | 18.0171 | 5.55 | 3.23 | 9.7 | 0.2 | 20 | 89.87 | 37.55 | 1 | 18 | 11.32 | 11317.98 | 25.96 | 237.15 | 31.13 | 15.68 | 5842.9 | 0.5 | 0.64 | 1.2 | 0.38 | 4 | 10
1 | 40 | CONCLUIDO | 19.5207 | 5.12 | 3.01 | 20.09 | 0.39 | 9 | 91.1 | 37.55 | 2 | 7 | 11.54 | 11468.97 | 21.92 | 237.01 | 24.62 | 15.68 | 2644.44 | 0.64 | 0.69 | 1.18 | 0.16 | 4 | 10
2 | 40 | CONCLUIDO | 19.7976 | 5.05 | 2.98 | 25.53 | 0.57 | 7 | 92.32 | 37.55 | 3 | 0 | 11.77 | 11620.34 | 20.41 | 237.29 | 23.22 | 15.68 | 1950.66 | 0.68 | 0.69 | 1.18 | 0.12 | 4 | 10

## RESULTADOS_4
Unnamed: 0 | Volume de calda [L] | STATUS | Capacidade operacional [ha/h] | Tempo de missao [h] | Tempo util [h] | Tempo por voo [min] | Autonomia Projetada [h] | N° Voos | MTOW [kg] | Massa Estrutura [kg] | Combustível [kg] | Abastecimentos | Massa gerador | Potência gerador [W] | Combustível consumido [L] | Calda cons [L] | Distância percorrida [km] | Distância Pulverizando [km] | RTL ACUMULADO[m] | EOC [km/km] | EOC [h/h] | Tempo de manobra [h] | Tempo rtl_rtw [h] | V pulv [m/s] | V desloc [m/s]
0 | 30 | CONCLUIDO | 19.0486 | 5.25 | 3.16 | 11.84 | 0.24 | 16 | 71.52 | 32.27 | 1 | 14 | 8.25 | 9054.6 | 20.79 | 237.03 | 28.88 | 15.68 | 4735.79 | 0.54 | 0.65 | 1.19 | 0.3 | 4 | 10
1 | 30 | CONCLUIDO | 19.9822 | 5 | 3.02 | 20.14 | 0.48 | 9 | 72.7 | 32.27 | 2 | 0 | 8.43 | 9200.25 | 18.02 | 237.06 | 24.5 | 15.68 | 2584.72 | 0.64 | 0.68 | 1.19 | 0.17 | 4 | 10

## RESULTADOS_1
Unnamed: 0 | Volume de calda [L] | STATUS | Capacidade operacional [ha/h] | Tempo de missao [h] | Tempo util [h] | Tempo por voo [min] | Autonomia Projetada [h] | N° Voos | MTOW [kg] | Massa Estrutura [kg] | Combustível [kg] | Abastecimentos | Massa gerador | Potência gerador [W] | Combustível consumido [L] | Calda cons [L] | Distância percorrida [km] | Distância Pulverizando [km] | RTL ACUMULADO[m] | EOC [km/km] | EOC [h/h] | Tempo de manobra [h] | Tempo rtl_rtw [h] | V pulv [m/s] | V desloc [m/s]
0 | 15 | CONCLUIDO | 19.6947 | 5.08 | 3.19 | 11.26 | 0.43 | 17 | 39.78 | 19.54 | 1 | 0 | 4.24 | 5140 | 12.76 | 237.18 | 29.48 | 15.68 | 5030.61 | 0.53 | 0.65 | 1.21 | 0.33 | 4 | 10

## RESULTADOS_12
Unnamed: 0 | Volume de calda [L] | STATUS | Capacidade operacional [ha/h] | Tempo de missao [h] | Tempo util [h] | Tempo por voo [min] | Autonomia Projetada [h] | N° Voos | MTOW [kg] | Massa Estrutura [kg] | Combustível [kg] | Abastecimentos | Massa gerador | Potência gerador [W] | Combustível consumido [L] | Calda cons [L] | Distância percorrida [km] | Distância Pulverizando [km] | RTL ACUMULADO[m] | EOC [km/km] | EOC [h/h] | Tempo de manobra [h] | Tempo rtl_rtw [h] | V pulv [m/s] | V desloc [m/s]
0 | 70 | CONCLUIDO | 15.3544 | 6.51 | 3.45 | 7.13 | 0.12 | 29 | 141.81 | 47.83 | 1 | 27 | 22.98 | 17723.39 | 38.95 | 237.8 | 37.79 | 15.68 | 9127.91 | 0.41 | 0.6 | 1.22 | 0.59 | 4 | 10
1 | 70 | CONCLUIDO | 17.5687 | 5.69 | 3.09 | 14.25 | 0.25 | 13 | 143.17 | 47.83 | 2 | 11 | 23.34 | 17891.86 | 33.54 | 237.04 | 26.96 | 15.68 | 3791.92 | 0.58 | 0.67 | 1.18 | 0.23 | 4 | 10
2 | 70 | CONCLUIDO | 18.1882 | 5.5 | 3.01 | 20.06 | 0.37 | 9 | 144.54 | 47.83 | 3 | 7 | 23.71 | 18060.85 | 31.39 | 236.99 | 24.43 | 15.68 | 2545.53 | 0.64 | 0.69 | 1.18 | 0.15 | 4 | 10
3 | 70 | CONCLUIDO | 18.471 | 5.41 | 2.98 | 25.57 | 0.49 | 7 | 145.92 | 47.83 | 4 | 5 | 24.09 | 18230.35 | 29.76 | 237.04 | 23.7 | 15.68 | 2194.23 | 0.66 | 0.69 | 1.17 | 0.13 | 4 | 10
4 | 70 | CONCLUIDO | 18.8324 | 5.31 | 2.94 | 35.25 | 0.6 | 5 | 147.3 | 47.83 | 5 | 3 | 24.47 | 18400.38 | 27.54 | 237.07 | 22.19 | 15.68 | 1446.04 | 0.71 | 0.7 | 1.17 | 0.08 | 4 | 10
5 | 70 | CONCLUIDO | 18.8353 | 5.31 | 2.94 | 35.24 | 0.71 | 5 | 148.68 | 47.83 | 6 | 0 | 24.85 | 18570.94 | 27.19 | 237.13 | 22.09 | 15.68 | 1396.56 | 0.71 | 0.7 | 1.17 | 0.08 | 4 | 10

## RESULTADOS_16
Unnamed: 0 | Volume de calda [L] | STATUS | Capacidade operacional [ha/h] | Tempo de missao [h] | Tempo util [h] | Tempo por voo [min] | Autonomia Projetada [h] | N° Voos | MTOW [kg] | Massa Estrutura [kg] | Combustível [kg] | Abastecimentos | Massa gerador | Potência gerador [W] | Combustível consumido [L] | Calda cons [L] | Distância percorrida [km] | Distância Pulverizando [km] | RTL ACUMULADO[m] | EOC [km/km] | EOC [h/h] | Tempo de manobra [h] | Tempo rtl_rtw [h] | V pulv [m/s] | V desloc [m/s]
0 | 90 | CONCLUIDO | 13.8563 | 7.22 | 3.55 | 6.09 | 0.1 | 35 | 176.73 | 52.44 | 1 | 33 | 33.29 | 22031.19 | 46.58 | 237.37 | 41.04 | 15.68 | 10722.39 | 0.38 | 0.58 | 1.23 | 0.7 | 4 | 10
1 | 90 | CONCLUIDO | 16.2104 | 6.17 | 3.18 | 11.92 | 0.2 | 16 | 178.21 | 52.44 | 2 | 14 | 33.77 | 22213.89 | 40.74 | 237.1 | 29.83 | 15.68 | 5214.48 | 0.53 | 0.65 | 1.19 | 0.32 | 4 | 10
2 | 90 | CONCLUIDO | 17.2364 | 5.8 | 3.03 | 18.15 | 0.3 | 10 | 179.7 | 52.44 | 3 | 8 | 34.26 | 22397.24 | 37.76 | 236.95 | 24.75 | 15.68 | 2700.6 | 0.63 | 0.68 | 1.18 | 0.17 | 4 | 10
3 | 90 | CONCLUIDO | 17.5678 | 5.69 | 2.99 | 22.4 | 0.39 | 8 | 181.19 | 52.44 | 4 | 6 | 34.75 | 22581.25 | 36.27 | 236.95 | 23.81 | 15.68 | 2244.42 | 0.66 | 0.69 | 1.17 | 0.13 | 4 | 10
4 | 90 | CONCLUIDO | 17.9399 | 5.57 | 2.94 | 29.4 | 0.49 | 6 | 182.69 | 52.44 | 5 | 4 | 35.25 | 22766.06 | 34.46 | 236.96 | 22.35 | 15.68 | 1522.22 | 0.7 | 0.7 | 1.17 | 0.09 | 4 | 10
5 | 90 | CONCLUIDO | 18.0696 | 5.53 | 2.94 | 35.23 | 0.58 | 5 | 184.19 | 52.44 | 6 | 3 | 35.75 | 22951.43 | 33.26 | 237.06 | 22.21 | 15.68 | 1454.97 | 0.71 | 0.7 | 1.17 | 0.08 | 4 | 10
6 | 90 | CONCLUIDO | 18.095 | 5.53 | 2.93 | 35.14 | 0.67 | 5 | 185.7 | 52.44 | 7 | 3 | 36.26 | 23137.49 | 31.96 | 236.95 | 21.99 | 15.68 | 1344.96 | 0.71 | 0.71 | 1.17 | 0.07 | 4 | 10
7 | 90 | CONCLUIDO | 18.275 | 5.47 | 2.91 | 43.64 | 0.76 | 4 | 187.22 | 52.44 | 8 | 0 | 36.78 | 23324.24 | 30.89 | 236.95 | 21.26 | 15.68 | 986.68 | 0.74 | 0.71 | 1.17 | 0.06 | 4 | 10

## RESULTADOS_0
Unnamed: 0 | Volume de calda [L] | STATUS | Capacidade operacional [ha/h] | Tempo de missao [h] | Tempo util [h] | Tempo por voo [min] | Autonomia Projetada [h] | N° Voos | MTOW [kg] | Massa Estrutura [kg] | Combustível [kg] | Abastecimentos | Massa gerador | Potência gerador [W] | Combustível consumido [L] | Calda cons [L] | Distância percorrida [km] | Distância Pulverizando [km] | RTL ACUMULADO[m] | EOC [km/km] | EOC [h/h] | Tempo de manobra [h] | Tempo rtl_rtw [h] | V pulv [m/s] | V desloc [m/s]
0 | 10 | CONCLUIDO | 18.864 | 5.3 | 3.38 | 8.1 | 0.64 | 25 | 26.11 | 12.1 | 1 | 0 | 3.01 | 3454.41 | 9.85 | 237.83 | 34.75 | 15.68 | 7627.82 | 0.45 | 0.61 | 1.24 | 0.52 | 4 | 10

## RESULTADOS_7
Unnamed: 0 | Volume de calda [L] | STATUS | Capacidade operacional [ha/h] | Tempo de missao [h] | Tempo util [h] | Tempo por voo [min] | Autonomia Projetada [h] | N° Voos | MTOW [kg] | Massa Estrutura [kg] | Combustível [kg] | Abastecimentos | Massa gerador | Potência gerador [W] | Combustível consumido [L] | Calda cons [L] | Distância percorrida [km] | Distância Pulverizando [km] | RTL ACUMULADO[m] | EOC [km/km] | EOC [h/h] | Tempo de manobra [h] | Tempo rtl_rtw [h] | V pulv [m/s] | V desloc [m/s]
0 | 45 | CONCLUIDO | 17.497 | 5.72 | 3.27 | 8.93 | 0.18 | 22 | 98.71 | 39.72 | 1 | 20 | 12.99 | 12407.75 | 28.41 | 237.25 | 32.68 | 15.68 | 6608.86 | 0.48 | 0.63 | 1.2 | 0.42 | 4 | 10
1 | 45 | CONCLUIDO | 19.1286 | 5.23 | 3.03 | 18.2 | 0.35 | 10 | 99.95 | 39.72 | 2 | 8 | 13.24 | 12561.45 | 24.39 | 237.14 | 25.17 | 15.68 | 2910.96 | 0.62 | 0.68 | 1.18 | 0.18 | 4 | 10
2 | 45 | CONCLUIDO | 19.5557 | 5.11 | 2.98 | 25.56 | 0.52 | 7 | 101.2 | 39.72 | 3 | 0 | 13.49 | 12715.54 | 22 | 237.13 | 23.44 | 15.68 | 2060.6 | 0.67 | 0.69 | 1.18 | 0.13 | 4 | 10

## RESULTADOS_10
Unnamed: 0 | Volume de calda [L] | STATUS | Capacidade operacional [ha/h] | Tempo de missao [h] | Tempo util [h] | Tempo por voo [min] | Autonomia Projetada [h] | N° Voos | MTOW [kg] | Massa Estrutura [kg] | Combustível [kg] | Abastecimentos | Massa gerador | Potência gerador [W] | Combustível consumido [L] | Calda cons [L] | Distância percorrida [km] | Distância Pulverizando [km] | RTL ACUMULADO[m] | EOC [km/km] | EOC [h/h] | Tempo de manobra [h] | Tempo rtl_rtw [h] | V pulv [m/s] | V desloc [m/s]
0 | 60 | CONCLUIDO | 16.2462 | 6.16 | 3.36 | 7.75 | 0.14 | 26 | 124.63 | 45 | 1 | 24 | 18.64 | 15605.44 | 34.65 | 237.42 | 35.39 | 15.68 | 7944.72 | 0.44 | 0.62 | 1.2 | 0.5 | 4 | 10
1 | 60 | CONCLUIDO | 18.1178 | 5.52 | 3.08 | 15.4 | 0.28 | 12 | 125.95 | 45 | 2 | 10 | 18.95 | 15767.7 | 30.28 | 237.15 | 26.7 | 15.68 | 3668.71 | 0.59 | 0.67 | 1.18 | 0.23 | 4 | 10
2 | 60 | CONCLUIDO | 18.7676 | 5.33 | 2.99 | 22.44 | 0.42 | 8 | 127.27 | 45 | 3 | 6 | 19.27 | 15930.42 | 27.79 | 237 | 23.79 | 15.68 | 2230.83 | 0.66 | 0.69 | 1.18 | 0.14 | 4 | 10
3 | 60 | CONCLUIDO | 19.1255 | 5.23 | 2.94 | 29.43 | 0.55 | 6 | 128.59 | 45 | 4 | 4 | 19.59 | 16093.6 | 25.73 | 236.95 | 22.28 | 15.68 | 1487.16 | 0.7 | 0.7 | 1.17 | 0.09 | 4 | 10
4 | 60 | CONCLUIDO | 19.2544 | 5.19 | 2.93 | 35.2 | 0.68 | 5 | 129.92 | 45 | 5 | 0 | 19.92 | 16257.24 | 24.67 | 236.95 | 22.04 | 15.68 | 1369.77 | 0.71 | 0.7 | 1.17 | 0.08 | 4 | 10

## RESULTADOS_14
Unnamed: 0 | Volume de calda [L] | STATUS | Capacidade operacional [ha/h] | Tempo de missao [h] | Tempo util [h] | Tempo por voo [min] | Autonomia Projetada [h] | N° Voos | MTOW [kg] | Massa Estrutura [kg] | Combustível [kg] | Abastecimentos | Massa gerador | Potência gerador [W] | Combustível consumido [L] | Calda cons [L] | Distância percorrida [km] | Distância Pulverizando [km] | RTL ACUMULADO[m] | EOC [km/km] | EOC [h/h] | Tempo de manobra [h] | Tempo rtl_rtw [h] | V pulv [m/s] | V desloc [m/s]
0 | 80 | CONCLUIDO | 14.611 | 6.84 | 3.49 | 6.54 | 0.11 | 32 | 159.12 | 50.28 | 1 | 30 | 27.84 | 19859.16 | 42.64 | 237.78 | 39.1 | 15.68 | 9767.12 | 0.4 | 0.59 | 1.22 | 0.63 | 4 | 10
1 | 80 | CONCLUIDO | 16.8303 | 5.94 | 3.13 | 12.54 | 0.22 | 15 | 160.54 | 50.28 | 2 | 13 | 28.26 | 20034.4 | 37.22 | 236.99 | 28.34 | 15.68 | 4474.35 | 0.55 | 0.66 | 1.19 | 0.28 | 4 | 10
2 | 80 | CONCLUIDO | 17.6211 | 5.68 | 3.03 | 18.17 | 0.33 | 10 | 161.97 | 50.28 | 3 | 8 | 28.69 | 20210.21 | 34.82 | 236.97 | 25.02 | 15.68 | 2835.55 | 0.63 | 0.68 | 1.18 | 0.17 | 4 | 10
3 | 80 | CONCLUIDO | 18.1105 | 5.52 | 2.97 | 25.47 | 0.43 | 7 | 163.4 | 50.28 | 4 | 5 | 29.12 | 20386.62 | 32.76 | 237.04 | 23.19 | 15.68 | 1937.43 | 0.68 | 0.7 | 1.18 | 0.12 | 4 | 10
4 | 80 | CONCLUIDO | 18.3132 | 5.46 | 2.94 | 29.43 | 0.54 | 6 | 164.83 | 50.28 | 5 | 4 | 29.55 | 20563.61 | 31.46 | 236.95 | 22.35 | 15.68 | 1520.74 | 0.7 | 0.7 | 1.17 | 0.09 | 4 | 10
5 | 80 | CONCLUIDO | 18.4436 | 5.42 | 2.94 | 35.24 | 0.64 | 5 | 166.27 | 50.28 | 6 | 3 | 29.99 | 20741.2 | 30.02 | 236.95 | 22.18 | 15.68 | 1444.06 | 0.71 | 0.7 | 1.17 | 0.08 | 4 | 10
6 | 80 | CONCLUIDO | 18.6461 | 5.36 | 2.91 | 43.65 | 0.74 | 4 | 167.72 | 50.28 | 7 | 0 | 30.44 | 20919.39 | 28.03 | 237.05 | 21.23 | 15.68 | 974.03 | 0.74 | 0.71 | 1.17 | 0.06 | 4 | 10

## RESULTADOS_5
Unnamed: 0 | Volume de calda [L] | STATUS | Capacidade operacional [ha/h] | Tempo de missao [h] | Tempo util [h] | Tempo por voo [min] | Autonomia Projetada [h] | N° Voos | MTOW [kg] | Massa Estrutura [kg] | Combustível [kg] | Abastecimentos | Massa gerador | Potência gerador [W] | Combustível consumido [L] | Calda cons [L] | Distância percorrida [km] | Distância Pulverizando [km] | RTL ACUMULADO[m] | EOC [km/km] | EOC [h/h] | Tempo de manobra [h] | Tempo rtl_rtw [h] | V pulv [m/s] | V desloc [m/s]
0 | 35 | CONCLUIDO | 18.5204 | 5.4 | 3.2 | 10.66 | 0.22 | 18 | 80.84 | 35.1 | 1 | 16 | 9.74 | 10204.21 | 23.55 | 237.11 | 30.35 | 15.68 | 5462.71 | 0.52 | 0.65 | 1.19 | 0.34 | 4 | 10
1 | 35 | CONCLUIDO | 19.8785 | 5.03 | 3 | 22.51 | 0.43 | 8 | 82.04 | 35.1 | 2 | 3 | 9.94 | 10352.53 | 19.27 | 237.43 | 24.04 | 15.68 | 2357.96 | 0.65 | 0.69 | 1.18 | 0.15 | 4 | 10
2 | 35 | CONCLUIDO | 19.8983 | 5.03 | 3 | 22.47 | 0.63 | 8 | 83.25 | 35.1 | 3 | 0 | 10.15 | 10501.19 | 19.53 | 237.28 | 23.85 | 15.68 | 2262.44 | 0.66 | 0.69 | 1.18 | 0.14 | 4 | 10

## RESULTADOS_8
Unnamed: 0 | Volume de calda [L] | STATUS | Capacidade operacional [ha/h] | Tempo de missao [h] | Tempo util [h] | Tempo por voo [min] | Autonomia Projetada [h] | N° Voos | MTOW [kg] | Massa Estrutura [kg] | Combustível [kg] | Abastecimentos | Massa gerador | Potência gerador [W] | Combustível consumido [L] | Calda cons [L] | Distância percorrida [km] | Distância Pulverizando [km] | RTL ACUMULADO[m] | EOC [km/km] | EOC [h/h] | Tempo de manobra [h] | Tempo rtl_rtw [h] | V pulv [m/s] | V desloc [m/s]
0 | 50 | CONCLUIDO | 17.1086 | 5.84 | 3.3 | 8.6 | 0.16 | 23 | 107.41 | 41.65 | 1 | 21 | 14.77 | 13481.73 | 30.47 | 237.61 | 33.37 | 15.68 | 6947.01 | 0.47 | 0.63 | 1.2 | 0.44 | 4 | 10
1 | 50 | CONCLUIDO | 18.7666 | 5.33 | 3.05 | 16.63 | 0.32 | 11 | 108.68 | 41.65 | 2 | 9 | 15.03 | 13638.32 | 26.37 | 237.1 | 25.61 | 15.68 | 3127.4 | 0.61 | 0.68 | 1.18 | 0.19 | 4 | 10
2 | 50 | CONCLUIDO | 19.3528 | 5.17 | 2.98 | 25.5 | 0.48 | 7 | 109.96 | 41.65 | 3 | 5 | 15.31 | 13795.21 | 23.75 | 237 | 23.45 | 15.68 | 2066.6 | 0.67 | 0.69 | 1.17 | 0.12 | 4 | 10
3 | 50 | CONCLUIDO | 19.4879 | 5.13 | 2.96 | 29.62 | 0.63 | 6 | 111.23 | 41.65 | 4 | 0 | 15.58 | 13952.52 | 22.87 | 237 | 22.77 | 15.68 | 1733.24 | 0.69 | 0.7 | 1.18 | 0.11 | 4 | 10

## RESULTADOS_3
Unnamed: 0 | Volume de calda [L] | STATUS | Capacidade operacional [ha/h] | Tempo de missao [h] | Tempo util [h] | Tempo por voo [min] | Autonomia Projetada [h] | N° Voos | MTOW [kg] | Massa Estrutura [kg] | Combustível [kg] | Abastecimentos | Massa gerador | Potência gerador [W] | Combustível consumido [L] | Calda cons [L] | Distância percorrida [km] | Distância Pulverizando [km] | RTL ACUMULADO[m] | EOC [km/km] | EOC [h/h] | Tempo de manobra [h] | Tempo rtl_rtw [h] | V pulv [m/s] | V desloc [m/s]
0 | 25 | CONCLUIDO | 19.5929 | 5.1 | 3.11 | 13.34 | 0.28 | 14 | 61.76 | 28.92 | 1 | 12 | 6.84 | 7851.41 | 17.69 | 237.03 | 27.78 | 15.68 | 4199.05 | 0.56 | 0.66 | 1.18 | 0.26 | 4 | 10
1 | 25 | CONCLUIDO | 19.9568 | 5.01 | 3.06 | 16.7 | 0.55 | 11 | 62.92 | 28.92 | 2 | 0 | 7 | 7994.37 | 16.83 | 237.21 | 25.75 | 15.68 | 3197.85 | 0.61 | 0.67 | 1.19 | 0.21 | 4 | 10

## RESULTADOS_15
Unnamed: 0 | Volume de calda [L] | STATUS | Capacidade operacional [ha/h] | Tempo de missao [h] | Tempo util [h] | Tempo por voo [min] | Autonomia Projetada [h] | N° Voos | MTOW [kg] | Massa Estrutura [kg] | Combustível [kg] | Abastecimentos | Massa gerador | Potência gerador [W] | Combustível consumido [L] | Calda cons [L] | Distância percorrida [km] | Distância Pulverizando [km] | RTL ACUMULADO[m] | EOC [km/km] | EOC [h/h] | Tempo de manobra [h] | Tempo rtl_rtw [h] | V pulv [m/s] | V desloc [m/s]
0 | 85 | CONCLUIDO | 14.2885 | 7 | 3.51 | 6.38 | 0.11 | 33 | 167.88 | 51.39 | 1 | 31 | 30.49 | 20939.59 | 44.48 | 237.19 | 40.13 | 15.68 | 10276.61 | 0.39 | 0.59 | 1.21 | 0.65 | 4 | 10
1 | 85 | CONCLUIDO | 16.6343 | 6.01 | 3.13 | 12.52 | 0.21 | 15 | 169.33 | 51.39 | 2 | 13 | 30.94 | 21118.46 | 38.69 | 237.01 | 28.33 | 15.68 | 4467.73 | 0.55 | 0.66 | 1.18 | 0.28 | 4 | 10
2 | 85 | CONCLUIDO | 17.4081 | 5.74 | 3.03 | 18.2 | 0.31 | 10 | 170.79 | 51.39 | 3 | 8 | 31.4 | 21297.94 | 36.48 | 237.06 | 25.16 | 15.68 | 2905.15 | 0.62 | 0.68 | 1.18 | 0.18 | 4 | 10
3 | 85 | CONCLUIDO | 17.762 | 5.63 | 2.99 | 22.4 | 0.41 | 8 | 172.25 | 51.39 | 4 | 6 | 31.86 | 21478.05 | 34.52 | 236.97 | 23.78 | 15.68 | 2226.13 | 0.66 | 0.69 | 1.17 | 0.13 | 4 | 10
4 | 85 | CONCLUIDO | 18.1105 | 5.52 | 2.95 | 29.46 | 0.51 | 6 | 173.71 | 51.39 | 5 | 4 | 32.32 | 21658.78 | 33.07 | 237.1 | 22.53 | 15.68 | 1613.69 | 0.7 | 0.7 | 1.17 | 0.09 | 4 | 10
5 | 85 | CONCLUIDO | 18.2658 | 5.47 | 2.93 | 35.19 | 0.61 | 5 | 175.18 | 51.39 | 6 | 3 | 32.79 | 21840.16 | 31.66 | 236.95 | 22.08 | 15.68 | 1393.56 | 0.71 | 0.7 | 1.17 | 0.08 | 4 | 10
6 | 85 | CONCLUIDO | 18.2806 | 5.47 | 2.93 | 35.14 | 0.7 | 5 | 176.66 | 51.39 | 7 | 3 | 33.27 | 22022.17 | 29.74 | 236.97 | 21.93 | 15.68 | 1315.97 | 0.72 | 0.71 | 1.17 | 0.07 | 4 | 10
7 | 85 | CONCLUIDO | 18.4322 | 5.43 | 2.92 | 43.76 | 0.8 | 4 | 178.14 | 51.39 | 8 | 0 | 33.75 | 22204.83 | 29.67 | 237.02 | 21.49 | 15.68 | 1102.46 | 0.73 | 0.71 | 1.17 | 0.06 | 4 | 10

## RESULTADOS_2
Unnamed: 0 | Volume de calda [L] | STATUS | Capacidade operacional [ha/h] | Tempo de missao [h] | Tempo util [h] | Tempo por voo [min] | Autonomia Projetada [h] | N° Voos | MTOW [kg] | Massa Estrutura [kg] | Combustível [kg] | Abastecimentos | Massa gerador | Potência gerador [W] | Combustível consumido [L] | Calda cons [L] | Distância percorrida [km] | Distância Pulverizando [km] | RTL ACUMULADO[m] | EOC [km/km] | EOC [h/h] | Tempo de manobra [h] | Tempo rtl_rtw [h] | V pulv [m/s] | V desloc [m/s]
0 | 20 | CONCLUIDO | 19.9523 | 5.01 | 3.11 | 14.33 | 0.34 | 13 | 51.33 | 24.83 | 1 | 0 | 5.51 | 6564.78 | 14.79 | 237.52 | 27.04 | 15.68 | 3832.88 | 0.58 | 0.67 | 1.2 | 0.25 | 4 | 10

## RESULTADOS_11
Unnamed: 0 | Volume de calda [L] | STATUS | Capacidade operacional [ha/h] | Tempo de missao [h] | Tempo util [h] | Tempo por voo [min] | Autonomia Projetada [h] | N° Voos | MTOW [kg] | Massa Estrutura [kg] | Combustível [kg] | Abastecimentos | Massa gerador | Potência gerador [W] | Combustível consumido [L] | Calda cons [L] | Distância percorrida [km] | Distância Pulverizando [km] | RTL ACUMULADO[m] | EOC [km/km] | EOC [h/h] | Tempo de manobra [h] | Tempo rtl_rtw [h] | V pulv [m/s] | V desloc [m/s]
0 | 65 | CONCLUIDO | 15.7999 | 6.33 | 3.39 | 7.26 | 0.13 | 28 | 133.21 | 46.47 | 1 | 26 | 20.75 | 16663.42 | 36.62 | 237.02 | 36.04 | 15.68 | 8259.61 | 0.43 | 0.61 | 1.21 | 0.53 | 4 | 10
1 | 65 | CONCLUIDO | 17.7541 | 5.63 | 3.1 | 14.3 | 0.26 | 13 | 134.55 | 46.47 | 2 | 11 | 21.09 | 16828.84 | 32.07 | 237.04 | 27.21 | 15.68 | 3919.48 | 0.58 | 0.67 | 1.18 | 0.24 | 4 | 10
2 | 65 | CONCLUIDO | 18.5319 | 5.4 | 3 | 22.49 | 0.39 | 8 | 135.9 | 46.47 | 3 | 6 | 21.43 | 16994.64 | 29.35 | 236.97 | 24.07 | 15.68 | 2372.43 | 0.65 | 0.69 | 1.18 | 0.14 | 4 | 10
3 | 65 | CONCLUIDO | 18.9036 | 5.29 | 2.95 | 29.46 | 0.52 | 6 | 137.25 | 46.47 | 4 | 4 | 21.78 | 17160.92 | 27.41 | 236.95 | 22.45 | 15.68 | 1572.73 | 0.7 | 0.7 | 1.17 | 0.09 | 4 | 10
4 | 65 | CONCLUIDO | 19.0416 | 5.25 | 2.94 | 35.22 | 0.64 | 5 | 138.6 | 46.47 | 5 | 0 | 22.13 | 17327.69 | 25.84 | 237.1 | 22.04 | 15.68 | 1371.71 | 0.71 | 0.7 | 1.17 | 0.08 | 4 | 10

## RESULTADOS_13
Unnamed: 0 | Volume de calda [L] | STATUS | Capacidade operacional [ha/h] | Tempo de missao [h] | Tempo util [h] | Tempo por voo [min] | Autonomia Projetada [h] | N° Voos | MTOW [kg] | Massa Estrutura [kg] | Combustível [kg] | Abastecimentos | Massa gerador | Potência gerador [W] | Combustível consumido [L] | Calda cons [L] | Distância percorrida [km] | Distância Pulverizando [km] | RTL ACUMULADO[m] | EOC [km/km] | EOC [h/h] | Tempo de manobra [h] | Tempo rtl_rtw [h] | V pulv [m/s] | V desloc [m/s]
0 | 75 | CONCLUIDO | 14.9316 | 6.7 | 3.47 | 6.72 | 0.12 | 31 | 150.44 | 49.1 | 1 | 29 | 25.34 | 18787.76 | 40.86 | 237.58 | 38.98 | 15.68 | 9711.65 | 0.4 | 0.6 | 1.21 | 0.62 | 4 | 10
1 | 75 | CONCLUIDO | 17.1928 | 5.82 | 3.11 | 13.34 | 0.23 | 14 | 151.83 | 49.1 | 2 | 12 | 25.73 | 18959.54 | 35.39 | 237.09 | 27.59 | 15.68 | 4103.82 | 0.57 | 0.66 | 1.19 | 0.26 | 4 | 10
2 | 75 | CONCLUIDO | 17.9462 | 5.57 | 3.02 | 20.14 | 0.35 | 9 | 153.23 | 49.1 | 3 | 7 | 26.13 | 19131.85 | 33.15 | 237.15 | 24.72 | 15.68 | 2691.12 | 0.63 | 0.68 | 1.18 | 0.17 | 4 | 10
3 | 75 | CONCLUIDO | 18.289 | 5.47 | 2.98 | 25.52 | 0.46 | 7 | 154.63 | 49.1 | 4 | 5 | 26.53 | 19304.72 | 31.43 | 236.95 | 23.48 | 15.68 | 2079.91 | 0.67 | 0.69 | 1.18 | 0.12 | 4 | 10
4 | 75 | CONCLUIDO | 18.4833 | 5.41 | 2.95 | 29.51 | 0.57 | 6 | 156.03 | 49.1 | 5 | 4 | 26.94 | 19478.15 | 29.61 | 237.05 | 22.58 | 15.68 | 1638.31 | 0.69 | 0.7 | 1.17 | 0.1 | 4 | 10
5 | 75 | CONCLUIDO | 18.6712 | 5.36 | 2.93 | 35.12 | 0.67 | 5 | 157.44 | 49.1 | 6 | 2 | 27.35 | 19652.13 | 27.81 | 236.96 | 21.88 | 15.68 | 1291.36 | 0.72 | 0.71 | 1.17 | 0.07 | 4 | 10
6 | 75 | CONCLUIDO | 18.6413 | 5.36 | 2.94 | 35.22 | 0.78 | 5 | 158.86 | 49.1 | 7 | 0 | 27.77 | 19826.68 | 28.03 | 237.06 | 22.01 | 15.68 | 1357.13 | 0.71 | 0.7 | 1.18 | 0.08 | 4 | 10

## RESULTADOS_17
Unnamed: 0 | Volume de calda [L] | STATUS | Capacidade operacional [ha/h] | Tempo de missao [h] | Tempo util [h] | Tempo por voo [min] | Autonomia Projetada [h] | N° Voos | MTOW [kg] | Massa Estrutura [kg] | Combustível [kg] | Abastecimentos | Massa gerador | Potência gerador [W] | Combustível consumido [L] | Calda cons [L] | Distância percorrida [km] | Distância Pulverizando [km] | RTL ACUMULADO[m] | EOC [km/km] | EOC [h/h] | Tempo de manobra [h] | Tempo rtl_rtw [h] | V pulv [m/s] | V desloc [m/s]
0 | 95 | CONCLUIDO | 13.5501 | 7.38 | 3.57 | 5.95 | 0.1 | 36 | 185.69 | 53.44 | 1 | 34 | 36.26 | 23136.14 | 48.42 | 237.14 | 41.91 | 15.68 | 11154.52 | 0.37 | 0.58 | 1.22 | 0.71 | 4 | 10
1 | 95 | CONCLUIDO | 16.0829 | 6.22 | 3.15 | 11.83 | 0.19 | 16 | 187.21 | 53.44 | 2 | 14 | 36.77 | 23322.88 | 41.86 | 237.19 | 28.97 | 15.68 | 4784.59 | 0.54 | 0.66 | 1.19 | 0.3 | 4 | 10
2 | 95 | CONCLUIDO | 16.8666 | 5.93 | 3.05 | 16.64 | 0.28 | 11 | 188.73 | 53.44 | 3 | 9 | 37.29 | 23510.33 | 39.56 | 237.22 | 25.63 | 15.68 | 3138.52 | 0.61 | 0.68 | 1.18 | 0.2 | 4 | 10
3 | 95 | CONCLUIDO | 17.3779 | 5.75 | 2.99 | 22.41 | 0.37 | 8 | 190.25 | 53.44 | 4 | 6 | 37.82 | 23698.48 | 37.78 | 236.96 | 23.67 | 15.68 | 2171.45 | 0.66 | 0.69 | 1.18 | 0.13 | 4 | 10
4 | 95 | CONCLUIDO | 17.537 | 5.7 | 2.97 | 25.48 | 0.46 | 7 | 191.78 | 53.44 | 5 | 5 | 38.35 | 23887.36 | 36.6 | 236.97 | 23.39 | 15.68 | 2039.21 | 0.67 | 0.69 | 1.17 | 0.12 | 4 | 10
5 | 95 | CONCLUIDO | 17.7279 | 5.64 | 2.95 | 29.49 | 0.55 | 6 | 193.32 | 53.44 | 6 | 4 | 38.89 | 24076.95 | 35.23 | 236.99 | 22.66 | 15.68 | 1676.86 | 0.69 | 0.7 | 1.17 | 0.09 | 4 | 10
6 | 95 | CONCLUIDO | 17.9033 | 5.59 | 2.93 | 35.17 | 0.64 | 5 | 194.86 | 53.44 | 7 | 3 | 39.43 | 24267.28 | 34.18 | 236.95 | 22.03 | 15.68 | 1367.2 | 0.71 | 0.7 | 1.17 | 0.08 | 4 | 10
7 | 95 | CONCLUIDO | 18.0868 | 5.53 | 2.91 | 43.67 | 0.72 | 4 | 196.41 | 53.44 | 8 | 2 | 39.98 | 24458.36 | 32.34 | 237.01 | 21.38 | 15.68 | 1049.26 | 0.73 | 0.71 | 1.17 | 0.06 | 4 | 10
8 | 95 | CONCLUIDO | 18.0932 | 5.53 | 2.91 | 43.64 | 0.81 | 4 | 197.97 | 53.44 | 9 | 0 | 40.53 | 24650.18 | 32.14 | 237.15 | 21.22 | 15.68 | 967.42 | 0.74 | 0.71 | 1.17 | 0.06 | 4 | 10

## RESULTADOS_9
Unnamed: 0 | Volume de calda [L] | STATUS | Capacidade operacional [ha/h] | Tempo de missao [h] | Tempo util [h] | Tempo por voo [min] | Autonomia Projetada [h] | N° Voos | MTOW [kg] | Massa Estrutura [kg] | Combustível [kg] | Abastecimentos | Massa gerador | Potência gerador [W] | Combustível consumido [L] | Calda cons [L] | Distância percorrida [km] | Distância Pulverizando [km] | RTL ACUMULADO[m] | EOC [km/km] | EOC [h/h] | Tempo de manobra [h] | Tempo rtl_rtw [h] | V pulv [m/s] | V desloc [m/s]
0 | 55 | CONCLUIDO | 16.5929 | 6.03 | 3.35 | 8.03 | 0.15 | 25 | 116.05 | 43.4 | 1 | 23 | 16.65 | 14546.17 | 32.79 | 237.19 | 34.73 | 15.68 | 7616.98 | 0.45 | 0.62 | 1.21 | 0.49 | 4 | 10
1 | 55 | CONCLUIDO | 18.3645 | 5.45 | 3.07 | 15.37 | 0.3 | 12 | 117.34 | 43.4 | 2 | 10 | 16.94 | 14705.49 | 28.45 | 236.99 | 26.41 | 15.68 | 3521.52 | 0.59 | 0.67 | 1.18 | 0.22 | 4 | 10
2 | 55 | CONCLUIDO | 18.9763 | 5.27 | 2.99 | 22.46 | 0.45 | 8 | 118.63 | 43.4 | 3 | 6 | 17.23 | 14865.24 | 25.7 | 236.95 | 23.94 | 15.68 | 2307.58 | 0.65 | 0.69 | 1.18 | 0.14 | 4 | 10
3 | 55 | CONCLUIDO | 19.3133 | 5.18 | 2.95 | 29.5 | 0.59 | 6 | 119.93 | 43.4 | 4 | 0 | 17.53 | 15025.44 | 24.07 | 237.03 | 22.46 | 15.68 | 1578.16 | 0.7 | 0.7 | 1.18 | 0.1 | 4 | 10

## resultados
Unnamed: 0 | Volume de calda [L] | STATUS | Capacidade operacional [ha/h] | Tempo de missao [h] | Tempo util [h] | Tempo por voo [min] | Autonomia Projetada [h] | N° Voos | MTOW [kg] | Massa Estrutura [kg] | Combustível [kg] | Abastecimentos | Massa gerador | Potência gerador [W] | Combustível consumido [L] | Calda cons [L] | Distância percorrida [km] | Distância Pulverizando [km] | RTL ACUMULADO[m] | EOC [km/km] | EOC [h/h] | Tempo de manobra [h] | Tempo rtl_rtw [h] | V pulv [m/s] | V desloc [m/s]
0 | 100 | CONCLUIDO | 13.09 | 7.64 | 3.65 | 5.76 | 0.09 | 38 | 194.77 | 54.38 | 1 | 36 | 39.4 | 24256.19 | 51 | 237.62 | 43.91 | 15.68 | 12144.03 | 0.36 | 0.57 | 1.24 | 0.79 | 4 | 10
1 | 100 | CONCLUIDO | 15.7164 | 6.36 | 3.19 | 11.24 | 0.18 | 17 | 196.32 | 54.38 | 2 | 15 | 39.95 | 24447.22 | 43.75 | 237.04 | 29.81 | 15.68 | 5197.76 | 0.53 | 0.65 | 1.19 | 0.33 | 4 | 10
2 | 100 | CONCLUIDO | 16.6929 | 5.99 | 3.05 | 16.62 | 0.27 | 11 | 197.88 | 54.38 | 3 | 9 | 40.5 | 24639 | 40.9 | 237.22 | 25.58 | 15.68 | 3110.31 | 0.61 | 0.68 | 1.18 | 0.19 | 4 | 10
3 | 100 | CONCLUIDO | 17.169 | 5.82 | 3 | 22.48 | 0.36 | 8 | 199.44 | 54.38 | 4 | 6 | 41.06 | 24831.54 | 39.11 | 237.16 | 24.06 | 15.68 | 2366.89 | 0.65 | 0.69 | 1.18 | 0.14 | 4 | 10
4 | 100 | CONCLUIDO | 17.3477 | 5.76 | 2.98 | 25.5 | 0.44 | 7 | 201.01 | 54.38 | 5 | 5 | 41.63 | 25024.84 | 38.29 | 236.97 | 23.34 | 15.68 | 2011.16 | 0.67 | 0.69 | 1.18 | 0.12 | 4 | 10
5 | 100 | CONCLUIDO | 17.5447 | 5.7 | 2.95 | 29.5 | 0.53 | 6 | 202.58 | 54.38 | 6 | 4 | 42.2 | 25218.93 | 37.07 | 236.96 | 22.48 | 15.68 | 1589.25 | 0.7 | 0.7 | 1.18 | 0.1 | 4 | 10
6 | 100 | CONCLUIDO | 17.7096 | 5.65 | 2.94 | 35.23 | 0.61 | 5 | 204.16 | 54.38 | 7 | 3 | 42.78 | 25413.94 | 35.84 | 236.97 | 22.21 | 15.68 | 1456.41 | 0.71 | 0.7 | 1.17 | 0.08 | 4 | 10
7 | 100 | CONCLUIDO | 17.7392 | 5.64 | 2.93 | 35.11 | 0.69 | 5 | 205.75 | 54.38 | 8 | 3 | 43.37 | 25609.61 | 33.98 | 236.95 | 21.91 | 15.68 | 1306.2 | 0.72 | 0.71 | 1.17 | 0.07 | 4 | 10
8 | 100 | CONCLUIDO | 17.9274 | 5.58 | 2.91 | 43.59 | 0.77 | 4 | 207.34 | 54.38 | 9 | 2 | 43.96 | 25806.1 | 33.55 | 237.12 | 21.2 | 15.68 | 956.3 | 0.74 | 0.71 | 1.17 | 0.05 | 4 | 10
9 | 100 | CONCLUIDO | 17.9096 | 5.58 | 2.91 | 43.67 | 0.85 | 4 | 208.94 | 54.38 | 10 | 0 | 44.56 | 26003.41 | 33.11 | 237.04 | 21.29 | 15.68 | 1003.36 | 0.74 | 0.71 | 1.17 | 0.06 | 4 | 10
0 | 40 | CONCLUIDO | 18.0171 | 5.55 | 3.23 | 9.7 | 0.2 | 20 | 89.87 | 37.55 | 1 | 18 | 11.32 | 11317.98 | 25.96 | 237.15 | 31.13 | 15.68 | 5842.9 | 0.5 | 0.64 | 1.2 | 0.38 | 4 | 10
1 | 40 | CONCLUIDO | 19.5207 | 5.12 | 3.01 | 20.09 | 0.39 | 9 | 91.1 | 37.55 | 2 | 7 | 11.54 | 11468.97 | 21.92 | 237.01 | 24.62 | 15.68 | 2644.44 | 0.64 | 0.69 | 1.18 | 0.16 | 4 | 10
2 | 40 | CONCLUIDO | 19.7976 | 5.05 | 2.98 | 25.53 | 0.57 | 7 | 92.32 | 37.55 | 3 | 0 | 11.77 | 11620.34 | 20.41 | 237.29 | 23.22 | 15.68 | 1950.66 | 0.68 | 0.69 | 1.18 | 0.12 | 4 | 10
0 | 30 | CONCLUIDO | 19.0486 | 5.25 | 3.16 | 11.84 | 0.24 | 16 | 71.52 | 32.27 | 1 | 14 | 8.25 | 9054.6 | 20.79 | 237.03 | 28.88 | 15.68 | 4735.79 | 0.54 | 0.65 | 1.19 | 0.3 | 4 | 10
1 | 30 | CONCLUIDO | 19.9822 | 5 | 3.02 | 20.14 | 0.48 | 9 | 72.7 | 32.27 | 2 | 0 | 8.43 | 9200.25 | 18.02 | 237.06 | 24.5 | 15.68 | 2584.72 | 0.64 | 0.68 | 1.19 | 0.17 | 4 | 10
0 | 15 | CONCLUIDO | 19.6947 | 5.08 | 3.19 | 11.26 | 0.43 | 17 | 39.78 | 19.54 | 1 | 0 | 4.24 | 5140 | 12.76 | 237.18 | 29.48 | 15.68 | 5030.61 | 0.53 | 0.65 | 1.21 | 0.33 | 4 | 10
0 | 70 | CONCLUIDO | 15.3544 | 6.51 | 3.45 | 7.13 | 0.12 | 29 | 141.81 | 47.83 | 1 | 27 | 22.98 | 17723.39 | 38.95 | 237.8 | 37.79 | 15.68 | 9127.91 | 0.41 | 0.6 | 1.22 | 0.59 | 4 | 10
1 | 70 | CONCLUIDO | 17.5687 | 5.69 | 3.09 | 14.25 | 0.25 | 13 | 143.17 | 47.83 | 2 | 11 | 23.34 | 17891.86 | 33.54 | 237.04 | 26.96 | 15.68 | 3791.92 | 0.58 | 0.67 | 1.18 | 0.23 | 4 | 10
2 | 70 | CONCLUIDO | 18.1882 | 5.5 | 3.01 | 20.06 | 0.37 | 9 | 144.54 | 47.83 | 3 | 7 | 23.71 | 18060.85 | 31.39 | 236.99 | 24.43 | 15.68 | 2545.53 | 0.64 | 0.69 | 1.18 | 0.15 | 4 | 10
3 | 70 | CONCLUIDO | 18.471 | 5.41 | 2.98 | 25.57 | 0.49 | 7 | 145.92 | 47.83 | 4 | 5 | 24.09 | 18230.35 | 29.76 | 237.04 | 23.7 | 15.68 | 2194.23 | 0.66 | 0.69 | 1.17 | 0.13 | 4 | 10
4 | 70 | CONCLUIDO | 18.8324 | 5.31 | 2.94 | 35.25 | 0.6 | 5 | 147.3 | 47.83 | 5 | 3 | 24.47 | 18400.38 | 27.54 | 237.07 | 22.19 | 15.68 | 1446.04 | 0.71 | 0.7 | 1.17 | 0.08 | 4 | 10
5 | 70 | CONCLUIDO | 18.8353 | 5.31 | 2.94 | 35.24 | 0.71 | 5 | 148.68 | 47.83 | 6 | 0 | 24.85 | 18570.94 | 27.19 | 237.13 | 22.09 | 15.68 | 1396.56 | 0.71 | 0.7 | 1.17 | 0.08 | 4 | 10
0 | 90 | CONCLUIDO | 13.8563 | 7.22 | 3.55 | 6.09 | 0.1 | 35 | 176.73 | 52.44 | 1 | 33 | 33.29 | 22031.19 | 46.58 | 237.37 | 41.04 | 15.68 | 10722.39 | 0.38 | 0.58 | 1.23 | 0.7 | 4 | 10
1 | 90 | CONCLUIDO | 16.2104 | 6.17 | 3.18 | 11.92 | 0.2 | 16 | 178.21 | 52.44 | 2 | 14 | 33.77 | 22213.89 | 40.74 | 237.1 | 29.83 | 15.68 | 5214.48 | 0.53 | 0.65 | 1.19 | 0.32 | 4 | 10
2 | 90 | CONCLUIDO | 17.2364 | 5.8 | 3.03 | 18.15 | 0.3 | 10 | 179.7 | 52.44 | 3 | 8 | 34.26 | 22397.24 | 37.76 | 236.95 | 24.75 | 15.68 | 2700.6 | 0.63 | 0.68 | 1.18 | 0.17 | 4 | 10
3 | 90 | CONCLUIDO | 17.5678 | 5.69 | 2.99 | 22.4 | 0.39 | 8 | 181.19 | 52.44 | 4 | 6 | 34.75 | 22581.25 | 36.27 | 236.95 | 23.81 | 15.68 | 2244.42 | 0.66 | 0.69 | 1.17 | 0.13 | 4 | 10
4 | 90 | CONCLUIDO | 17.9399 | 5.57 | 2.94 | 29.4 | 0.49 | 6 | 182.69 | 52.44 | 5 | 4 | 35.25 | 22766.06 | 34.46 | 236.96 | 22.35 | 15.68 | 1522.22 | 0.7 | 0.7 | 1.17 | 0.09 | 4 | 10
5 | 90 | CONCLUIDO | 18.0696 | 5.53 | 2.94 | 35.23 | 0.58 | 5 | 184.19 | 52.44 | 6 | 3 | 35.75 | 22951.43 | 33.26 | 237.06 | 22.21 | 15.68 | 1454.97 | 0.71 | 0.7 | 1.17 | 0.08 | 4 | 10
6 | 90 | CONCLUIDO | 18.095 | 5.53 | 2.93 | 35.14 | 0.67 | 5 | 185.7 | 52.44 | 7 | 3 | 36.26 | 23137.49 | 31.96 | 236.95 | 21.99 | 15.68 | 1344.96 | 0.71 | 0.71 | 1.17 | 0.07 | 4 | 10
7 | 90 | CONCLUIDO | 18.275 | 5.47 | 2.91 | 43.64 | 0.76 | 4 | 187.22 | 52.44 | 8 | 0 | 36.78 | 23324.24 | 30.89 | 236.95 | 21.26 | 15.68 | 986.68 | 0.74 | 0.71 | 1.17 | 0.06 | 4 | 10
0 | 10 | CONCLUIDO | 18.864 | 5.3 | 3.38 | 8.1 | 0.64 | 25 | 26.11 | 12.1 | 1 | 0 | 3.01 | 3454.41 | 9.85 | 237.83 | 34.75 | 15.68 | 7627.82 | 0.45 | 0.61 | 1.24 | 0.52 | 4 | 10
0 | 45 | CONCLUIDO | 17.497 | 5.72 | 3.27 | 8.93 | 0.18 | 22 | 98.71 | 39.72 | 1 | 20 | 12.99 | 12407.75 | 28.41 | 237.25 | 32.68 | 15.68 | 6608.86 | 0.48 | 0.63 | 1.2 | 0.42 | 4 | 10
1 | 45 | CONCLUIDO | 19.1286 | 5.23 | 3.03 | 18.2 | 0.35 | 10 | 99.95 | 39.72 | 2 | 8 | 13.24 | 12561.45 | 24.39 | 237.14 | 25.17 | 15.68 | 2910.96 | 0.62 | 0.68 | 1.18 | 0.18 | 4 | 10
2 | 45 | CONCLUIDO | 19.5557 | 5.11 | 2.98 | 25.56 | 0.52 | 7 | 101.2 | 39.72 | 3 | 0 | 13.49 | 12715.54 | 22 | 237.13 | 23.44 | 15.68 | 2060.6 | 0.67 | 0.69 | 1.18 | 0.13 | 4 | 10
0 | 60 | CONCLUIDO | 16.2462 | 6.16 | 3.36 | 7.75 | 0.14 | 26 | 124.63 | 45 | 1 | 24 | 18.64 | 15605.44 | 34.65 | 237.42 | 35.39 | 15.68 | 7944.72 | 0.44 | 0.62 | 1.2 | 0.5 | 4 | 10
1 | 60 | CONCLUIDO | 18.1178 | 5.52 | 3.08 | 15.4 | 0.28 | 12 | 125.95 | 45 | 2 | 10 | 18.95 | 15767.7 | 30.28 | 237.15 | 26.7 | 15.68 | 3668.71 | 0.59 | 0.67 | 1.18 | 0.23 | 4 | 10
2 | 60 | CONCLUIDO | 18.7676 | 5.33 | 2.99 | 22.44 | 0.42 | 8 | 127.27 | 45 | 3 | 6 | 19.27 | 15930.42 | 27.79 | 237 | 23.79 | 15.68 | 2230.83 | 0.66 | 0.69 | 1.18 | 0.14 | 4 | 10
3 | 60 | CONCLUIDO | 19.1255 | 5.23 | 2.94 | 29.43 | 0.55 | 6 | 128.59 | 45 | 4 | 4 | 19.59 | 16093.6 | 25.73 | 236.95 | 22.28 | 15.68 | 1487.16 | 0.7 | 0.7 | 1.17 | 0.09 | 4 | 10
4 | 60 | CONCLUIDO | 19.2544 | 5.19 | 2.93 | 35.2 | 0.68 | 5 | 129.92 | 45 | 5 | 0 | 19.92 | 16257.24 | 24.67 | 236.95 | 22.04 | 15.68 | 1369.77 | 0.71 | 0.7 | 1.17 | 0.08 | 4 | 10
0 | 80 | CONCLUIDO | 14.611 | 6.84 | 3.49 | 6.54 | 0.11 | 32 | 159.12 | 50.28 | 1 | 30 | 27.84 | 19859.16 | 42.64 | 237.78 | 39.1 | 15.68 | 9767.12 | 0.4 | 0.59 | 1.22 | 0.63 | 4 | 10
1 | 80 | CONCLUIDO | 16.8303 | 5.94 | 3.13 | 12.54 | 0.22 | 15 | 160.54 | 50.28 | 2 | 13 | 28.26 | 20034.4 | 37.22 | 236.99 | 28.34 | 15.68 | 4474.35 | 0.55 | 0.66 | 1.19 | 0.28 | 4 | 10
2 | 80 | CONCLUIDO | 17.6211 | 5.68 | 3.03 | 18.17 | 0.33 | 10 | 161.97 | 50.28 | 3 | 8 | 28.69 | 20210.21 | 34.82 | 236.97 | 25.02 | 15.68 | 2835.55 | 0.63 | 0.68 | 1.18 | 0.17 | 4 | 10
3 | 80 | CONCLUIDO | 18.1105 | 5.52 | 2.97 | 25.47 | 0.43 | 7 | 163.4 | 50.28 | 4 | 5 | 29.12 | 20386.62 | 32.76 | 237.04 | 23.19 | 15.68 | 1937.43 | 0.68 | 0.7 | 1.18 | 0.12 | 4 | 10
4 | 80 | CONCLUIDO | 18.3132 | 5.46 | 2.94 | 29.43 | 0.54 | 6 | 164.83 | 50.28 | 5 | 4 | 29.55 | 20563.61 | 31.46 | 236.95 | 22.35 | 15.68 | 1520.74 | 0.7 | 0.7 | 1.17 | 0.09 | 4 | 10
5 | 80 | CONCLUIDO | 18.4436 | 5.42 | 2.94 | 35.24 | 0.64 | 5 | 166.27 | 50.28 | 6 | 3 | 29.99 | 20741.2 | 30.02 | 236.95 | 22.18 | 15.68 | 1444.06 | 0.71 | 0.7 | 1.17 | 0.08 | 4 | 10
6 | 80 | CONCLUIDO | 18.6461 | 5.36 | 2.91 | 43.65 | 0.74 | 4 | 167.72 | 50.28 | 7 | 0 | 30.44 | 20919.39 | 28.03 | 237.05 | 21.23 | 15.68 | 974.03 | 0.74 | 0.71 | 1.17 | 0.06 | 4 | 10
0 | 35 | CONCLUIDO | 18.5204 | 5.4 | 3.2 | 10.66 | 0.22 | 18 | 80.84 | 35.1 | 1 | 16 | 9.74 | 10204.21 | 23.55 | 237.11 | 30.35 | 15.68 | 5462.71 | 0.52 | 0.65 | 1.19 | 0.34 | 4 | 10
1 | 35 | CONCLUIDO | 19.8785 | 5.03 | 3 | 22.51 | 0.43 | 8 | 82.04 | 35.1 | 2 | 3 | 9.94 | 10352.53 | 19.27 | 237.43 | 24.04 | 15.68 | 2357.96 | 0.65 | 0.69 | 1.18 | 0.15 | 4 | 10
2 | 35 | CONCLUIDO | 19.8983 | 5.03 | 3 | 22.47 | 0.63 | 8 | 83.25 | 35.1 | 3 | 0 | 10.15 | 10501.19 | 19.53 | 237.28 | 23.85 | 15.68 | 2262.44 | 0.66 | 0.69 | 1.18 | 0.14 | 4 | 10
0 | 50 | CONCLUIDO | 17.1086 | 5.84 | 3.3 | 8.6 | 0.16 | 23 | 107.41 | 41.65 | 1 | 21 | 14.77 | 13481.73 | 30.47 | 237.61 | 33.37 | 15.68 | 6947.01 | 0.47 | 0.63 | 1.2 | 0.44 | 4 | 10
1 | 50 | CONCLUIDO | 18.7666 | 5.33 | 3.05 | 16.63 | 0.32 | 11 | 108.68 | 41.65 | 2 | 9 | 15.03 | 13638.32 | 26.37 | 237.1 | 25.61 | 15.68 | 3127.4 | 0.61 | 0.68 | 1.18 | 0.19 | 4 | 10
2 | 50 | CONCLUIDO | 19.3528 | 5.17 | 2.98 | 25.5 | 0.48 | 7 | 109.96 | 41.65 | 3 | 5 | 15.31 | 13795.21 | 23.75 | 237 | 23.45 | 15.68 | 2066.6 | 0.67 | 0.69 | 1.17 | 0.12 | 4 | 10
3 | 50 | CONCLUIDO | 19.4879 | 5.13 | 2.96 | 29.62 | 0.63 | 6 | 111.23 | 41.65 | 4 | 0 | 15.58 | 13952.52 | 22.87 | 237 | 22.77 | 15.68 | 1733.24 | 0.69 | 0.7 | 1.18 | 0.11 | 4 | 10
0 | 25 | CONCLUIDO | 19.5929 | 5.1 | 3.11 | 13.34 | 0.28 | 14 | 61.76 | 28.92 | 1 | 12 | 6.84 | 7851.41 | 17.69 | 237.03 | 27.78 | 15.68 | 4199.05 | 0.56 | 0.66 | 1.18 | 0.26 | 4 | 10
1 | 25 | CONCLUIDO | 19.9568 | 5.01 | 3.06 | 16.7 | 0.55 | 11 | 62.92 | 28.92 | 2 | 0 | 7 | 7994.37 | 16.83 | 237.21 | 25.75 | 15.68 | 3197.85 | 0.61 | 0.67 | 1.19 | 0.21 | 4 | 10
0 | 85 | CONCLUIDO | 14.2885 | 7 | 3.51 | 6.38 | 0.11 | 33 | 167.88 | 51.39 | 1 | 31 | 30.49 | 20939.59 | 44.48 | 237.19 | 40.13 | 15.68 | 10276.61 | 0.39 | 0.59 | 1.21 | 0.65 | 4 | 10
1 | 85 | CONCLUIDO | 16.6343 | 6.01 | 3.13 | 12.52 | 0.21 | 15 | 169.33 | 51.39 | 2 | 13 | 30.94 | 21118.46 | 38.69 | 237.01 | 28.33 | 15.68 | 4467.73 | 0.55 | 0.66 | 1.18 | 0.28 | 4 | 10
2 | 85 | CONCLUIDO | 17.4081 | 5.74 | 3.03 | 18.2 | 0.31 | 10 | 170.79 | 51.39 | 3 | 8 | 31.4 | 21297.94 | 36.48 | 237.06 | 25.16 | 15.68 | 2905.15 | 0.62 | 0.68 | 1.18 | 0.18 | 4 | 10
3 | 85 | CONCLUIDO | 17.762 | 5.63 | 2.99 | 22.4 | 0.41 | 8 | 172.25 | 51.39 | 4 | 6 | 31.86 | 21478.05 | 34.52 | 236.97 | 23.78 | 15.68 | 2226.13 | 0.66 | 0.69 | 1.17 | 0.13 | 4 | 10
4 | 85 | CONCLUIDO | 18.1105 | 5.52 | 2.95 | 29.46 | 0.51 | 6 | 173.71 | 51.39 | 5 | 4 | 32.32 | 21658.78 | 33.07 | 237.1 | 22.53 | 15.68 | 1613.69 | 0.7 | 0.7 | 1.17 | 0.09 | 4 | 10
5 | 85 | CONCLUIDO | 18.2658 | 5.47 | 2.93 | 35.19 | 0.61 | 5 | 175.18 | 51.39 | 6 | 3 | 32.79 | 21840.16 | 31.66 | 236.95 | 22.08 | 15.68 | 1393.56 | 0.71 | 0.7 | 1.17 | 0.08 | 4 | 10
6 | 85 | CONCLUIDO | 18.2806 | 5.47 | 2.93 | 35.14 | 0.7 | 5 | 176.66 | 51.39 | 7 | 3 | 33.27 | 22022.17 | 29.74 | 236.97 | 21.93 | 15.68 | 1315.97 | 0.72 | 0.71 | 1.17 | 0.07 | 4 | 10
7 | 85 | CONCLUIDO | 18.4322 | 5.43 | 2.92 | 43.76 | 0.8 | 4 | 178.14 | 51.39 | 8 | 0 | 33.75 | 22204.83 | 29.67 | 237.02 | 21.49 | 15.68 | 1102.46 | 0.73 | 0.71 | 1.17 | 0.06 | 4 | 10
0 | 20 | CONCLUIDO | 19.9523 | 5.01 | 3.11 | 14.33 | 0.34 | 13 | 51.33 | 24.83 | 1 | 0 | 5.51 | 6564.78 | 14.79 | 237.52 | 27.04 | 15.68 | 3832.88 | 0.58 | 0.67 | 1.2 | 0.25 | 4 | 10
0 | 65 | CONCLUIDO | 15.7999 | 6.33 | 3.39 | 7.26 | 0.13 | 28 | 133.21 | 46.47 | 1 | 26 | 20.75 | 16663.42 | 36.62 | 237.02 | 36.04 | 15.68 | 8259.61 | 0.43 | 0.61 | 1.21 | 0.53 | 4 | 10
1 | 65 | CONCLUIDO | 17.7541 | 5.63 | 3.1 | 14.3 | 0.26 | 13 | 134.55 | 46.47 | 2 | 11 | 21.09 | 16828.84 | 32.07 | 237.04 | 27.21 | 15.68 | 3919.48 | 0.58 | 0.67 | 1.18 | 0.24 | 4 | 10
2 | 65 | CONCLUIDO | 18.5319 | 5.4 | 3 | 22.49 | 0.39 | 8 | 135.9 | 46.47 | 3 | 6 | 21.43 | 16994.64 | 29.35 | 236.97 | 24.07 | 15.68 | 2372.43 | 0.65 | 0.69 | 1.18 | 0.14 | 4 | 10
3 | 65 | CONCLUIDO | 18.9036 | 5.29 | 2.95 | 29.46 | 0.52 | 6 | 137.25 | 46.47 | 4 | 4 | 21.78 | 17160.92 | 27.41 | 236.95 | 22.45 | 15.68 | 1572.73 | 0.7 | 0.7 | 1.17 | 0.09 | 4 | 10
4 | 65 | CONCLUIDO | 19.0416 | 5.25 | 2.94 | 35.22 | 0.64 | 5 | 138.6 | 46.47 | 5 | 0 | 22.13 | 17327.69 | 25.84 | 237.1 | 22.04 | 15.68 | 1371.71 | 0.71 | 0.7 | 1.17 | 0.08 | 4 | 10
0 | 75 | CONCLUIDO | 14.9316 | 6.7 | 3.47 | 6.72 | 0.12 | 31 | 150.44 | 49.1 | 1 | 29 | 25.34 | 18787.76 | 40.86 | 237.58 | 38.98 | 15.68 | 9711.65 | 0.4 | 0.6 | 1.21 | 0.62 | 4 | 10
1 | 75 | CONCLUIDO | 17.1928 | 5.82 | 3.11 | 13.34 | 0.23 | 14 | 151.83 | 49.1 | 2 | 12 | 25.73 | 18959.54 | 35.39 | 237.09 | 27.59 | 15.68 | 4103.82 | 0.57 | 0.66 | 1.19 | 0.26 | 4 | 10
2 | 75 | CONCLUIDO | 17.9462 | 5.57 | 3.02 | 20.14 | 0.35 | 9 | 153.23 | 49.1 | 3 | 7 | 26.13 | 19131.85 | 33.15 | 237.15 | 24.72 | 15.68 | 2691.12 | 0.63 | 0.68 | 1.18 | 0.17 | 4 | 10
3 | 75 | CONCLUIDO | 18.289 | 5.47 | 2.98 | 25.52 | 0.46 | 7 | 154.63 | 49.1 | 4 | 5 | 26.53 | 19304.72 | 31.43 | 236.95 | 23.48 | 15.68 | 2079.91 | 0.67 | 0.69 | 1.18 | 0.12 | 4 | 10
4 | 75 | CONCLUIDO | 18.4833 | 5.41 | 2.95 | 29.51 | 0.57 | 6 | 156.03 | 49.1 | 5 | 4 | 26.94 | 19478.15 | 29.61 | 237.05 | 22.58 | 15.68 | 1638.31 | 0.69 | 0.7 | 1.17 | 0.1 | 4 | 10
5 | 75 | CONCLUIDO | 18.6712 | 5.36 | 2.93 | 35.12 | 0.67 | 5 | 157.44 | 49.1 | 6 | 2 | 27.35 | 19652.13 | 27.81 | 236.96 | 21.88 | 15.68 | 1291.36 | 0.72 | 0.71 | 1.17 | 0.07 | 4 | 10
6 | 75 | CONCLUIDO | 18.6413 | 5.36 | 2.94 | 35.22 | 0.78 | 5 | 158.86 | 49.1 | 7 | 0 | 27.77 | 19826.68 | 28.03 | 237.06 | 22.01 | 15.68 | 1357.13 | 0.71 | 0.7 | 1.18 | 0.08 | 4 | 10
0 | 95 | CONCLUIDO | 13.5501 | 7.38 | 3.57 | 5.95 | 0.1 | 36 | 185.69 | 53.44 | 1 | 34 | 36.26 | 23136.14 | 48.42 | 237.14 | 41.91 | 15.68 | 11154.52 | 0.37 | 0.58 | 1.22 | 0.71 | 4 | 10
1 | 95 | CONCLUIDO | 16.0829 | 6.22 | 3.15 | 11.83 | 0.19 | 16 | 187.21 | 53.44 | 2 | 14 | 36.77 | 23322.88 | 41.86 | 237.19 | 28.97 | 15.68 | 4784.59 | 0.54 | 0.66 | 1.19 | 0.3 | 4 | 10
2 | 95 | CONCLUIDO | 16.8666 | 5.93 | 3.05 | 16.64 | 0.28 | 11 | 188.73 | 53.44 | 3 | 9 | 37.29 | 23510.33 | 39.56 | 237.22 | 25.63 | 15.68 | 3138.52 | 0.61 | 0.68 | 1.18 | 0.2 | 4 | 10
3 | 95 | CONCLUIDO | 17.3779 | 5.75 | 2.99 | 22.41 | 0.37 | 8 | 190.25 | 53.44 | 4 | 6 | 37.82 | 23698.48 | 37.78 | 236.96 | 23.67 | 15.68 | 2171.45 | 0.66 | 0.69 | 1.18 | 0.13 | 4 | 10
4 | 95 | CONCLUIDO | 17.537 | 5.7 | 2.97 | 25.48 | 0.46 | 7 | 191.78 | 53.44 | 5 | 5 | 38.35 | 23887.36 | 36.6 | 236.97 | 23.39 | 15.68 | 2039.21 | 0.67 | 0.69 | 1.17 | 0.12 | 4 | 10
5 | 95 | CONCLUIDO | 17.7279 | 5.64 | 2.95 | 29.49 | 0.55 | 6 | 193.32 | 53.44 | 6 | 4 | 38.89 | 24076.95 | 35.23 | 236.99 | 22.66 | 15.68 | 1676.86 | 0.69 | 0.7 | 1.17 | 0.09 | 4 | 10
6 | 95 | CONCLUIDO | 17.9033 | 5.59 | 2.93 | 35.17 | 0.64 | 5 | 194.86 | 53.44 | 7 | 3 | 39.43 | 24267.28 | 34.18 | 236.95 | 22.03 | 15.68 | 1367.2 | 0.71 | 0.7 | 1.17 | 0.08 | 4 | 10
7 | 95 | CONCLUIDO | 18.0868 | 5.53 | 2.91 | 43.67 | 0.72 | 4 | 196.41 | 53.44 | 8 | 2 | 39.98 | 24458.36 | 32.34 | 237.01 | 21.38 | 15.68 | 1049.26 | 0.73 | 0.71 | 1.17 | 0.06 | 4 | 10
8 | 95 | CONCLUIDO | 18.0932 | 5.53 | 2.91 | 43.64 | 0.81 | 4 | 197.97 | 53.44 | 9 | 0 | 40.53 | 24650.18 | 32.14 | 237.15 | 21.22 | 15.68 | 967.42 | 0.74 | 0.71 | 1.17 | 0.06 | 4 | 10
0 | 55 | CONCLUIDO | 16.5929 | 6.03 | 3.35 | 8.03 | 0.15 | 25 | 116.05 | 43.4 | 1 | 23 | 16.65 | 14546.17 | 32.79 | 237.19 | 34.73 | 15.68 | 7616.98 | 0.45 | 0.62 | 1.21 | 0.49 | 4 | 10
1 | 55 | CONCLUIDO | 18.3645 | 5.45 | 3.07 | 15.37 | 0.3 | 12 | 117.34 | 43.4 | 2 | 10 | 16.94 | 14705.49 | 28.45 | 236.99 | 26.41 | 15.68 | 3521.52 | 0.59 | 0.67 | 1.18 | 0.22 | 4 | 10
2 | 55 | CONCLUIDO | 18.9763 | 5.27 | 2.99 | 22.46 | 0.45 | 8 | 118.63 | 43.4 | 3 | 6 | 17.23 | 14865.24 | 25.7 | 236.95 | 23.94 | 15.68 | 2307.58 | 0.65 | 0.69 | 1.18 | 0.14 | 4 | 10
3 | 55 | CONCLUIDO | 19.3133 | 5.18 | 2.95 | 29.5 | 0.59 | 6 | 119.93 | 43.4 | 4 | 0 | 17.53 | 15025.44 | 24.07 | 237.03 | 22.46 | 15.68 | 1578.16 | 0.7 | 0.7 | 1.18 | 0.1 | 4 | 10

## gráficos
Selecione o eixo X:
Selecione o eixo Y:
Selecione o eixo Z:
Eixo X | Eixo Y | Eixo Z
0 | 0 | 0
0 | 0 | 0
0 | 0 | 0
0 | 0 | 0
0 | 0 | 0
0 | 0 | 0
0 | 0 | 0
0 | 0 | 0
0 | 0 | 0
0 | 0 | 0
0 | 0 | 0
0 | 0 | 0
0 | 0 | 0
0 | 0 | 0
0 | 0 | 0
0 | 0 | 0
0 | 0 | 0
0 | 0 | 0
0 | 0 | 0
0 | 0 | 0
0 | 0 | 0
0 | 0 | 0
0 | 0 | 0
0 | 0 | 0
0 | 0 | 0
0 | 0 | 0
0 | 0 | 0
0 | 0 | 0
0 | 0 | 0
0 | 0 | 0
0 | 0 | 0
0 | 0 | 0
0 | 0 | 0
0 | 0 | 0
0 | 0 | 0
0 | 0 | 0
0 | 0 | 0
0 | 0 | 0
0 | 0 | 0
0 | 0 | 0
0 | 0 | 0
0 | 0 | 0
0 | 0 | 0
0 | 0 | 0
0 | 0 | 0
0 | 0 | 0
0 | 0 | 0
0 | 0 | 0
0 | 0 | 0
0 | 0 | 0
0 | 0 | 0
0 | 0 | 0
0 | 0 | 0
0 | 0 | 0
0 | 0 | 0
0 | 0 | 0
0 | 0 | 0
0 | 0 | 0
0 | 0 | 0
0 | 0 | 0
0 | 0 | 0
0 | 0 | 0
0 | 0 | 0
0 | 0 | 0
0 | 0 | 0
0 | 0 | 0
0 | 0 | 0
0 | 0 | 0
0 | 0 | 0
0 | 0 | 0
0 | 0 | 0
0 | 0 | 0
0 | 0 | 0
0 | 0 | 0
0 | 0 | 0
0 | 0 | 0
0 | 0 | 0
0 | 0 | 0
0 | 0 | 0
0 | 0 | 0
0 | 0 | 0
0 | 0 | 0
0 | 0 | 0
0 | 0 | 0
0 | 0 | 0
0 | 0 | 0
0 | 0 | 0
0 | 0 | 0
0 | 0 | 0

## hidden (hidden)
Unnamed: 0
Volume de calda [L]
STATUS
Capacidade operacional [ha/h]
Tempo de missao [h]
Tempo util [h]
Tempo por voo [min]
Autonomia Projetada [h]
N° Voos
MTOW [kg]
Massa Estrutura [kg]
Combustível [kg]
Abastecimentos
Massa gerador
Potência gerador [W]
Combustível consumido [L]
Calda cons [L]
Distância percorrida [km]
Distância Pulverizando [km]
RTL ACUMULADO[m]
EOC [km/km]
EOC [h/h]
Tempo de manobra [h]
Tempo rtl_rtw [h]
V pulv [m/s]
V desloc [m/s]