## RESULTADOS_18
Unnamed: 0 | Volume de calda [L] | STATUS | Capacidade operacional [ha/h] | Tempo de missao [h] | Tempo util [h] | Tempo por voo [min] | Autonomia Projetada [h] | N° Voos | MTOW [kg] | Massa Estrutura [kg] | Combustível [kg] | Abastecimentos | Massa gerador | Potência gerador [W] | Combustível consumido [L] | Calda cons [L] | Distância percorrida [km] | Distância Pulverizando [km] | RTL ACUMULADO[m] | EOC [km/km] | EOC [h/h] | Tempo de manobra [h] | Tempo rtl_rtw [h] | V pulv [m/s] | V desloc [m/s]
0 | 100 | CONCLUIDO | 0.669 | 149.47 | 104.75 | 5.79 | 0.09 | 1085 | 194.77 | 54.38 | 1 | 1083 | 39.4 | 24256.19 | 1487.85 | 2159.2 | 1625.05 | 167.15 | 721879.16 | 0.1 | 0.51 | 38.11 | 43.39 | 4 | 10
1 | 100 | CONCLUIDO | 1.0659 | 93.82 | 76.1 | 11.68 | 0.18 | 391 | 196.32 | 54.38 | 2 | 389 | 39.95 | 24447.22 | 1080.33 | 2146.68 | 669.6 | 167.15 | 247623.71 | 0.25 | 0.7 | 36.94 | 14.9 | 4 | 10
2 | 100 | CONCLUIDO | 1.22 | 81.97 | 70.16 | 17.61 | 0.27 | 239 | 197.88 | 54.38 | 3 | 237 | 40.5 | 24639 | 991.28 | 2143.35 | 471.71 | 167.15 | 149439.36 | 0.35 | 0.76 | 36.7 | 9 | 4 | 10
3 | 100 | CONCLUIDO | 1.3024 | 76.78 | 67.58 | 23.57 | 0.36 | 172 | 199.44 | 54.38 | 4 | 170 | 41.06 | 24831.54 | 948.99 | 2142.18 | 385.36 | 167.15 | 106597.89 | 0.43 | 0.79 | 36.6 | 6.43 | 4 | 10
4 | 100 | CONCLUIDO | 1.3539 | 73.86 | 66.13 | 29.61 | 0.44 | 134 | 201.01 | 54.38 | 5 | 132 | 41.63 | 25024.84 | 922.83 | 2141.59 | 337.41 | 167.15 | 82815.39 | 0.5 | 0.81 | 36.55 | 4.99 | 4 | 10
5 | 100 | CONCLUIDO | 1.3901 | 71.94 | 65.18 | 35.88 | 0.53 | 109 | 202.58 | 54.38 | 6 | 107 | 42.2 | 25218.93 | 903.52 | 2141.15 | 306.65 | 167.15 | 67558.99 | 0.55 | 0.82 | 36.48 | 4.05 | 4 | 10
6 | 100 | CONCLUIDO | 1.4161 | 70.62 | 64.52 | 42.08 | 0.61 | 92 | 204.16 | 54.38 | 7 | 90 | 42.78 | 25413.94 | 888.22 | 2140.64 | 284.79 | 167.15 | 56713.19 | 0.59 | 0.83 | 36.46 | 3.4 | 4 | 10
7 | 100 | CONCLUIDO | 1.4345 | 69.71 | 64.08 | 48.06 | 0.69 | 80 | 205.75 | 54.38 | 8 | 78 | 43.37 | 25609.61 | 875.95 | 2140.56 | 270.22 | 167.15 | 49486.63 | 0.62 | 0.83 | 36.43 | 2.96 | 4 | 10
8 | 100 | CONCLUIDO | 1.4502 | 68.96 | 63.72 | 54.62 | 0.77 | 70 | 207.34 | 54.38 | 9 | 68 | 43.96 | 25806.1 | 864.54 | 2140.3 | 257.95 | 167.15 | 43405.37 | 0.65 | 0.84 | 36.43 | 2.6 | 4 | 10
9 | 100 | CONCLUIDO | 1.462 | 68.4 | 63.43 | 60.41 | 0.85 | 63 | 208.94 | 54.38 | 10 | 61 | 44.56 | 26003.41 | 854.39 | 2140.09 | 248.27 | 167.15 | 38599.37 | 0.67 | 0.84 | 36.42 | 2.31 | 4 | 10
10 | 100 | CONCLUIDO | 1.4739 | 67.85 | 63.16 | 67.67 | 0.93 | 56 | 210.55 | 54.38 | 11 | 54 | 45.17 | 26201.54 | 843.75 | 2139.86 | 239.1 | 167.15 | 34049.35 | 0.7 | 0.85 | 36.41 | 2.04 | 4 | 10
11 | 100 | CONCLUIDO | 1.4824 | 67.46 | 62.96 | 74.07 | 1 | 51 | 212.16 | 54.38 | 12 | 49 | 45.78 | 26400.51 | 835.38 | 2140.06 | 232.54 | 167.15 | 30792.93 | 0.72 | 0.85 | 36.4 | 1.84 | 4 | 10
12 | 100 | CONCLUIDO | 1.4888 | 67.17 | 62.82 | 80.2 | 1.08 | 47 | 213.78 | 54.38 | 13 | 45 | 46.4 | 26600.32 | 827.43 | 2139.84 | 228.48 | 167.15 | 28782.28 | 0.73 | 0.85 | 36.38 | 1.71 | 4 | 10
13 | 100 | CONCLUIDO | 1.4958 | 66.85 | 62.66 | 87.44 | 1.15 | 43 | 215.41 | 54.38 | 14 | 41 | 47.03 | 26801 | 818.22 | 2139.8 | 222.86 | 167.15 | 25993.2 | 0.75 | 0.85 | 36.38 | 1.55 | 4 | 10
14 | 100 | CONCLUIDO | 1.5006 | 66.64 | 62.57 | 93.85 | 1.23 | 40 | 217.04 | 54.38 | 15 | 38 | 47.66 | 27002.55 | 810.35 | 2139.71 | 219.94 | 167.15 | 24548.39 | 0.76 | 0.85 | 36.37 | 1.45 | 4 | 10
15 | 100 | CONCLUIDO | 1.5062 | 66.39 | 62.43 | 101.25 | 1.3 | 37 | 218.68 | 54.38 | 16 | 35 | 48.31 | 27204.98 | 801.89 | 2139.84 | 215.41 | 167.15 | 22299.18 | 0.78 | 0.86 | 36.37 | 1.32 | 4 | 10
16 | 100 | CONCLUIDO | 1.5092 | 66.26 | 62.38 | 106.94 | 1.37 | 35 | 220.33 | 54.38 | 17 | 33 | 48.95 | 27408.3 | 795.8 | 2139.89 | 213.6 | 167.15 | 21403.67 | 0.78 | 0.86 | 36.37 | 1.27 | 4 | 10
17 | 100 | CONCLUIDO | 1.5124 | 66.12 | 62.32 | 113.31 | 1.44 | 33 | 221.99 | 54.38 | 18 | 31 | 49.61 | 27612.53 | 787.29 | 2139.57 | 211.37 | 167.15 | 20300.21 | 0.79 | 0.86 | 36.37 | 1.21 | 4 | 10
18 | 100 | CONCLUIDO | 1.5159 | 65.97 | 62.24 | 120.47 | 1.51 | 31 | 223.65 | 54.38 | 19 | 29 | 50.27 | 27817.81 | 779.55 | 2139.46 | 209.25 | 167.15 | 19248.9 | 0.8 | 0.86 | 36.36 | 1.13 | 4 | 10
19 | 100 | CONCLUIDO | 1.5201 | 65.79 | 62.14 | 128.57 | 1.58 | 29 | 225.32 | 54.38 | 20 | 27 | 50.95 | 28023.89 | 770.3 | 2139.59 | 205.33 | 167.15 | 17299.9 | 0.81 | 0.86 | 36.36 | 1.03 | 4 | 10
20 | 100 | CONCLUIDO | 1.5235 | 65.64 | 62.07 | 137.93 | 1.64 | 27 | 227 | 54.38 | 21 | 25 | 51.62 | 28230.92 | 762.05 | 2139.43 | 203.48 | 167.15 | 16382.88 | 0.82 | 0.86 | 36.35 | 0.96 | 4 | 10
21 | 100 | CONCLUIDO | 1.5249 | 65.58 | 62.05 | 143.19 | 1.71 | 26 | 228.69 | 54.38 | 22 | 24 | 52.31 | 28438.91 | 755.79 | 2139.44 | 202.44 | 167.15 | 15867.56 | 0.83 | 0.86 | 36.36 | 0.94 | 4 | 10
22 | 100 | CONCLUIDO | 1.5268 | 65.5 | 62.01 | 148.82 | 1.77 | 25 | 230.38 | 54.38 | 23 | 23 | 53 | 28647.87 | 747.95 | 2139.4 | 201.15 | 167.15 | 15231.08 | 0.83 | 0.86 | 36.35 | 0.9 | 4 | 10
23 | 100 | CONCLUIDO | 1.5285 | 65.42 | 61.97 | 154.94 | 1.84 | 24 | 232.08 | 54.38 | 24 | 18 | 53.71 | 28857.81 | 739.19 | 2139.53 | 199.66 | 167.15 | 14489.22 | 0.84 | 0.86 | 36.36 | 0.86 | 4 | 10
24 | 100 | CONCLUIDO | 1.5299 | 65.36 | 61.95 | 161.62 | 1.9 | 23 | 233.79 | 54.38 | 25 | 4 | 54.42 | 29068.74 | 740.43 | 2139.55 | 198.4 | 167.15 | 13865.02 | 0.84 | 0.86 | 36.38 | 0.84 | 4 | 10
25 | 100 | CONCLUIDO | 1.53 | 65.36 | 61.95 | 161.61 | 1.96 | 23 | 235.51 | 54.38 | 26 | 0 | 55.14 | 29280.69 | 742.94 | 2139.59 | 198.49 | 167.15 | 13910.37 | 0.84 | 0.86 | 36.37 | 0.84 | 4 | 10

## RESULTADOS_6
Unnamed: 0 | Volume de calda [L] | STATUS | Capacidade operacional [ha/h] | Tempo de missao [h] | Tempo util [h] | Tempo por voo [min] | Autonomia Projetada [h] | N° Voos | MTOW [kg] | Massa Estrutura [kg] | Combustível [kg] | Abastecimentos | Massa gerador | Potência gerador [W] | Combustível consumido [L] | Calda cons [L] | Distância percorrida [km] | Distância Pulverizando [km] | RTL ACUMULADO[m] | EOC [km/km] | EOC [h/h] | Tempo de manobra [h] | Tempo rtl_rtw [h] | V pulv [m/s] | V desloc [m/s]
0 | 40 | CONCLUIDO | 1.0928 | 91.51 | 80.22 | 9.72 | 0.2 | 495 | 89.87 | 37.55 | 1 | 493 | 11.32 | 11317.98 | 683.55 | 2147.89 | 806.21 | 167.15 | 315406.54 | 0.21 | 0.67 | 37.12 | 18.99 | 4 | 10
1 | 40 | CONCLUIDO | 1.3372 | 74.78 | 68.93 | 19.98 | 0.39 | 207 | 91.1 | 37.55 | 2 | 205 | 11.54 | 11468.97 | 572.59 | 2142.81 | 430.91 | 167.15 | 129201.08 | 0.39 | 0.78 | 36.65 | 7.78 | 4 | 10
2 | 40 | CONCLUIDO | 1.4238 | 70.23 | 65.87 | 30.88 | 0.57 | 128 | 92.32 | 37.55 | 3 | 126 | 11.77 | 11620.34 | 530.2 | 2141.19 | 329.47 | 167.15 | 78875.94 | 0.51 | 0.81 | 36.52 | 4.74 | 4 | 10
3 | 40 | CONCLUIDO | 1.4675 | 68.14 | 64.48 | 42.52 | 0.75 | 91 | 93.55 | 37.55 | 4 | 89 | 12 | 11772.07 | 500.99 | 2140.49 | 283.39 | 167.15 | 56019.7 | 0.59 | 0.83 | 36.46 | 3.36 | 4 | 10
4 | 40 | CONCLUIDO | 1.4945 | 66.91 | 63.67 | 55.36 | 0.93 | 69 | 94.79 | 37.55 | 5 | 67 | 12.23 | 11924.18 | 474.66 | 2140.26 | 256.31 | 167.15 | 42588.04 | 0.65 | 0.84 | 36.42 | 2.55 | 4 | 10
5 | 40 | CONCLUIDO | 1.5109 | 66.19 | 63.19 | 67.7 | 1.1 | 56 | 96.02 | 37.55 | 6 | 30 | 12.47 | 12076.67 | 453.27 | 2140.44 | 239.16 | 167.15 | 34077.27 | 0.7 | 0.85 | 36.44 | 2.07 | 4 | 10
6 | 40 | CONCLUIDO | 1.5113 | 66.17 | 63.19 | 68.93 | 1.27 | 55 | 97.26 | 37.55 | 7 | 0 | 12.71 | 12229.54 | 455.83 | 2140.69 | 237.49 | 167.15 | 33246.42 | 0.7 | 0.85 | 36.48 | 2.07 | 4 | 10

## RESULTADOS_4
Unnamed: 0 | Volume de calda [L] | STATUS | Capacidade operacional [ha/h] | Tempo de missao [h] | Tempo util [h] | Tempo por voo [min] | Autonomia Projetada [h] | N° Voos | MTOW [kg] | Massa Estrutura [kg] | Combustível [kg] | Abastecimentos | Massa gerador | Potência gerador [W] | Combustível consumido [L] | Calda cons [L] | Distância percorrida [km] | Distância Pulverizando [km] | RTL ACUMULADO[m] | EOC [km/km] | EOC [h/h] | Tempo de manobra [h] | Tempo rtl_rtw [h] | V pulv [m/s] | V desloc [m/s]
0 | 30 | CONCLUIDO | 1.1849 | 84.4 | 76.36 | 11.51 | 0.24 | 398 | 71.52 | 32.27 | 1 | 396 | 8.25 | 9054.6 | 550.27 | 2146.76 | 677.96 | 167.15 | 251770.85 | 0.25 | 0.7 | 36.96 | 15.16 | 4 | 10
1 | 30 | CONCLUIDO | 1.3907 | 71.91 | 67.45 | 24.09 | 0.48 | 168 | 72.7 | 32.27 | 2 | 166 | 8.43 | 9200.25 | 465.08 | 2142.15 | 381.65 | 167.15 | 104766.38 | 0.44 | 0.79 | 36.58 | 6.3 | 4 | 10
2 | 30 | CONCLUIDO | 1.4621 | 68.4 | 64.95 | 37.84 | 0.71 | 103 | 73.88 | 32.27 | 3 | 101 | 8.61 | 9346.23 | 424.41 | 2140.63 | 298.89 | 167.15 | 63707.53 | 0.56 | 0.82 | 36.47 | 3.82 | 4 | 10
3 | 30 | CONCLUIDO | 1.495 | 66.89 | 63.9 | 51.81 | 0.93 | 74 | 75.07 | 32.27 | 4 | 25 | 8.8 | 9492.55 | 395.3 | 2140.9 | 261.86 | 167.15 | 45340.44 | 0.64 | 0.84 | 36.49 | 2.77 | 4 | 10
4 | 30 | CONCLUIDO | 1.4958 | 66.85 | 63.87 | 52.5 | 1.15 | 73 | 76.26 | 32.27 | 5 | 0 | 8.99 | 9639.2 | 398.89 | 2141.3 | 259.98 | 167.15 | 44404.12 | 0.64 | 0.84 | 36.52 | 2.75 | 4 | 10

## RESULTADOS_1
Unnamed: 0 | Volume de calda [L] | STATUS | Capacidade operacional [ha/h] | Tempo de missao [h] | Tempo util [h] | Tempo por voo [min] | Autonomia Projetada [h] | N° Voos | MTOW [kg] | Massa Estrutura [kg] | Combustível [kg] | Abastecimentos | Massa gerador | Potência gerador [W] | Combustível consumido [L] | Calda cons [L] | Distância percorrida [km] | Distância Pulverizando [km] | RTL ACUMULADO[m] | EOC [km/km] | EOC [h/h] | Tempo de manobra [h] | Tempo rtl_rtw [h] | V pulv [m/s] | V desloc [m/s]
0 | 15 | CONCLUIDO | 1.3634 | 73.35 | 69.25 | 19.24 | 0.43 | 216 | 39.78 | 19.54 | 1 | 214 | 4.24 | 5140 | 298.82 | 2142.77 | 442.15 | 167.15 | 134774.68 | 0.38 | 0.77 | 36.64 | 8.09 | 4 | 10
1 | 15 | CONCLUIDO | 1.4307 | 69.9 | 66.6 | 27.75 | 0.84 | 144 | 40.89 | 19.54 | 2 | 0 | 4.35 | 5277.26 | 274.25 | 2143.56 | 347.19 | 167.15 | 87654.62 | 0.48 | 0.8 | 36.73 | 5.46 | 4 | 10

## RESULTADOS_12
Unnamed: 0 | Volume de calda [L] | STATUS | Capacidade operacional [ha/h] | Tempo de missao [h] | Tempo util [h] | Tempo por voo [min] | Autonomia Projetada [h] | N° Voos | MTOW [kg] | Massa Estrutura [kg] | Combustível [kg] | Abastecimentos | Massa gerador | Potência gerador [W] | Combustível consumido [L] | Calda cons [L] | Distância percorrida [km] | Distância Pulverizando [km] | RTL ACUMULADO[m] | EOC [km/km] | EOC [h/h] | Tempo de manobra [h] | Tempo rtl_rtw [h] | V pulv [m/s] | V desloc [m/s]
0 | 70 | CONCLUIDO | 0.8623 | 115.96 | 91.46 | 7.12 | 0.12 | 771 | 141.81 | 47.83 | 1 | 769 | 22.98 | 17723.39 | 1061.09 | 2152.64 | 1181.2 | 167.15 | 501524.98 | 0.14 | 0.59 | 37.57 | 30.17 | 4 | 10
1 | 70 | CONCLUIDO | 1.1973 | 83.52 | 72.56 | 14.42 | 0.25 | 302 | 143.17 | 47.83 | 2 | 300 | 23.34 | 17891.86 | 836 | 2144.26 | 552.64 | 167.15 | 189586.73 | 0.3 | 0.74 | 36.78 | 11.39 | 4 | 10
2 | 70 | CONCLUIDO | 1.3192 | 75.8 | 68.17 | 21.87 | 0.37 | 187 | 144.54 | 47.83 | 3 | 185 | 23.71 | 18060.85 | 776.67 | 2142.08 | 405.44 | 167.15 | 116561.69 | 0.41 | 0.78 | 36.63 | 7.03 | 4 | 10
3 | 70 | CONCLUIDO | 1.3831 | 72.3 | 66.17 | 29.41 | 0.49 | 135 | 145.92 | 47.83 | 4 | 133 | 24.09 | 18230.35 | 744.22 | 2141.51 | 338.82 | 167.15 | 83512.01 | 0.49 | 0.81 | 36.54 | 5.03 | 4 | 10
4 | 70 | CONCLUIDO | 1.4227 | 70.29 | 65.03 | 37.16 | 0.6 | 105 | 147.3 | 47.83 | 5 | 103 | 24.47 | 18400.38 | 722.01 | 2141.21 | 301.31 | 167.15 | 64910.35 | 0.55 | 0.82 | 36.48 | 3.9 | 4 | 10
5 | 70 | CONCLUIDO | 1.4504 | 68.95 | 64.26 | 45.36 | 0.71 | 85 | 148.68 | 47.83 | 6 | 83 | 24.85 | 18570.94 | 703.05 | 2140.49 | 275.79 | 167.15 | 52249.83 | 0.61 | 0.83 | 36.46 | 3.14 | 4 | 10
6 | 70 | CONCLUIDO | 1.4691 | 68.07 | 63.76 | 53.14 | 0.83 | 72 | 150.07 | 47.83 | 7 | 70 | 25.24 | 18742.03 | 687.71 | 2140.03 | 259.11 | 167.15 | 43973.78 | 0.65 | 0.84 | 36.44 | 2.64 | 4 | 10
7 | 70 | CONCLUIDO | 1.4835 | 67.41 | 63.39 | 61.34 | 0.94 | 62 | 151.46 | 47.83 | 8 | 60 | 25.63 | 18913.66 | 672.9 | 2140.29 | 247.02 | 167.15 | 37977.96 | 0.68 | 0.84 | 36.41 | 2.27 | 4 | 10
8 | 70 | CONCLUIDO | 1.4956 | 66.86 | 63.08 | 70.08 | 1.04 | 54 | 152.85 | 47.83 | 9 | 52 | 26.03 | 19085.83 | 658.97 | 2139.81 | 236.68 | 167.15 | 32848.06 | 0.71 | 0.85 | 36.4 | 1.96 | 4 | 10
9 | 70 | CONCLUIDO | 1.504 | 66.49 | 62.87 | 78.59 | 1.15 | 48 | 154.25 | 47.83 | 10 | 46 | 26.43 | 19258.55 | 644.9 | 2139.85 | 229.54 | 167.15 | 29307.88 | 0.73 | 0.85 | 36.4 | 1.76 | 4 | 10
10 | 70 | CONCLUIDO | 1.5115 | 66.16 | 62.69 | 87.47 | 1.25 | 43 | 155.66 | 47.83 | 11 | 41 | 26.83 | 19431.82 | 632.52 | 2139.78 | 223.78 | 167.15 | 26456.01 | 0.75 | 0.85 | 36.38 | 1.57 | 4 | 10
11 | 70 | CONCLUIDO | 1.5196 | 65.81 | 62.48 | 98.66 | 1.35 | 38 | 157.07 | 47.83 | 12 | 36 | 27.24 | 19605.66 | 618.14 | 2139.69 | 216.6 | 167.15 | 22890.58 | 0.77 | 0.86 | 36.38 | 1.37 | 4 | 10
12 | 70 | CONCLUIDO | 1.5239 | 65.62 | 62.38 | 106.94 | 1.45 | 35 | 158.48 | 47.83 | 13 | 33 | 27.65 | 19780.06 | 605.72 | 2139.8 | 213.72 | 167.15 | 21464.93 | 0.78 | 0.86 | 36.36 | 1.27 | 4 | 10
13 | 70 | CONCLUIDO | 1.5282 | 65.44 | 62.28 | 116.78 | 1.55 | 32 | 159.9 | 47.83 | 14 | 11 | 28.07 | 19955.16 | 596.22 | 2139.81 | 209.44 | 167.15 | 19339.8 | 0.8 | 0.86 | 36.39 | 1.17 | 4 | 10
14 | 70 | CONCLUIDO | 1.5277 | 65.46 | 62.31 | 116.82 | 1.65 | 32 | 161.32 | 47.83 | 15 | 0 | 28.5 | 20130.71 | 599.83 | 2140.17 | 209.59 | 167.15 | 19416.1 | 0.8 | 0.86 | 36.4 | 1.19 | 4 | 10

## RESULTADOS_16
Unnamed: 0 | Volume de calda [L] | STATUS | Capacidade operacional [ha/h] | Tempo de missao [h] | Tempo util [h] | Tempo por voo [min] | Autonomia Projetada [h] | N° Voos | MTOW [kg] | Massa Estrutura [kg] | Combustível [kg] | Abastecimentos | Massa gerador | Potência gerador [W] | Combustível consumido [L] | Calda cons [L] | Distância percorrida [km] | Distância Pulverizando [km] | RTL ACUMULADO[m] | EOC [km/km] | EOC [h/h] | Tempo de manobra [h] | Tempo rtl_rtw [h] | V pulv [m/s] | V desloc [m/s]
0 | 90 | CONCLUIDO | 0.7308 | 136.84 | 99.86 | 6.16 | 0.1 | 972 | 176.73 | 52.44 | 1 | 970 | 33.29 | 22031.19 | 1334.1 | 2156.46 | 1462.47 | 167.15 | 641152.6 | 0.11 | 0.54 | 37.89 | 38.52 | 4 | 10
1 | 90 | CONCLUIDO | 1.1088 | 90.19 | 74.93 | 12.45 | 0.2 | 361 | 178.21 | 52.44 | 2 | 359 | 33.77 | 22213.89 | 998.92 | 2145.57 | 630.14 | 167.15 | 228046.03 | 0.27 | 0.71 | 36.9 | 13.74 | 4 | 10
2 | 90 | CONCLUIDO | 1.253 | 79.81 | 69.5 | 18.78 | 0.3 | 222 | 179.7 | 52.44 | 3 | 220 | 34.26 | 22397.24 | 920.6 | 2142.64 | 449.52 | 167.15 | 138429.28 | 0.37 | 0.77 | 36.68 | 8.34 | 4 | 10
3 | 90 | CONCLUIDO | 1.3295 | 75.22 | 67.11 | 25.17 | 0.39 | 160 | 181.19 | 52.44 | 4 | 158 | 34.75 | 22581.25 | 882.23 | 2141.9 | 370.13 | 167.15 | 99046.33 | 0.45 | 0.8 | 36.58 | 5.96 | 4 | 10
4 | 90 | CONCLUIDO | 1.3778 | 72.58 | 65.75 | 31.81 | 0.49 | 124 | 182.69 | 52.44 | 5 | 122 | 35.25 | 22766.06 | 857.28 | 2141.4 | 325.02 | 167.15 | 76668.09 | 0.51 | 0.81 | 36.51 | 4.61 | 4 | 10
5 | 90 | CONCLUIDO | 1.4096 | 70.94 | 64.9 | 38.17 | 0.58 | 102 | 184.19 | 52.44 | 6 | 100 | 35.75 | 22951.43 | 838.79 | 2140.95 | 297.12 | 167.15 | 62829.7 | 0.56 | 0.82 | 36.47 | 3.77 | 4 | 10
6 | 90 | CONCLUIDO | 1.4341 | 69.73 | 64.25 | 44.83 | 0.67 | 86 | 185.7 | 52.44 | 7 | 84 | 36.26 | 23137.49 | 823.53 | 2140.42 | 275.9 | 167.15 | 52297.75 | 0.61 | 0.83 | 36.44 | 3.13 | 4 | 10
7 | 90 | CONCLUIDO | 1.4513 | 68.9 | 63.85 | 51.77 | 0.76 | 74 | 187.22 | 52.44 | 8 | 72 | 36.78 | 23324.24 | 811.4 | 2140.28 | 262.17 | 167.15 | 45491.83 | 0.64 | 0.84 | 36.44 | 2.73 | 4 | 10
8 | 90 | CONCLUIDO | 1.4655 | 68.23 | 63.5 | 58.62 | 0.85 | 65 | 188.74 | 52.44 | 9 | 63 | 37.3 | 23511.69 | 799.33 | 2140.21 | 251.02 | 167.15 | 39962.18 | 0.67 | 0.84 | 36.41 | 2.38 | 4 | 10
9 | 90 | CONCLUIDO | 1.4766 | 67.72 | 63.24 | 65.42 | 0.93 | 58 | 190.26 | 52.44 | 10 | 56 | 37.82 | 23699.85 | 788.67 | 2140.08 | 242.03 | 167.15 | 35504.66 | 0.69 | 0.85 | 36.41 | 2.12 | 4 | 10
10 | 90 | CONCLUIDO | 1.486 | 67.29 | 63.02 | 72.72 | 1.02 | 52 | 191.79 | 52.44 | 11 | 50 | 38.35 | 23888.73 | 778.04 | 2139.85 | 235.07 | 167.15 | 32054.64 | 0.71 | 0.85 | 36.39 | 1.91 | 4 | 10
11 | 90 | CONCLUIDO | 1.4948 | 66.9 | 62.81 | 80.18 | 1.1 | 47 | 193.33 | 52.44 | 12 | 45 | 38.89 | 24078.33 | 767.26 | 2139.76 | 227.74 | 167.15 | 28414.67 | 0.73 | 0.85 | 36.39 | 1.69 | 4 | 10
12 | 90 | CONCLUIDO | 1.5011 | 66.62 | 62.67 | 87.44 | 1.18 | 43 | 194.88 | 52.44 | 13 | 41 | 39.43 | 24268.67 | 758.37 | 2139.84 | 223.12 | 167.15 | 26121.51 | 0.75 | 0.85 | 36.38 | 1.55 | 4 | 10
13 | 90 | CONCLUIDO | 1.506 | 66.4 | 62.56 | 93.84 | 1.27 | 40 | 196.42 | 52.44 | 14 | 38 | 39.98 | 24459.75 | 748.99 | 2139.94 | 219.73 | 167.15 | 24443.36 | 0.76 | 0.85 | 36.37 | 1.44 | 4 | 10
14 | 90 | CONCLUIDO | 1.5106 | 66.2 | 62.46 | 101.29 | 1.35 | 37 | 197.98 | 52.44 | 15 | 35 | 40.54 | 24651.58 | 739.45 | 2139.65 | 216.29 | 167.15 | 22740.05 | 0.77 | 0.86 | 36.37 | 1.35 | 4 | 10
15 | 90 | CONCLUIDO | 1.5152 | 66 | 62.37 | 110.06 | 1.42 | 34 | 199.54 | 52.44 | 16 | 32 | 41.1 | 24844.17 | 729.35 | 2139.66 | 213.17 | 167.15 | 21195.78 | 0.78 | 0.86 | 36.37 | 1.26 | 4 | 10
16 | 90 | CONCLUIDO | 1.5191 | 65.83 | 62.27 | 116.75 | 1.5 | 32 | 201.11 | 52.44 | 17 | 30 | 41.67 | 25037.53 | 721.13 | 2139.41 | 209.75 | 167.15 | 19494.61 | 0.8 | 0.86 | 36.37 | 1.16 | 4 | 10
17 | 90 | CONCLUIDO | 1.5226 | 65.68 | 62.19 | 124.38 | 1.58 | 30 | 202.68 | 52.44 | 18 | 28 | 42.24 | 25231.66 | 710.42 | 2139.63 | 207.4 | 167.15 | 18327.05 | 0.81 | 0.86 | 36.36 | 1.08 | 4 | 10
18 | 90 | CONCLUIDO | 1.5262 | 65.52 | 62.11 | 133.09 | 1.65 | 28 | 204.26 | 52.44 | 19 | 26 | 42.82 | 25426.72 | 701.92 | 2139.38 | 204.45 | 167.15 | 16863.62 | 0.82 | 0.86 | 36.36 | 1 | 4 | 10
19 | 90 | CONCLUIDO | 1.5293 | 65.39 | 62.04 | 143.18 | 1.73 | 26 | 205.85 | 52.44 | 20 | 22 | 43.41 | 25622.45 | 692.41 | 2139.47 | 202.31 | 167.15 | 15806.33 | 0.83 | 0.86 | 36.36 | 0.93 | 4 | 10
20 | 90 | CONCLUIDO | 1.5303 | 65.35 | 62.04 | 148.89 | 1.8 | 25 | 207.45 | 52.44 | 21 | 5 | 44 | 25818.99 | 689.37 | 2139.72 | 201.12 | 167.15 | 15215.55 | 0.83 | 0.86 | 36.38 | 0.93 | 4 | 10
21 | 90 | CONCLUIDO | 1.5302 | 65.35 | 62.04 | 148.9 | 1.87 | 25 | 209.05 | 52.44 | 22 | 0 | 44.6 | 26016.35 | 692.96 | 2139.98 | 201.31 | 167.15 | 15309.01 | 0.83 | 0.86 | 36.38 | 0.93 | 4 | 10

## RESULTADOS_0
Unnamed: 0 | Volume de calda [L] | STATUS | Capacidade operacional [ha/h] | Tempo de missao [h] | Tempo util [h] | Tempo por voo [min] | Autonomia Projetada [h] | N° Voos | MTOW [kg] | Massa Estrutura [kg] | Combustível [kg] | Abastecimentos | Massa gerador | Potência gerador [W] | Combustível consumido [L] | Calda cons [L] | Distância percorrida [km] | Distância Pulverizando [km] | RTL ACUMULADO[m] | EOC [km/km] | EOC [h/h] | Tempo de manobra [h] | Tempo rtl_rtw [h] | V pulv [m/s] | V desloc [m/s]
0 | 10 | CONCLUIDO | 1.3613 | 73.46 | 69.41 | 19.28 | 0.64 | 216 | 26.11 | 12.1 | 1 | 0 | 3.01 | 3454.41 | 202.48 | 2145.89 | 437.26 | 167.15 | 132328.9 | 0.38 | 0.77 | 36.94 | 8.26 | 4 | 10

## RESULTADOS_7
Unnamed: 0 | Volume de calda [L] | STATUS | Capacidade operacional [ha/h] | Tempo de missao [h] | Tempo util [h] | Tempo por voo [min] | Autonomia Projetada [h] | N° Voos | MTOW [kg] | Massa Estrutura [kg] | Combustível [kg] | Abastecimentos | Massa gerador | Potência gerador [W] | Combustível consumido [L] | Calda cons [L] | Distância percorrida [km] | Distância Pulverizando [km] | RTL ACUMULADO[m] | EOC [km/km] | EOC [h/h] | Tempo de manobra [h] | Tempo rtl_rtw [h] | V pulv [m/s] | V desloc [m/s]
0 | 45 | CONCLUIDO | 1.0499 | 95.25 | 82.12 | 9.09 | 0.18 | 542 | 98.71 | 39.72 | 1 | 540 | 12.99 | 12407.75 | 747.38 | 2148.56 | 869.12 | 167.15 | 346626.86 | 0.19 | 0.65 | 37.21 | 20.88 | 4 | 10
1 | 45 | CONCLUIDO | 1.313 | 76.16 | 69.57 | 18.63 | 0.35 | 224 | 99.95 | 39.72 | 2 | 222 | 13.24 | 12561.45 | 620.19 | 2143.48 | 452.61 | 167.15 | 139966.06 | 0.37 | 0.77 | 36.66 | 8.41 | 4 | 10
2 | 45 | CONCLUIDO | 1.4054 | 71.16 | 66.31 | 28.62 | 0.52 | 139 | 101.2 | 39.72 | 3 | 137 | 13.49 | 12715.54 | 576.44 | 2141.89 | 343.53 | 167.15 | 85851.26 | 0.49 | 0.81 | 36.55 | 5.17 | 4 | 10
3 | 45 | CONCLUIDO | 1.4518 | 68.88 | 64.84 | 38.9 | 0.69 | 100 | 102.45 | 39.72 | 4 | 98 | 13.74 | 12870.03 | 547.65 | 2140.72 | 294.93 | 167.15 | 61745.17 | 0.57 | 0.82 | 36.48 | 3.71 | 4 | 10
4 | 45 | CONCLUIDO | 1.4818 | 67.49 | 63.94 | 50.48 | 0.85 | 76 | 103.71 | 39.72 | 5 | 74 | 14 | 13024.91 | 523.02 | 2140.25 | 265.21 | 167.15 | 47004.27 | 0.63 | 0.84 | 36.43 | 2.81 | 4 | 10
5 | 45 | CONCLUIDO | 1.5022 | 66.57 | 63.33 | 62.29 | 1.01 | 61 | 104.97 | 39.72 | 6 | 59 | 14.25 | 13180.19 | 501.42 | 2140.17 | 245 | 167.15 | 36973.56 | 0.68 | 0.84 | 36.41 | 2.21 | 4 | 10
6 | 45 | CONCLUIDO | 1.5143 | 66.04 | 63 | 74.12 | 1.16 | 51 | 106.23 | 39.72 | 7 | 35 | 14.52 | 13335.87 | 481.13 | 2140.29 | 233.43 | 167.15 | 31238.32 | 0.72 | 0.85 | 36.41 | 1.88 | 4 | 10
7 | 45 | CONCLUIDO | 1.5155 | 65.98 | 62.99 | 77.13 | 1.31 | 49 | 107.5 | 39.72 | 8 | 0 | 14.78 | 13491.96 | 481.22 | 2140.66 | 231.31 | 167.15 | 30186.99 | 0.72 | 0.85 | 36.46 | 1.87 | 4 | 10

## RESULTADOS_10
Unnamed: 0 | Volume de calda [L] | STATUS | Capacidade operacional [ha/h] | Tempo de missao [h] | Tempo util [h] | Tempo por voo [min] | Autonomia Projetada [h] | N° Voos | MTOW [kg] | Massa Estrutura [kg] | Combustível [kg] | Abastecimentos | Massa gerador | Potência gerador [W] | Combustível consumido [L] | Calda cons [L] | Distância percorrida [km] | Distância Pulverizando [km] | RTL ACUMULADO[m] | EOC [km/km] | EOC [h/h] | Tempo de manobra [h] | Tempo rtl_rtw [h] | V pulv [m/s] | V desloc [m/s]
0 | 60 | CONCLUIDO | 0.9339 | 107.08 | 87.62 | 7.75 | 0.14 | 678 | 124.63 | 45 | 1 | 676 | 18.64 | 15605.44 | 933.94 | 2150.94 | 1053.96 | 167.15 | 438367.11 | 0.16 | 0.61 | 37.4 | 26.36 | 4 | 10
1 | 60 | CONCLUIDO | 1.2418 | 80.53 | 71.45 | 15.76 | 0.28 | 272 | 125.95 | 45 | 2 | 270 | 18.95 | 15767.7 | 753.26 | 2144.36 | 514.4 | 167.15 | 170618.89 | 0.32 | 0.75 | 36.76 | 10.27 | 4 | 10
2 | 60 | CONCLUIDO | 1.3532 | 73.9 | 67.45 | 23.95 | 0.42 | 169 | 127.27 | 45 | 3 | 167 | 19.27 | 15930.42 | 700.37 | 2142.04 | 381.6 | 167.15 | 104735.34 | 0.44 | 0.79 | 36.59 | 6.3 | 4 | 10
3 | 60 | CONCLUIDO | 1.4101 | 70.92 | 65.67 | 32.3 | 0.55 | 122 | 128.59 | 45 | 4 | 120 | 19.59 | 16093.6 | 670.72 | 2141.13 | 322.4 | 167.15 | 75366.45 | 0.52 | 0.81 | 36.51 | 4.53 | 4 | 10
4 | 60 | CONCLUIDO | 1.4463 | 69.14 | 64.61 | 41.24 | 0.68 | 94 | 129.92 | 45 | 5 | 92 | 19.92 | 16257.24 | 648.39 | 2140.54 | 287.15 | 167.15 | 57886.02 | 0.58 | 0.83 | 36.47 | 3.48 | 4 | 10
5 | 60 | CONCLUIDO | 1.4709 | 67.98 | 63.91 | 50.46 | 0.81 | 76 | 131.25 | 45 | 6 | 74 | 20.25 | 16421.36 | 628.41 | 2140.14 | 264.31 | 167.15 | 46555.6 | 0.63 | 0.84 | 36.43 | 2.79 | 4 | 10
6 | 60 | CONCLUIDO | 1.4869 | 67.25 | 63.48 | 59.52 | 0.93 | 64 | 132.58 | 45 | 7 | 62 | 20.59 | 16585.95 | 612.76 | 2140.2 | 249.66 | 167.15 | 39286.9 | 0.67 | 0.84 | 36.43 | 2.36 | 4 | 10
7 | 60 | CONCLUIDO | 1.4998 | 66.68 | 63.14 | 68.88 | 1.06 | 55 | 133.92 | 45 | 8 | 53 | 20.93 | 16751.02 | 595.73 | 2140.21 | 238.65 | 167.15 | 33828.08 | 0.7 | 0.85 | 36.4 | 2.02 | 4 | 10
8 | 60 | CONCLUIDO | 1.5097 | 66.24 | 62.88 | 78.6 | 1.18 | 48 | 135.27 | 45 | 9 | 46 | 21.27 | 16916.71 | 579.25 | 2139.79 | 229.98 | 167.15 | 29528.72 | 0.73 | 0.85 | 36.39 | 1.76 | 4 | 10
9 | 60 | CONCLUIDO | 1.5188 | 65.84 | 62.64 | 89.48 | 1.29 | 42 | 136.61 | 45 | 10 | 40 | 21.61 | 17082.76 | 564.29 | 2139.57 | 221.81 | 167.15 | 25471.55 | 0.75 | 0.85 | 36.38 | 1.52 | 4 | 10
10 | 60 | CONCLUIDO | 1.5243 | 65.61 | 62.5 | 98.69 | 1.41 | 38 | 137.96 | 45 | 11 | 18 | 21.96 | 17249.3 | 551.97 | 2139.78 | 217.08 | 167.15 | 23128.48 | 0.77 | 0.86 | 36.39 | 1.39 | 4 | 10
11 | 60 | CONCLUIDO | 1.525 | 65.57 | 62.49 | 101.34 | 1.52 | 37 | 139.32 | 45 | 12 | 1 | 22.32 | 17416.34 | 553.39 | 2140.21 | 215.86 | 167.15 | 22525.87 | 0.77 | 0.86 | 36.42 | 1.38 | 4 | 10
12 | 60 | CONCLUIDO | 1.5251 | 65.57 | 62.49 | 101.34 | 1.63 | 37 | 140.67 | 45 | 13 | 0 | 22.68 | 17583.88 | 558.1 | 2140.34 | 215.78 | 167.15 | 22482.13 | 0.77 | 0.86 | 36.41 | 1.38 | 4 | 10

## RESULTADOS_14
Unnamed: 0 | Volume de calda [L] | STATUS | Capacidade operacional [ha/h] | Tempo de missao [h] | Tempo util [h] | Tempo por voo [min] | Autonomia Projetada [h] | N° Voos | MTOW [kg] | Massa Estrutura [kg] | Combustível [kg] | Abastecimentos | Massa gerador | Potência gerador [W] | Combustível consumido [L] | Calda cons [L] | Distância percorrida [km] | Distância Pulverizando [km] | RTL ACUMULADO[m] | EOC [km/km] | EOC [h/h] | Tempo de manobra [h] | Tempo rtl_rtw [h] | V pulv [m/s] | V desloc [m/s]
0 | 80 | CONCLUIDO | 0.7951 | 125.77 | 95.48 | 6.6 | 0.11 | 868 | 159.12 | 50.28 | 1 | 866 | 27.84 | 19859.16 | 1193.15 | 2154.47 | 1316.83 | 167.15 | 568852.67 | 0.13 | 0.56 | 37.7 | 34.18 | 4 | 10
1 | 80 | CONCLUIDO | 1.1521 | 86.8 | 73.78 | 13.33 | 0.22 | 332 | 160.54 | 50.28 | 2 | 330 | 28.26 | 20034.4 | 918.09 | 2144.45 | 591.83 | 167.15 | 209032.76 | 0.28 | 0.73 | 36.85 | 12.59 | 4 | 10
2 | 80 | CONCLUIDO | 1.2862 | 77.75 | 68.82 | 20.14 | 0.33 | 205 | 161.97 | 50.28 | 3 | 203 | 28.69 | 20210.21 | 849.13 | 2142.79 | 426.92 | 167.15 | 127212.16 | 0.39 | 0.78 | 36.65 | 7.67 | 4 | 10
3 | 80 | CONCLUIDO | 1.3575 | 73.67 | 66.6 | 27.19 | 0.43 | 147 | 163.4 | 50.28 | 4 | 145 | 29.12 | 20386.62 | 813.78 | 2141.95 | 353.84 | 167.15 | 90963.36 | 0.47 | 0.8 | 36.54 | 5.46 | 4 | 10
4 | 80 | CONCLUIDO | 1.3997 | 71.45 | 65.42 | 34.13 | 0.54 | 115 | 164.83 | 50.28 | 5 | 113 | 29.55 | 20563.61 | 791.06 | 2140.81 | 314.04 | 167.15 | 71222.07 | 0.53 | 0.82 | 36.51 | 4.29 | 4 | 10
5 | 80 | CONCLUIDO | 1.4296 | 69.95 | 64.6 | 41.23 | 0.64 | 94 | 166.27 | 50.28 | 6 | 92 | 29.99 | 20741.2 | 772.57 | 2140.86 | 287.29 | 167.15 | 57953.86 | 0.58 | 0.83 | 36.46 | 3.47 | 4 | 10
6 | 80 | CONCLUIDO | 1.4511 | 68.91 | 64.04 | 48.64 | 0.74 | 79 | 167.72 | 50.28 | 7 | 77 | 30.44 | 20919.39 | 757.65 | 2140.55 | 268.58 | 167.15 | 48673.14 | 0.62 | 0.83 | 36.44 | 2.92 | 4 | 10
7 | 80 | CONCLUIDO | 1.4683 | 68.11 | 63.59 | 56.11 | 0.84 | 68 | 169.17 | 50.28 | 8 | 66 | 30.89 | 21098.19 | 743.64 | 2140.46 | 253.63 | 167.15 | 41255.24 | 0.66 | 0.84 | 36.42 | 2.47 | 4 | 10
8 | 80 | CONCLUIDO | 1.4793 | 67.6 | 63.34 | 63.34 | 0.94 | 60 | 170.62 | 50.28 | 9 | 58 | 31.34 | 21277.6 | 731.1 | 2139.97 | 245.26 | 167.15 | 37108.2 | 0.68 | 0.84 | 36.41 | 2.22 | 4 | 10
9 | 80 | CONCLUIDO | 1.4907 | 67.08 | 63.05 | 71.38 | 1.03 | 53 | 172.08 | 50.28 | 10 | 51 | 31.8 | 21457.64 | 719.28 | 2139.97 | 235.49 | 167.15 | 32257.16 | 0.71 | 0.85 | 36.4 | 1.93 | 4 | 10
10 | 80 | CONCLUIDO | 1.5005 | 66.64 | 62.81 | 80.18 | 1.12 | 47 | 173.55 | 50.28 | 11 | 45 | 32.27 | 21638.31 | 706.43 | 2139.85 | 227.85 | 167.15 | 28471.34 | 0.73 | 0.85 | 36.38 | 1.69 | 4 | 10
11 | 80 | CONCLUIDO | 1.5064 | 66.38 | 62.67 | 87.45 | 1.22 | 43 | 175.02 | 50.28 | 12 | 41 | 32.74 | 21819.6 | 696.39 | 2139.84 | 223.01 | 167.15 | 26066.62 | 0.75 | 0.85 | 36.39 | 1.56 | 4 | 10
12 | 80 | CONCLUIDO | 1.5129 | 66.1 | 62.52 | 96.18 | 1.31 | 39 | 176.49 | 50.28 | 13 | 37 | 33.21 | 22001.54 | 685.96 | 2139.9 | 218.28 | 167.15 | 23726.25 | 0.77 | 0.86 | 36.37 | 1.4 | 4 | 10
13 | 80 | CONCLUIDO | 1.5175 | 65.9 | 62.41 | 104.02 | 1.4 | 36 | 177.97 | 50.28 | 14 | 34 | 33.69 | 22184.13 | 674.06 | 2139.61 | 214.62 | 167.15 | 21906.42 | 0.78 | 0.86 | 36.37 | 1.3 | 4 | 10
14 | 80 | CONCLUIDO | 1.5222 | 65.69 | 62.31 | 113.29 | 1.48 | 33 | 179.46 | 50.28 | 15 | 31 | 34.18 | 22367.38 | 663.51 | 2139.69 | 211.03 | 167.15 | 20129.09 | 0.79 | 0.86 | 36.36 | 1.19 | 4 | 10
15 | 80 | CONCLUIDO | 1.5258 | 65.54 | 62.22 | 120.42 | 1.57 | 31 | 180.95 | 50.28 | 16 | 28 | 34.67 | 22551.28 | 651.19 | 2139.78 | 208.02 | 167.15 | 18633.81 | 0.8 | 0.86 | 36.36 | 1.1 | 4 | 10
16 | 80 | CONCLUIDO | 1.5284 | 65.43 | 62.17 | 128.63 | 1.65 | 29 | 182.45 | 50.28 | 17 | 14 | 35.17 | 22735.98 | 644.31 | 2139.61 | 205.87 | 167.15 | 17570.21 | 0.81 | 0.86 | 36.38 | 1.06 | 4 | 10
17 | 80 | CONCLUIDO | 1.5302 | 65.35 | 62.13 | 133.13 | 1.74 | 28 | 183.95 | 50.28 | 18 | 1 | 35.67 | 22921.24 | 644.88 | 2139.68 | 203.71 | 167.15 | 16491.72 | 0.82 | 0.86 | 36.4 | 1.01 | 4 | 10
18 | 80 | CONCLUIDO | 1.5298 | 65.37 | 62.14 | 133.16 | 1.82 | 28 | 185.46 | 50.28 | 19 | 0 | 36.18 | 23107.19 | 649.43 | 2140.01 | 204.45 | 167.15 | 16864.31 | 0.82 | 0.86 | 36.39 | 1.03 | 4 | 10

## RESULTADOS_5
Unnamed: 0 | Volume de calda [L] | STATUS | Capacidade operacional [ha/h] | Tempo de missao [h] | Tempo util [h] | Tempo por voo [min] | Autonomia Projetada [h] | N° Voos | MTOW [kg] | Massa Estrutura [kg] | Combustível [kg] | Abastecimentos | Massa gerador | Potência gerador [W] | Combustível consumido [L] | Calda cons [L] | Distância percorrida [km] | Distância Pulverizando [km] | RTL ACUMULADO[m] | EOC [km/km] | EOC [h/h] | Tempo de manobra [h] | Tempo rtl_rtw [h] | V pulv [m/s] | V desloc [m/s]
0 | 35 | CONCLUIDO | 1.1373 | 87.93 | 78.32 | 10.49 | 0.22 | 448 | 80.84 | 35.1 | 1 | 446 | 9.74 | 10204.21 | 618.43 | 2147.3 | 743.27 | 167.15 | 284174.93 | 0.22 | 0.68 | 37.04 | 17.11 | 4 | 10
1 | 35 | CONCLUIDO | 1.3639 | 73.32 | 68.19 | 21.76 | 0.43 | 188 | 82.04 | 35.1 | 2 | 186 | 9.94 | 10352.53 | 520.84 | 2142.53 | 406.1 | 167.15 | 116887.03 | 0.41 | 0.78 | 36.62 | 7.04 | 4 | 10
2 | 35 | CONCLUIDO | 1.4434 | 69.28 | 65.39 | 33.82 | 0.63 | 116 | 83.25 | 35.1 | 3 | 114 | 10.15 | 10501.19 | 479.77 | 2141.07 | 313.71 | 167.15 | 71054.24 | 0.53 | 0.82 | 36.49 | 4.26 | 4 | 10
3 | 35 | CONCLUIDO | 1.4821 | 67.47 | 64.17 | 46.95 | 0.83 | 82 | 84.46 | 35.1 | 4 | 80 | 10.36 | 10650.22 | 450.11 | 2140.6 | 273.01 | 167.15 | 50875.59 | 0.61 | 0.83 | 36.44 | 3.04 | 4 | 10
4 | 35 | CONCLUIDO | 1.5027 | 66.55 | 63.55 | 59.58 | 1.02 | 64 | 85.67 | 35.1 | 5 | 23 | 10.57 | 10799.59 | 425.82 | 2140.69 | 250.49 | 167.15 | 39702.97 | 0.67 | 0.84 | 36.47 | 2.43 | 4 | 10
5 | 35 | CONCLUIDO | 1.5038 | 66.5 | 63.52 | 60.5 | 1.21 | 63 | 86.88 | 35.1 | 6 | 0 | 10.78 | 10949.33 | 428.74 | 2140.86 | 248.52 | 167.15 | 38722.63 | 0.67 | 0.84 | 36.5 | 2.4 | 4 | 10

## RESULTADOS_8
Unnamed: 0 | Volume de calda [L] | STATUS | Capacidade operacional [ha/h] | Tempo de missao [h] | Tempo util [h] | Tempo por voo [min] | Autonomia Projetada [h] | N° Voos | MTOW [kg] | Massa Estrutura [kg] | Combustível [kg] | Abastecimentos | Massa gerador | Potência gerador [W] | Combustível consumido [L] | Calda cons [L] | Distância percorrida [km] | Distância Pulverizando [km] | RTL ACUMULADO[m] | EOC [km/km] | EOC [h/h] | Tempo de manobra [h] | Tempo rtl_rtw [h] | V pulv [m/s] | V desloc [m/s]
0 | 50 | CONCLUIDO | 1.0098 | 99.03 | 83.95 | 8.58 | 0.16 | 587 | 107.41 | 41.65 | 1 | 585 | 14.77 | 13481.73 | 809.69 | 2149.62 | 930.56 | 167.15 | 377122.64 | 0.18 | 0.64 | 37.28 | 22.7 | 4 | 10
1 | 50 | CONCLUIDO | 1.2884 | 77.62 | 70.23 | 17.48 | 0.32 | 241 | 108.68 | 41.65 | 2 | 239 | 15.03 | 13638.32 | 666.28 | 2143.2 | 473.97 | 167.15 | 150556.42 | 0.35 | 0.76 | 36.7 | 9.06 | 4 | 10
2 | 50 | CONCLUIDO | 1.3869 | 72.1 | 66.73 | 26.69 | 0.48 | 150 | 109.96 | 41.65 | 3 | 148 | 15.31 | 13795.21 | 620.14 | 2141.6 | 357.25 | 167.15 | 92652.69 | 0.47 | 0.8 | 36.57 | 5.59 | 4 | 10
3 | 50 | CONCLUIDO | 1.4391 | 69.49 | 65.07 | 36.49 | 0.63 | 107 | 111.23 | 41.65 | 4 | 105 | 15.58 | 13952.52 | 590.54 | 2140.68 | 303.18 | 167.15 | 65834.21 | 0.55 | 0.82 | 36.47 | 3.94 | 4 | 10
4 | 50 | CONCLUIDO | 1.4697 | 68.04 | 64.16 | 46.38 | 0.78 | 83 | 112.51 | 41.65 | 5 | 81 | 15.86 | 14110.24 | 567.72 | 2140.74 | 272.98 | 167.15 | 50854.52 | 0.61 | 0.83 | 36.43 | 3.04 | 4 | 10
5 | 50 | CONCLUIDO | 1.4896 | 67.13 | 63.61 | 56.96 | 0.93 | 67 | 113.79 | 41.65 | 6 | 65 | 16.14 | 14268.39 | 547.66 | 2140.59 | 254.17 | 167.15 | 41527.58 | 0.66 | 0.84 | 36.42 | 2.49 | 4 | 10
6 | 50 | CONCLUIDO | 1.5068 | 66.36 | 63.11 | 68.84 | 1.07 | 55 | 115.08 | 41.65 | 7 | 53 | 16.43 | 14426.96 | 526.48 | 2140.1 | 237.33 | 167.15 | 33167.6 | 0.7 | 0.85 | 36.41 | 1.99 | 4 | 10
7 | 50 | CONCLUIDO | 1.5169 | 65.92 | 62.84 | 80.22 | 1.21 | 47 | 116.37 | 41.65 | 8 | 40 | 16.72 | 14585.96 | 508.98 | 2140.01 | 228.47 | 167.15 | 28779.63 | 0.73 | 0.85 | 36.4 | 1.73 | 4 | 10
8 | 50 | CONCLUIDO | 1.5203 | 65.78 | 62.76 | 85.59 | 1.35 | 44 | 117.66 | 41.65 | 9 | 1 | 17.01 | 14745.39 | 504.03 | 2140.4 | 224.33 | 167.15 | 26724.04 | 0.75 | 0.85 | 36.44 | 1.65 | 4 | 10
9 | 50 | CONCLUIDO | 1.5203 | 65.78 | 62.76 | 85.59 | 1.48 | 44 | 118.96 | 41.65 | 10 | 0 | 17.31 | 14905.25 | 508.89 | 2140.53 | 224.33 | 167.15 | 26725.69 | 0.75 | 0.85 | 36.44 | 1.65 | 4 | 10

## RESULTADOS_3
Unnamed: 0 | Volume de calda [L] | STATUS | Capacidade operacional [ha/h] | Tempo de missao [h] | Tempo util [h] | Tempo por voo [min] | Autonomia Projetada [h] | N° Voos | MTOW [kg] | Massa Estrutura [kg] | Combustível [kg] | Abastecimentos | Massa gerador | Potência gerador [W] | Combustível consumido [L] | Calda cons [L] | Distância percorrida [km] | Distância Pulverizando [km] | RTL ACUMULADO[m] | EOC [km/km] | EOC [h/h] | Tempo de manobra [h] | Tempo rtl_rtw [h] | V pulv [m/s] | V desloc [m/s]
0 | 25 | CONCLUIDO | 1.2355 | 80.94 | 74.34 | 12.89 | 0.28 | 346 | 61.76 | 28.92 | 1 | 344 | 6.84 | 7851.41 | 477.87 | 2145.85 | 611.17 | 167.15 | 218635.79 | 0.27 | 0.72 | 36.86 | 13.15 | 4 | 10
1 | 25 | CONCLUIDO | 1.4202 | 70.41 | 66.59 | 27.37 | 0.55 | 146 | 62.92 | 28.92 | 2 | 144 | 7 | 7994.37 | 401.96 | 2141.26 | 353.03 | 167.15 | 90565.04 | 0.47 | 0.8 | 36.55 | 5.45 | 4 | 10
2 | 25 | CONCLUIDO | 1.4816 | 67.49 | 64.46 | 43.46 | 0.81 | 89 | 64.08 | 28.92 | 3 | 43 | 7.16 | 8137.65 | 361.5 | 2140.92 | 280.92 | 167.15 | 54796.27 | 0.59 | 0.83 | 36.51 | 3.34 | 4 | 10
3 | 25 | CONCLUIDO | 1.4828 | 67.44 | 64.44 | 44.44 | 1.07 | 87 | 65.25 | 28.92 | 4 | 0 | 7.33 | 8281.25 | 365.15 | 2141.67 | 277.99 | 167.15 | 53339.39 | 0.6 | 0.83 | 36.56 | 3.31 | 4 | 10

## RESULTADOS_15
Unnamed: 0 | Volume de calda [L] | STATUS | Capacidade operacional [ha/h] | Tempo de missao [h] | Tempo util [h] | Tempo por voo [min] | Autonomia Projetada [h] | N° Voos | MTOW [kg] | Massa Estrutura [kg] | Combustível [kg] | Abastecimentos | Massa gerador | Potência gerador [W] | Combustível consumido [L] | Calda cons [L] | Distância percorrida [km] | Distância Pulverizando [km] | RTL ACUMULADO[m] | EOC [km/km] | EOC [h/h] | Tempo de manobra [h] | Tempo rtl_rtw [h] | V pulv [m/s] | V desloc [m/s]
0 | 85 | CONCLUIDO | 0.7624 | 131.16 | 97.64 | 6.37 | 0.11 | 919 | 167.88 | 51.39 | 1 | 917 | 30.49 | 20939.59 | 1262.67 | 2156.77 | 1387.53 | 167.15 | 603947.98 | 0.12 | 0.55 | 37.83 | 36.32 | 4 | 10
1 | 85 | CONCLUIDO | 1.13 | 88.5 | 74.37 | 12.86 | 0.21 | 347 | 169.33 | 51.39 | 2 | 345 | 30.94 | 21118.46 | 958.68 | 2145.03 | 610.85 | 167.15 | 218467.2 | 0.27 | 0.72 | 36.9 | 13.18 | 4 | 10
2 | 85 | CONCLUIDO | 1.2694 | 78.77 | 69.18 | 19.49 | 0.31 | 213 | 170.79 | 51.39 | 3 | 211 | 31.4 | 21297.94 | 885.18 | 2142.74 | 438.87 | 167.15 | 133149.11 | 0.38 | 0.77 | 36.67 | 8.03 | 4 | 10
3 | 85 | CONCLUIDO | 1.3424 | 74.5 | 66.9 | 26.07 | 0.41 | 154 | 172.25 | 51.39 | 4 | 152 | 31.86 | 21478.05 | 848.72 | 2141.75 | 363.61 | 167.15 | 95811.88 | 0.46 | 0.8 | 36.56 | 5.76 | 4 | 10
4 | 85 | CONCLUIDO | 1.3885 | 72.02 | 65.58 | 32.79 | 0.51 | 120 | 173.71 | 51.39 | 5 | 118 | 32.32 | 21658.78 | 824.28 | 2140.99 | 319.99 | 167.15 | 74175.73 | 0.52 | 0.82 | 36.49 | 4.45 | 4 | 10
5 | 85 | CONCLUIDO | 1.4197 | 70.44 | 64.74 | 39.64 | 0.61 | 98 | 175.18 | 51.39 | 6 | 96 | 32.79 | 21840.16 | 806.12 | 2140.81 | 292.14 | 167.15 | 60358.81 | 0.57 | 0.83 | 36.46 | 3.62 | 4 | 10
6 | 85 | CONCLUIDO | 1.443 | 69.3 | 64.15 | 46.94 | 0.7 | 82 | 176.66 | 51.39 | 7 | 80 | 33.27 | 22022.17 | 790.95 | 2140.57 | 272.02 | 167.15 | 50377.08 | 0.61 | 0.83 | 36.45 | 3.02 | 4 | 10
7 | 85 | CONCLUIDO | 1.4591 | 68.54 | 63.76 | 53.88 | 0.8 | 71 | 178.14 | 51.39 | 8 | 69 | 33.75 | 22204.83 | 778.17 | 2140.21 | 259.06 | 167.15 | 43956.34 | 0.65 | 0.84 | 36.43 | 2.63 | 4 | 10
8 | 85 | CONCLUIDO | 1.4735 | 67.87 | 63.39 | 61.35 | 0.89 | 62 | 179.63 | 51.39 | 9 | 60 | 34.24 | 22388.15 | 765.47 | 2140.05 | 247.01 | 167.15 | 37973.16 | 0.68 | 0.84 | 36.42 | 2.27 | 4 | 10
9 | 85 | CONCLUIDO | 1.4845 | 67.36 | 63.13 | 68.87 | 0.98 | 55 | 181.12 | 51.39 | 10 | 53 | 34.73 | 22572.13 | 753.65 | 2139.8 | 237.93 | 167.15 | 33469.38 | 0.7 | 0.85 | 36.41 | 2.01 | 4 | 10
10 | 85 | CONCLUIDO | 1.4924 | 67 | 62.94 | 75.53 | 1.07 | 50 | 182.62 | 51.39 | 11 | 48 | 35.22 | 22756.91 | 743.82 | 2139.79 | 231.9 | 167.15 | 30480.63 | 0.72 | 0.85 | 36.39 | 1.82 | 4 | 10
11 | 85 | CONCLUIDO | 1.5004 | 66.65 | 62.75 | 83.67 | 1.16 | 45 | 184.12 | 51.39 | 12 | 43 | 35.73 | 22942.24 | 732.66 | 2139.84 | 225.33 | 167.15 | 27221.38 | 0.74 | 0.85 | 36.4 | 1.63 | 4 | 10
12 | 85 | CONCLUIDO | 1.5065 | 66.38 | 62.62 | 91.63 | 1.24 | 41 | 185.63 | 51.39 | 13 | 39 | 36.24 | 23128.27 | 722.69 | 2139.57 | 220.83 | 167.15 | 24990.91 | 0.76 | 0.85 | 36.39 | 1.5 | 4 | 10
13 | 85 | CONCLUIDO | 1.5118 | 66.15 | 62.49 | 98.66 | 1.33 | 38 | 187.14 | 51.39 | 14 | 36 | 36.75 | 23314.98 | 712.75 | 2139.63 | 216.94 | 167.15 | 23059.51 | 0.77 | 0.86 | 36.37 | 1.37 | 4 | 10
14 | 85 | CONCLUIDO | 1.5165 | 65.94 | 62.38 | 106.94 | 1.41 | 35 | 188.66 | 51.39 | 15 | 33 | 37.27 | 23502.4 | 702.94 | 2139.48 | 213.56 | 167.15 | 21381.78 | 0.78 | 0.86 | 36.37 | 1.27 | 4 | 10
15 | 85 | CONCLUIDO | 1.5218 | 65.71 | 62.26 | 116.73 | 1.49 | 32 | 190.19 | 51.39 | 16 | 30 | 37.79 | 23690.52 | 691.09 | 2139.65 | 209.29 | 167.15 | 19266.21 | 0.8 | 0.86 | 36.37 | 1.14 | 4 | 10
16 | 85 | CONCLUIDO | 1.5249 | 65.58 | 62.19 | 124.38 | 1.57 | 30 | 191.72 | 51.39 | 17 | 28 | 38.33 | 23879.37 | 681.89 | 2139.63 | 207.4 | 167.15 | 18328.08 | 0.81 | 0.86 | 36.36 | 1.08 | 4 | 10
17 | 85 | CONCLUIDO | 1.5276 | 65.46 | 62.14 | 133.16 | 1.65 | 28 | 193.26 | 51.39 | 18 | 26 | 38.86 | 24068.93 | 671.84 | 2139.48 | 205.67 | 167.15 | 17471.84 | 0.81 | 0.86 | 36.35 | 1.03 | 4 | 10
18 | 85 | CONCLUIDO | 1.5294 | 65.39 | 62.1 | 138 | 1.73 | 27 | 194.8 | 51.39 | 19 | 9 | 39.41 | 24259.23 | 665.64 | 2139.55 | 203.65 | 167.15 | 16467.2 | 0.82 | 0.86 | 36.37 | 0.99 | 4 | 10
19 | 85 | CONCLUIDO | 1.5288 | 65.41 | 62.12 | 138.05 | 1.81 | 27 | 196.35 | 51.39 | 20 | 0 | 39.96 | 24450.27 | 668.17 | 2139.96 | 203.77 | 167.15 | 16530.67 | 0.82 | 0.86 | 36.39 | 1.01 | 4 | 10

## RESULTADOS_2
Unnamed: 0 | Volume de calda [L] | STATUS | Capacidade operacional [ha/h] | Tempo de missao [h] | Tempo util [h] | Tempo por voo [min] | Autonomia Projetada [h] | N° Voos | MTOW [kg] | Massa Estrutura [kg] | Combustível [kg] | Abastecimentos | Massa gerador | Potência gerador [W] | Combustível consumido [L] | Calda cons [L] | Distância percorrida [km] | Distância Pulverizando [km] | RTL ACUMULADO[m] | EOC [km/km] | EOC [h/h] | Tempo de manobra [h] | Tempo rtl_rtw [h] | V pulv [m/s] | V desloc [m/s]
0 | 20 | CONCLUIDO | 1.294 | 77.28 | 72.02 | 15.06 | 0.34 | 287 | 51.33 | 24.83 | 1 | 285 | 5.51 | 6564.78 | 396.55 | 2143.63 | 533.64 | 167.15 | 180166.06 | 0.31 | 0.74 | 36.78 | 10.85 | 4 | 10
1 | 20 | CONCLUIDO | 1.4535 | 68.8 | 65.6 | 33.07 | 0.66 | 119 | 52.47 | 24.83 | 2 | 104 | 5.64 | 6705.1 | 326.66 | 2141.17 | 319.27 | 167.15 | 73820.94 | 0.52 | 0.82 | 36.53 | 4.46 | 4 | 10
2 | 20 | CONCLUIDO | 1.4625 | 68.38 | 65.3 | 35.94 | 0.97 | 109 | 53.61 | 24.83 | 3 | 0 | 5.78 | 6845.59 | 324.96 | 2142.14 | 304.91 | 167.15 | 66686.98 | 0.55 | 0.82 | 36.65 | 4.16 | 4 | 10

## RESULTADOS_11
Unnamed: 0 | Volume de calda [L] | STATUS | Capacidade operacional [ha/h] | Tempo de missao [h] | Tempo util [h] | Tempo por voo [min] | Autonomia Projetada [h] | N° Voos | MTOW [kg] | Massa Estrutura [kg] | Combustível [kg] | Abastecimentos | Massa gerador | Potência gerador [W] | Combustível consumido [L] | Calda cons [L] | Distância percorrida [km] | Distância Pulverizando [km] | RTL ACUMULADO[m] | EOC [km/km] | EOC [h/h] | Tempo de manobra [h] | Tempo rtl_rtw [h] | V pulv [m/s] | V desloc [m/s]
0 | 65 | CONCLUIDO | 0.8977 | 111.39 | 89.5 | 7.42 | 0.13 | 724 | 133.21 | 46.47 | 1 | 722 | 20.75 | 16663.42 | 996.82 | 2151.93 | 1116.36 | 167.15 | 469337.08 | 0.15 | 0.6 | 37.48 | 28.22 | 4 | 10
1 | 65 | CONCLUIDO | 1.2186 | 82.06 | 72.04 | 15.01 | 0.26 | 288 | 134.55 | 46.47 | 2 | 286 | 21.09 | 16828.84 | 795.43 | 2143.87 | 534.8 | 167.15 | 180737.54 | 0.31 | 0.74 | 36.77 | 10.87 | 4 | 10
2 | 65 | CONCLUIDO | 1.3359 | 74.86 | 67.83 | 22.86 | 0.39 | 178 | 135.9 | 46.47 | 3 | 176 | 21.43 | 16994.64 | 739.21 | 2142.06 | 394.46 | 167.15 | 111120.98 | 0.42 | 0.79 | 36.6 | 6.68 | 4 | 10
3 | 65 | CONCLUIDO | 1.3971 | 71.58 | 65.91 | 30.9 | 0.52 | 128 | 137.25 | 46.47 | 4 | 126 | 21.78 | 17160.92 | 707.8 | 2141.16 | 329.76 | 167.15 | 79017.78 | 0.51 | 0.81 | 36.54 | 4.77 | 4 | 10
4 | 65 | CONCLUIDO | 1.4335 | 69.76 | 64.86 | 38.91 | 0.64 | 100 | 138.6 | 46.47 | 5 | 98 | 22.13 | 17327.69 | 685.87 | 2140.65 | 295.04 | 167.15 | 61800.67 | 0.57 | 0.82 | 36.49 | 3.73 | 4 | 10
5 | 65 | CONCLUIDO | 1.4599 | 68.5 | 64.11 | 47.49 | 0.76 | 81 | 139.95 | 46.47 | 6 | 79 | 22.49 | 17494.97 | 667.4 | 2140.58 | 271.02 | 167.15 | 49885.53 | 0.62 | 0.83 | 36.44 | 2.99 | 4 | 10
6 | 65 | CONCLUIDO | 1.4789 | 67.62 | 63.59 | 56.11 | 0.88 | 68 | 141.31 | 46.47 | 7 | 66 | 22.85 | 17662.75 | 650.48 | 2140.33 | 253.76 | 167.15 | 41316.47 | 0.66 | 0.84 | 36.41 | 2.46 | 4 | 10
7 | 65 | CONCLUIDO | 1.4924 | 67 | 63.25 | 65.43 | 0.99 | 58 | 142.68 | 46.47 | 8 | 56 | 23.21 | 17831.04 | 634.96 | 2139.9 | 242.19 | 167.15 | 35581.88 | 0.69 | 0.85 | 36.41 | 2.13 | 4 | 10
8 | 65 | CONCLUIDO | 1.5027 | 66.55 | 62.98 | 74.09 | 1.11 | 51 | 144.05 | 46.47 | 9 | 49 | 23.58 | 17999.83 | 620.59 | 2140.07 | 233.45 | 167.15 | 31247.65 | 0.72 | 0.85 | 36.39 | 1.86 | 4 | 10
9 | 65 | CONCLUIDO | 1.5112 | 66.17 | 62.77 | 83.69 | 1.22 | 45 | 145.42 | 46.47 | 10 | 43 | 23.95 | 18169.15 | 605.75 | 2139.68 | 226.41 | 167.15 | 27758.81 | 0.74 | 0.85 | 36.38 | 1.65 | 4 | 10
10 | 65 | CONCLUIDO | 1.5187 | 65.84 | 62.58 | 93.86 | 1.33 | 40 | 146.8 | 46.47 | 11 | 38 | 24.33 | 18338.99 | 591.22 | 2139.84 | 220.1 | 167.15 | 24630.17 | 0.76 | 0.85 | 36.37 | 1.46 | 4 | 10
11 | 65 | CONCLUIDO | 1.5248 | 65.58 | 62.42 | 104.04 | 1.43 | 36 | 148.18 | 46.47 | 12 | 30 | 24.71 | 18509.36 | 577.14 | 2139.57 | 214.66 | 167.15 | 21926.57 | 0.78 | 0.86 | 36.38 | 1.31 | 4 | 10
12 | 65 | CONCLUIDO | 1.527 | 65.49 | 62.38 | 110.09 | 1.54 | 34 | 149.56 | 46.47 | 13 | 2 | 25.1 | 18680.25 | 572.84 | 2139.84 | 212.34 | 167.15 | 20780.08 | 0.79 | 0.86 | 36.4 | 1.27 | 4 | 10
13 | 65 | CONCLUIDO | 1.527 | 65.49 | 62.38 | 110.09 | 1.64 | 34 | 150.95 | 46.47 | 14 | 0 | 25.49 | 18851.69 | 577.53 | 2139.95 | 212.32 | 167.15 | 20769.91 | 0.79 | 0.86 | 36.41 | 1.27 | 4 | 10

## RESULTADOS_13
Unnamed: 0 | Volume de calda [L] | STATUS | Capacidade operacional [ha/h] | Tempo de missao [h] | Tempo util [h] | Tempo por voo [min] | Autonomia Projetada [h] | N° Voos | MTOW [kg] | Massa Estrutura [kg] | Combustível [kg] | Abastecimentos | Massa gerador | Potência gerador [W] | Combustível consumido [L] | Calda cons [L] | Distância percorrida [km] | Distância Pulverizando [km] | RTL ACUMULADO[m] | EOC [km/km] | EOC [h/h] | Tempo de manobra [h] | Tempo rtl_rtw [h] | V pulv [m/s] | V desloc [m/s]
0 | 75 | CONCLUIDO | 0.8279 | 120.79 | 93.49 | 6.85 | 0.12 | 819 | 150.44 | 49.1 | 1 | 817 | 25.34 | 18787.76 | 1126.85 | 2153.7 | 1248.74 | 167.15 | 535051.82 | 0.13 | 0.57 | 37.65 | 32.18 | 4 | 10
1 | 75 | CONCLUIDO | 1.1744 | 85.15 | 73.19 | 13.85 | 0.23 | 317 | 151.83 | 49.1 | 2 | 315 | 25.73 | 18959.54 | 877.38 | 2145.05 | 571.89 | 167.15 | 199137.57 | 0.29 | 0.73 | 36.85 | 12.01 | 4 | 10
2 | 75 | CONCLUIDO | 1.3025 | 76.78 | 68.51 | 20.97 | 0.35 | 196 | 153.23 | 49.1 | 3 | 194 | 26.13 | 19131.85 | 813.41 | 2142.57 | 416.85 | 167.15 | 122221.99 | 0.4 | 0.78 | 36.64 | 7.36 | 4 | 10
3 | 75 | CONCLUIDO | 1.3701 | 72.99 | 66.4 | 28.26 | 0.46 | 141 | 154.63 | 49.1 | 4 | 139 | 26.53 | 19304.72 | 779.65 | 2141.4 | 346.73 | 167.15 | 87437.83 | 0.48 | 0.81 | 36.55 | 5.26 | 4 | 10
4 | 75 | CONCLUIDO | 1.4116 | 70.84 | 65.2 | 35.57 | 0.57 | 110 | 156.03 | 49.1 | 5 | 108 | 26.94 | 19478.15 | 756.61 | 2141.01 | 307.37 | 167.15 | 67916.2 | 0.54 | 0.82 | 36.49 | 4.07 | 4 | 10
5 | 75 | CONCLUIDO | 1.4393 | 69.48 | 64.45 | 42.97 | 0.67 | 90 | 157.44 | 49.1 | 6 | 88 | 27.35 | 19652.13 | 738.44 | 2140.73 | 282.25 | 167.15 | 55451.61 | 0.59 | 0.83 | 36.46 | 3.32 | 4 | 10
6 | 75 | CONCLUIDO | 1.4608 | 68.46 | 63.89 | 51.11 | 0.78 | 75 | 158.86 | 49.1 | 7 | 73 | 27.77 | 19826.68 | 722.69 | 2140.22 | 263.43 | 167.15 | 46118.32 | 0.63 | 0.84 | 36.44 | 2.77 | 4 | 10
7 | 75 | CONCLUIDO | 1.4754 | 67.78 | 63.52 | 58.63 | 0.88 | 65 | 160.28 | 49.1 | 8 | 63 | 28.19 | 20001.93 | 709.14 | 2140.24 | 251.59 | 167.15 | 40246.81 | 0.66 | 0.84 | 36.41 | 2.39 | 4 | 10
8 | 75 | CONCLUIDO | 1.4878 | 67.21 | 63.19 | 66.52 | 0.99 | 57 | 161.71 | 49.1 | 9 | 55 | 28.61 | 20177.64 | 695.42 | 2140.23 | 240.47 | 167.15 | 34727.35 | 0.7 | 0.85 | 36.4 | 2.07 | 4 | 10
9 | 75 | CONCLUIDO | 1.4984 | 66.74 | 62.93 | 75.52 | 1.09 | 50 | 163.13 | 49.1 | 10 | 48 | 29.04 | 20353.94 | 682.7 | 2139.93 | 231.97 | 167.15 | 30515.67 | 0.72 | 0.85 | 36.39 | 1.82 | 4 | 10
10 | 75 | CONCLUIDO | 1.5063 | 66.39 | 62.74 | 83.65 | 1.18 | 45 | 164.57 | 49.1 | 11 | 43 | 29.47 | 20530.82 | 671.01 | 2139.7 | 225.41 | 167.15 | 27258.92 | 0.74 | 0.85 | 36.38 | 1.62 | 4 | 10
11 | 75 | CONCLUIDO | 1.5119 | 66.14 | 62.61 | 91.63 | 1.28 | 41 | 166.01 | 49.1 | 12 | 39 | 29.91 | 20708.3 | 658.78 | 2139.7 | 221.01 | 167.15 | 25077.28 | 0.76 | 0.85 | 36.39 | 1.5 | 4 | 10
12 | 75 | CONCLUIDO | 1.5183 | 65.86 | 62.45 | 101.28 | 1.38 | 37 | 167.45 | 49.1 | 13 | 35 | 30.36 | 20886.38 | 646.43 | 2139.56 | 216.08 | 167.15 | 22631.41 | 0.77 | 0.86 | 36.37 | 1.34 | 4 | 10
13 | 75 | CONCLUIDO | 1.5228 | 65.67 | 62.35 | 110.03 | 1.47 | 34 | 168.9 | 49.1 | 14 | 32 | 30.81 | 21065.06 | 633.08 | 2139.64 | 212.35 | 167.15 | 20785.36 | 0.79 | 0.86 | 36.37 | 1.24 | 4 | 10
14 | 75 | CONCLUIDO | 1.5278 | 65.45 | 62.23 | 120.45 | 1.56 | 31 | 170.35 | 49.1 | 15 | 24 | 31.26 | 21244.37 | 622.29 | 2139.69 | 208.04 | 167.15 | 18645.44 | 0.8 | 0.86 | 36.37 | 1.12 | 4 | 10
15 | 75 | CONCLUIDO | 1.5285 | 65.42 | 62.23 | 124.46 | 1.65 | 30 | 171.81 | 49.1 | 16 | 4 | 31.72 | 21424.29 | 621.05 | 2139.74 | 207.39 | 167.15 | 18325.35 | 0.81 | 0.86 | 36.4 | 1.12 | 4 | 10
16 | 75 | CONCLUIDO | 1.5284 | 65.43 | 62.24 | 124.47 | 1.74 | 30 | 173.28 | 49.1 | 17 | 0 | 32.18 | 21604.83 | 624.94 | 2139.99 | 207.43 | 167.15 | 18345.79 | 0.81 | 0.86 | 36.4 | 1.12 | 4 | 10

## RESULTADOS_17
Unnamed: 0 | Volume de calda [L] | STATUS | Capacidade operacional [ha/h] | Tempo de missao [h] | Tempo util [h] | Tempo por voo [min] | Autonomia Projetada [h] | N° Voos | MTOW [kg] | Massa Estrutura [kg] | Combustível [kg] | Abastecimentos | Massa gerador | Potência gerador [W] | Combustível consumido [L] | Calda cons [L] | Distância percorrida [km] | Distância Pulverizando [km] | RTL ACUMULADO[m] | EOC [km/km] | EOC [h/h] | Tempo de manobra [h] | Tempo rtl_rtw [h] | V pulv [m/s] | V desloc [m/s]
0 | 95 | CONCLUIDO | 0.6997 | 142.93 | 102.23 | 5.97 | 0.1 | 1027 | 185.69 | 53.44 | 1 | 1025 | 36.26 | 23136.14 | 1409.1 | 2156.96 | 1542.03 | 167.15 | 680658.3 | 0.11 | 0.53 | 37.98 | 40.88 | 4 | 10
1 | 95 | CONCLUIDO | 1.0869 | 92 | 75.54 | 12.05 | 0.19 | 376 | 187.21 | 53.44 | 2 | 374 | 36.77 | 23322.88 | 1039.94 | 2145.46 | 649.95 | 167.15 | 237874.07 | 0.26 | 0.71 | 36.94 | 14.34 | 4 | 10
2 | 95 | CONCLUIDO | 1.2352 | 80.96 | 69.89 | 18.15 | 0.28 | 231 | 188.73 | 53.44 | 3 | 229 | 37.29 | 23510.33 | 956.72 | 2142.99 | 462.35 | 167.15 | 144798.38 | 0.36 | 0.77 | 36.7 | 8.73 | 4 | 10
3 | 95 | CONCLUIDO | 1.3163 | 75.97 | 67.32 | 24.33 | 0.37 | 166 | 190.25 | 53.44 | 4 | 164 | 37.82 | 23698.48 | 915.38 | 2142.11 | 377.19 | 167.15 | 102544.88 | 0.44 | 0.79 | 36.59 | 6.18 | 4 | 10
4 | 95 | CONCLUIDO | 1.3667 | 73.17 | 65.9 | 30.65 | 0.46 | 129 | 191.78 | 53.44 | 5 | 127 | 38.35 | 23887.36 | 889.7 | 2141.68 | 329.8 | 167.15 | 79036.1 | 0.51 | 0.81 | 36.53 | 4.76 | 4 | 10
5 | 95 | CONCLUIDO | 1.3986 | 71.5 | 65.09 | 36.84 | 0.55 | 106 | 193.32 | 53.44 | 6 | 104 | 38.89 | 24076.95 | 872.09 | 2140.46 | 303.2 | 167.15 | 65850.8 | 0.55 | 0.82 | 36.49 | 3.96 | 4 | 10
6 | 95 | CONCLUIDO | 1.4244 | 70.2 | 64.42 | 43.43 | 0.64 | 89 | 194.86 | 53.44 | 7 | 87 | 39.43 | 24267.28 | 856.65 | 2140.72 | 280.9 | 167.15 | 54781.64 | 0.6 | 0.83 | 36.47 | 3.3 | 4 | 10
7 | 95 | CONCLUIDO | 1.4434 | 69.28 | 63.94 | 49.83 | 0.72 | 77 | 196.41 | 53.44 | 8 | 75 | 39.98 | 24458.36 | 843.59 | 2140.41 | 265.47 | 167.15 | 47130.01 | 0.63 | 0.84 | 36.43 | 2.82 | 4 | 10
8 | 95 | CONCLUIDO | 1.4573 | 68.62 | 63.62 | 56.14 | 0.81 | 68 | 197.97 | 53.44 | 9 | 66 | 40.53 | 24650.18 | 831.9 | 2140.28 | 254.98 | 167.15 | 41929.77 | 0.66 | 0.84 | 36.41 | 2.5 | 4 | 10
9 | 95 | CONCLUIDO | 1.4699 | 68.03 | 63.33 | 63.33 | 0.89 | 60 | 199.53 | 53.44 | 10 | 58 | 41.1 | 24842.77 | 821.65 | 2139.92 | 244.9 | 167.15 | 36927.88 | 0.68 | 0.84 | 36.41 | 2.21 | 4 | 10
10 | 95 | CONCLUIDO | 1.4798 | 67.58 | 63.1 | 70.11 | 0.97 | 54 | 201.1 | 53.44 | 11 | 52 | 41.66 | 25036.12 | 811.62 | 2139.87 | 236.74 | 167.15 | 32878.96 | 0.71 | 0.85 | 36.41 | 1.98 | 4 | 10
11 | 95 | CONCLUIDO | 1.4885 | 67.18 | 62.89 | 77.01 | 1.05 | 49 | 202.67 | 53.44 | 12 | 47 | 42.24 | 25230.25 | 801.83 | 2139.83 | 230.69 | 167.15 | 29879.35 | 0.72 | 0.85 | 36.38 | 1.77 | 4 | 10
12 | 95 | CONCLUIDO | 1.4952 | 66.88 | 62.74 | 83.65 | 1.13 | 45 | 204.25 | 53.44 | 13 | 43 | 42.82 | 25425.3 | 792.98 | 2139.99 | 225.15 | 167.15 | 27126.54 | 0.74 | 0.85 | 36.39 | 1.62 | 4 | 10
13 | 95 | CONCLUIDO | 1.4999 | 66.67 | 62.64 | 89.49 | 1.21 | 42 | 205.84 | 53.44 | 14 | 40 | 43.4 | 25621.03 | 784.27 | 2139.7 | 222.37 | 167.15 | 25755.3 | 0.75 | 0.85 | 36.37 | 1.52 | 4 | 10
14 | 95 | CONCLUIDO | 1.507 | 66.36 | 62.48 | 98.65 | 1.28 | 38 | 207.43 | 53.44 | 15 | 36 | 44 | 25817.56 | 774.07 | 2139.58 | 216.72 | 167.15 | 22947.45 | 0.77 | 0.86 | 36.37 | 1.36 | 4 | 10
15 | 95 | CONCLUIDO | 1.5096 | 66.24 | 62.43 | 104.05 | 1.36 | 36 | 209.03 | 53.44 | 16 | 34 | 44.6 | 26014.91 | 766.81 | 2139.68 | 215.09 | 167.15 | 22145.33 | 0.78 | 0.86 | 36.38 | 1.32 | 4 | 10
16 | 95 | CONCLUIDO | 1.5152 | 66 | 62.3 | 113.28 | 1.43 | 33 | 210.64 | 53.44 | 17 | 31 | 45.21 | 26213.09 | 757.16 | 2139.66 | 210.95 | 167.15 | 20087.95 | 0.79 | 0.86 | 36.36 | 1.19 | 4 | 10
17 | 95 | CONCLUIDO | 1.519 | 65.83 | 62.21 | 120.41 | 1.51 | 31 | 212.25 | 53.44 | 18 | 29 | 45.82 | 26412.11 | 748.63 | 2139.62 | 207.81 | 167.15 | 18526.91 | 0.8 | 0.86 | 36.36 | 1.1 | 4 | 10
18 | 95 | CONCLUIDO | 1.522 | 65.7 | 62.15 | 128.59 | 1.58 | 29 | 213.87 | 53.44 | 19 | 27 | 46.44 | 26611.98 | 739.54 | 2139.52 | 206.04 | 167.15 | 17653.86 | 0.81 | 0.86 | 36.36 | 1.04 | 4 | 10
19 | 95 | CONCLUIDO | 1.5238 | 65.62 | 62.11 | 133.1 | 1.65 | 28 | 215.5 | 53.44 | 20 | 26 | 47.07 | 26812.71 | 731.82 | 2139.51 | 204.55 | 167.15 | 16912.1 | 0.82 | 0.86 | 36.36 | 1 | 4 | 10
20 | 95 | CONCLUIDO | 1.5271 | 65.48 | 62.05 | 143.19 | 1.72 | 26 | 217.14 | 53.44 | 21 | 24 | 47.7 | 27014.3 | 723.88 | 2139.37 | 202.57 | 167.15 | 15934.5 | 0.83 | 0.86 | 36.35 | 0.94 | 4 | 10
21 | 95 | CONCLUIDO | 1.5287 | 65.42 | 62.02 | 148.84 | 1.79 | 25 | 218.78 | 53.44 | 22 | 18 | 48.34 | 27216.79 | 716.4 | 2139.47 | 201.17 | 167.15 | 15238.29 | 0.83 | 0.86 | 36.36 | 0.9 | 4 | 10
22 | 95 | CONCLUIDO | 1.5302 | 65.35 | 61.99 | 154.97 | 1.85 | 24 | 220.43 | 53.44 | 23 | 3 | 48.99 | 27420.16 | 715.02 | 2139.62 | 199.57 | 167.15 | 14443.82 | 0.84 | 0.86 | 36.38 | 0.88 | 4 | 10
23 | 95 | CONCLUIDO | 1.53 | 65.36 | 62 | 154.99 | 1.92 | 24 | 222.08 | 53.44 | 24 | 0 | 49.65 | 27624.44 | 718.76 | 2139.74 | 199.86 | 167.15 | 14588.54 | 0.84 | 0.86 | 36.38 | 0.88 | 4 | 10

## RESULTADOS_9
Unnamed: 0 | Volume de calda [L] | STATUS | Capacidade operacional [ha/h] | Tempo de missao [h] | Tempo util [h] | Tempo por voo [min] | Autonomia Projetada [h] | N° Voos | MTOW [kg] | Massa Estrutura [kg] | Combustível [kg] | Abastecimentos | Massa gerador | Potência gerador [W] | Combustível consumido [L] | Calda cons [L] | Distância percorrida [km] | Distância Pulverizando [km] | RTL ACUMULADO[m] | EOC [km/km] | EOC [h/h] | Tempo de manobra [h] | Tempo rtl_rtw [h] | V pulv [m/s] | V desloc [m/s]
0 | 55 | CONCLUIDO | 0.9716 | 102.92 | 85.74 | 8.14 | 0.15 | 632 | 116.05 | 43.4 | 1 | 630 | 16.65 | 14546.17 | 871.35 | 2150.87 | 990.56 | 167.15 | 406897.24 | 0.17 | 0.63 | 37.34 | 24.48 | 4 | 10
1 | 55 | CONCLUIDO | 1.2646 | 79.07 | 70.85 | 16.54 | 0.3 | 257 | 117.34 | 43.4 | 2 | 255 | 16.94 | 14705.49 | 710.58 | 2143.98 | 494.12 | 167.15 | 160552.47 | 0.34 | 0.76 | 36.74 | 9.68 | 4 | 10
2 | 55 | CONCLUIDO | 1.3693 | 73.03 | 67.12 | 25.17 | 0.45 | 160 | 118.63 | 43.4 | 3 | 158 | 17.23 | 14865.24 | 661.29 | 2141.88 | 370.86 | 167.15 | 99406.85 | 0.45 | 0.8 | 36.57 | 5.98 | 4 | 10
3 | 55 | CONCLUIDO | 1.4243 | 70.21 | 65.38 | 34.11 | 0.59 | 115 | 119.93 | 43.4 | 4 | 113 | 17.53 | 15025.44 | 631.18 | 2141.03 | 312.87 | 167.15 | 70640.85 | 0.53 | 0.82 | 36.5 | 4.24 | 4 | 10
4 | 55 | CONCLUIDO | 1.4568 | 68.64 | 64.43 | 43.44 | 0.73 | 89 | 121.23 | 43.4 | 5 | 87 | 17.83 | 15186.08 | 609.49 | 2140.57 | 281.52 | 167.15 | 55094.86 | 0.59 | 0.83 | 36.46 | 3.31 | 4 | 10
5 | 55 | CONCLUIDO | 1.4801 | 67.56 | 63.76 | 53.13 | 0.86 | 72 | 122.54 | 43.4 | 6 | 70 | 18.14 | 15347.16 | 589.71 | 2140.37 | 259.15 | 167.15 | 43991.86 | 0.65 | 0.84 | 36.43 | 2.64 | 4 | 10
6 | 55 | CONCLUIDO | 1.4963 | 66.83 | 63.31 | 63.31 | 1 | 60 | 123.85 | 43.4 | 7 | 58 | 18.45 | 15508.69 | 571.43 | 2139.92 | 244.29 | 167.15 | 36624.92 | 0.68 | 0.84 | 36.41 | 2.19 | 4 | 10
7 | 55 | CONCLUIDO | 1.5085 | 66.29 | 62.99 | 74.1 | 1.13 | 51 | 125.16 | 43.4 | 8 | 49 | 18.76 | 15670.68 | 554.44 | 2140.03 | 233.55 | 167.15 | 31298.24 | 0.72 | 0.85 | 36.4 | 1.87 | 4 | 10
8 | 55 | CONCLUIDO | 1.5184 | 65.86 | 62.73 | 85.53 | 1.26 | 44 | 126.48 | 43.4 | 9 | 42 | 19.08 | 15833.12 | 536.02 | 2139.73 | 225.18 | 167.15 | 27147.75 | 0.74 | 0.85 | 36.38 | 1.61 | 4 | 10
9 | 55 | CONCLUIDO | 1.5218 | 65.71 | 62.65 | 91.68 | 1.38 | 41 | 127.8 | 43.4 | 10 | 5 | 19.4 | 15996.02 | 527.34 | 2140 | 220.79 | 167.15 | 24970.61 | 0.76 | 0.85 | 36.43 | 1.53 | 4 | 10
10 | 55 | CONCLUIDO | 1.5232 | 65.65 | 62.61 | 93.92 | 1.5 | 40 | 129.13 | 43.4 | 11 | 0 | 19.73 | 16159.39 | 531.13 | 2140.47 | 219.46 | 167.15 | 24309.02 | 0.76 | 0.85 | 36.43 | 1.5 | 4 | 10

## resultados
Unnamed: 0 | Volume de calda [L] | STATUS | Capacidade operacional [ha/h] | Tempo de missao [h] | Tempo util [h] | Tempo por voo [min] | Autonomia Projetada [h] | N° Voos | MTOW [kg] | Massa Estrutura [kg] | Combustível [kg] | Abastecimentos | Massa gerador | Potência gerador [W] | Combustível consumido [L] | Calda cons [L] | Distância percorrida [km] | Distância Pulverizando [km] | RTL ACUMULADO[m] | EOC [km/km] | EOC [h/h] | Tempo de manobra [h] | Tempo rtl_rtw [h] | V pulv [m/s] | V desloc [m/s]
0 | 100 | CONCLUIDO | 0.669 | 149.47 | 104.75 | 5.79 | 0.09 | 1085 | 194.77 | 54.38 | 1 | 1083 | 39.4 | 24256.19 | 1487.85 | 2159.2 | 1625.05 | 167.15 | 721879.16 | 0.1 | 0.51 | 38.11 | 43.39 | 4 | 10
1 | 100 | CONCLUIDO | 1.0659 | 93.82 | 76.1 | 11.68 | 0.18 | 391 | 196.32 | 54.38 | 2 | 389 | 39.95 | 24447.22 | 1080.33 | 2146.68 | 669.6 | 167.15 | 247623.71 | 0.25 | 0.7 | 36.94 | 14.9 | 4 | 10
2 | 100 | CONCLUIDO | 1.22 | 81.97 | 70.16 | 17.61 | 0.27 | 239 | 197.88 | 54.38 | 3 | 237 | 40.5 | 24639 | 991.28 | 2143.35 | 471.71 | 167.15 | 149439.36 | 0.35 | 0.76 | 36.7 | 9 | 4 | 10
3 | 100 | CONCLUIDO | 1.3024 | 76.78 | 67.58 | 23.57 | 0.36 | 172 | 199.44 | 54.38 | 4 | 170 | 41.06 | 24831.54 | 948.99 | 2142.18 | 385.36 | 167.15 | 106597.89 | 0.43 | 0.79 | 36.6 | 6.43 | 4 | 10
4 | 100 | CONCLUIDO | 1.3539 | 73.86 | 66.13 | 29.61 | 0.44 | 134 | 201.01 | 54.38 | 5 | 132 | 41.63 | 25024.84 | 922.83 | 2141.59 | 337.41 | 167.15 | 82815.39 | 0.5 | 0.81 | 36.55 | 4.99 | 4 | 10
5 | 100 | CONCLUIDO | 1.3901 | 71.94 | 65.18 | 35.88 | 0.53 | 109 | 202.58 | 54.38 | 6 | 107 | 42.2 | 25218.93 | 903.52 | 2141.15 | 306.65 | 167.15 | 67558.99 | 0.55 | 0.82 | 36.48 | 4.05 | 4 | 10
6 | 100 | CONCLUIDO | 1.4161 | 70.62 | 64.52 | 42.08 | 0.61 | 92 | 204.16 | 54.38 | 7 | 90 | 42.78 | 25413.94 | 888.22 | 2140.64 | 284.79 | 167.15 | 56713.19 | 0.59 | 0.83 | 36.46 | 3.4 | 4 | 10
7 | 100 | CONCLUIDO | 1.4345 | 69.71 | 64.08 | 48.06 | 0.69 | 80 | 205.75 | 54.38 | 8 | 78 | 43.37 | 25609.61 | 875.95 | 2140.56 | 270.22 | 167.15 | 49486.63 | 0.62 | 0.83 | 36.43 | 2.96 | 4 | 10
8 | 100 | CONCLUIDO | 1.4502 | 68.96 | 63.72 | 54.62 | 0.77 | 70 | 207.34 | 54.38 | 9 | 68 | 43.96 | 25806.1 | 864.54 | 2140.3 | 257.95 | 167.15 | 43405.37 | 0.65 | 0.84 | 36.43 | 2.6 | 4 | 10
9 | 100 | CONCLUIDO | 1.462 | 68.4 | 63.43 | 60.41 | 0.85 | 63 | 208.94 | 54.38 | 10 | 61 | 44.56 | 26003.41 | 854.39 | 2140.09 | 248.27 | 167.15 | 38599.37 | 0.67 | 0.84 | 36.42 | 2.31 | 4 | 10
10 | 100 | CONCLUIDO | 1.4739 | 67.85 | 63.16 | 67.67 | 0.93 | 56 | 210.55 | 54.38 | 11 | 54 | 45.17 | 26201.54 | 843.75 | 2139.86 | 239.1 | 167.15 | 34049.35 | 0.7 | 0.85 | 36.41 | 2.04 | 4 | 10
11 | 100 | CONCLUIDO | 1.4824 | 67.46 | 62.96 | 74.07 | 1 | 51 | 212.16 | 54.38 | 12 | 49 | 45.78 | 26400.51 | 835.38 | 2140.06 | 232.54 | 167.15 | 30792.93 | 0.72 | 0.85 | 36.4 | 1.84 | 4 | 10
12 | 100 | CONCLUIDO | 1.4888 | 67.17 | 62.82 | 80.2 | 1.08 | 47 | 213.78 | 54.38 | 13 | 45 | 46.4 | 26600.32 | 827.43 | 2139.84 | 228.48 | 167.15 | 28782.28 | 0.73 | 0.85 | 36.38 | 1.71 | 4 | 10
13 | 100 | CONCLUIDO | 1.4958 | 66.85 | 62.66 | 87.44 | 1.15 | 43 | 215.41 | 54.38 | 14 | 41 | 47.03 | 26801 | 818.22 | 2139.8 | 222.86 | 167.15 | 25993.2 | 0.75 | 0.85 | 36.38 | 1.55 | 4 | 10
14 | 100 | CONCLUIDO | 1.5006 | 66.64 | 62.57 | 93.85 | 1.23 | 40 | 217.04 | 54.38 | 15 | 38 | 47.66 | 27002.55 | 810.35 | 2139.71 | 219.94 | 167.15 | 24548.39 | 0.76 | 0.85 | 36.37 | 1.45 | 4 | 10
15 | 100 | CONCLUIDO | 1.5062 | 66.39 | 62.43 | 101.25 | 1.3 | 37 | 218.68 | 54.38 | 16 | 35 | 48.31 | 27204.98 | 801.89 | 2139.84 | 215.41 | 167.15 | 22299.18 | 0.78 | 0.86 | 36.37 | 1.32 | 4 | 10
16 | 100 | CONCLUIDO | 1.5092 | 66.26 | 62.38 | 106.94 | 1.37 | 35 | 220.33 | 54.38 | 17 | 33 | 48.95 | 27408.3 | 795.8 | 2139.89 | 213.6 | 167.15 | 21403.67 | 0.78 | 0.86 | 36.37 | 1.27 | 4 | 10
17 | 100 | CONCLUIDO | 1.5124 | 66.12 | 62.32 | 113.31 | 1.44 | 33 | 221.99 | 54.38 | 18 | 31 | 49.61 | 27612.53 | 787.29 | 2139.57 | 211.37 | 167.15 | 20300.21 | 0.79 | 0.86 | 36.37 | 1.21 | 4 | 10
18 | 100 | CONCLUIDO | 1.5159 | 65.97 | 62.24 | 120.47 | 1.51 | 31 | 223.65 | 54.38 | 19 | 29 | 50.27 | 27817.81 | 779.55 | 2139.46 | 209.25 | 167.15 | 19248.9 | 0.8 | 0.86 | 36.36 | 1.13 | 4 | 10
19 | 100 | CONCLUIDO | 1.5201 | 65.79 | 62.14 | 128.57 | 1.58 | 29 | 225.32 | 54.38 | 20 | 27 | 50.95 | 28023.89 | 770.3 | 2139.59 | 205.33 | 167.15 | 17299.9 | 0.81 | 0.86 | 36.36 | 1.03 | 4 | 10
20 | 100 | CONCLUIDO | 1.5235 | 65.64 | 62.07 | 137.93 | 1.64 | 27 | 227 | 54.38 | 21 | 25 | 51.62 | 28230.92 | 762.05 | 2139.43 | 203.48 | 167.15 | 16382.88 | 0.82 | 0.86 | 36.35 | 0.96 | 4 | 10
21 | 100 | CONCLUIDO | 1.5249 | 65.58 | 62.05 | 143.19 | 1.71 | 26 | 228.69 | 54.38 | 22 | 24 | 52.31 | 28438.91 | 755.79 | 2139.44 | 202.44 | 167.15 | 15867.56 | 0.83 | 0.86 | 36.36 | 0.94 | 4 | 10
22 | 100 | CONCLUIDO | 1.5268 | 65.5 | 62.01 | 148.82 | 1.77 | 25 | 230.38 | 54.38 | 23 | 23 | 53 | 28647.87 | 747.95 | 2139.4 | 201.15 | 167.15 | 15231.08 | 0.83 | 0.86 | 36.35 | 0.9 | 4 | 10
23 | 100 | CONCLUIDO | 1.5285 | 65.42 | 61.97 | 154.94 | 1.84 | 24 | 232.08 | 54.38 | 24 | 18 | 53.71 | 28857.81 | 739.19 | 2139.53 | 199.66 | 167.15 | 14489.22 | 0.84 | 0.86 | 36.36 | 0.86 | 4 | 10
24 | 100 | CONCLUIDO | 1.5299 | 65.36 | 61.95 | 161.62 | 1.9 | 23 | 233.79 | 54.38 | 25 | 4 | 54.42 | 29068.74 | 740.43 | 2139.55 | 198.4 | 167.15 | 13865.02 | 0.84 | 0.86 | 36.38 | 0.84 | 4 | 10
25 | 100 | CONCLUIDO | 1.53 | 65.36 | 61.95 | 161.61 | 1.96 | 23 | 235.51 | 54.38 | 26 | 0 | 55.14 | 29280.69 | 742.94 | 2139.59 | 198.49 | 167.15 | 13910.37 | 0.84 | 0.86 | 36.37 | 0.84 | 4 | 10
0 | 40 | CONCLUIDO | 1.0928 | 91.51 | 80.22 | 9.72 | 0.2 | 495 | 89.87 | 37.55 | 1 | 493 | 11.32 | 11317.98 | 683.55 | 2147.89 | 806.21 | 167.15 | 315406.54 | 0.21 | 0.67 | 37.12 | 18.99 | 4 | 10
1 | 40 | CONCLUIDO | 1.3372 | 74.78 | 68.93 | 19.98 | 0.39 | 207 | 91.1 | 37.55 | 2 | 205 | 11.54 | 11468.97 | 572.59 | 2142.81 | 430.91 | 167.15 | 129201.08 | 0.39 | 0.78 | 36.65 | 7.78 | 4 | 10
2 | 40 | CONCLUIDO | 1.4238 | 70.23 | 65.87 | 30.88 | 0.57 | 128 | 92.32 | 37.55 | 3 | 126 | 11.77 | 11620.34 | 530.2 | 2141.19 | 329.47 | 167.15 | 78875.94 | 0.51 | 0.81 | 36.52 | 4.74 | 4 | 10
3 | 40 | CONCLUIDO | 1.4675 | 68.14 | 64.48 | 42.52 | 0.75 | 91 | 93.55 | 37.55 | 4 | 89 | 12 | 11772.07 | 500.99 | 2140.49 | 283.39 | 167.15 | 56019.7 | 0.59 | 0.83 | 36.46 | 3.36 | 4 | 10
4 | 40 | CONCLUIDO | 1.4945 | 66.91 | 63.67 | 55.36 | 0.93 | 69 | 94.79 | 37.55 | 5 | 67 | 12.23 | 11924.18 | 474.66 | 2140.26 | 256.31 | 167.15 | 42588.04 | 0.65 | 0.84 | 36.42 | 2.55 | 4 | 10
5 | 40 | CONCLUIDO | 1.5109 | 66.19 | 63.19 | 67.7 | 1.1 | 56 | 96.02 | 37.55 | 6 | 30 | 12.47 | 12076.67 | 453.27 | 2140.44 | 239.16 | 167.15 | 34077.27 | 0.7 | 0.85 | 36.44 | 2.07 | 4 | 10
6 | 40 | CONCLUIDO | 1.5113 | 66.17 | 63.19 | 68.93 | 1.27 | 55 | 97.26 | 37.55 | 7 | 0 | 12.71 | 12229.54 | 455.83 | 2140.69 | 237.49 | 167.15 | 33246.42 | 0.7 | 0.85 | 36.48 | 2.07 | 4 | 10
0 | 30 | CONCLUIDO | 1.1849 | 84.4 | 76.36 | 11.51 | 0.24 | 398 | 71.52 | 32.27 | 1 | 396 | 8.25 | 9054.6 | 550.27 | 2146.76 | 677.96 | 167.15 | 251770.85 | 0.25 | 0.7 | 36.96 | 15.16 | 4 | 10
1 | 30 | CONCLUIDO | 1.3907 | 71.91 | 67.45 | 24.09 | 0.48 | 168 | 72.7 | 32.27 | 2 | 166 | 8.43 | 9200.25 | 465.08 | 2142.15 | 381.65 | 167.15 | 104766.38 | 0.44 | 0.79 | 36.58 | 6.3 | 4 | 10
2 | 30 | CONCLUIDO | 1.4621 | 68.4 | 64.95 | 37.84 | 0.71 | 103 | 73.88 | 32.27 | 3 | 101 | 8.61 | 9346.23 | 424.41 | 2140.63 | 298.89 | 167.15 | 63707.53 | 0.56 | 0.82 | 36.47 | 3.82 | 4 | 10
3 | 30 | CONCLUIDO | 1.495 | 66.89 | 63.9 | 51.81 | 0.93 | 74 | 75.07 | 32.27 | 4 | 25 | 8.8 | 9492.55 | 395.3 | 2140.9 | 261.86 | 167.15 | 45340.44 | 0.64 | 0.84 | 36.49 | 2.77 | 4 | 10
4 | 30 | CONCLUIDO | 1.4958 | 66.85 | 63.87 | 52.5 | 1.15 | 73 | 76.26 | 32.27 | 5 | 0 | 8.99 | 9639.2 | 398.89 | 2141.3 | 259.98 | 167.15 | 44404.12 | 0.64 | 0.84 | 36.52 | 2.75 | 4 | 10
0 | 15 | CONCLUIDO | 1.3634 | 73.35 | 69.25 | 19.24 | 0.43 | 216 | 39.78 | 19.54 | 1 | 214 | 4.24 | 5140 | 298.82 | 2142.77 | 442.15 | 167.15 | 134774.68 | 0.38 | 0.77 | 36.64 | 8.09 | 4 | 10
1 | 15 | CONCLUIDO | 1.4307 | 69.9 | 66.6 | 27.75 | 0.84 | 144 | 40.89 | 19.54 | 2 | 0 | 4.35 | 5277.26 | 274.25 | 2143.56 | 347.19 | 167.15 | 87654.62 | 0.48 | 0.8 | 36.73 | 5.46 | 4 | 10
0 | 70 | CONCLUIDO | 0.8623 | 115.96 | 91.46 | 7.12 | 0.12 | 771 | 141.81 | 47.83 | 1 | 769 | 22.98 | 17723.39 | 1061.09 | 2152.64 | 1181.2 | 167.15 | 501524.98 | 0.14 | 0.59 | 37.57 | 30.17 | 4 | 10
1 | 70 | CONCLUIDO | 1.1973 | 83.52 | 72.56 | 14.42 | 0.25 | 302 | 143.17 | 47.83 | 2 | 300 | 23.34 | 17891.86 | 836 | 2144.26 | 552.64 | 167.15 | 189586.73 | 0.3 | 0.74 | 36.78 | 11.39 | 4 | 10
2 | 70 | CONCLUIDO | 1.3192 | 75.8 | 68.17 | 21.87 | 0.37 | 187 | 144.54 | 47.83 | 3 | 185 | 23.71 | 18060.85 | 776.67 | 2142.08 | 405.44 | 167.15 | 116561.69 | 0.41 | 0.78 | 36.63 | 7.03 | 4 | 10
3 | 70 | CONCLUIDO | 1.3831 | 72.3 | 66.17 | 29.41 | 0.49 | 135 | 145.92 | 47.83 | 4 | 133 | 24.09 | 18230.35 | 744.22 | 2141.51 | 338.82 | 167.15 | 83512.01 | 0.49 | 0.81 | 36.54 | 5.03 | 4 | 10
4 | 70 | CONCLUIDO | 1.4227 | 70.29 | 65.03 | 37.16 | 0.6 | 105 | 147.3 | 47.83 | 5 | 103 | 24.47 | 18400.38 | 722.01 | 2141.21 | 301.31 | 167.15 | 64910.35 | 0.55 | 0.82 | 36.48 | 3.9 | 4 | 10
5 | 70 | CONCLUIDO | 1.4504 | 68.95 | 64.26 | 45.36 | 0.71 | 85 | 148.68 | 47.83 | 6 | 83 | 24.85 | 18570.94 | 703.05 | 2140.49 | 275.79 | 167.15 | 52249.83 | 0.61 | 0.83 | 36.46 | 3.14 | 4 | 10
6 | 70 | CONCLUIDO | 1.4691 | 68.07 | 63.76 | 53.14 | 0.83 | 72 | 150.07 | 47.83 | 7 | 70 | 25.24 | 18742.03 | 687.71 | 2140.03 | 259.11 | 167.15 | 43973.78 | 0.65 | 0.84 | 36.44 | 2.64 | 4 | 10
7 | 70 | CONCLUIDO | 1.4835 | 67.41 | 63.39 | 61.34 | 0.94 | 62 | 151.46 | 47.83 | 8 | 60 | 25.63 | 18913.66 | 672.9 | 2140.29 | 247.02 | 167.15 | 37977.96 | 0.68 | 0.84 | 36.41 | 2.27 | 4 | 10
8 | 70 | CONCLUIDO | 1.4956 | 66.86 | 63.08 | 70.08 | 1.04 | 54 | 152.85 | 47.83 | 9 | 52 | 26.03 | 19085.83 | 658.97 | 2139.81 | 236.68 | 167.15 | 32848.06 | 0.71 | 0.85 | 36.4 | 1.96 | 4 | 10
9 | 70 | CONCLUIDO | 1.504 | 66.49 | 62.87 | 78.59 | 1.15 | 48 | 154.25 | 47.83 | 10 | 46 | 26.43 | 19258.55 | 644.9 | 2139.85 | 229.54 | 167.15 | 29307.88 | 0.73 | 0.85 | 36.4 | 1.76 | 4 | 10
10 | 70 | CONCLUIDO | 1.5115 | 66.16 | 62.69 | 87.47 | 1.25 | 43 | 155.66 | 47.83 | 11 | 41 | 26.83 | 19431.82 | 632.52 | 2139.78 | 223.78 | 167.15 | 26456.01 | 0.75 | 0.85 | 36.38 | 1.57 | 4 | 10
11 | 70 | CONCLUIDO | 1.5196 | 65.81 | 62.48 | 98.66 | 1.35 | 38 | 157.07 | 47.83 | 12 | 36 | 27.24 | 19605.66 | 618.14 | 2139.69 | 216.6 | 167.15 | 22890.58 | 0.77 | 0.86 | 36.38 | 1.37 | 4 | 10
12 | 70 | CONCLUIDO | 1.5239 | 65.62 | 62.38 | 106.94 | 1.45 | 35 | 158.48 | 47.83 | 13 | 33 | 27.65 | 19780.06 | 605.72 | 2139.8 | 213.72 | 167.15 | 21464.93 | 0.78 | 0.86 | 36.36 | 1.27 | 4 | 10
13 | 70 | CONCLUIDO | 1.5282 | 65.44 | 62.28 | 116.78 | 1.55 | 32 | 159.9 | 47.83 | 14 | 11 | 28.07 | 19955.16 | 596.22 | 2139.81 | 209.44 | 167.15 | 19339.8 | 0.8 | 0.86 | 36.39 | 1.17 | 4 | 10
14 | 70 | CONCLUIDO | 1.5277 | 65.46 | 62.31 | 116.82 | 1.65 | 32 | 161.32 | 47.83 | 15 | 0 | 28.5 | 20130.71 | 599.83 | 2140.17 | 209.59 | 167.15 | 19416.1 | 0.8 | 0.86 | 36.4 | 1.19 | 4 | 10
0 | 90 | CONCLUIDO | 0.7308 | 136.84 | 99.86 | 6.16 | 0.1 | 972 | 176.73 | 52.44 | 1 | 970 | 33.29 | 22031.19 | 1334.1 | 2156.46 | 1462.47 | 167.15 | 641152.6 | 0.11 | 0.54 | 37.89 | 38.52 | 4 | 10
1 | 90 | CONCLUIDO | 1.1088 | 90.19 | 74.93 | 12.45 | 0.2 | 361 | 178.21 | 52.44 | 2 | 359 | 33.77 | 22213.89 | 998.92 | 2145.57 | 630.14 | 167.15 | 228046.03 | 0.27 | 0.71 | 36.9 | 13.74 | 4 | 10
2 | 90 | CONCLUIDO | 1.253 | 79.81 | 69.5 | 18.78 | 0.3 | 222 | 179.7 | 52.44 | 3 | 220 | 34.26 | 22397.24 | 920.6 | 2142.64 | 449.52 | 167.15 | 138429.28 | 0.37 | 0.77 | 36.68 | 8.34 | 4 | 10
3 | 90 | CONCLUIDO | 1.3295 | 75.22 | 67.11 | 25.17 | 0.39 | 160 | 181.19 | 52.44 | 4 | 158 | 34.75 | 22581.25 | 882.23 | 2141.9 | 370.13 | 167.15 | 99046.33 | 0.45 | 0.8 | 36.58 | 5.96 | 4 | 10
4 | 90 | CONCLUIDO | 1.3778 | 72.58 | 65.75 | 31.81 | 0.49 | 124 | 182.69 | 52.44 | 5 | 122 | 35.25 | 22766.06 | 857.28 | 2141.4 | 325.02 | 167.15 | 76668.09 | 0.51 | 0.81 | 36.51 | 4.61 | 4 | 10
5 | 90 | CONCLUIDO | 1.4096 | 70.94 | 64.9 | 38.17 | 0.58 | 102 | 184.19 | 52.44 | 6 | 100 | 35.75 | 22951.43 | 838.79 | 2140.95 | 297.12 | 167.15 | 62829.7 | 0.56 | 0.82 | 36.47 | 3.77 | 4 | 10
6 | 90 | CONCLUIDO | 1.4341 | 69.73 | 64.25 | 44.83 | 0.67 | 86 | 185.7 | 52.44 | 7 | 84 | 36.26 | 23137.49 | 823.53 | 2140.42 | 275.9 | 167.15 | 52297.75 | 0.61 | 0.83 | 36.44 | 3.13 | 4 | 10
7 | 90 | CONCLUIDO | 1.4513 | 68.9 | 63.85 | 51.77 | 0.76 | 74 | 187.22 | 52.44 | 8 | 72 | 36.78 | 23324.24 | 811.4 | 2140.28 | 262.17 | 167.15 | 45491.83 | 0.64 | 0.84 | 36.44 | 2.73 | 4 | 10
8 | 90 | CONCLUIDO | 1.4655 | 68.23 | 63.5 | 58.62 | 0.85 | 65 | 188.74 | 52.44 | 9 | 63 | 37.3 | 23511.69 | 799.33 | 2140.21 | 251.02 | 167.15 | 39962.18 | 0.67 | 0.84 | 36.41 | 2.38 | 4 | 10
9 | 90 | CONCLUIDO | 1.4766 | 67.72 | 63.24 | 65.42 | 0.93 | 58 | 190.26 | 52.44 | 10 | 56 | 37.82 | 23699.85 | 788.67 | 2140.08 | 242.03 | 167.15 | 35504.66 | 0.69 | 0.85 | 36.41 | 2.12 | 4 | 10
10 | 90 | CONCLUIDO | 1.486 | 67.29 | 63.02 | 72.72 | 1.02 | 52 | 191.79 | 52.44 | 11 | 50 | 38.35 | 23888.73 | 778.04 | 2139.85 | 235.07 | 167.15 | 32054.64 | 0.71 | 0.85 | 36.39 | 1.91 | 4 | 10
11 | 90 | CONCLUIDO | 1.4948 | 66.9 | 62.81 | 80.18 | 1.1 | 47 | 193.33 | 52.44 | 12 | 45 | 38.89 | 24078.33 | 767.26 | 2139.76 | 227.74 | 167.15 | 28414.67 | 0.73 | 0.85 | 36.39 | 1.69 | 4 | 10
12 | 90 | CONCLUIDO | 1.5011 | 66.62 | 62.67 | 87.44 | 1.18 | 43 | 194.88 | 52.44 | 13 | 41 | 39.43 | 24268.67 | 758.37 | 2139.84 | 223.12 | 167.15 | 26121.51 | 0.75 | 0.85 | 36.38 | 1.55 | 4 | 10
13 | 90 | CONCLUIDO | 1.506 | 66.4 | 62.56 | 93.84 | 1.27 | 40 | 196.42 | 52.44 | 14 | 38 | 39.98 | 24459.75 | 748.99 | 2139.94 | 219.73 | 167.15 | 24443.36 | 0.76 | 0.85 | 36.37 | 1.44 | 4 | 10
14 | 90 | CONCLUIDO | 1.5106 | 66.2 | 62.46 | 101.29 | 1.35 | 37 | 197.98 | 52.44 | 15 | 35 | 40.54 | 24651.58 | 739.45 | 2139.65 | 216.29 | 167.15 | 22740.05 | 0.77 | 0.86 | 36.37 | 1.35 | 4 | 10
15 | 90 | CONCLUIDO | 1.5152 | 66 | 62.37 | 110.06 | 1.42 | 34 | 199.54 | 52.44 | 16 | 32 | 41.1 | 24844.17 | 729.35 | 2139.66 | 213.17 | 167.15 | 21195.78 | 0.78 | 0.86 | 36.37 | 1.26 | 4 | 10
16 | 90 | CONCLUIDO | 1.5191 | 65.83 | 62.27 | 116.75 | 1.5 | 32 | 201.11 | 52.44 | 17 | 30 | 41.67 | 25037.53 | 721.13 | 2139.41 | 209.75 | 167.15 | 19494.61 | 0.8 | 0.86 | 36.37 | 1.16 | 4 | 10
17 | 90 | CONCLUIDO | 1.5226 | 65.68 | 62.19 | 124.38 | 1.58 | 30 | 202.68 | 52.44 | 18 | 28 | 42.24 | 25231.66 | 710.42 | 2139.63 | 207.4 | 167.15 | 18327.05 | 0.81 | 0.86 | 36.36 | 1.08 | 4 | 10
18 | 90 | CONCLUIDO | 1.5262 | 65.52 | 62.11 | 133.09 | 1.65 | 28 | 204.26 | 52.44 | 19 | 26 | 42.82 | 25426.72 | 701.92 | 2139.38 | 204.45 | 167.15 | 16863.62 | 0.82 | 0.86 | 36.36 | 1 | 4 | 10
19 | 90 | CONCLUIDO | 1.5293 | 65.39 | 62.04 | 143.18 | 1.73 | 26 | 205.85 | 52.44 | 20 | 22 | 43.41 | 25622.45 | 692.41 | 2139.47 | 202.31 | 167.15 | 15806.33 | 0.83 | 0.86 | 36.36 | 0.93 | 4 | 10
20 | 90 | CONCLUIDO | 1.5303 | 65.35 | 62.04 | 148.89 | 1.8 | 25 | 207.45 | 52.44 | 21 | 5 | 44 | 25818.99 | 689.37 | 2139.72 | 201.12 | 167.15 | 15215.55 | 0.83 | 0.86 | 36.38 | 0.93 | 4 | 10
21 | 90 | CONCLUIDO | 1.5302 | 65.35 | 62.04 | 148.9 | 1.87 | 25 | 209.05 | 52.44 | 22 | 0 | 44.6 | 26016.35 | 692.96 | 2139.98 | 201.31 | 167.15 | 15309.01 | 0.83 | 0.86 | 36.38 | 0.93 | 4 | 10
0 | 10 | CONCLUIDO | 1.3613 | 73.46 | 69.41 | 19.28 | 0.64 | 216 | 26.11 | 12.1 | 1 | 0 | 3.01 | 3454.41 | 202.48 | 2145.89 | 437.26 | 167.15 | 132328.9 | 0.38 | 0.77 | 36.94 | 8.26 | 4 | 10
0 | 45 | CONCLUIDO | 1.0499 | 95.25 | 82.12 | 9.09 | 0.18 | 542 | 98.71 | 39.72 | 1 | 540 | 12.99 | 12407.75 | 747.38 | 2148.56 | 869.12 | 167.15 | 346626.86 | 0.19 | 0.65 | 37.21 | 20.88 | 4 | 10
1 | 45 | CONCLUIDO | 1.313 | 76.16 | 69.57 | 18.63 | 0.35 | 224 | 99.95 | 39.72 | 2 | 222 | 13.24 | 12561.45 | 620.19 | 2143.48 | 452.61 | 167.15 | 139966.06 | 0.37 | 0.77 | 36.66 | 8.41 | 4 | 10
2 | 45 | CONCLUIDO | 1.4054 | 71.16 | 66.31 | 28.62 | 0.52 | 139 | 101.2 | 39.72 | 3 | 137 | 13.49 | 12715.54 | 576.44 | 2141.89 | 343.53 | 167.15 | 85851.26 | 0.49 | 0.81 | 36.55 | 5.17 | 4 | 10
3 | 45 | CONCLUIDO | 1.4518 | 68.88 | 64.84 | 38.9 | 0.69 | 100 | 102.45 | 39.72 | 4 | 98 | 13.74 | 12870.03 | 547.65 | 2140.72 | 294.93 | 167.15 | 61745.17 | 0.57 | 0.82 | 36.48 | 3.71 | 4 | 10
4 | 45 | CONCLUIDO | 1.4818 | 67.49 | 63.94 | 50.48 | 0.85 | 76 | 103.71 | 39.72 | 5 | 74 | 14 | 13024.91 | 523.02 | 2140.25 | 265.21 | 167.15 | 47004.27 | 0.63 | 0.84 | 36.43 | 2.81 | 4 | 10
5 | 45 | CONCLUIDO | 1.5022 | 66.57 | 63.33 | 62.29 | 1.01 | 61 | 104.97 | 39.72 | 6 | 59 | 14.25 | 13180.19 | 501.42 | 2140.17 | 245 | 167.15 | 36973.56 | 0.68 | 0.84 | 36.41 | 2.21 | 4 | 10
6 | 45 | CONCLUIDO | 1.5143 | 66.04 | 63 | 74.12 | 1.16 | 51 | 106.23 | 39.72 | 7 | 35 | 14.52 | 13335.87 | 481.13 | 2140.29 | 233.43 | 167.15 | 31238.32 | 0.72 | 0.85 | 36.41 | 1.88 | 4 | 10
7 | 45 | CONCLUIDO | 1.5155 | 65.98 | 62.99 | 77.13 | 1.31 | 49 | 107.5 | 39.72 | 8 | 0 | 14.78 | 13491.96 | 481.22 | 2140.66 | 231.31 | 167.15 | 30186.99 | 0.72 | 0.85 | 36.46 | 1.87 | 4 | 10
0 | 60 | CONCLUIDO | 0.9339 | 107.08 | 87.62 | 7.75 | 0.14 | 678 | 124.63 | 45 | 1 | 676 | 18.64 | 15605.44 | 933.94 | 2150.94 | 1053.96 | 167.15 | 438367.11 | 0.16 | 0.61 | 37.4 | 26.36 | 4 | 10
1 | 60 | CONCLUIDO | 1.2418 | 80.53 | 71.45 | 15.76 | 0.28 | 272 | 125.95 | 45 | 2 | 270 | 18.95 | 15767.7 | 753.26 | 2144.36 | 514.4 | 167.15 | 170618.89 | 0.32 | 0.75 | 36.76 | 10.27 | 4 | 10
2 | 60 | CONCLUIDO | 1.3532 | 73.9 | 67.45 | 23.95 | 0.42 | 169 | 127.27 | 45 | 3 | 167 | 19.27 | 15930.42 | 700.37 | 2142.04 | 381.6 | 167.15 | 104735.34 | 0.44 | 0.79 | 36.59 | 6.3 | 4 | 10
3 | 60 | CONCLUIDO | 1.4101 | 70.92 | 65.67 | 32.3 | 0.55 | 122 | 128.59 | 45 | 4 | 120 | 19.59 | 16093.6 | 670.72 | 2141.13 | 322.4 | 167.15 | 75366.45 | 0.52 | 0.81 | 36.51 | 4.53 | 4 | 10
4 | 60 | CONCLUIDO | 1.4463 | 69.14 | 64.61 | 41.24 | 0.68 | 94 | 129.92 | 45 | 5 | 92 | 19.92 | 16257.24 | 648.39 | 2140.54 | 287.15 | 167.15 | 57886.02 | 0.58 | 0.83 | 36.47 | 3.48 | 4 | 10
5 | 60 | CONCLUIDO | 1.4709 | 67.98 | 63.91 | 50.46 | 0.81 | 76 | 131.25 | 45 | 6 | 74 | 20.25 | 16421.36 | 628.41 | 2140.14 | 264.31 | 167.15 | 46555.6 | 0.63 | 0.84 | 36.43 | 2.79 | 4 | 10
6 | 60 | CONCLUIDO | 1.4869 | 67.25 | 63.48 | 59.52 | 0.93 | 64 | 132.58 | 45 | 7 | 62 | 20.59 | 16585.95 | 612.76 | 2140.2 | 249.66 | 167.15 | 39286.9 | 0.67 | 0.84 | 36.43 | 2.36 | 4 | 10
7 | 60 | CONCLUIDO | 1.4998 | 66.68 | 63.14 | 68.88 | 1.06 | 55 | 133.92 | 45 | 8 | 53 | 20.93 | 16751.02 | 595.73 | 2140.21 | 238.65 | 167.15 | 33828.08 | 0.7 | 0.85 | 36.4 | 2.02 | 4 | 10
8 | 60 | CONCLUIDO | 1.5097 | 66.24 | 62.88 | 78.6 | 1.18 | 48 | 135.27 | 45 | 9 | 46 | 21.27 | 16916.71 | 579.25 | 2139.79 | 229.98 | 167.15 | 29528.72 | 0.73 | 0.85 | 36.39 | 1.76 | 4 | 10
9 | 60 | CONCLUIDO | 1.5188 | 65.84 | 62.64 | 89.48 | 1.29 | 42 | 136.61 | 45 | 10 | 40 | 21.61 | 17082.76 | 564.29 | 2139.57 | 221.81 | 167.15 | 25471.55 | 0.75 | 0.85 | 36.38 | 1.52 | 4 | 10
10 | 60 | CONCLUIDO | 1.5243 | 65.61 | 62.5 | 98.69 | 1.41 | 38 | 137.96 | 45 | 11 | 18 | 21.96 | 17249.3 | 551.97 | 2139.78 | 217.08 | 167.15 | 23128.48 | 0.77 | 0.86 | 36.39 | 1.39 | 4 | 10
11 | 60 | CONCLUIDO | 1.525 | 65.57 | 62.49 | 101.34 | 1.52 | 37 | 139.32 | 45 | 12 | 1 | 22.32 | 17416.34 | 553.39 | 2140.21 | 215.86 | 167.15 | 22525.87 | 0.77 | 0.86 | 36.42 | 1.38 | 4 | 10
12 | 60 | CONCLUIDO | 1.5251 | 65.57 | 62.49 | 101.34 | 1.63 | 37 | 140.67 | 45 | 13 | 0 | 22.68 | 17583.88 | 558.1 | 2140.34 | 215.78 | 167.15 | 22482.13 | 0.77 | 0.86 | 36.41 | 1.38 | 4 | 10
0 | 80 | CONCLUIDO | 0.7951 | 125.77 | 95.48 | 6.6 | 0.11 | 868 | 159.12 | 50.28 | 1 | 866 | 27.84 | 19859.16 | 1193.15 | 2154.47 | 1316.83 | 167.15 | 568852.67 | 0.13 | 0.56 | 37.7 | 34.18 | 4 | 10
1 | 80 | CONCLUIDO | 1.1521 | 86.8 | 73.78 | 13.33 | 0.22 | 332 | 160.54 | 50.28 | 2 | 330 | 28.26 | 20034.4 | 918.09 | 2144.45 | 591.83 | 167.15 | 209032.76 | 0.28 | 0.73 | 36.85 | 12.59 | 4 | 10
2 | 80 | CONCLUIDO | 1.2862 | 77.75 | 68.82 | 20.14 | 0.33 | 205 | 161.97 | 50.28 | 3 | 203 | 28.69 | 20210.21 | 849.13 | 2142.79 | 426.92 | 167.15 | 127212.16 | 0.39 | 0.78 | 36.65 | 7.67 | 4 | 10
3 | 80 | CONCLUIDO | 1.3575 | 73.67 | 66.6 | 27.19 | 0.43 | 147 | 163.4 | 50.28 | 4 | 145 | 29.12 | 20386.62 | 813.78 | 2141.95 | 353.84 | 167.15 | 90963.36 | 0.47 | 0.8 | 36.54 | 5.46 | 4 | 10
4 | 80 | CONCLUIDO | 1.3997 | 71.45 | 65.42 | 34.13 | 0.54 | 115 | 164.83 | 50.28 | 5 | 113 | 29.55 | 20563.61 | 791.06 | 2140.81 | 314.04 | 167.15 | 71222.07 | 0.53 | 0.82 | 36.51 | 4.29 | 4 | 10
5 | 80 | CONCLUIDO | 1.4296 | 69.95 | 64.6 | 41.23 | 0.64 | 94 | 166.27 | 50.28 | 6 | 92 | 29.99 | 20741.2 | 772.57 | 2140.86 | 287.29 | 167.15 | 57953.86 | 0.58 | 0.83 | 36.46 | 3.47 | 4 | 10
6 | 80 | CONCLUIDO | 1.4511 | 68.91 | 64.04 | 48.64 | 0.74 | 79 | 167.72 | 50.28 | 7 | 77 | 30.44 | 20919.39 | 757.65 | 2140.55 | 268.58 | 167.15 | 48673.14 | 0.62 | 0.83 | 36.44 | 2.92 | 4 | 10
7 | 80 | CONCLUIDO | 1.4683 | 68.11 | 63.59 | 56.11 | 0.84 | 68 | 169.17 | 50.28 | 8 | 66 | 30.89 | 21098.19 | 743.64 | 2140.46 | 253.63 | 167.15 | 41255.24 | 0.66 | 0.84 | 36.42 | 2.47 | 4 | 10
8 | 80 | CONCLUIDO | 1.4793 | 67.6 | 63.34 | 63.34 | 0.94 | 60 | 170.62 | 50.28 | 9 | 58 | 31.34 | 21277.6 | 731.1 | 2139.97 | 245.26 | 167.15 | 37108.2 | 0.68 | 0.84 | 36.41 | 2.22 | 4 | 10
9 | 80 | CONCLUIDO | 1.4907 | 67.08 | 63.05 | 71.38 | 1.03 | 53 | 172.08 | 50.28 | 10 | 51 | 31.8 | 21457.64 | 719.28 | 2139.97 | 235.49 | 167.15 | 32257.16 | 0.71 | 0.85 | 36.4 | 1.93 | 4 | 10
10 | 80 | CONCLUIDO | 1.5005 | 66.64 | 62.81 | 80.18 | 1.12 | 47 | 173.55 | 50.28 | 11 | 45 | 32.27 | 21638.31 | 706.43 | 2139.85 | 227.85 | 167.15 | 28471.34 | 0.73 | 0.85 | 36.38 | 1.69 | 4 | 10
11 | 80 | CONCLUIDO | 1.5064 | 66.38 | 62.67 | 87.45 | 1.22 | 43 | 175.02 | 50.28 | 12 | 41 | 32.74 | 21819.6 | 696.39 | 2139.84 | 223.01 | 167.15 | 26066.62 | 0.75 | 0.85 | 36.39 | 1.56 | 4 | 10
12 | 80 | CONCLUIDO | 1.5129 | 66.1 | 62.52 | 96.18 | 1.31 | 39 | 176.49 | 50.28 | 13 | 37 | 33.21 | 22001.54 | 685.96 | 2139.9 | 218.28 | 167.15 | 23726.25 | 0.77 | 0.86 | 36.37 | 1.4 | 4 | 10
13 | 80 | CONCLUIDO | 1.5175 | 65.9 | 62.41 | 104.02 | 1.4 | 36 | 177.97 | 50.28 | 14 | 34 | 33.69 | 22184.13 | 674.06 | 2139.61 | 214.62 | 167.15 | 21906.42 | 0.78 | 0.86 | 36.37 | 1.3 | 4 | 10
14 | 80 | CONCLUIDO | 1.5222 | 65.69 | 62.31 | 113.29 | 1.48 | 33 | 179.46 | 50.28 | 15 | 31 | 34.18 | 22367.38 | 663.51 | 2139.69 | 211.03 | 167.15 | 20129.09 | 0.79 | 0.86 | 36.36 | 1.19 | 4 | 10
15 | 80 | CONCLUIDO | 1.5258 | 65.54 | 62.22 | 120.42 | 1.57 | 31 | 180.95 | 50.28 | 16 | 28 | 34.67 | 22551.28 | 651.19 | 2139.78 | 208.02 | 167.15 | 18633.81 | 0.8 | 0.86 | 36.36 | 1.1 | 4 | 10
16 | 80 | CONCLUIDO | 1.5284 | 65.43 | 62.17 | 128.63 | 1.65 | 29 | 182.45 | 50.28 | 17 | 14 | 35.17 | 22735.98 | 644.31 | 2139.61 | 205.87 | 167.15 | 17570.21 | 0.81 | 0.86 | 36.38 | 1.06 | 4 | 10
17 | 80 | CONCLUIDO | 1.5302 | 65.35 | 62.13 | 133.13 | 1.74 | 28 | 183.95 | 50.28 | 18 | 1 | 35.67 | 22921.24 | 644.88 | 2139.68 | 203.71 | 167.15 | 16491.72 | 0.82 | 0.86 | 36.4 | 1.01 | 4 | 10
18 | 80 | CONCLUIDO | 1.5298 | 65.37 | 62.14 | 133.16 | 1.82 | 28 | 185.46 | 50.28 | 19 | 0 | 36.18 | 23107.19 | 649.43 | 2140.01 | 204.45 | 167.15 | 16864.31 | 0.82 | 0.86 | 36.39 | 1.03 | 4 | 10
0 | 35 | CONCLUIDO | 1.1373 | 87.93 | 78.32 | 10.49 | 0.22 | 448 | 80.84 | 35.1 | 1 | 446 | 9.74 | 10204.21 | 618.43 | 2147.3 | 743.27 | 167.15 | 284174.93 | 0.22 | 0.68 | 37.04 | 17.11 | 4 | 10
1 | 35 | CONCLUIDO | 1.3639 | 73.32 | 68.19 | 21.76 | 0.43 | 188 | 82.04 | 35.1 | 2 | 186 | 9.94 | 10352.53 | 520.84 | 2142.53 | 406.1 | 167.15 | 116887.03 | 0.41 | 0.78 | 36.62 | 7.04 | 4 | 10
2 | 35 | CONCLUIDO | 1.4434 | 69.28 | 65.39 | 33.82 | 0.63 | 116 | 83.25 | 35.1 | 3 | 114 | 10.15 | 10501.19 | 479.77 | 2141.07 | 313.71 | 167.15 | 71054.24 | 0.53 | 0.82 | 36.49 | 4.26 | 4 | 10
3 | 35 | CONCLUIDO | 1.4821 | 67.47 | 64.17 | 46.95 | 0.83 | 82 | 84.46 | 35.1 | 4 | 80 | 10.36 | 10650.22 | 450.11 | 2140.6 | 273.01 | 167.15 | 50875.59 | 0.61 | 0.83 | 36.44 | 3.04 | 4 | 10
4 | 35 | CONCLUIDO | 1.5027 | 66.55 | 63.55 | 59.58 | 1.02 | 64 | 85.67 | 35.1 | 5 | 23 | 10.57 | 10799.59 | 425.82 | 2140.69 | 250.49 | 167.15 | 39702.97 | 0.67 | 0.84 | 36.47 | 2.43 | 4 | 10
5 | 35 | CONCLUIDO | 1.5038 | 66.5 | 63.52 | 60.5 | 1.21 | 63 | 86.88 | 35.1 | 6 | 0 | 10.78 | 10949.33 | 428.74 | 2140.86 | 248.52 | 167.15 | 38722.63 | 0.67 | 0.84 | 36.5 | 2.4 | 4 | 10
0 | 50 | CONCLUIDO | 1.0098 | 99.03 | 83.95 | 8.58 | 0.16 | 587 | 107.41 | 41.65 | 1 | 585 | 14.77 | 13481.73 | 809.69 | 2149.62 | 930.56 | 167.15 | 377122.64 | 0.18 | 0.64 | 37.28 | 22.7 | 4 | 10
1 | 50 | CONCLUIDO | 1.2884 | 77.62 | 70.23 | 17.48 | 0.32 | 241 | 108.68 | 41.65 | 2 | 239 | 15.03 | 13638.32 | 666.28 | 2143.2 | 473.97 | 167.15 | 150556.42 | 0.35 | 0.76 | 36.7 | 9.06 | 4 | 10
2 | 50 | CONCLUIDO | 1.3869 | 72.1 | 66.73 | 26.69 | 0.48 | 150 | 109.96 | 41.65 | 3 | 148 | 15.31 | 13795.21 | 620.14 | 2141.6 | 357.25 | 167.15 | 92652.69 | 0.47 | 0.8 | 36.57 | 5.59 | 4 | 10
3 | 50 | CONCLUIDO | 1.4391 | 69.49 | 65.07 | 36.49 | 0.63 | 107 | 111.23 | 41.65 | 4 | 105 | 15.58 | 13952.52 | 590.54 | 2140.68 | 303.18 | 167.15 | 65834.21 | 0.55 | 0.82 | 36.47 | 3.94 | 4 | 10
4 | 50 | CONCLUIDO | 1.4697 | 68.04 | 64.16 | 46.38 | 0.78 | 83 | 112.51 | 41.65 | 5 | 81 | 15.86 | 14110.24 | 567.72 | 2140.74 | 272.98 | 167.15 | 50854.52 | 0.61 | 0.83 | 36.43 | 3.04 | 4 | 10
5 | 50 | CONCLUIDO | 1.4896 | 67.13 | 63.61 | 56.96 | 0.93 | 67 | 113.79 | 41.65 | 6 | 65 | 16.14 | 14268.39 | 547.66 | 2140.59 | 254.17 | 167.15 | 41527.58 | 0.66 | 0.84 | 36.42 | 2.49 | 4 | 10
6 | 50 | CONCLUIDO | 1.5068 | 66.36 | 63.11 | 68.84 | 1.07 | 55 | 115.08 | 41.65 | 7 | 53 | 16.43 | 14426.96 | 526.48 | 2140.1 | 237.33 | 167.15 | 33167.6 | 0.7 | 0.85 | 36.41 | 1.99 | 4 | 10
7 | 50 | CONCLUIDO | 1.5169 | 65.92 | 62.84 | 80.22 | 1.21 | 47 | 116.37 | 41.65 | 8 | 40 | 16.72 | 14585.96 | 508.98 | 2140.01 | 228.47 | 167.15 | 28779.63 | 0.73 | 0.85 | 36.4 | 1.73 | 4 | 10
8 | 50 | CONCLUIDO | 1.5203 | 65.78 | 62.76 | 85.59 | 1.35 | 44 | 117.66 | 41.65 | 9 | 1 | 17.01 | 14745.39 | 504.03 | 2140.4 | 224.33 | 167.15 | 26724.04 | 0.75 | 0.85 | 36.44 | 1.65 | 4 | 10
9 | 50 | CONCLUIDO | 1.5203 | 65.78 | 62.76 | 85.59 | 1.48 | 44 | 118.96 | 41.65 | 10 | 0 | 17.31 | 14905.25 | 508.89 | 2140.53 | 224.33 | 167.15 | 26725.69 | 0.75 | 0.85 | 36.44 | 1.65 | 4 | 10
0 | 25 | CONCLUIDO | 1.2355 | 80.94 | 74.34 | 12.89 | 0.28 | 346 | 61.76 | 28.92 | 1 | 344 | 6.84 | 7851.41 | 477.87 | 2145.85 | 611.17 | 167.15 | 218635.79 | 0.27 | 0.72 | 36.86 | 13.15 | 4 | 10
1 | 25 | CONCLUIDO | 1.4202 | 70.41 | 66.59 | 27.37 | 0.55 | 146 | 62.92 | 28.92 | 2 | 144 | 7 | 7994.37 | 401.96 | 2141.26 | 353.03 | 167.15 | 90565.04 | 0.47 | 0.8 | 36.55 | 5.45 | 4 | 10
2 | 25 | CONCLUIDO | 1.4816 | 67.49 | 64.46 | 43.46 | 0.81 | 89 | 64.08 | 28.92 | 3 | 43 | 7.16 | 8137.65 | 361.5 | 2140.92 | 280.92 | 167.15 | 54796.27 | 0.59 | 0.83 | 36.51 | 3.34 | 4 | 10
3 | 25 | CONCLUIDO | 1.4828 | 67.44 | 64.44 | 44.44 | 1.07 | 87 | 65.25 | 28.92 | 4 | 0 | 7.33 | 8281.25 | 365.15 | 2141.67 | 277.99 | 167.15 | 53339.39 | 0.6 | 0.83 | 36.56 | 3.31 | 4 | 10
0 | 85 | CONCLUIDO | 0.7624 | 131.16 | 97.64 | 6.37 | 0.11 | 919 | 167.88 | 51.39 | 1 | 917 | 30.49 | 20939.59 | 1262.67 | 2156.77 | 1387.53 | 167.15 | 603947.98 | 0.12 | 0.55 | 37.83 | 36.32 | 4 | 10
1 | 85 | CONCLUIDO | 1.13 | 88.5 | 74.37 | 12.86 | 0.21 | 347 | 169.33 | 51.39 | 2 | 345 | 30.94 | 21118.46 | 958.68 | 2145.03 | 610.85 | 167.15 | 218467.2 | 0.27 | 0.72 | 36.9 | 13.18 | 4 | 10
2 | 85 | CONCLUIDO | 1.2694 | 78.77 | 69.18 | 19.49 | 0.31 | 213 | 170.79 | 51.39 | 3 | 211 | 31.4 | 21297.94 | 885.18 | 2142.74 | 438.87 | 167.15 | 133149.11 | 0.38 | 0.77 | 36.67 | 8.03 | 4 | 10
3 | 85 | CONCLUIDO | 1.3424 | 74.5 | 66.9 | 26.07 | 0.41 | 154 | 172.25 | 51.39 | 4 | 152 | 31.86 | 21478.05 | 848.72 | 2141.75 | 363.61 | 167.15 | 95811.88 | 0.46 | 0.8 | 36.56 | 5.76 | 4 | 10
4 | 85 | CONCLUIDO | 1.3885 | 72.02 | 65.58 | 32.79 | 0.51 | 120 | 173.71 | 51.39 | 5 | 118 | 32.32 | 21658.78 | 824.28 | 2140.99 | 319.99 | 167.15 | 74175.73 | 0.52 | 0.82 | 36.49 | 4.45 | 4 | 10
5 | 85 | CONCLUIDO | 1.4197 | 70.44 | 64.74 | 39.64 | 0.61 | 98 | 175.18 | 51.39 | 6 | 96 | 32.79 | 21840.16 | 806.12 | 2140.81 | 292.14 | 167.15 | 60358.81 | 0.57 | 0.83 | 36.46 | 3.62 | 4 | 10
6 | 85 | CONCLUIDO | 1.443 | 69.3 | 64.15 | 46.94 | 0.7 | 82 | 176.66 | 51.39 | 7 | 80 | 33.27 | 22022.17 | 790.95 | 2140.57 | 272.02 | 167.15 | 50377.08 | 0.61 | 0.83 | 36.45 | 3.02 | 4 | 10
7 | 85 | CONCLUIDO | 1.4591 | 68.54 | 63.76 | 53.88 | 0.8 | 71 | 178.14 | 51.39 | 8 | 69 | 33.75 | 22204.83 | 778.17 | 2140.21 | 259.06 | 167.15 | 43956.34 | 0.65 | 0.84 | 36.43 | 2.63 | 4 | 10
8 | 85 | CONCLUIDO | 1.4735 | 67.87 | 63.39 | 61.35 | 0.89 | 62 | 179.63 | 51.39 | 9 | 60 | 34.24 | 22388.15 | 765.47 | 2140.05 | 247.01 | 167.15 | 37973.16 | 0.68 | 0.84 | 36.42 | 2.27 | 4 | 10
9 | 85 | CONCLUIDO | 1.4845 | 67.36 | 63.13 | 68.87 | 0.98 | 55 | 181.12 | 51.39 | 10 | 53 | 34.73 | 22572.13 | 753.65 | 2139.8 | 237.93 | 167.15 | 33469.38 | 0.7 | 0.85 | 36.41 | 2.01 | 4 | 10
10 | 85 | CONCLUIDO | 1.4924 | 67 | 62.94 | 75.53 | 1.07 | 50 | 182.62 | 51.39 | 11 | 48 | 35.22 | 22756.91 | 743.82 | 2139.79 | 231.9 | 167.15 | 30480.63 | 0.72 | 0.85 | 36.39 | 1.82 | 4 | 10
11 | 85 | CONCLUIDO | 1.5004 | 66.65 | 62.75 | 83.67 | 1.16 | 45 | 184.12 | 51.39 | 12 | 43 | 35.73 | 22942.24 | 732.66 | 2139.84 | 225.33 | 167.15 | 27221.38 | 0.74 | 0.85 | 36.4 | 1.63 | 4 | 10
12 | 85 | CONCLUIDO | 1.5065 | 66.38 | 62.62 | 91.63 | 1.24 | 41 | 185.63 | 51.39 | 13 | 39 | 36.24 | 23128.27 | 722.69 | 2139.57 | 220.83 | 167.15 | 24990.91 | 0.76 | 0.85 | 36.39 | 1.5 | 4 | 10
13 | 85 | CONCLUIDO | 1.5118 | 66.15 | 62.49 | 98.66 | 1.33 | 38 | 187.14 | 51.39 | 14 | 36 | 36.75 | 23314.98 | 712.75 | 2139.63 | 216.94 | 167.15 | 23059.51 | 0.77 | 0.86 | 36.37 | 1.37 | 4 | 10
14 | 85 | CONCLUIDO | 1.5165 | 65.94 | 62.38 | 106.94 | 1.41 | 35 | 188.66 | 51.39 | 15 | 33 | 37.27 | 23502.4 | 702.94 | 2139.48 | 213.56 | 167.15 | 21381.78 | 0.78 | 0.86 | 36.37 | 1.27 | 4 | 10
15 | 85 | CONCLUIDO | 1.5218 | 65.71 | 62.26 | 116.73 | 1.49 | 32 | 190.19 | 51.39 | 16 | 30 | 37.79 | 23690.52 | 691.09 | 2139.65 | 209.29 | 167.15 | 19266.21 | 0.8 | 0.86 | 36.37 | 1.14 | 4 | 10
16 | 85 | CONCLUIDO | 1.5249 | 65.58 | 62.19 | 124.38 | 1.57 | 30 | 191.72 | 51.39 | 17 | 28 | 38.33 | 23879.37 | 681.89 | 2139.63 | 207.4 | 167.15 | 18328.08 | 0.81 | 0.86 | 36.36 | 1.08 | 4 | 10
17 | 85 | CONCLUIDO | 1.5276 | 65.46 | 62.14 | 133.16 | 1.65 | 28 | 193.26 | 51.39 | 18 | 26 | 38.86 | 24068.93 | 671.84 | 2139.48 | 205.67 | 167.15 | 17471.84 | 0.81 | 0.86 | 36.35 | 1.03 | 4 | 10
18 | 85 | CONCLUIDO | 1.5294 | 65.39 | 62.1 | 138 | 1.73 | 27 | 194.8 | 51.39 | 19 | 9 | 39.41 | 24259.23 | 665.64 | 2139.55 | 203.65 | 167.15 | 16467.2 | 0.82 | 0.86 | 36.37 | 0.99 | 4 | 10
19 | 85 | CONCLUIDO | 1.5288 | 65.41 | 62.12 | 138.05 | 1.81 | 27 | 196.35 | 51.39 | 20 | 0 | 39.96 | 24450.27 | 668.17 | 2139.96 | 203.77 | 167.15 | 16530.67 | 0.82 | 0.86 | 36.39 | 1.01 | 4 | 10
0 | 20 | CONCLUIDO | 1.294 | 77.28 | 72.02 | 15.06 | 0.34 | 287 | 51.33 | 24.83 | 1 | 285 | 5.51 | 6564.78 | 396.55 | 2143.63 | 533.64 | 167.15 | 180166.06 | 0.31 | 0.74 | 36.78 | 10.85 | 4 | 10
1 | 20 | CONCLUIDO | 1.4535 | 68.8 | 65.6 | 33.07 | 0.66 | 119 | 52.47 | 24.83 | 2 | 104 | 5.64 | 6705.1 | 326.66 | 2141.17 | 319.27 | 167.15 | 73820.94 | 0.52 | 0.82 | 36.53 | 4.46 | 4 | 10
2 | 20 | CONCLUIDO | 1.4625 | 68.38 | 65.3 | 35.94 | 0.97 | 109 | 53.61 | 24.83 | 3 | 0 | 5.78 | 6845.59 | 324.96 | 2142.14 | 304.91 | 167.15 | 66686.98 | 0.55 | 0.82 | 36.65 | 4.16 | 4 | 10
0 | 65 | CONCLUIDO | 0.8977 | 111.39 | 89.5 | 7.42 | 0.13 | 724 | 133.21 | 46.47 | 1 | 722 | 20.75 | 16663.42 | 996.82 | 2151.93 | 1116.36 | 167.15 | 469337.08 | 0.15 | 0.6 | 37.48 | 28.22 | 4 | 10
1 | 65 | CONCLUIDO | 1.2186 | 82.06 | 72.04 | 15.01 | 0.26 | 288 | 134.55 | 46.47 | 2 | 286 | 21.09 | 16828.84 | 795.43 | 2143.87 | 534.8 | 167.15 | 180737.54 | 0.31 | 0.74 | 36.77 | 10.87 | 4 | 10
2 | 65 | CONCLUIDO | 1.3359 | 74.86 | 67.83 | 22.86 | 0.39 | 178 | 135.9 | 46.47 | 3 | 176 | 21.43 | 16994.64 | 739.21 | 2142.06 | 394.46 | 167.15 | 111120.98 | 0.42 | 0.79 | 36.6 | 6.68 | 4 | 10
3 | 65 | CONCLUIDO | 1.3971 | 71.58 | 65.91 | 30.9 | 0.52 | 128 | 137.25 | 46.47 | 4 | 126 | 21.78 | 17160.92 | 707.8 | 2141.16 | 329.76 | 167.15 | 79017.78 | 0.51 | 0.81 | 36.54 | 4.77 | 4 | 10
4 | 65 | CONCLUIDO | 1.4335 | 69.76 | 64.86 | 38.91 | 0.64 | 100 | 138.6 | 46.47 | 5 | 98 | 22.13 | 17327.69 | 685.87 | 2140.65 | 295.04 | 167.15 | 61800.67 | 0.57 | 0.82 | 36.49 | 3.73 | 4 | 10
5 | 65 | CONCLUIDO | 1.4599 | 68.5 | 64.11 | 47.49 | 0.76 | 81 | 139.95 | 46.47 | 6 | 79 | 22.49 | 17494.97 | 667.4 | 2140.58 | 271.02 | 167.15 | 49885.53 | 0.62 | 0.83 | 36.44 | 2.99 | 4 | 10
6 | 65 | CONCLUIDO | 1.4789 | 67.62 | 63.59 | 56.11 | 0.88 | 68 | 141.31 | 46.47 | 7 | 66 | 22.85 | 17662.75 | 650.48 | 2140.33 | 253.76 | 167.15 | 41316.47 | 0.66 | 0.84 | 36.41 | 2.46 | 4 | 10
7 | 65 | CONCLUIDO | 1.4924 | 67 | 63.25 | 65.43 | 0.99 | 58 | 142.68 | 46.47 | 8 | 56 | 23.21 | 17831.04 | 634.96 | 2139.9 | 242.19 | 167.15 | 35581.88 | 0.69 | 0.85 | 36.41 | 2.13 | 4 | 10
8 | 65 | CONCLUIDO | 1.5027 | 66.55 | 62.98 | 74.09 | 1.11 | 51 | 144.05 | 46.47 | 9 | 49 | 23.58 | 17999.83 | 620.59 | 2140.07 | 233.45 | 167.15 | 31247.65 | 0.72 | 0.85 | 36.39 | 1.86 | 4 | 10
9 | 65 | CONCLUIDO | 1.5112 | 66.17 | 62.77 | 83.69 | 1.22 | 45 | 145.42 | 46.47 | 10 | 43 | 23.95 | 18169.15 | 605.75 | 2139.68 | 226.41 | 167.15 | 27758.81 | 0.74 | 0.85 | 36.38 | 1.65 | 4 | 10
10 | 65 | CONCLUIDO | 1.5187 | 65.84 | 62.58 | 93.86 | 1.33 | 40 | 146.8 | 46.47 | 11 | 38 | 24.33 | 18338.99 | 591.22 | 2139.84 | 220.1 | 167.15 | 24630.17 | 0.76 | 0.85 | 36.37 | 1.46 | 4 | 10
11 | 65 | CONCLUIDO | 1.5248 | 65.58 | 62.42 | 104.04 | 1.43 | 36 | 148.18 | 46.47 | 12 | 30 | 24.71 | 18509.36 | 577.14 | 2139.57 | 214.66 | 167.15 | 21926.57 | 0.78 | 0.86 | 36.38 | 1.31 | 4 | 10
12 | 65 | CONCLUIDO | 1.527 | 65.49 | 62.38 | 110.09 | 1.54 | 34 | 149.56 | 46.47 | 13 | 2 | 25.1 | 18680.25 | 572.84 | 2139.84 | 212.34 | 167.15 | 20780.08 | 0.79 | 0.86 | 36.4 | 1.27 | 4 | 10
13 | 65 | CONCLUIDO | 1.527 | 65.49 | 62.38 | 110.09 | 1.64 | 34 | 150.95 | 46.47 | 14 | 0 | 25.49 | 18851.69 | 577.53 | 2139.95 | 212.32 | 167.15 | 20769.91 | 0.79 | 0.86 | 36.41 | 1.27 | 4 | 10
0 | 75 | CONCLUIDO | 0.8279 | 120.79 | 93.49 | 6.85 | 0.12 | 819 | 150.44 | 49.1 | 1 | 817 | 25.34 | 18787.76 | 1126.85 | 2153.7 | 1248.74 | 167.15 | 535051.82 | 0.13 | 0.57 | 37.65 | 32.18 | 4 | 10
1 | 75 | CONCLUIDO | 1.1744 | 85.15 | 73.19 | 13.85 | 0.23 | 317 | 151.83 | 49.1 | 2 | 315 | 25.73 | 18959.54 | 877.38 | 2145.05 | 571.89 | 167.15 | 199137.57 | 0.29 | 0.73 | 36.85 | 12.01 | 4 | 10
2 | 75 | CONCLUIDO | 1.3025 | 76.78 | 68.51 | 20.97 | 0.35 | 196 | 153.23 | 49.1 | 3 | 194 | 26.13 | 19131.85 | 813.41 | 2142.57 | 416.85 | 167.15 | 122221.99 | 0.4 | 0.78 | 36.64 | 7.36 | 4 | 10
3 | 75 | CONCLUIDO | 1.3701 | 72.99 | 66.4 | 28.26 | 0.46 | 141 | 154.63 | 49.1 | 4 | 139 | 26.53 | 19304.72 | 779.65 | 2141.4 | 346.73 | 167.15 | 87437.83 | 0.48 | 0.81 | 36.55 | 5.26 | 4 | 10
4 | 75 | CONCLUIDO | 1.4116 | 70.84 | 65.2 | 35.57 | 0.57 | 110 | 156.03 | 49.1 | 5 | 108 | 26.94 | 19478.15 | 756.61 | 2141.01 | 307.37 | 167.15 | 67916.2 | 0.54 | 0.82 | 36.49 | 4.07 | 4 | 10
5 | 75 | CONCLUIDO | 1.4393 | 69.48 | 64.45 | 42.97 | 0.67 | 90 | 157.44 | 49.1 | 6 | 88 | 27.35 | 19652.13 | 738.44 | 2140.73 | 282.25 | 167.15 | 55451.61 | 0.59 | 0.83 | 36.46 | 3.32 | 4 | 10
6 | 75 | CONCLUIDO | 1.4608 | 68.46 | 63.89 | 51.11 | 0.78 | 75 | 158.86 | 49.1 | 7 | 73 | 27.77 | 19826.68 | 722.69 | 2140.22 | 263.43 | 167.15 | 46118.32 | 0.63 | 0.84 | 36.44 | 2.77 | 4 | 10
7 | 75 | CONCLUIDO | 1.4754 | 67.78 | 63.52 | 58.63 | 0.88 | 65 | 160.28 | 49.1 | 8 | 63 | 28.19 | 20001.93 | 709.14 | 2140.24 | 251.59 | 167.15 | 40246.81 | 0.66 | 0.84 | 36.41 | 2.39 | 4 | 10
8 | 75 | CONCLUIDO | 1.4878 | 67.21 | 63.19 | 66.52 | 0.99 | 57 | 161.71 | 49.1 | 9 | 55 | 28.61 | 20177.64 | 695.42 | 2140.23 | 240.47 | 167.15 | 34727.35 | 0.7 | 0.85 | 36.4 | 2.07 | 4 | 10
9 | 75 | CONCLUIDO | 1.4984 | 66.74 | 62.93 | 75.52 | 1.09 | 50 | 163.13 | 49.1 | 10 | 48 | 29.04 | 20353.94 | 682.7 | 2139.93 | 231.97 | 167.15 | 30515.67 | 0.72 | 0.85 | 36.39 | 1.82 | 4 | 10
10 | 75 | CONCLUIDO | 1.5063 | 66.39 | 62.74 | 83.65 | 1.18 | 45 | 164.57 | 49.1 | 11 | 43 | 29.47 | 20530.82 | 671.01 | 2139.7 | 225.41 | 167.15 | 27258.92 | 0.74 | 0.85 | 36.38 | 1.62 | 4 | 10
11 | 75 | CONCLUIDO | 1.5119 | 66.14 | 62.61 | 91.63 | 1.28 | 41 | 166.01 | 49.1 | 12 | 39 | 29.91 | 20708.3 | 658.78 | 2139.7 | 221.01 | 167.15 | 25077.28 | 0.76 | 0.85 | 36.39 | 1.5 | 4 | 10
12 | 75 | CONCLUIDO | 1.5183 | 65.86 | 62.45 | 101.28 | 1.38 | 37 | 167.45 | 49.1 | 13 | 35 | 30.36 | 20886.38 | 646.43 | 2139.56 | 216.08 | 167.15 | 22631.41 | 0.77 | 0.86 | 36.37 | 1.34 | 4 | 10
13 | 75 | CONCLUIDO | 1.5228 | 65.67 | 62.35 | 110.03 | 1.47 | 34 | 168.9 | 49.1 | 14 | 32 | 30.81 | 21065.06 | 633.08 | 2139.64 | 212.35 | 167.15 | 20785.36 | 0.79 | 0.86 | 36.37 | 1.24 | 4 | 10
14 | 75 | CONCLUIDO | 1.5278 | 65.45 | 62.23 | 120.45 | 1.56 | 31 | 170.35 | 49.1 | 15 | 24 | 31.26 | 21244.37 | 622.29 | 2139.69 | 208.04 | 167.15 | 18645.44 | 0.8 | 0.86 | 36.37 | 1.12 | 4 | 10
15 | 75 | CONCLUIDO | 1.5285 | 65.42 | 62.23 | 124.46 | 1.65 | 30 | 171.81 | 49.1 | 16 | 4 | 31.72 | 21424.29 | 621.05 | 2139.74 | 207.39 | 167.15 | 18325.35 | 0.81 | 0.86 | 36.4 | 1.12 | 4 | 10
16 | 75 | CONCLUIDO | 1.5284 | 65.43 | 62.24 | 124.47 | 1.74 | 30 | 173.28 | 49.1 | 17 | 0 | 32.18 | 21604.83 | 624.94 | 2139.99 | 207.43 | 167.15 | 18345.79 | 0.81 | 0.86 | 36.4 | 1.12 | 4 | 10
0 | 95 | CONCLUIDO | 0.6997 | 142.93 | 102.23 | 5.97 | 0.1 | 1027 | 185.69 | 53.44 | 1 | 1025 | 36.26 | 23136.14 | 1409.1 | 2156.96 | 1542.03 | 167.15 | 680658.3 | 0.11 | 0.53 | 37.98 | 40.88 | 4 | 10
1 | 95 | CONCLUIDO | 1.0869 | 92 | 75.54 | 12.05 | 0.19 | 376 | 187.21 | 53.44 | 2 | 374 | 36.77 | 23322.88 | 1039.94 | 2145.46 | 649.95 | 167.15 | 237874.07 | 0.26 | 0.71 | 36.94 | 14.34 | 4 | 10
2 | 95 | CONCLUIDO | 1.2352 | 80.96 | 69.89 | 18.15 | 0.28 | 231 | 188.73 | 53.44 | 3 | 229 | 37.29 | 23510.33 | 956.72 | 2142.99 | 462.35 | 167.15 | 144798.38 | 0.36 | 0.77 | 36.7 | 8.73 | 4 | 10
3 | 95 | CONCLUIDO | 1.3163 | 75.97 | 67.32 | 24.33 | 0.37 | 166 | 190.25 | 53.44 | 4 | 164 | 37.82 | 23698.48 | 915.38 | 2142.11 | 377.19 | 167.15 | 102544.88 | 0.44 | 0.79 | 36.59 | 6.18 | 4 | 10
4 | 95 | CONCLUIDO | 1.3667 | 73.17 | 65.9 | 30.65 | 0.46 | 129 | 191.78 | 53.44 | 5 | 127 | 38.35 | 23887.36 | 889.7 | 2141.68 | 329.8 | 167.15 | 79036.1 | 0.51 | 0.81 | 36.53 | 4.76 | 4 | 10
5 | 95 | CONCLUIDO | 1.3986 | 71.5 | 65.09 | 36.84 | 0.55 | 106 | 193.32 | 53.44 | 6 | 104 | 38.89 | 24076.95 | 872.09 | 2140.46 | 303.2 | 167.15 | 65850.8 | 0.55 | 0.82 | 36.49 | 3.96 | 4 | 10
6 | 95 | CONCLUIDO | 1.4244 | 70.2 | 64.42 | 43.43 | 0.64 | 89 | 194.86 | 53.44 | 7 | 87 | 39.43 | 24267.28 | 856.65 | 2140.72 | 280.9 | 167.15 | 54781.64 | 0.6 | 0.83 | 36.47 | 3.3 | 4 | 10
7 | 95 | CONCLUIDO | 1.4434 | 69.28 | 63.94 | 49.83 | 0.72 | 77 | 196.41 | 53.44 | 8 | 75 | 39.98 | 24458.36 | 843.59 | 2140.41 | 265.47 | 167.15 | 47130.01 | 0.63 | 0.84 | 36.43 | 2.82 | 4 | 10
8 | 95 | CONCLUIDO | 1.4573 | 68.62 | 63.62 | 56.14 | 0.81 | 68 | 197.97 | 53.44 | 9 | 66 | 40.53 | 24650.18 | 831.9 | 2140.28 | 254.98 | 167.15 | 41929.77 | 0.66 | 0.84 | 36.41 | 2.5 | 4 | 10
9 | 95 | CONCLUIDO | 1.4699 | 68.03 | 63.33 | 63.33 | 0.89 | 60 | 199.53 | 53.44 | 10 | 58 | 41.1 | 24842.77 | 821.65 | 2139.92 | 244.9 | 167.15 | 36927.88 | 0.68 | 0.84 | 36.41 | 2.21 | 4 | 10
10 | 95 | CONCLUIDO | 1.4798 | 67.58 | 63.1 | 70.11 | 0.97 | 54 | 201.1 | 53.44 | 11 | 52 | 41.66 | 25036.12 | 811.62 | 2139.87 | 236.74 | 167.15 | 32878.96 | 0.71 | 0.85 | 36.41 | 1.98 | 4 | 10
11 | 95 | CONCLUIDO | 1.4885 | 67.18 | 62.89 | 77.01 | 1.05 | 49 | 202.67 | 53.44 | 12 | 47 | 42.24 | 25230.25 | 801.83 | 2139.83 | 230.69 | 167.15 | 29879.35 | 0.72 | 0.85 | 36.38 | 1.77 | 4 | 10
12 | 95 | CONCLUIDO | 1.4952 | 66.88 | 62.74 | 83.65 | 1.13 | 45 | 204.25 | 53.44 | 13 | 43 | 42.82 | 25425.3 | 792.98 | 2139.99 | 225.15 | 167.15 | 27126.54 | 0.74 | 0.85 | 36.39 | 1.62 | 4 | 10
13 | 95 | CONCLUIDO | 1.4999 | 66.67 | 62.64 | 89.49 | 1.21 | 42 | 205.84 | 53.44 | 14 | 40 | 43.4 | 25621.03 | 784.27 | 2139.7 | 222.37 | 167.15 | 25755.3 | 0.75 | 0.85 | 36.37 | 1.52 | 4 | 10
14 | 95 | CONCLUIDO | 1.507 | 66.36 | 62.48 | 98.65 | 1.28 | 38 | 207.43 | 53.44 | 15 | 36 | 44 | 25817.56 | 774.07 | 2139.58 | 216.72 | 167.15 | 22947.45 | 0.77 | 0.86 | 36.37 | 1.36 | 4 | 10
15 | 95 | CONCLUIDO | 1.5096 | 66.24 | 62.43 | 104.05 | 1.36 | 36 | 209.03 | 53.44 | 16 | 34 | 44.6 | 26014.91 | 766.81 | 2139.68 | 215.09 | 167.15 | 22145.33 | 0.78 | 0.86 | 36.38 | 1.32 | 4 | 10
16 | 95 | CONCLUIDO | 1.5152 | 66 | 62.3 | 113.28 | 1.43 | 33 | 210.64 | 53.44 | 17 | 31 | 45.21 | 26213.09 | 757.16 | 2139.66 | 210.95 | 167.15 | 20087.95 | 0.79 | 0.86 | 36.36 | 1.19 | 4 | 10
17 | 95 | CONCLUIDO | 1.519 | 65.83 | 62.21 | 120.41 | 1.51 | 31 | 212.25 | 53.44 | 18 | 29 | 45.82 | 26412.11 | 748.63 | 2139.62 | 207.81 | 167.15 | 18526.91 | 0.8 | 0.86 | 36.36 | 1.1 | 4 | 10
18 | 95 | CONCLUIDO | 1.522 | 65.7 | 62.15 | 128.59 | 1.58 | 29 | 213.87 | 53.44 | 19 | 27 | 46.44 | 26611.98 | 739.54 | 2139.52 | 206.04 | 167.15 | 17653.86 | 0.81 | 0.86 | 36.36 | 1.04 | 4 | 10
19 | 95 | CONCLUIDO | 1.5238 | 65.62 | 62.11 | 133.1 | 1.65 | 28 | 215.5 | 53.44 | 20 | 26 | 47.07 | 26812.71 | 731.82 | 2139.51 | 204.55 | 167.15 | 16912.1 | 0.82 | 0.86 | 36.36 | 1 | 4 | 10
20 | 95 | CONCLUIDO | 1.5271 | 65.48 | 62.05 | 143.19 | 1.72 | 26 | 217.14 | 53.44 | 21 | 24 | 47.7 | 27014.3 | 723.88 | 2139.37 | 202.57 | 167.15 | 15934.5 | 0.83 | 0.86 | 36.35 | 0.94 | 4 | 10
21 | 95 | CONCLUIDO | 1.5287 | 65.42 | 62.02 | 148.84 | 1.79 | 25 | 218.78 | 53.44 | 22 | 18 | 48.34 | 27216.79 | 716.4 | 2139.47 | 201.17 | 167.15 | 15238.29 | 0.83 | 0.86 | 36.36 | 0.9 | 4 | 10
22 | 95 | CONCLUIDO | 1.5302 | 65.35 | 61.99 | 154.97 | 1.85 | 24 | 220.43 | 53.44 | 23 | 3 | 48.99 | 27420.16 | 715.02 | 2139.62 | 199.57 | 167.15 | 14443.82 | 0.84 | 0.86 | 36.38 | 0.88 | 4 | 10
23 | 95 | CONCLUIDO | 1.53 | 65.36 | 62 | 154.99 | 1.92 | 24 | 222.08 | 53.44 | 24 | 0 | 49.65 | 27624.44 | 718.76 | 2139.74 | 199.86 | 167.15 | 14588.54 | 0.84 | 0.86 | 36.38 | 0.88 | 4 | 10
0 | 55 | CONCLUIDO | 0.9716 | 102.92 | 85.74 | 8.14 | 0.15 | 632 | 116.05 | 43.4 | 1 | 630 | 16.65 | 14546.17 | 871.35 | 2150.87 | 990.56 | 167.15 | 406897.24 | 0.17 | 0.63 | 37.34 | 24.48 | 4 | 10
1 | 55 | CONCLUIDO | 1.2646 | 79.07 | 70.85 | 16.54 | 0.3 | 257 | 117.34 | 43.4 | 2 | 255 | 16.94 | 14705.49 | 710.58 | 2143.98 | 494.12 | 167.15 | 160552.47 | 0.34 | 0.76 | 36.74 | 9.68 | 4 | 10
2 | 55 | CONCLUIDO | 1.3693 | 73.03 | 67.12 | 25.17 | 0.45 | 160 | 118.63 | 43.4 | 3 | 158 | 17.23 | 14865.24 | 661.29 | 2141.88 | 370.86 | 167.15 | 99406.85 | 0.45 | 0.8 | 36.57 | 5.98 | 4 | 10
3 | 55 | CONCLUIDO | 1.4243 | 70.21 | 65.38 | 34.11 | 0.59 | 115 | 119.93 | 43.4 | 4 | 113 | 17.53 | 15025.44 | 631.18 | 2141.03 | 312.87 | 167.15 | 70640.85 | 0.53 | 0.82 | 36.5 | 4.24 | 4 | 10
4 | 55 | CONCLUIDO | 1.4568 | 68.64 | 64.43 | 43.44 | 0.73 | 89 | 121.23 | 43.4 | 5 | 87 | 17.83 | 15186.08 | 609.49 | 2140.57 | 281.52 | 167.15 | 55094.86 | 0.59 | 0.83 | 36.46 | 3.31 | 4 | 10
5 | 55 | CONCLUIDO | 1.4801 | 67.56 | 63.76 | 53.13 | 0.86 | 72 | 122.54 | 43.4 | 6 | 70 | 18.14 | 15347.16 | 589.71 | 2140.37 | 259.15 | 167.15 | 43991.86 | 0.65 | 0.84 | 36.43 | 2.64 | 4 | 10
6 | 55 | CONCLUIDO | 1.4963 | 66.83 | 63.31 | 63.31 | 1 | 60 | 123.85 | 43.4 | 7 | 58 | 18.45 | 15508.69 | 571.43 | 2139.92 | 244.29 | 167.15 | 36624.92 | 0.68 | 0.84 | 36.41 | 2.19 | 4 | 10
7 | 55 | CONCLUIDO | 1.5085 | 66.29 | 62.99 | 74.1 | 1.13 | 51 | 125.16 | 43.4 | 8 | 49 | 18.76 | 15670.68 | 554.44 | 2140.03 | 233.55 | 167.15 | 31298.24 | 0.72 | 0.85 | 36.4 | 1.87 | 4 | 10
8 | 55 | CONCLUIDO | 1.5184 | 65.86 | 62.73 | 85.53 | 1.26 | 44 | 126.48 | 43.4 | 9 | 42 | 19.08 | 15833.12 | 536.02 | 2139.73 | 225.18 | 167.15 | 27147.75 | 0.74 | 0.85 | 36.38 | 1.61 | 4 | 10
9 | 55 | CONCLUIDO | 1.5218 | 65.71 | 62.65 | 91.68 | 1.38 | 41 | 127.8 | 43.4 | 10 | 5 | 19.4 | 15996.02 | 527.34 | 2140 | 220.79 | 167.15 | 24970.61 | 0.76 | 0.85 | 36.43 | 1.53 | 4 | 10
10 | 55 | CONCLUIDO | 1.5232 | 65.65 | 62.61 | 93.92 | 1.5 | 40 | 129.13 | 43.4 | 11 | 0 | 19.73 | 16159.39 | 531.13 | 2140.47 | 219.46 | 167.15 | 24309.02 | 0.76 | 0.85 | 36.43 | 1.5 | 4 | 10

## gráficos
Selecione o eixo X:
Selecione o eixo Y:
Selecione o eixo Z:
Eixo X | Eixo Y | Eixo Z
0 | 0 | 0
0 | 0 | 0
0 | 0 | 0
0 | 0 | 0
0 | 0 | 0
0 | 0 | 0
0 | 0 | 0
0 | 0 | 0
0 | 0 | 0
0 | 0 | 0
0 | 0 | 0
0 | 0 | 0
0 | 0 | 0
0 | 0 | 0
0 | 0 | 0
0 | 0 | 0
0 | 0 | 0
0 | 0 | 0
0 | 0 | 0
0 | 0 | 0
0 | 0 | 0
0 | 0 | 0
0 | 0 | 0
0 | 0 | 0
0 | 0 | 0
0 | 0 | 0
0 | 0 | 0
0 | 0 | 0
0 | 0 | 0
0 | 0 | 0
0 | 0 | 0
0 | 0 | 0
0 | 0 | 0
0 | 0 | 0
0 | 0 | 0
0 | 0 | 0
0 | 0 | 0
0 | 0 | 0
0 | 0 | 0
0 | 0 | 0
0 | 0 | 0
0 | 0 | 0
0 | 0 | 0
0 | 0 | 0
0 | 0 | 0
0 | 0 | 0
0 | 0 | 0
0 | 0 | 0
0 | 0 | 0
0 | 0 | 0
0 | 0 | 0
0 | 0 | 0
0 | 0 | 0
0 | 0 | 0
0 | 0 | 0
0 | 0 | 0
0 | 0 | 0
0 | 0 | 0
0 | 0 | 0
0 | 0 | 0
0 | 0 | 0
0 | 0 | 0
0 | 0 | 0
0 | 0 | 0
0 | 0 | 0
0 | 0 | 0
0 | 0 | 0
0 | 0 | 0
0 | 0 | 0
0 | 0 | 0
0 | 0 | 0
0 | 0 | 0
0 | 0 | 0
0 | 0 | 0
0 | 0 | 0
0 | 0 | 0
0 | 0 | 0
0 | 0 | 0
0 | 0 | 0
0 | 0 | 0
0 | 0 | 0
0 | 0 | 0
0 | 0 | 0
0 | 0 | 0
0 | 0 | 0
0 | 0 | 0
0 | 0 | 0
0 | 0 | 0
0 | 0 | 0
0 | 0 | 0
0 | 0 | 0
0 | 0 | 0
0 | 0 | 0
0 | 0 | 0
0 | 0 | 0
0 | 0 | 0
0 | 0 | 0
0 | 0 | 0
0 | 0 | 0
0 | 0 | 0
0 | 0 | 0
0 | 0 | 0
0 | 0 | 0
0 | 0 | 0
0 | 0 | 0
0 | 0 | 0
0 | 0 | 0
0 | 0 | 0
0 | 0 | 0
0 | 0 | 0
0 | 0 | 0
0 | 0 | 0
0 | 0 | 0
0 | 0 | 0
0 | 0 | 0
0 | 0 | 0
0 | 0 | 0
0 | 0 | 0
0 | 0 | 0
0 | 0 | 0
0 | 0 | 0
0 | 0 | 0
0 | 0 | 0
0 | 0 | 0
0 | 0 | 0
0 | 0 | 0
0 | 0 | 0
0 | 0 | 0
0 | 0 | 0
0 | 0 | 0
0 | 0 | 0
0 | 0 | 0
0 | 0 | 0
0 | 0 | 0
0 | 0 | 0
0 | 0 | 0
0 | 0 | 0
0 | 0 | 0
0 | 0 | 0
0 | 0 | 0
0 | 0 | 0
0 | 0 | 0
0 | 0 | 0
0 | 0 | 0
0 | 0 | 0
0 | 0 | 0
0 | 0 | 0
0 | 0 | 0
0 | 0 | 0
0 | 0 | 0
0 | 0 | 0
0 | 0 | 0
0 | 0 | 0
0 | 0 | 0
0 | 0 | 0
0 | 0 | 0
0 | 0 | 0
0 | 0 | 0
0 | 0 | 0
0 | 0 | 0
0 | 0 | 0
0 | 0 | 0
0 | 0 | 0
0 | 0 | 0
0 | 0 | 0
0 | 0 | 0
0 | 0 | 0
0 | 0 | 0
0 | 0 | 0
0 | 0 | 0
0 | 0 | 0
0 | 0 | 0
0 | 0 | 0
0 | 0 | 0
0 | 0 | 0
0 | 0 | 0
0 | 0 | 0
0 | 0 | 0
0 | 0 | 0
0 | 0 | 0
0 | 0 | 0
0 | 0 | 0
0 | 0 | 0
0 | 0 | 0
0 | 0 | 0
0 | 0 | 0
0 | 0 | 0
0 | 0 | 0
0 | 0 | 0
0 | 0 | 0
0 | 0 | 0
0 | 0 | 0
0 | 0 | 0
0 | 0 | 0
0 | 0 | 0
0 | 0 | 0
0 | 0 | 0
0 | 0 | 0
0 | 0 | 0
0 | 0 | 0
0 | 0 | 0
0 | 0 | 0
0 | 0 | 0
0 | 0 | 0
0 | 0 | 0
0 | 0 | 0
0 | 0 | 0
0 | 0 | 0
0 | 0 | 0
0 | 0 | 0
0 | 0 | 0
0 | 0 | 0
0 | 0 | 0
0 | 0 | 0
0 | 0 | 0
0 | 0 | 0
0 | 0 | 0
0 | 0 | 0
0 | 0 | 0
0 | 0 | 0
0 | 0 | 0
0 | 0 | 0
0 | 0 | 0
0 | 0 | 0
0 | 0 | 0
0 | 0 | 0
0 | 0 | 0

## hidden (hidden)
Unnamed: 0
Volume de calda [L]
STATUS
Capacidade operacional [ha/h]
Tempo de missao [h]
Tempo util [h]
Tempo por voo [min]
Autonomia Projetada [h]
N° Voos
MTOW [kg]
Massa Estrutura [kg]
Combustível [kg]
Abastecimentos
Massa gerador
Potência gerador [W]
Combustível consumido [L]
Calda cons [L]
Distância percorrida [km]
Distância Pulverizando [km]
RTL ACUMULADO[m]
EOC [km/km]
EOC [h/h]
Tempo de manobra [h]
Tempo rtl_rtw [h]
V pulv [m/s]
V desloc [m/s]