## RESULTADOS_18
Unnamed: 0 | Volume de calda [L] | STATUS | Capacidade operacional [ha/h] | Tempo de missao [h] | Tempo util [h] | Tempo por voo [min] | Autonomia Projetada [h] | N° Voos | MTOW [kg] | Massa Estrutura [kg] | Combustível [kg] | Abastecimentos | Massa gerador | Potência gerador [W] | Combustível consumido [L] | Calda cons [L] | Distância percorrida [km] | Distância Pulverizando [km] | RTL ACUMULADO[m] | EOC [km/km] | EOC [h/h] | Tempo de manobra [h] | Tempo rtl_rtw [h] | V pulv [m/s] | V desloc [m/s]
0 | 100 | CONCLUIDO | 4.3328 | 23.08 | 14.92 | 6.18 | 0.09 | 145 | 194.77 | 54.38 | 1 | 143 | 39.4 | 24256.19 | 197.63 | 2776.62 | 294.22 | 106.79 | 92788.22 | 0.36 | 0.61 | 0.46 | 5.57 | 4 | 10
1 | 100 | CONCLUIDO | 6.4612 | 15.48 | 11.09 | 13.87 | 0.18 | 48 | 196.32 | 54.38 | 2 | 46 | 39.95 | 24447.22 | 130.13 | 2772.8 | 166.41 | 106.79 | 29371.37 | 0.64 | 0.82 | 0.3 | 1.75 | 4 | 10
2 | 100 | CONCLUIDO | 7.1065 | 14.07 | 10.43 | 21.57 | 0.27 | 29 | 197.88 | 54.38 | 3 | 1 | 40.5 | 24639 | 107.4 | 2772.56 | 143.18 | 106.79 | 17847.7 | 0.75 | 0.87 | 0.3 | 1.08 | 4 | 10
3 | 100 | CONCLUIDO | 7.1041 | 14.08 | 10.43 | 21.58 | 0.36 | 29 | 199.44 | 54.38 | 4 | 0 | 41.06 | 24831.54 | 108.31 | 2772.79 | 143.34 | 106.79 | 17927.59 | 0.75 | 0.87 | 0.3 | 1.09 | 4 | 10

## RESULTADOS_6
Unnamed: 0 | Volume de calda [L] | STATUS | Capacidade operacional [ha/h] | Tempo de missao [h] | Tempo util [h] | Tempo por voo [min] | Autonomia Projetada [h] | N° Voos | MTOW [kg] | Massa Estrutura [kg] | Combustível [kg] | Abastecimentos | Massa gerador | Potência gerador [W] | Combustível consumido [L] | Calda cons [L] | Distância percorrida [km] | Distância Pulverizando [km] | RTL ACUMULADO[m] | EOC [km/km] | EOC [h/h] | Tempo de manobra [h] | Tempo rtl_rtw [h] | V pulv [m/s] | V desloc [m/s]
0 | 40 | CONCLUIDO | 6.6589 | 15.02 | 11.74 | 9.92 | 0.2 | 71 | 89.87 | 37.55 | 1 | 0 | 11.32 | 11317.98 | 76.62 | 2774.71 | 184.22 | 106.79 | 38159.76 | 0.58 | 0.78 | 0.41 | 2.39 | 4 | 10

## RESULTADOS_4
Unnamed: 0 | Volume de calda [L] | STATUS | Capacidade operacional [ha/h] | Tempo de missao [h] | Tempo util [h] | Tempo por voo [min] | Autonomia Projetada [h] | N° Voos | MTOW [kg] | Massa Estrutura [kg] | Combustível [kg] | Abastecimentos | Massa gerador | Potência gerador [W] | Combustível consumido [L] | Calda cons [L] | Distância percorrida [km] | Distância Pulverizando [km] | RTL ACUMULADO[m] | EOC [km/km] | EOC [h/h] | Tempo de manobra [h] | Tempo rtl_rtw [h] | V pulv [m/s] | V desloc [m/s]
0 | 30 | CONCLUIDO | 6.1584 | 16.24 | 12.93 | 8.25 | 0.24 | 94 | 71.52 | 32.27 | 1 | 0 | 8.25 | 9054.6 | 73.84 | 2775.23 | 223.75 | 106.79 | 57807.69 | 0.48 | 0.71 | 0.49 | 3.58 | 4 | 10

## RESULTADOS_1
Unnamed: 0 | Volume de calda [L] | STATUS | Capacidade operacional [ha/h] | Tempo de missao [h] | Tempo util [h] | Tempo por voo [min] | Autonomia Projetada [h] | N° Voos | MTOW [kg] | Massa Estrutura [kg] | Combustível [kg] | Abastecimentos | Massa gerador | Potência gerador [W] | Combustível consumido [L] | Calda cons [L] | Distância percorrida [km] | Distância Pulverizando [km] | RTL ACUMULADO[m] | EOC [km/km] | EOC [h/h] | Tempo de manobra [h] | Tempo rtl_rtw [h] | V pulv [m/s] | V desloc [m/s]
0 | 15 | CONCLUIDO | 4.9343 | 20.27 | 16.5 | 5.32 | 0.43 | 186 | 39.78 | 19.54 | 1 | 0 | 4.24 | 5140 | 64.81 | 2780.97 | 338.4 | 106.79 | 114673.31 | 0.32 | 0.55 | 0.76 | 7.14 | 4 | 10

## RESULTADOS_12
Unnamed: 0 | Volume de calda [L] | STATUS | Capacidade operacional [ha/h] | Tempo de missao [h] | Tempo util [h] | Tempo por voo [min] | Autonomia Projetada [h] | N° Voos | MTOW [kg] | Massa Estrutura [kg] | Combustível [kg] | Abastecimentos | Massa gerador | Potência gerador [W] | Combustível consumido [L] | Calda cons [L] | Distância percorrida [km] | Distância Pulverizando [km] | RTL ACUMULADO[m] | EOC [km/km] | EOC [h/h] | Tempo de manobra [h] | Tempo rtl_rtw [h] | V pulv [m/s] | V desloc [m/s]
0 | 70 | CONCLUIDO | 5.7205 | 17.48 | 12.57 | 8.11 | 0.12 | 93 | 141.81 | 47.83 | 1 | 91 | 22.98 | 17723.39 | 126.94 | 2773.73 | 214.92 | 106.79 | 53398.18 | 0.5 | 0.73 | 0.37 | 3.22 | 4 | 10
1 | 70 | CONCLUIDO | 7.0057 | 14.27 | 10.86 | 15.89 | 0.25 | 41 | 143.17 | 47.83 | 2 | 0 | 23.34 | 17891.86 | 92.54 | 2774.18 | 156.78 | 106.79 | 24588.65 | 0.68 | 0.84 | 0.34 | 1.51 | 4 | 10

## RESULTADOS_16
Unnamed: 0 | Volume de calda [L] | STATUS | Capacidade operacional [ha/h] | Tempo de missao [h] | Tempo util [h] | Tempo por voo [min] | Autonomia Projetada [h] | N° Voos | MTOW [kg] | Massa Estrutura [kg] | Combustível [kg] | Abastecimentos | Massa gerador | Potência gerador [W] | Combustível consumido [L] | Calda cons [L] | Distância percorrida [km] | Distância Pulverizando [km] | RTL ACUMULADO[m] | EOC [km/km] | EOC [h/h] | Tempo de manobra [h] | Tempo rtl_rtw [h] | V pulv [m/s] | V desloc [m/s]
0 | 90 | CONCLUIDO | 4.7482 | 21.06 | 14.12 | 6.67 | 0.1 | 127 | 176.73 | 52.44 | 1 | 125 | 33.29 | 22031.19 | 173.27 | 2775.3 | 267.62 | 106.79 | 79581.3 | 0.4 | 0.65 | 0.42 | 4.77 | 4 | 10
1 | 90 | CONCLUIDO | 6.793 | 14.72 | 10.81 | 15.44 | 0.2 | 42 | 178.21 | 52.44 | 2 | 38 | 33.77 | 22213.89 | 113.13 | 2772.72 | 156.65 | 106.79 | 24521.01 | 0.68 | 0.84 | 0.29 | 1.46 | 4 | 10
2 | 90 | CONCLUIDO | 7.0881 | 14.11 | 10.55 | 19.78 | 0.3 | 32 | 179.7 | 52.44 | 3 | 0 | 34.26 | 22397.24 | 102.47 | 2772.73 | 146.95 | 106.79 | 19720.38 | 0.73 | 0.86 | 0.31 | 1.21 | 4 | 10

## RESULTADOS_0
Unnamed: 0 | Volume de calda [L] | STATUS | Capacidade operacional [ha/h] | Tempo de missao [h] | Tempo util [h] | Tempo por voo [min] | Autonomia Projetada [h] | N° Voos | MTOW [kg] | Massa Estrutura [kg] | Combustível [kg] | Abastecimentos | Massa gerador | Potência gerador [W] | Combustível consumido [L] | Calda cons [L] | Distância percorrida [km] | Distância Pulverizando [km] | RTL ACUMULADO[m] | EOC [km/km] | EOC [h/h] | Tempo de manobra [h] | Tempo rtl_rtw [h] | V pulv [m/s] | V desloc [m/s]
0 | 10 | CONCLUIDO | 4.0319 | 24.8 | 20.07 | 4.33 | 0.64 | 278 | 26.11 | 12.1 | 1 | 0 | 3.01 | 3454.41 | 58.12 | 2784.11 | 453 | 106.79 | 171516.11 | 0.24 | 0.46 | 1.03 | 10.7 | 4 | 10

## RESULTADOS_7
Unnamed: 0 | Volume de calda [L] | STATUS | Capacidade operacional [ha/h] | Tempo de missao [h] | Tempo util [h] | Tempo por voo [min] | Autonomia Projetada [h] | N° Voos | MTOW [kg] | Massa Estrutura [kg] | Combustível [kg] | Abastecimentos | Massa gerador | Potência gerador [W] | Combustível consumido [L] | Calda cons [L] | Distância percorrida [km] | Distância Pulverizando [km] | RTL ACUMULADO[m] | EOC [km/km] | EOC [h/h] | Tempo de manobra [h] | Tempo rtl_rtw [h] | V pulv [m/s] | V desloc [m/s]
0 | 45 | CONCLUIDO | 6.4808 | 15.43 | 12.11 | 11.17 | 0.18 | 65 | 98.71 | 39.72 | 1 | 19 | 12.99 | 12407.75 | 83.99 | 2774.67 | 199.39 | 106.79 | 45776.17 | 0.54 | 0.75 | 0.37 | 2.76 | 4 | 10
1 | 45 | CONCLUIDO | 6.6377 | 15.07 | 11.78 | 11.22 | 0.35 | 63 | 99.95 | 39.72 | 2 | 0 | 13.24 | 12561.45 | 81.85 | 2774.5 | 186.67 | 106.79 | 39425.4 | 0.57 | 0.77 | 0.4 | 2.43 | 4 | 10

## RESULTADOS_10
Unnamed: 0 | Volume de calda [L] | STATUS | Capacidade operacional [ha/h] | Tempo de missao [h] | Tempo util [h] | Tempo por voo [min] | Autonomia Projetada [h] | N° Voos | MTOW [kg] | Massa Estrutura [kg] | Combustível [kg] | Abastecimentos | Massa gerador | Potência gerador [W] | Combustível consumido [L] | Calda cons [L] | Distância percorrida [km] | Distância Pulverizando [km] | RTL ACUMULADO[m] | EOC [km/km] | EOC [h/h] | Tempo de manobra [h] | Tempo rtl_rtw [h] | V pulv [m/s] | V desloc [m/s]
0 | 60 | CONCLUIDO | 6.2103 | 16.1 | 11.98 | 9.21 | 0.14 | 78 | 124.63 | 45 | 1 | 76 | 18.64 | 15605.44 | 105.96 | 2773.49 | 195.74 | 106.79 | 43883.32 | 0.55 | 0.76 | 0.33 | 2.63 | 4 | 10
1 | 60 | CONCLUIDO | 6.8788 | 14.54 | 11.18 | 13.97 | 0.28 | 48 | 125.95 | 45 | 2 | 0 | 18.95 | 15767.7 | 88.32 | 2773.51 | 167.27 | 106.79 | 29801.05 | 0.64 | 0.82 | 0.36 | 1.83 | 4 | 10

## RESULTADOS_14
Unnamed: 0 | Volume de calda [L] | STATUS | Capacidade operacional [ha/h] | Tempo de missao [h] | Tempo util [h] | Tempo por voo [min] | Autonomia Projetada [h] | N° Voos | MTOW [kg] | Massa Estrutura [kg] | Combustível [kg] | Abastecimentos | Massa gerador | Potência gerador [W] | Combustível consumido [L] | Calda cons [L] | Distância percorrida [km] | Distância Pulverizando [km] | RTL ACUMULADO[m] | EOC [km/km] | EOC [h/h] | Tempo de manobra [h] | Tempo rtl_rtw [h] | V pulv [m/s] | V desloc [m/s]
0 | 80 | CONCLUIDO | 5.1648 | 19.36 | 13.46 | 7.28 | 0.11 | 111 | 159.12 | 50.28 | 1 | 109 | 27.84 | 19859.16 | 151.41 | 2774.35 | 245.39 | 106.79 | 68547.43 | 0.44 | 0.68 | 0.39 | 4.11 | 4 | 10
1 | 80 | CONCLUIDO | 7.0933 | 14.1 | 10.58 | 17.16 | 0.22 | 37 | 160.54 | 50.28 | 2 | 15 | 28.26 | 20034.4 | 97.39 | 2773.08 | 148.2 | 106.79 | 20319.8 | 0.72 | 0.86 | 0.3 | 1.24 | 4 | 10
2 | 80 | CONCLUIDO | 7.1372 | 14.01 | 10.53 | 17.54 | 0.33 | 36 | 161.97 | 50.28 | 3 | 0 | 28.69 | 20210.21 | 96.54 | 2773.01 | 145.73 | 106.79 | 19091.01 | 0.73 | 0.87 | 0.32 | 1.18 | 4 | 10

## RESULTADOS_5
Unnamed: 0 | Volume de calda [L] | STATUS | Capacidade operacional [ha/h] | Tempo de missao [h] | Tempo util [h] | Tempo por voo [min] | Autonomia Projetada [h] | N° Voos | MTOW [kg] | Massa Estrutura [kg] | Combustível [kg] | Abastecimentos | Massa gerador | Potência gerador [W] | Combustível consumido [L] | Calda cons [L] | Distância percorrida [km] | Distância Pulverizando [km] | RTL ACUMULADO[m] | EOC [km/km] | EOC [h/h] | Tempo de manobra [h] | Tempo rtl_rtw [h] | V pulv [m/s] | V desloc [m/s]
0 | 35 | CONCLUIDO | 6.3599 | 15.72 | 12.44 | 9.21 | 0.22 | 81 | 80.84 | 35.1 | 1 | 0 | 9.74 | 10204.21 | 76.26 | 2775.2 | 207.53 | 106.79 | 49765.25 | 0.51 | 0.73 | 0.46 | 3.09 | 4 | 10

## RESULTADOS_8
Unnamed: 0 | Volume de calda [L] | STATUS | Capacidade operacional [ha/h] | Tempo de missao [h] | Tempo util [h] | Tempo por voo [min] | Autonomia Projetada [h] | N° Voos | MTOW [kg] | Massa Estrutura [kg] | Combustível [kg] | Abastecimentos | Massa gerador | Potência gerador [W] | Combustível consumido [L] | Calda cons [L] | Distância percorrida [km] | Distância Pulverizando [km] | RTL ACUMULADO[m] | EOC [km/km] | EOC [h/h] | Tempo de manobra [h] | Tempo rtl_rtw [h] | V pulv [m/s] | V desloc [m/s]
0 | 50 | CONCLUIDO | 6.3544 | 15.74 | 12.19 | 10.76 | 0.16 | 68 | 107.41 | 41.65 | 1 | 63 | 14.77 | 13481.73 | 92.37 | 2772.88 | 205.1 | 106.79 | 48617.45 | 0.52 | 0.75 | 0.29 | 2.84 | 4 | 10
1 | 50 | CONCLUIDO | 6.7316 | 14.86 | 11.55 | 12.16 | 0.32 | 57 | 108.68 | 41.65 | 2 | 0 | 15.03 | 13638.32 | 84.53 | 2773.71 | 179.58 | 106.79 | 35909.52 | 0.59 | 0.79 | 0.38 | 2.21 | 4 | 10

## RESULTADOS_3
Unnamed: 0 | Volume de calda [L] | STATUS | Capacidade operacional [ha/h] | Tempo de missao [h] | Tempo util [h] | Tempo por voo [min] | Autonomia Projetada [h] | N° Voos | MTOW [kg] | Massa Estrutura [kg] | Combustível [kg] | Abastecimentos | Massa gerador | Potência gerador [W] | Combustível consumido [L] | Calda cons [L] | Distância percorrida [km] | Distância Pulverizando [km] | RTL ACUMULADO[m] | EOC [km/km] | EOC [h/h] | Tempo de manobra [h] | Tempo rtl_rtw [h] | V pulv [m/s] | V desloc [m/s]
0 | 25 | CONCLUIDO | 5.872 | 17.03 | 13.68 | 7.33 | 0.28 | 112 | 61.76 | 28.92 | 1 | 0 | 6.84 | 7851.41 | 71.57 | 2775.91 | 247.35 | 106.79 | 69520.47 | 0.43 | 0.67 | 0.55 | 4.33 | 4 | 10

## RESULTADOS_15
Unnamed: 0 | Volume de calda [L] | STATUS | Capacidade operacional [ha/h] | Tempo de missao [h] | Tempo util [h] | Tempo por voo [min] | Autonomia Projetada [h] | N° Voos | MTOW [kg] | Massa Estrutura [kg] | Combustível [kg] | Abastecimentos | Massa gerador | Potência gerador [W] | Combustível consumido [L] | Calda cons [L] | Distância percorrida [km] | Distância Pulverizando [km] | RTL ACUMULADO[m] | EOC [km/km] | EOC [h/h] | Tempo de manobra [h] | Tempo rtl_rtw [h] | V pulv [m/s] | V desloc [m/s]
0 | 85 | CONCLUIDO | 4.9504 | 20.2 | 13.8 | 6.96 | 0.11 | 119 | 167.88 | 51.39 | 1 | 117 | 30.49 | 20939.59 | 162.33 | 2775.13 | 256.48 | 106.79 | 74047.88 | 0.42 | 0.66 | 0.41 | 4.44 | 4 | 10
1 | 85 | CONCLUIDO | 6.9771 | 14.33 | 10.64 | 16.37 | 0.21 | 39 | 169.33 | 51.39 | 2 | 32 | 30.94 | 21118.46 | 104.54 | 2772.25 | 150.72 | 106.79 | 21572.32 | 0.71 | 0.86 | 0.29 | 1.29 | 4 | 10
2 | 85 | CONCLUIDO | 7.058 | 14.17 | 10.64 | 18.78 | 0.31 | 34 | 170.79 | 51.39 | 3 | 0 | 31.4 | 21297.94 | 100.5 | 2772.96 | 150.14 | 106.79 | 21304.9 | 0.71 | 0.86 | 0.31 | 1.3 | 4 | 10

## RESULTADOS_2
Unnamed: 0 | Volume de calda [L] | STATUS | Capacidade operacional [ha/h] | Tempo de missao [h] | Tempo util [h] | Tempo por voo [min] | Autonomia Projetada [h] | N° Voos | MTOW [kg] | Massa Estrutura [kg] | Combustível [kg] | Abastecimentos | Massa gerador | Potência gerador [W] | Combustível consumido [L] | Calda cons [L] | Distância percorrida [km] | Distância Pulverizando [km] | RTL ACUMULADO[m] | EOC [km/km] | EOC [h/h] | Tempo de manobra [h] | Tempo rtl_rtw [h] | V pulv [m/s] | V desloc [m/s]
0 | 20 | CONCLUIDO | 5.5085 | 18.15 | 14.7 | 6.3 | 0.34 | 140 | 51.33 | 24.83 | 1 | 0 | 5.51 | 6564.78 | 68.38 | 2778.37 | 280.29 | 106.79 | 85848.6 | 0.38 | 0.62 | 0.62 | 5.34 | 4 | 10

## RESULTADOS_11
Unnamed: 0 | Volume de calda [L] | STATUS | Capacidade operacional [ha/h] | Tempo de missao [h] | Tempo util [h] | Tempo por voo [min] | Autonomia Projetada [h] | N° Voos | MTOW [kg] | Massa Estrutura [kg] | Combustível [kg] | Abastecimentos | Massa gerador | Potência gerador [W] | Combustível consumido [L] | Calda cons [L] | Distância percorrida [km] | Distância Pulverizando [km] | RTL ACUMULADO[m] | EOC [km/km] | EOC [h/h] | Tempo de manobra [h] | Tempo rtl_rtw [h] | V pulv [m/s] | V desloc [m/s]
0 | 65 | CONCLUIDO | 5.9847 | 16.71 | 12.21 | 8.62 | 0.13 | 85 | 133.21 | 46.47 | 1 | 83 | 20.75 | 16663.42 | 115.97 | 2773.6 | 203.26 | 106.79 | 47611.7 | 0.53 | 0.75 | 0.35 | 2.87 | 4 | 10
1 | 65 | CONCLUIDO | 6.9592 | 14.37 | 10.99 | 14.99 | 0.26 | 44 | 134.55 | 46.47 | 2 | 0 | 21.09 | 16828.84 | 90.45 | 2773.55 | 161.11 | 106.79 | 26738.72 | 0.66 | 0.83 | 0.35 | 1.65 | 4 | 10

## RESULTADOS_13
Unnamed: 0 | Volume de calda [L] | STATUS | Capacidade operacional [ha/h] | Tempo de missao [h] | Tempo util [h] | Tempo por voo [min] | Autonomia Projetada [h] | N° Voos | MTOW [kg] | Massa Estrutura [kg] | Combustível [kg] | Abastecimentos | Massa gerador | Potência gerador [W] | Combustível consumido [L] | Calda cons [L] | Distância percorrida [km] | Distância Pulverizando [km] | RTL ACUMULADO[m] | EOC [km/km] | EOC [h/h] | Tempo de manobra [h] | Tempo rtl_rtw [h] | V pulv [m/s] | V desloc [m/s]
0 | 75 | CONCLUIDO | 5.4015 | 18.51 | 13.09 | 7.63 | 0.12 | 103 | 150.44 | 49.1 | 1 | 101 | 25.34 | 18787.76 | 140.15 | 2774.26 | 232.7 | 106.79 | 62238.12 | 0.46 | 0.7 | 0.38 | 3.74 | 4 | 10
1 | 75 | CONCLUIDO | 7.0362 | 14.21 | 10.77 | 17.01 | 0.23 | 38 | 151.83 | 49.1 | 2 | 2 | 25.73 | 18959.54 | 94.73 | 2773.96 | 154.3 | 106.79 | 23364.71 | 0.69 | 0.85 | 0.32 | 1.43 | 4 | 10
2 | 75 | CONCLUIDO | 7.0217 | 14.24 | 10.8 | 17.06 | 0.35 | 38 | 153.23 | 49.1 | 3 | 0 | 26.13 | 19131.85 | 95.97 | 2773.17 | 155.31 | 106.79 | 23871.99 | 0.69 | 0.84 | 0.33 | 1.46 | 4 | 10

## RESULTADOS_17
Unnamed: 0 | Volume de calda [L] | STATUS | Capacidade operacional [ha/h] | Tempo de missao [h] | Tempo util [h] | Tempo por voo [min] | Autonomia Projetada [h] | N° Voos | MTOW [kg] | Massa Estrutura [kg] | Combustível [kg] | Abastecimentos | Massa gerador | Potência gerador [W] | Combustível consumido [L] | Calda cons [L] | Distância percorrida [km] | Distância Pulverizando [km] | RTL ACUMULADO[m] | EOC [km/km] | EOC [h/h] | Tempo de manobra [h] | Tempo rtl_rtw [h] | V pulv [m/s] | V desloc [m/s]
0 | 95 | CONCLUIDO | 4.5117 | 22.16 | 14.6 | 6.39 | 0.1 | 137 | 185.69 | 53.44 | 1 | 135 | 36.26 | 23136.14 | 186.38 | 2774.51 | 283.73 | 106.79 | 87586.48 | 0.38 | 0.63 | 0.43 | 5.24 | 4 | 10
1 | 95 | CONCLUIDO | 6.6138 | 15.12 | 10.98 | 14.64 | 0.19 | 45 | 187.21 | 53.44 | 2 | 43 | 36.77 | 23322.88 | 122.28 | 2772.28 | 162.53 | 106.79 | 27444.27 | 0.66 | 0.83 | 0.29 | 1.63 | 4 | 10
2 | 95 | CONCLUIDO | 7.0907 | 14.1 | 10.48 | 20.28 | 0.28 | 31 | 188.73 | 53.44 | 3 | 0 | 37.29 | 23510.33 | 105.2 | 2772.29 | 144.7 | 106.79 | 18599.56 | 0.74 | 0.87 | 0.31 | 1.14 | 4 | 10

## RESULTADOS_9
Unnamed: 0 | Volume de calda [L] | STATUS | Capacidade operacional [ha/h] | Tempo de missao [h] | Tempo util [h] | Tempo por voo [min] | Autonomia Projetada [h] | N° Voos | MTOW [kg] | Massa Estrutura [kg] | Combustível [kg] | Abastecimentos | Massa gerador | Potência gerador [W] | Combustível consumido [L] | Calda cons [L] | Distância percorrida [km] | Distância Pulverizando [km] | RTL ACUMULADO[m] | EOC [km/km] | EOC [h/h] | Tempo de manobra [h] | Tempo rtl_rtw [h] | V pulv [m/s] | V desloc [m/s]
0 | 55 | CONCLUIDO | 6.3509 | 15.75 | 11.94 | 9.95 | 0.15 | 72 | 116.05 | 43.4 | 1 | 69 | 16.65 | 14546.17 | 97.97 | 2773.2 | 195.48 | 106.79 | 43784.27 | 0.55 | 0.76 | 0.31 | 2.59 | 4 | 10
1 | 55 | CONCLUIDO | 6.819 | 14.66 | 11.34 | 13.08 | 0.3 | 52 | 117.34 | 43.4 | 2 | 0 | 16.94 | 14705.49 | 86.55 | 2774.09 | 172.38 | 106.79 | 32334.11 | 0.62 | 0.8 | 0.37 | 1.99 | 4 | 10

## resultados
Unnamed: 0 | Volume de calda [L] | STATUS | Capacidade operacional [ha/h] | Tempo de missao [h] | Tempo util [h] | Tempo por voo [min] | Autonomia Projetada [h] | N° Voos | MTOW [kg] | Massa Estrutura [kg] | Combustível [kg] | Abastecimentos | Massa gerador | Potência gerador [W] | Combustível consumido [L] | Calda cons [L] | Distância percorrida [km] | Distância Pulverizando [km] | RTL ACUMULADO[m] | EOC [km/km] | EOC [h/h] | Tempo de manobra [h] | Tempo rtl_rtw [h] | V pulv [m/s] | V desloc [m/s]
0 | 100 | CONCLUIDO | 4.3328 | 23.08 | 14.92 | 6.18 | 0.09 | 145 | 194.77 | 54.38 | 1 | 143 | 39.4 | 24256.19 | 197.63 | 2776.62 | 294.22 | 106.79 | 92788.22 | 0.36 | 0.61 | 0.46 | 5.57 | 4 | 10
1 | 100 | CONCLUIDO | 6.4612 | 15.48 | 11.09 | 13.87 | 0.18 | 48 | 196.32 | 54.38 | 2 | 46 | 39.95 | 24447.22 | 130.13 | 2772.8 | 166.41 | 106.79 | 29371.37 | 0.64 | 0.82 | 0.3 | 1.75 | 4 | 10
2 | 100 | CONCLUIDO | 7.1065 | 14.07 | 10.43 | 21.57 | 0.27 | 29 | 197.88 | 54.38 | 3 | 1 | 40.5 | 24639 | 107.4 | 2772.56 | 143.18 | 106.79 | 17847.7 | 0.75 | 0.87 | 0.3 | 1.08 | 4 | 10
3 | 100 | CONCLUIDO | 7.1041 | 14.08 | 10.43 | 21.58 | 0.36 | 29 | 199.44 | 54.38 | 4 | 0 | 41.06 | 24831.54 | 108.31 | 2772.79 | 143.34 | 106.79 | 17927.59 | 0.75 | 0.87 | 0.3 | 1.09 | 4 | 10
0 | 40 | CONCLUIDO | 6.6589 | 15.02 | 11.74 | 9.92 | 0.2 | 71 | 89.87 | 37.55 | 1 | 0 | 11.32 | 11317.98 | 76.62 | 2774.71 | 184.22 | 106.79 | 38159.76 | 0.58 | 0.78 | 0.41 | 2.39 | 4 | 10
0 | 30 | CONCLUIDO | 6.1584 | 16.24 | 12.93 | 8.25 | 0.24 | 94 | 71.52 | 32.27 | 1 | 0 | 8.25 | 9054.6 | 73.84 | 2775.23 | 223.75 | 106.79 | 57807.69 | 0.48 | 0.71 | 0.49 | 3.58 | 4 | 10
0 | 15 | CONCLUIDO | 4.9343 | 20.27 | 16.5 | 5.32 | 0.43 | 186 | 39.78 | 19.54 | 1 | 0 | 4.24 | 5140 | 64.81 | 2780.97 | 338.4 | 106.79 | 114673.31 | 0.32 | 0.55 | 0.76 | 7.14 | 4 | 10
0 | 70 | CONCLUIDO | 5.7205 | 17.48 | 12.57 | 8.11 | 0.12 | 93 | 141.81 | 47.83 | 1 | 91 | 22.98 | 17723.39 | 126.94 | 2773.73 | 214.92 | 106.79 | 53398.18 | 0.5 | 0.73 | 0.37 | 3.22 | 4 | 10
1 | 70 | CONCLUIDO | 7.0057 | 14.27 | 10.86 | 15.89 | 0.25 | 41 | 143.17 | 47.83 | 2 | 0 | 23.34 | 17891.86 | 92.54 | 2774.18 | 156.78 | 106.79 | 24588.65 | 0.68 | 0.84 | 0.34 | 1.51 | 4 | 10
0 | 90 | CONCLUIDO | 4.7482 | 21.06 | 14.12 | 6.67 | 0.1 | 127 | 176.73 | 52.44 | 1 | 125 | 33.29 | 22031.19 | 173.27 | 2775.3 | 267.62 | 106.79 | 79581.3 | 0.4 | 0.65 | 0.42 | 4.77 | 4 | 10
1 | 90 | CONCLUIDO | 6.793 | 14.72 | 10.81 | 15.44 | 0.2 | 42 | 178.21 | 52.44 | 2 | 38 | 33.77 | 22213.89 | 113.13 | 2772.72 | 156.65 | 106.79 | 24521.01 | 0.68 | 0.84 | 0.29 | 1.46 | 4 | 10
2 | 90 | CONCLUIDO | 7.0881 | 14.11 | 10.55 | 19.78 | 0.3 | 32 | 179.7 | 52.44 | 3 | 0 | 34.26 | 22397.24 | 102.47 | 2772.73 | 146.95 | 106.79 | 19720.38 | 0.73 | 0.86 | 0.31 | 1.21 | 4 | 10
0 | 10 | CONCLUIDO | 4.0319 | 24.8 | 20.07 | 4.33 | 0.64 | 278 | 26.11 | 12.1 | 1 | 0 | 3.01 | 3454.41 | 58.12 | 2784.11 | 453 | 106.79 | 171516.11 | 0.24 | 0.46 | 1.03 | 10.7 | 4 | 10
0 | 45 | CONCLUIDO | 6.4808 | 15.43 | 12.11 | 11.17 | 0.18 | 65 | 98.71 | 39.72 | 1 | 19 | 12.99 | 12407.75 | 83.99 | 2774.67 | 199.39 | 106.79 | 45776.17 | 0.54 | 0.75 | 0.37 | 2.76 | 4 | 10
1 | 45 | CONCLUIDO | 6.6377 | 15.07 | 11.78 | 11.22 | 0.35 | 63 | 99.95 | 39.72 | 2 | 0 | 13.24 | 12561.45 | 81.85 | 2774.5 | 186.67 | 106.79 | 39425.4 | 0.57 | 0.77 | 0.4 | 2.43 | 4 | 10
0 | 60 | CONCLUIDO | 6.2103 | 16.1 | 11.98 | 9.21 | 0.14 | 78 | 124.63 | 45 | 1 | 76 | 18.64 | 15605.44 | 105.96 | 2773.49 | 195.74 | 106.79 | 43883.32 | 0.55 | 0.76 | 0.33 | 2.63 | 4 | 10
1 | 60 | CONCLUIDO | 6.8788 | 14.54 | 11.18 | 13.97 | 0.28 | 48 | 125.95 | 45 | 2 | 0 | 18.95 | 15767.7 | 88.32 | 2773.51 | 167.27 | 106.79 | 29801.05 | 0.64 | 0.82 | 0.36 | 1.83 | 4 | 10
0 | 80 | CONCLUIDO | 5.1648 | 19.36 | 13.46 | 7.28 | 0.11 | 111 | 159.12 | 50.28 | 1 | 109 | 27.84 | 19859.16 | 151.41 | 2774.35 | 245.39 | 106.79 | 68547.43 | 0.44 | 0.68 | 0.39 | 4.11 | 4 | 10
1 | 80 | CONCLUIDO | 7.0933 | 14.1 | 10.58 | 17.16 | 0.22 | 37 | 160.54 | 50.28 | 2 | 15 | 28.26 | 20034.4 | 97.39 | 2773.08 | 148.2 | 106.79 | 20319.8 | 0.72 | 0.86 | 0.3 | 1.24 | 4 | 10
2 | 80 | CONCLUIDO | 7.1372 | 14.01 | 10.53 | 17.54 | 0.33 | 36 | 161.97 | 50.28 | 3 | 0 | 28.69 | 20210.21 | 96.54 | 2773.01 | 145.73 | 106.79 | 19091.01 | 0.73 | 0.87 | 0.32 | 1.18 | 4 | 10
0 | 35 | CONCLUIDO | 6.3599 | 15.72 | 12.44 | 9.21 | 0.22 | 81 | 80.84 | 35.1 | 1 | 0 | 9.74 | 10204.21 | 76.26 | 2775.2 | 207.53 | 106.79 | 49765.25 | 0.51 | 0.73 | 0.46 | 3.09 | 4 | 10
0 | 50 | CONCLUIDO | 6.3544 | 15.74 | 12.19 | 10.76 | 0.16 | 68 | 107.41 | 41.65 | 1 | 63 | 14.77 | 13481.73 | 92.37 | 2772.88 | 205.1 | 106.79 | 48617.45 | 0.52 | 0.75 | 0.29 | 2.84 | 4 | 10
1 | 50 | CONCLUIDO | 6.7316 | 14.86 | 11.55 | 12.16 | 0.32 | 57 | 108.68 | 41.65 | 2 | 0 | 15.03 | 13638.32 | 84.53 | 2773.71 | 179.58 | 106.79 | 35909.52 | 0.59 | 0.79 | 0.38 | 2.21 | 4 | 10
0 | 25 | CONCLUIDO | 5.872 | 17.03 | 13.68 | 7.33 | 0.28 | 112 | 61.76 | 28.92 | 1 | 0 | 6.84 | 7851.41 | 71.57 | 2775.91 | 247.35 | 106.79 | 69520.47 | 0.43 | 0.67 | 0.55 | 4.33 | 4 | 10
0 | 85 | CONCLUIDO | 4.9504 | 20.2 | 13.8 | 6.96 | 0.11 | 119 | 167.88 | 51.39 | 1 | 117 | 30.49 | 20939.59 | 162.33 | 2775.13 | 256.48 | 106.79 | 74047.88 | 0.42 | 0.66 | 0.41 | 4.44 | 4 | 10
1 | 85 | CONCLUIDO | 6.9771 | 14.33 | 10.64 | 16.37 | 0.21 | 39 | 169.33 | 51.39 | 2 | 32 | 30.94 | 21118.46 | 104.54 | 2772.25 | 150.72 | 106.79 | 21572.32 | 0.71 | 0.86 | 0.29 | 1.29 | 4 | 10
2 | 85 | CONCLUIDO | 7.058 | 14.17 | 10.64 | 18.78 | 0.31 | 34 | 170.79 | 51.39 | 3 | 0 | 31.4 | 21297.94 | 100.5 | 2772.96 | 150.14 | 106.79 | 21304.9 | 0.71 | 0.86 | 0.31 | 1.3 | 4 | 10
0 | 20 | CONCLUIDO | 5.5085 | 18.15 | 14.7 | 6.3 | 0.34 | 140 | 51.33 | 24.83 | 1 | 0 | 5.51 | 6564.78 | 68.38 | 2778.37 | 280.29 | 106.79 | 85848.6 | 0.38 | 0.62 | 0.62 | 5.34 | 4 | 10
0 | 65 | CONCLUIDO | 5.9847 | 16.71 | 12.21 | 8.62 | 0.13 | 85 | 133.21 | 46.47 | 1 | 83 | 20.75 | 16663.42 | 115.97 | 2773.6 | 203.26 | 106.79 | 47611.7 | 0.53 | 0.75 | 0.35 | 2.87 | 4 | 10
1 | 65 | CONCLUIDO | 6.9592 | 14.37 | 10.99 | 14.99 | 0.26 | 44 | 134.55 | 46.47 | 2 | 0 | 21.09 | 16828.84 | 90.45 | 2773.55 | 161.11 | 106.79 | 26738.72 | 0.66 | 0.83 | 0.35 | 1.65 | 4 | 10
0 | 75 | CONCLUIDO | 5.4015 | 18.51 | 13.09 | 7.63 | 0.12 | 103 | 150.44 | 49.1 | 1 | 101 | 25.34 | 18787.76 | 140.15 | 2774.26 | 232.7 | 106.79 | 62238.12 | 0.46 | 0.7 | 0.38 | 3.74 | 4 | 10
1 | 75 | CONCLUIDO | 7.0362 | 14.21 | 10.77 | 17.01 | 0.23 | 38 | 151.83 | 49.1 | 2 | 2 | 25.73 | 18959.54 | 94.73 | 2773.96 | 154.3 | 106.79 | 23364.71 | 0.69 | 0.85 | 0.32 | 1.43 | 4 | 10
2 | 75 | CONCLUIDO | 7.0217 | 14.24 | 10.8 | 17.06 | 0.35 | 38 | 153.23 | 49.1 | 3 | 0 | 26.13 | 19131.85 | 95.97 | 2773.17 | 155.31 | 106.79 | 23871.99 | 0.69 | 0.84 | 0.33 | 1.46 | 4 | 10
0 | 95 | CONCLUIDO | 4.5117 | 22.16 | 14.6 | 6.39 | 0.1 | 137 | 185.69 | 53.44 | 1 | 135 | 36.26 | 23136.14 | 186.38 | 2774.51 | 283.73 | 106.79 | 87586.48 | 0.38 | 0.63 | 0.43 | 5.24 | 4 | 10
1 | 95 | CONCLUIDO | 6.6138 | 15.12 | 10.98 | 14.64 | 0.19 | 45 | 187.21 | 53.44 | 2 | 43 | 36.77 | 23322.88 | 122.28 | 2772.28 | 162.53 | 106.79 | 27444.27 | 0.66 | 0.83 | 0.29 | 1.63 | 4 | 10
2 | 95 | CONCLUIDO | 7.0907 | 14.1 | 10.48 | 20.28 | 0.28 | 31 | 188.73 | 53.44 | 3 | 0 | 37.29 | 23510.33 | 105.2 | 2772.29 | 144.7 | 106.79 | 18599.56 | 0.74 | 0.87 | 0.31 | 1.14 | 4 | 10
0 | 55 | CONCLUIDO | 6.3509 | 15.75 | 11.94 | 9.95 | 0.15 | 72 | 116.05 | 43.4 | 1 | 69 | 16.65 | 14546.17 | 97.97 | 2773.2 | 195.48 | 106.79 | 43784.27 | 0.55 | 0.76 | 0.31 | 2.59 | 4 | 10
1 | 55 | CONCLUIDO | 6.819 | 14.66 | 11.34 | 13.08 | 0.3 | 52 | 117.34 | 43.4 | 2 | 0 | 16.94 | 14705.49 | 86.55 | 2774.09 | 172.38 | 106.79 | 32334.11 | 0.62 | 0.8 | 0.37 | 1.99 | 4 | 10

## gráficos
Selecione o eixo X:
Selecione o eixo Y:
Selecione o eixo Z:
Eixo X | Eixo Y | Eixo Z
0 | 0 | 0
0 | 0 | 0
0 | 0 | 0
0 | 0 | 0
0 | 0 | 0
0 | 0 | 0
0 | 0 | 0
0 | 0 | 0
0 | 0 | 0
0 | 0 | 0
0 | 0 | 0
0 | 0 | 0
0 | 0 | 0
0 | 0 | 0
0 | 0 | 0
0 | 0 | 0
0 | 0 | 0
0 | 0 | 0
0 | 0 | 0
0 | 0 | 0
0 | 0 | 0
0 | 0 | 0
0 | 0 | 0
0 | 0 | 0
0 | 0 | 0
0 | 0 | 0
0 | 0 | 0
0 | 0 | 0
0 | 0 | 0
0 | 0 | 0
0 | 0 | 0
0 | 0 | 0
0 | 0 | 0
0 | 0 | 0
0 | 0 | 0
0 | 0 | 0
0 | 0 | 0
0 | 0 | 0

## hidden (hidden)
Unnamed: 0
Volume de calda [L]
STATUS
Capacidade operacional [ha/h]
Tempo de missao [h]
Tempo util [h]
Tempo por voo [min]
Autonomia Projetada [h]
N° Voos
MTOW [kg]
Massa Estrutura [kg]
Combustível [kg]
Abastecimentos
Massa gerador
Potência gerador [W]
Combustível consumido [L]
Calda cons [L]
Distância percorrida [km]
Distância Pulverizando [km]
RTL ACUMULADO[m]
EOC [km/km]
EOC [h/h]
Tempo de manobra [h]
Tempo rtl_rtw [h]
V pulv [m/s]
V desloc [m/s]