## RESULTADOS_18
Unnamed: 0 | Volume de calda [L] | STATUS | Capacidade operacional [ha/h] | Tempo de missao [h] | Tempo util [h] | Tempo por voo [min] | Autonomia Projetada [h] | N° Voos | MTOW [kg] | Massa Estrutura [kg] | Combustível [kg] | Abastecimentos | Massa gerador | Potência gerador [W] | Combustível consumido [L] | Calda cons [L] | Distância percorrida [km] | Distância Pulverizando [km] | RTL ACUMULADO[m] | EOC [km/km] | EOC [h/h] | Tempo de manobra [h] | Tempo rtl_rtw [h] | V pulv [m/s] | V desloc [m/s]
0 | 100 | CONCLUIDO | 0.6872 | 145.53 | 102.76 | 5.96 | 0.09 | 1035 | 194.77 | 54.38 | 1 | 1033 | 39.4 | 24256.19 | 1402.73 | 10358.39 | 1976.23 | 160.44 | 897142.07 | 0.08 | 0.44 | 9.15 | 52.98 | 1 | 10
1 | 100 | CONCLUIDO | 1.2914 | 77.44 | 63.52 | 13.01 | 0.18 | 293 | 196.32 | 54.38 | 2 | 291 | 39.95 | 24447.22 | 807.46 | 10355.11 | 639.48 | 160.44 | 232478.31 | 0.25 | 0.71 | 7.89 | 13.76 | 1 | 10
2 | 100 | CONCLUIDO | 1.515 | 66 | 57.23 | 21.33 | 0.27 | 161 | 197.88 | 54.38 | 3 | 159 | 40.5 | 24639 | 665.26 | 10353.23 | 425.26 | 160.44 | 126030.67 | 0.38 | 0.79 | 7.7 | 7.47 | 1 | 10
3 | 100 | CONCLUIDO | 1.6217 | 61.66 | 54.87 | 29.93 | 0.36 | 110 | 199.44 | 54.38 | 4 | 44 | 41.06 | 24831.54 | 581.22 | 10353.25 | 343.02 | 160.44 | 85162.77 | 0.47 | 0.82 | 7.69 | 5.12 | 1 | 10
4 | 100 | CONCLUIDO | 1.6334 | 61.22 | 54.62 | 31.21 | 0.44 | 105 | 201.01 | 54.38 | 5 | 0 | 41.63 | 25024.84 | 575.59 | 10353.45 | 332.41 | 160.44 | 79883.22 | 0.48 | 0.82 | 7.74 | 4.87 | 1 | 10

## RESULTADOS_6
Unnamed: 0 | Volume de calda [L] | STATUS | Capacidade operacional [ha/h] | Tempo de missao [h] | Tempo util [h] | Tempo por voo [min] | Autonomia Projetada [h] | N° Voos | MTOW [kg] | Massa Estrutura [kg] | Combustível [kg] | Abastecimentos | Massa gerador | Potência gerador [W] | Combustível consumido [L] | Calda cons [L] | Distância percorrida [km] | Distância Pulverizando [km] | RTL ACUMULADO[m] | EOC [km/km] | EOC [h/h] | Tempo de manobra [h] | Tempo rtl_rtw [h] | V pulv [m/s] | V desloc [m/s]
0 | 40 | CONCLUIDO | 1.3443 | 74.39 | 65.99 | 11.58 | 0.2 | 342 | 89.87 | 37.55 | 1 | 259 | 11.32 | 11317.98 | 461.97 | 10354.83 | 719.49 | 160.44 | 272237.27 | 0.22 | 0.68 | 8.08 | 16.22 | 1 | 10
1 | 40 | CONCLUIDO | 1.4546 | 68.75 | 61.9 | 14.28 | 0.39 | 260 | 91.1 | 37.55 | 2 | 0 | 11.54 | 11468.97 | 411.59 | 10355.19 | 571.05 | 160.44 | 198430.42 | 0.28 | 0.73 | 8.21 | 12.13 | 1 | 10

## RESULTADOS_4
Unnamed: 0 | Volume de calda [L] | STATUS | Capacidade operacional [ha/h] | Tempo de missao [h] | Tempo util [h] | Tempo por voo [min] | Autonomia Projetada [h] | N° Voos | MTOW [kg] | Massa Estrutura [kg] | Combustível [kg] | Abastecimentos | Massa gerador | Potência gerador [W] | Combustível consumido [L] | Calda cons [L] | Distância percorrida [km] | Distância Pulverizando [km] | RTL ACUMULADO[m] | EOC [km/km] | EOC [h/h] | Tempo de manobra [h] | Tempo rtl_rtw [h] | V pulv [m/s] | V desloc [m/s]
0 | 30 | CONCLUIDO | 1.3624 | 73.4 | 66.11 | 11.33 | 0.24 | 350 | 71.52 | 32.27 | 1 | 25 | 8.25 | 9054.6 | 380.7 | 10355.57 | 711.57 | 160.44 | 268241.1 | 0.23 | 0.68 | 8.42 | 16.35 | 1 | 10
1 | 30 | CONCLUIDO | 1.368 | 73.1 | 65.88 | 11.42 | 0.48 | 346 | 72.7 | 32.27 | 2 | 0 | 8.43 | 9200.25 | 384.43 | 10355.19 | 702.16 | 160.44 | 263554.96 | 0.23 | 0.68 | 8.45 | 16.12 | 1 | 10

## RESULTADOS_1
Unnamed: 0 | Volume de calda [L] | STATUS | Capacidade operacional [ha/h] | Tempo de missao [h] | Tempo util [h] | Tempo por voo [min] | Autonomia Projetada [h] | N° Voos | MTOW [kg] | Massa Estrutura [kg] | Combustível [kg] | Abastecimentos | Massa gerador | Potência gerador [W] | Combustível consumido [L] | Calda cons [L] | Distância percorrida [km] | Distância Pulverizando [km] | RTL ACUMULADO[m] | EOC [km/km] | EOC [h/h] | Tempo de manobra [h] | Tempo rtl_rtw [h] | V pulv [m/s] | V desloc [m/s]
0 | 15 | CONCLUIDO | 1.0951 | 91.31 | 81.96 | 7.14 | 0.43 | 689 | 39.78 | 19.54 | 1 | 0 | 4.24 | 5140 | 322.55 | 10358.57 | 1229.96 | 160.44 | 525737.75 | 0.13 | 0.55 | 9.48 | 32.19 | 1 | 10

## RESULTADOS_12
Unnamed: 0 | Volume de calda [L] | STATUS | Capacidade operacional [ha/h] | Tempo de missao [h] | Tempo util [h] | Tempo por voo [min] | Autonomia Projetada [h] | N° Voos | MTOW [kg] | Massa Estrutura [kg] | Combustível [kg] | Abastecimentos | Massa gerador | Potência gerador [W] | Combustível consumido [L] | Calda cons [L] | Distância percorrida [km] | Distância Pulverizando [km] | RTL ACUMULADO[m] | EOC [km/km] | EOC [h/h] | Tempo de manobra [h] | Tempo rtl_rtw [h] | V pulv [m/s] | V desloc [m/s]
0 | 70 | CONCLUIDO | 0.9812 | 101.91 | 81.2 | 7.61 | 0.12 | 640 | 141.81 | 47.83 | 1 | 638 | 22.98 | 17723.39 | 874.37 | 10355 | 1240.73 | 160.44 | 531371.2 | 0.13 | 0.55 | 8.48 | 31.43 | 1 | 10
1 | 70 | CONCLUIDO | 1.4919 | 67.03 | 59.05 | 17.8 | 0.25 | 199 | 143.17 | 47.83 | 2 | 178 | 23.34 | 17891.86 | 546.38 | 10353.79 | 486.37 | 160.44 | 156391.86 | 0.33 | 0.76 | 7.78 | 9.29 | 1 | 10
2 | 70 | CONCLUIDO | 1.5824 | 63.19 | 56.66 | 22.82 | 0.37 | 149 | 144.54 | 47.83 | 3 | 3 | 23.71 | 18060.85 | 491.31 | 10353.62 | 399.88 | 160.44 | 113400.1 | 0.4 | 0.8 | 7.85 | 6.91 | 1 | 10
3 | 70 | CONCLUIDO | 1.582 | 63.21 | 56.68 | 22.82 | 0.49 | 149 | 145.92 | 47.83 | 4 | 0 | 24.09 | 18230.35 | 495.8 | 10353.83 | 399.87 | 160.44 | 113392.2 | 0.4 | 0.79 | 7.87 | 6.92 | 1 | 10

## RESULTADOS_16
Unnamed: 0 | Volume de calda [L] | STATUS | Capacidade operacional [ha/h] | Tempo de missao [h] | Tempo util [h] | Tempo por voo [min] | Autonomia Projetada [h] | N° Voos | MTOW [kg] | Massa Estrutura [kg] | Combustível [kg] | Abastecimentos | Massa gerador | Potência gerador [W] | Combustível consumido [L] | Calda cons [L] | Distância percorrida [km] | Distância Pulverizando [km] | RTL ACUMULADO[m] | EOC [km/km] | EOC [h/h] | Tempo de manobra [h] | Tempo rtl_rtw [h] | V pulv [m/s] | V desloc [m/s]
0 | 90 | CONCLUIDO | 0.7808 | 128.08 | 94.26 | 6.41 | 0.1 | 883 | 176.73 | 52.44 | 1 | 881 | 33.29 | 22031.19 | 1200.04 | 10356.6 | 1685.86 | 160.44 | 752717.28 | 0.1 | 0.48 | 8.91 | 44.49 | 1 | 10
1 | 90 | CONCLUIDO | 1.3527 | 73.93 | 62.16 | 14.18 | 0.2 | 263 | 178.21 | 52.44 | 2 | 261 | 33.77 | 22213.89 | 724.43 | 10354.85 | 592.8 | 160.44 | 209288.6 | 0.27 | 0.72 | 7.86 | 12.39 | 1 | 10
2 | 90 | CONCLUIDO | 1.567 | 63.81 | 56.34 | 23.81 | 0.3 | 142 | 179.7 | 52.44 | 3 | 123 | 34.26 | 22397.24 | 584.53 | 10353.01 | 394.93 | 160.44 | 110956.73 | 0.41 | 0.8 | 7.69 | 6.59 | 1 | 10
3 | 90 | CONCLUIDO | 1.6185 | 61.79 | 55.21 | 28.31 | 0.39 | 117 | 181.19 | 52.44 | 4 | 3 | 34.75 | 22581.25 | 544.98 | 10353 | 351.9 | 160.44 | 89567.54 | 0.46 | 0.82 | 7.77 | 5.45 | 1 | 10
4 | 90 | CONCLUIDO | 1.6206 | 61.71 | 55.16 | 28.53 | 0.49 | 116 | 182.69 | 52.44 | 5 | 0 | 35.25 | 22766.06 | 547.1 | 10353.19 | 350.17 | 160.44 | 88711.04 | 0.46 | 0.82 | 7.77 | 5.41 | 1 | 10

## RESULTADOS_0
Unnamed: 0 | Volume de calda [L] | STATUS | Capacidade operacional [ha/h] | Tempo de missao [h] | Tempo util [h] | Tempo por voo [min] | Autonomia Projetada [h] | N° Voos | MTOW [kg] | Massa Estrutura [kg] | Combustível [kg] | Abastecimentos | Massa gerador | Potência gerador [W] | Combustível consumido [L] | Calda cons [L] | Distância percorrida [km] | Distância Pulverizando [km] | RTL ACUMULADO[m] | EOC [km/km] | EOC [h/h] | Tempo de manobra [h] | Tempo rtl_rtw [h] | V pulv [m/s] | V desloc [m/s]
0 | 10 | CONCLUIDO | 0.9014 | 110.94 | 97.85 | 5.7 | 0.64 | 1030 | 26.11 | 12.1 | 1 | 0 | 3.01 | 3454.41 | 282.93 | 10362.29 | 1752.47 | 160.44 | 785290.35 | 0.09 | 0.46 | 10.46 | 48.06 | 1 | 10

## RESULTADOS_7
Unnamed: 0 | Volume de calda [L] | STATUS | Capacidade operacional [ha/h] | Tempo de missao [h] | Tempo util [h] | Tempo por voo [min] | Autonomia Projetada [h] | N° Voos | MTOW [kg] | Massa Estrutura [kg] | Combustível [kg] | Abastecimentos | Massa gerador | Potência gerador [W] | Combustível consumido [L] | Calda cons [L] | Distância percorrida [km] | Distância Pulverizando [km] | RTL ACUMULADO[m] | EOC [km/km] | EOC [h/h] | Tempo de manobra [h] | Tempo rtl_rtw [h] | V pulv [m/s] | V desloc [m/s]
0 | 45 | CONCLUIDO | 1.2808 | 78.08 | 68.17 | 10.62 | 0.18 | 385 | 98.71 | 39.72 | 1 | 371 | 12.99 | 12407.75 | 528.03 | 10354.93 | 797.14 | 160.44 | 310851.31 | 0.2 | 0.66 | 8.06 | 18.41 | 1 | 10
1 | 45 | CONCLUIDO | 1.4872 | 67.24 | 60.5 | 15.72 | 0.35 | 231 | 99.95 | 39.72 | 2 | 0 | 13.24 | 12561.45 | 424.9 | 10355.13 | 525.49 | 160.44 | 175795.07 | 0.31 | 0.74 | 8.11 | 10.74 | 1 | 10

## RESULTADOS_10
Unnamed: 0 | Volume de calda [L] | STATUS | Capacidade operacional [ha/h] | Tempo de missao [h] | Tempo util [h] | Tempo por voo [min] | Autonomia Projetada [h] | N° Voos | MTOW [kg] | Massa Estrutura [kg] | Combustível [kg] | Abastecimentos | Massa gerador | Potência gerador [W] | Combustível consumido [L] | Calda cons [L] | Distância percorrida [km] | Distância Pulverizando [km] | RTL ACUMULADO[m] | EOC [km/km] | EOC [h/h] | Tempo de manobra [h] | Tempo rtl_rtw [h] | V pulv [m/s] | V desloc [m/s]
0 | 60 | CONCLUIDO | 1.092 | 91.58 | 75.77 | 8.5 | 0.14 | 535 | 124.63 | 45 | 1 | 533 | 18.64 | 15605.44 | 732.93 | 10355 | 1055.26 | 160.44 | 439157.16 | 0.15 | 0.59 | 8.31 | 26 | 1 | 10
1 | 60 | CONCLUIDO | 1.5349 | 65.15 | 58.32 | 19.02 | 0.28 | 184 | 125.95 | 45 | 2 | 71 | 18.95 | 15767.7 | 473.48 | 10353.21 | 457.13 | 160.44 | 141851.33 | 0.35 | 0.77 | 7.88 | 8.56 | 1 | 10
2 | 60 | CONCLUIDO | 1.5516 | 64.45 | 57.87 | 19.96 | 0.42 | 174 | 127.27 | 45 | 3 | 0 | 19.27 | 15930.42 | 467.01 | 10353.59 | 438.58 | 160.44 | 132621.78 | 0.37 | 0.78 | 7.96 | 8.11 | 1 | 10

## RESULTADOS_14
Unnamed: 0 | Volume de calda [L] | STATUS | Capacidade operacional [ha/h] | Tempo de missao [h] | Tempo util [h] | Tempo por voo [min] | Autonomia Projetada [h] | N° Voos | MTOW [kg] | Massa Estrutura [kg] | Combustível [kg] | Abastecimentos | Massa gerador | Potência gerador [W] | Combustível consumido [L] | Calda cons [L] | Distância percorrida [km] | Distância Pulverizando [km] | RTL ACUMULADO[m] | EOC [km/km] | EOC [h/h] | Tempo de manobra [h] | Tempo rtl_rtw [h] | V pulv [m/s] | V desloc [m/s]
0 | 80 | CONCLUIDO | 0.8783 | 113.86 | 87.24 | 6.94 | 0.11 | 754 | 159.12 | 50.28 | 1 | 752 | 27.84 | 19859.16 | 1027.37 | 10356.94 | 1446.95 | 160.44 | 633909.28 | 0.11 | 0.52 | 8.66 | 37.47 | 1 | 10
1 | 80 | CONCLUIDO | 1.4213 | 70.36 | 60.59 | 15.74 | 0.22 | 231 | 160.54 | 50.28 | 2 | 229 | 28.26 | 20034.4 | 636.97 | 10354.08 | 539.71 | 160.44 | 182904.04 | 0.3 | 0.74 | 7.8 | 10.83 | 1 | 10
2 | 80 | CONCLUIDO | 1.5962 | 62.65 | 55.97 | 24.88 | 0.33 | 135 | 161.97 | 50.28 | 3 | 42 | 28.69 | 20210.21 | 521.71 | 10353.55 | 379.33 | 160.44 | 103193.42 | 0.42 | 0.8 | 7.75 | 6.22 | 1 | 10
3 | 80 | CONCLUIDO | 1.6035 | 62.36 | 55.82 | 25.57 | 0.43 | 131 | 163.4 | 50.28 | 4 | 0 | 29.12 | 20386.62 | 519.96 | 10354.18 | 371.65 | 160.44 | 99375.51 | 0.43 | 0.81 | 7.81 | 6.06 | 1 | 10

## RESULTADOS_5
Unnamed: 0 | Volume de calda [L] | STATUS | Capacidade operacional [ha/h] | Tempo de missao [h] | Tempo util [h] | Tempo por voo [min] | Autonomia Projetada [h] | N° Voos | MTOW [kg] | Massa Estrutura [kg] | Combustível [kg] | Abastecimentos | Massa gerador | Potência gerador [W] | Combustível consumido [L] | Calda cons [L] | Distância percorrida [km] | Distância Pulverizando [km] | RTL ACUMULADO[m] | EOC [km/km] | EOC [h/h] | Tempo de manobra [h] | Tempo rtl_rtw [h] | V pulv [m/s] | V desloc [m/s]
0 | 35 | CONCLUIDO | 1.3805 | 72.44 | 64.97 | 12.03 | 0.22 | 324 | 80.84 | 35.1 | 1 | 135 | 9.74 | 10204.21 | 410.03 | 10354.7 | 678.6 | 160.44 | 251885.35 | 0.24 | 0.69 | 8.22 | 15.21 | 1 | 10
1 | 35 | CONCLUIDO | 1.4171 | 70.57 | 63.56 | 12.84 | 0.43 | 297 | 82.04 | 35.1 | 2 | 0 | 9.94 | 10352.53 | 399.32 | 10354.88 | 626.37 | 160.44 | 225905 | 0.26 | 0.71 | 8.3 | 13.8 | 1 | 10

## RESULTADOS_8
Unnamed: 0 | Volume de calda [L] | STATUS | Capacidade operacional [ha/h] | Tempo de missao [h] | Tempo util [h] | Tempo por voo [min] | Autonomia Projetada [h] | N° Voos | MTOW [kg] | Massa Estrutura [kg] | Combustível [kg] | Abastecimentos | Massa gerador | Potência gerador [W] | Combustível consumido [L] | Calda cons [L] | Distância percorrida [km] | Distância Pulverizando [km] | RTL ACUMULADO[m] | EOC [km/km] | EOC [h/h] | Tempo de manobra [h] | Tempo rtl_rtw [h] | V pulv [m/s] | V desloc [m/s]
0 | 50 | CONCLUIDO | 1.2131 | 82.44 | 70.73 | 9.76 | 0.16 | 435 | 107.41 | 41.65 | 1 | 433 | 14.77 | 13481.73 | 596.88 | 10355.08 | 884.39 | 160.44 | 354225.56 | 0.18 | 0.64 | 8.14 | 20.97 | 1 | 10
1 | 50 | CONCLUIDO | 1.513 | 66.1 | 59.44 | 17.15 | 0.32 | 208 | 108.68 | 41.65 | 2 | 2 | 15.03 | 13638.32 | 435.69 | 10354.58 | 491.06 | 160.44 | 158693.02 | 0.33 | 0.76 | 8.03 | 9.68 | 1 | 10
2 | 50 | CONCLUIDO | 1.5129 | 66.1 | 59.44 | 17.15 | 0.48 | 208 | 109.96 | 41.65 | 3 | 0 | 15.31 | 13795.21 | 441 | 10354.69 | 490.99 | 160.44 | 158656.77 | 0.33 | 0.76 | 8.03 | 9.68 | 1 | 10

## RESULTADOS_3
Unnamed: 0 | Volume de calda [L] | STATUS | Capacidade operacional [ha/h] | Tempo de missao [h] | Tempo util [h] | Tempo por voo [min] | Autonomia Projetada [h] | N° Voos | MTOW [kg] | Massa Estrutura [kg] | Combustível [kg] | Abastecimentos | Massa gerador | Potência gerador [W] | Combustível consumido [L] | Calda cons [L] | Distância percorrida [km] | Distância Pulverizando [km] | RTL ACUMULADO[m] | EOC [km/km] | EOC [h/h] | Tempo de manobra [h] | Tempo rtl_rtw [h] | V pulv [m/s] | V desloc [m/s]
0 | 25 | CONCLUIDO | 1.3058 | 76.58 | 69.03 | 10.01 | 0.28 | 414 | 61.76 | 28.92 | 1 | 0 | 6.84 | 7851.41 | 362.68 | 10356.09 | 806.72 | 160.44 | 315493.23 | 0.2 | 0.65 | 8.63 | 19.27 | 1 | 10

## RESULTADOS_15
Unnamed: 0 | Volume de calda [L] | STATUS | Capacidade operacional [ha/h] | Tempo de missao [h] | Tempo util [h] | Tempo por voo [min] | Autonomia Projetada [h] | N° Voos | MTOW [kg] | Massa Estrutura [kg] | Combustível [kg] | Abastecimentos | Massa gerador | Potência gerador [W] | Combustível consumido [L] | Calda cons [L] | Distância percorrida [km] | Distância Pulverizando [km] | RTL ACUMULADO[m] | EOC [km/km] | EOC [h/h] | Tempo de manobra [h] | Tempo rtl_rtw [h] | V pulv [m/s] | V desloc [m/s]
0 | 85 | CONCLUIDO | 0.8282 | 120.75 | 90.69 | 6.66 | 0.11 | 817 | 167.88 | 51.39 | 1 | 815 | 30.49 | 20939.59 | 1111.5 | 10356.9 | 1564.18 | 160.44 | 692208.79 | 0.1 | 0.5 | 8.78 | 40.91 | 1 | 10
1 | 85 | CONCLUIDO | 1.3849 | 72.21 | 61.43 | 14.86 | 0.21 | 248 | 169.33 | 51.39 | 2 | 246 | 30.94 | 21118.46 | 682.9 | 10354.11 | 567.79 | 160.44 | 196859.93 | 0.28 | 0.73 | 7.85 | 11.67 | 1 | 10
2 | 85 | CONCLUIDO | 1.5871 | 63.01 | 56.03 | 24.72 | 0.31 | 136 | 170.79 | 51.39 | 3 | 88 | 31.4 | 21297.94 | 548.17 | 10353.59 | 382.86 | 160.44 | 104951.72 | 0.42 | 0.8 | 7.7 | 6.27 | 1 | 10
3 | 85 | CONCLUIDO | 1.6131 | 61.99 | 55.45 | 27.05 | 0.41 | 123 | 172.25 | 51.39 | 4 | 0 | 31.86 | 21478.05 | 533.06 | 10353.29 | 359.46 | 160.44 | 93320.59 | 0.45 | 0.81 | 7.8 | 5.7 | 1 | 10

## RESULTADOS_2
Unnamed: 0 | Volume de calda [L] | STATUS | Capacidade operacional [ha/h] | Tempo de missao [h] | Tempo util [h] | Tempo por voo [min] | Autonomia Projetada [h] | N° Voos | MTOW [kg] | Massa Estrutura [kg] | Combustível [kg] | Abastecimentos | Massa gerador | Potência gerador [W] | Combustível consumido [L] | Calda cons [L] | Distância percorrida [km] | Distância Pulverizando [km] | RTL ACUMULADO[m] | EOC [km/km] | EOC [h/h] | Tempo de manobra [h] | Tempo rtl_rtw [h] | V pulv [m/s] | V desloc [m/s]
0 | 20 | CONCLUIDO | 1.219 | 82.03 | 73.95 | 8.57 | 0.34 | 518 | 51.33 | 24.83 | 1 | 0 | 5.51 | 6564.78 | 346.24 | 10357.01 | 967.49 | 160.44 | 395356.82 | 0.17 | 0.61 | 8.96 | 24.19 | 1 | 10

## RESULTADOS_11
Unnamed: 0 | Volume de calda [L] | STATUS | Capacidade operacional [ha/h] | Tempo de missao [h] | Tempo util [h] | Tempo por voo [min] | Autonomia Projetada [h] | N° Voos | MTOW [kg] | Massa Estrutura [kg] | Combustível [kg] | Abastecimentos | Massa gerador | Potência gerador [W] | Combustível consumido [L] | Calda cons [L] | Distância percorrida [km] | Distância Pulverizando [km] | RTL ACUMULADO[m] | EOC [km/km] | EOC [h/h] | Tempo de manobra [h] | Tempo rtl_rtw [h] | V pulv [m/s] | V desloc [m/s]
0 | 65 | CONCLUIDO | 1.0349 | 96.63 | 78.47 | 8.02 | 0.13 | 587 | 133.21 | 46.47 | 1 | 585 | 20.75 | 16663.42 | 802.97 | 10356.08 | 1147.23 | 160.44 | 484886.24 | 0.14 | 0.57 | 8.41 | 28.7 | 1 | 10
1 | 65 | CONCLUIDO | 1.5217 | 65.72 | 58.45 | 18.75 | 0.26 | 187 | 134.55 | 46.47 | 2 | 127 | 21.09 | 16828.84 | 505.46 | 10354.51 | 464.92 | 160.44 | 145730.57 | 0.35 | 0.77 | 7.79 | 8.69 | 1 | 10
2 | 65 | CONCLUIDO | 1.5675 | 63.79 | 57.23 | 21.33 | 0.39 | 161 | 135.9 | 46.47 | 3 | 0 | 21.43 | 16994.64 | 477.8 | 10354.86 | 418.28 | 160.44 | 122540.59 | 0.38 | 0.79 | 7.89 | 7.47 | 1 | 10

## RESULTADOS_13
Unnamed: 0 | Volume de calda [L] | STATUS | Capacidade operacional [ha/h] | Tempo de missao [h] | Tempo util [h] | Tempo por voo [min] | Autonomia Projetada [h] | N° Voos | MTOW [kg] | Massa Estrutura [kg] | Combustível [kg] | Abastecimentos | Massa gerador | Potência gerador [W] | Combustível consumido [L] | Calda cons [L] | Distância percorrida [km] | Distância Pulverizando [km] | RTL ACUMULADO[m] | EOC [km/km] | EOC [h/h] | Tempo de manobra [h] | Tempo rtl_rtw [h] | V pulv [m/s] | V desloc [m/s]
0 | 75 | CONCLUIDO | 0.9284 | 107.71 | 84.17 | 7.26 | 0.12 | 696 | 150.44 | 49.1 | 1 | 694 | 25.34 | 18787.76 | 949.46 | 10356.3 | 1341.45 | 160.44 | 581451.4 | 0.12 | 0.54 | 8.58 | 34.39 | 1 | 10
1 | 75 | CONCLUIDO | 1.4562 | 68.67 | 59.82 | 16.7 | 0.23 | 215 | 151.83 | 49.1 | 2 | 211 | 25.73 | 18959.54 | 592.7 | 10353.46 | 514.22 | 160.44 | 170241.11 | 0.31 | 0.75 | 7.76 | 10.07 | 1 | 10
2 | 75 | CONCLUIDO | 1.5918 | 62.82 | 56.27 | 24.12 | 0.35 | 140 | 153.23 | 49.1 | 3 | 8 | 26.13 | 19131.85 | 503.28 | 10353.88 | 386.84 | 160.44 | 106924.33 | 0.41 | 0.8 | 7.83 | 6.51 | 1 | 10
3 | 75 | CONCLUIDO | 1.5934 | 62.76 | 56.24 | 24.27 | 0.46 | 139 | 154.63 | 49.1 | 4 | 0 | 26.53 | 19304.72 | 506.78 | 10354.11 | 385.37 | 160.44 | 106193.73 | 0.42 | 0.8 | 7.84 | 6.48 | 1 | 10

## RESULTADOS_17
Unnamed: 0 | Volume de calda [L] | STATUS | Capacidade operacional [ha/h] | Tempo de missao [h] | Tempo util [h] | Tempo por voo [min] | Autonomia Projetada [h] | N° Voos | MTOW [kg] | Massa Estrutura [kg] | Combustível [kg] | Abastecimentos | Massa gerador | Potência gerador [W] | Combustível consumido [L] | Calda cons [L] | Distância percorrida [km] | Distância Pulverizando [km] | RTL ACUMULADO[m] | EOC [km/km] | EOC [h/h] | Tempo de manobra [h] | Tempo rtl_rtw [h] | V pulv [m/s] | V desloc [m/s]
0 | 95 | CONCLUIDO | 0.7338 | 136.28 | 98.27 | 6.17 | 0.1 | 955 | 185.69 | 53.44 | 1 | 953 | 36.26 | 23136.14 | 1296.3 | 10358.42 | 1822.62 | 160.44 | 820741.06 | 0.09 | 0.46 | 9.02 | 48.48 | 1 | 10
1 | 95 | CONCLUIDO | 1.3214 | 75.67 | 62.86 | 13.57 | 0.19 | 278 | 187.21 | 53.44 | 2 | 276 | 36.77 | 23322.88 | 766.94 | 10353.84 | 615.41 | 160.44 | 220520.79 | 0.26 | 0.72 | 7.92 | 13.1 | 1 | 10
2 | 95 | CONCLUIDO | 1.5421 | 64.84 | 56.76 | 22.55 | 0.28 | 151 | 188.73 | 53.44 | 3 | 148 | 37.29 | 23510.33 | 624.98 | 10353.54 | 408.96 | 160.44 | 117929.84 | 0.39 | 0.79 | 7.69 | 7 | 1 | 10
3 | 95 | CONCLUIDO | 1.6272 | 61.45 | 54.85 | 29.65 | 0.37 | 111 | 190.25 | 53.44 | 4 | 14 | 37.82 | 23698.48 | 556.6 | 10352.97 | 340.74 | 160.44 | 84018.83 | 0.47 | 0.82 | 7.74 | 5.1 | 1 | 10
4 | 95 | CONCLUIDO | 1.6278 | 61.43 | 54.87 | 29.93 | 0.46 | 110 | 191.78 | 53.44 | 5 | 0 | 38.35 | 23887.36 | 560.86 | 10353.54 | 340.55 | 160.44 | 83930.13 | 0.47 | 0.82 | 7.76 | 5.11 | 1 | 10

## RESULTADOS_9
Unnamed: 0 | Volume de calda [L] | STATUS | Capacidade operacional [ha/h] | Tempo de missao [h] | Tempo util [h] | Tempo por voo [min] | Autonomia Projetada [h] | N° Voos | MTOW [kg] | Massa Estrutura [kg] | Combustível [kg] | Abastecimentos | Massa gerador | Potência gerador [W] | Combustível consumido [L] | Calda cons [L] | Distância percorrida [km] | Distância Pulverizando [km] | RTL ACUMULADO[m] | EOC [km/km] | EOC [h/h] | Tempo de manobra [h] | Tempo rtl_rtw [h] | V pulv [m/s] | V desloc [m/s]
0 | 55 | CONCLUIDO | 1.1516 | 86.84 | 73.19 | 9.07 | 0.15 | 484 | 116.05 | 43.4 | 1 | 482 | 16.65 | 14546.17 | 663.94 | 10355.7 | 968.2 | 160.44 | 395883.86 | 0.17 | 0.62 | 8.22 | 23.42 | 1 | 10
1 | 55 | CONCLUIDO | 1.5318 | 65.28 | 58.64 | 18.42 | 0.3 | 191 | 117.34 | 43.4 | 2 | 22 | 16.94 | 14705.49 | 450.04 | 10354.29 | 464.91 | 160.44 | 145701.99 | 0.35 | 0.77 | 7.98 | 8.88 | 1 | 10
2 | 55 | CONCLUIDO | 1.5353 | 65.14 | 58.54 | 18.58 | 0.45 | 189 | 118.63 | 43.4 | 3 | 0 | 17.23 | 14865.24 | 453.53 | 10354.2 | 461.58 | 160.44 | 144048.47 | 0.35 | 0.77 | 7.98 | 8.78 | 1 | 10

## resultados
Unnamed: 0 | Volume de calda [L] | STATUS | Capacidade operacional [ha/h] | Tempo de missao [h] | Tempo util [h] | Tempo por voo [min] | Autonomia Projetada [h] | N° Voos | MTOW [kg] | Massa Estrutura [kg] | Combustível [kg] | Abastecimentos | Massa gerador | Potência gerador [W] | Combustível consumido [L] | Calda cons [L] | Distância percorrida [km] | Distância Pulverizando [km] | RTL ACUMULADO[m] | EOC [km/km] | EOC [h/h] | Tempo de manobra [h] | Tempo rtl_rtw [h] | V pulv [m/s] | V desloc [m/s]
0 | 100 | CONCLUIDO | 0.6872 | 145.53 | 102.76 | 5.96 | 0.09 | 1035 | 194.77 | 54.38 | 1 | 1033 | 39.4 | 24256.19 | 1402.73 | 10358.39 | 1976.23 | 160.44 | 897142.07 | 0.08 | 0.44 | 9.15 | 52.98 | 1 | 10
1 | 100 | CONCLUIDO | 1.2914 | 77.44 | 63.52 | 13.01 | 0.18 | 293 | 196.32 | 54.38 | 2 | 291 | 39.95 | 24447.22 | 807.46 | 10355.11 | 639.48 | 160.44 | 232478.31 | 0.25 | 0.71 | 7.89 | 13.76 | 1 | 10
2 | 100 | CONCLUIDO | 1.515 | 66 | 57.23 | 21.33 | 0.27 | 161 | 197.88 | 54.38 | 3 | 159 | 40.5 | 24639 | 665.26 | 10353.23 | 425.26 | 160.44 | 126030.67 | 0.38 | 0.79 | 7.7 | 7.47 | 1 | 10
3 | 100 | CONCLUIDO | 1.6217 | 61.66 | 54.87 | 29.93 | 0.36 | 110 | 199.44 | 54.38 | 4 | 44 | 41.06 | 24831.54 | 581.22 | 10353.25 | 343.02 | 160.44 | 85162.77 | 0.47 | 0.82 | 7.69 | 5.12 | 1 | 10
4 | 100 | CONCLUIDO | 1.6334 | 61.22 | 54.62 | 31.21 | 0.44 | 105 | 201.01 | 54.38 | 5 | 0 | 41.63 | 25024.84 | 575.59 | 10353.45 | 332.41 | 160.44 | 79883.22 | 0.48 | 0.82 | 7.74 | 4.87 | 1 | 10
0 | 40 | CONCLUIDO | 1.3443 | 74.39 | 65.99 | 11.58 | 0.2 | 342 | 89.87 | 37.55 | 1 | 259 | 11.32 | 11317.98 | 461.97 | 10354.83 | 719.49 | 160.44 | 272237.27 | 0.22 | 0.68 | 8.08 | 16.22 | 1 | 10
1 | 40 | CONCLUIDO | 1.4546 | 68.75 | 61.9 | 14.28 | 0.39 | 260 | 91.1 | 37.55 | 2 | 0 | 11.54 | 11468.97 | 411.59 | 10355.19 | 571.05 | 160.44 | 198430.42 | 0.28 | 0.73 | 8.21 | 12.13 | 1 | 10
0 | 30 | CONCLUIDO | 1.3624 | 73.4 | 66.11 | 11.33 | 0.24 | 350 | 71.52 | 32.27 | 1 | 25 | 8.25 | 9054.6 | 380.7 | 10355.57 | 711.57 | 160.44 | 268241.1 | 0.23 | 0.68 | 8.42 | 16.35 | 1 | 10
1 | 30 | CONCLUIDO | 1.368 | 73.1 | 65.88 | 11.42 | 0.48 | 346 | 72.7 | 32.27 | 2 | 0 | 8.43 | 9200.25 | 384.43 | 10355.19 | 702.16 | 160.44 | 263554.96 | 0.23 | 0.68 | 8.45 | 16.12 | 1 | 10
0 | 15 | CONCLUIDO | 1.0951 | 91.31 | 81.96 | 7.14 | 0.43 | 689 | 39.78 | 19.54 | 1 | 0 | 4.24 | 5140 | 322.55 | 10358.57 | 1229.96 | 160.44 | 525737.75 | 0.13 | 0.55 | 9.48 | 32.19 | 1 | 10
0 | 70 | CONCLUIDO | 0.9812 | 101.91 | 81.2 | 7.61 | 0.12 | 640 | 141.81 | 47.83 | 1 | 638 | 22.98 | 17723.39 | 874.37 | 10355 | 1240.73 | 160.44 | 531371.2 | 0.13 | 0.55 | 8.48 | 31.43 | 1 | 10
1 | 70 | CONCLUIDO | 1.4919 | 67.03 | 59.05 | 17.8 | 0.25 | 199 | 143.17 | 47.83 | 2 | 178 | 23.34 | 17891.86 | 546.38 | 10353.79 | 486.37 | 160.44 | 156391.86 | 0.33 | 0.76 | 7.78 | 9.29 | 1 | 10
2 | 70 | CONCLUIDO | 1.5824 | 63.19 | 56.66 | 22.82 | 0.37 | 149 | 144.54 | 47.83 | 3 | 3 | 23.71 | 18060.85 | 491.31 | 10353.62 | 399.88 | 160.44 | 113400.1 | 0.4 | 0.8 | 7.85 | 6.91 | 1 | 10
3 | 70 | CONCLUIDO | 1.582 | 63.21 | 56.68 | 22.82 | 0.49 | 149 | 145.92 | 47.83 | 4 | 0 | 24.09 | 18230.35 | 495.8 | 10353.83 | 399.87 | 160.44 | 113392.2 | 0.4 | 0.79 | 7.87 | 6.92 | 1 | 10
0 | 90 | CONCLUIDO | 0.7808 | 128.08 | 94.26 | 6.41 | 0.1 | 883 | 176.73 | 52.44 | 1 | 881 | 33.29 | 22031.19 | 1200.04 | 10356.6 | 1685.86 | 160.44 | 752717.28 | 0.1 | 0.48 | 8.91 | 44.49 | 1 | 10
1 | 90 | CONCLUIDO | 1.3527 | 73.93 | 62.16 | 14.18 | 0.2 | 263 | 178.21 | 52.44 | 2 | 261 | 33.77 | 22213.89 | 724.43 | 10354.85 | 592.8 | 160.44 | 209288.6 | 0.27 | 0.72 | 7.86 | 12.39 | 1 | 10
2 | 90 | CONCLUIDO | 1.567 | 63.81 | 56.34 | 23.81 | 0.3 | 142 | 179.7 | 52.44 | 3 | 123 | 34.26 | 22397.24 | 584.53 | 10353.01 | 394.93 | 160.44 | 110956.73 | 0.41 | 0.8 | 7.69 | 6.59 | 1 | 10
3 | 90 | CONCLUIDO | 1.6185 | 61.79 | 55.21 | 28.31 | 0.39 | 117 | 181.19 | 52.44 | 4 | 3 | 34.75 | 22581.25 | 544.98 | 10353 | 351.9 | 160.44 | 89567.54 | 0.46 | 0.82 | 7.77 | 5.45 | 1 | 10
4 | 90 | CONCLUIDO | 1.6206 | 61.71 | 55.16 | 28.53 | 0.49 | 116 | 182.69 | 52.44 | 5 | 0 | 35.25 | 22766.06 | 547.1 | 10353.19 | 350.17 | 160.44 | 88711.04 | 0.46 | 0.82 | 7.77 | 5.41 | 1 | 10
0 | 10 | CONCLUIDO | 0.9014 | 110.94 | 97.85 | 5.7 | 0.64 | 1030 | 26.11 | 12.1 | 1 | 0 | 3.01 | 3454.41 | 282.93 | 10362.29 | 1752.47 | 160.44 | 785290.35 | 0.09 | 0.46 | 10.46 | 48.06 | 1 | 10
0 | 45 | CONCLUIDO | 1.2808 | 78.08 | 68.17 | 10.62 | 0.18 | 385 | 98.71 | 39.72 | 1 | 371 | 12.99 | 12407.75 | 528.03 | 10354.93 | 797.14 | 160.44 | 310851.31 | 0.2 | 0.66 | 8.06 | 18.41 | 1 | 10
1 | 45 | CONCLUIDO | 1.4872 | 67.24 | 60.5 | 15.72 | 0.35 | 231 | 99.95 | 39.72 | 2 | 0 | 13.24 | 12561.45 | 424.9 | 10355.13 | 525.49 | 160.44 | 175795.07 | 0.31 | 0.74 | 8.11 | 10.74 | 1 | 10
0 | 60 | CONCLUIDO | 1.092 | 91.58 | 75.77 | 8.5 | 0.14 | 535 | 124.63 | 45 | 1 | 533 | 18.64 | 15605.44 | 732.93 | 10355 | 1055.26 | 160.44 | 439157.16 | 0.15 | 0.59 | 8.31 | 26 | 1 | 10
1 | 60 | CONCLUIDO | 1.5349 | 65.15 | 58.32 | 19.02 | 0.28 | 184 | 125.95 | 45 | 2 | 71 | 18.95 | 15767.7 | 473.48 | 10353.21 | 457.13 | 160.44 | 141851.33 | 0.35 | 0.77 | 7.88 | 8.56 | 1 | 10
2 | 60 | CONCLUIDO | 1.5516 | 64.45 | 57.87 | 19.96 | 0.42 | 174 | 127.27 | 45 | 3 | 0 | 19.27 | 15930.42 | 467.01 | 10353.59 | 438.58 | 160.44 | 132621.78 | 0.37 | 0.78 | 7.96 | 8.11 | 1 | 10
0 | 80 | CONCLUIDO | 0.8783 | 113.86 | 87.24 | 6.94 | 0.11 | 754 | 159.12 | 50.28 | 1 | 752 | 27.84 | 19859.16 | 1027.37 | 10356.94 | 1446.95 | 160.44 | 633909.28 | 0.11 | 0.52 | 8.66 | 37.47 | 1 | 10
1 | 80 | CONCLUIDO | 1.4213 | 70.36 | 60.59 | 15.74 | 0.22 | 231 | 160.54 | 50.28 | 2 | 229 | 28.26 | 20034.4 | 636.97 | 10354.08 | 539.71 | 160.44 | 182904.04 | 0.3 | 0.74 | 7.8 | 10.83 | 1 | 10
2 | 80 | CONCLUIDO | 1.5962 | 62.65 | 55.97 | 24.88 | 0.33 | 135 | 161.97 | 50.28 | 3 | 42 | 28.69 | 20210.21 | 521.71 | 10353.55 | 379.33 | 160.44 | 103193.42 | 0.42 | 0.8 | 7.75 | 6.22 | 1 | 10
3 | 80 | CONCLUIDO | 1.6035 | 62.36 | 55.82 | 25.57 | 0.43 | 131 | 163.4 | 50.28 | 4 | 0 | 29.12 | 20386.62 | 519.96 | 10354.18 | 371.65 | 160.44 | 99375.51 | 0.43 | 0.81 | 7.81 | 6.06 | 1 | 10
0 | 35 | CONCLUIDO | 1.3805 | 72.44 | 64.97 | 12.03 | 0.22 | 324 | 80.84 | 35.1 | 1 | 135 | 9.74 | 10204.21 | 410.03 | 10354.7 | 678.6 | 160.44 | 251885.35 | 0.24 | 0.69 | 8.22 | 15.21 | 1 | 10
1 | 35 | CONCLUIDO | 1.4171 | 70.57 | 63.56 | 12.84 | 0.43 | 297 | 82.04 | 35.1 | 2 | 0 | 9.94 | 10352.53 | 399.32 | 10354.88 | 626.37 | 160.44 | 225905 | 0.26 | 0.71 | 8.3 | 13.8 | 1 | 10
0 | 50 | CONCLUIDO | 1.2131 | 82.44 | 70.73 | 9.76 | 0.16 | 435 | 107.41 | 41.65 | 1 | 433 | 14.77 | 13481.73 | 596.88 | 10355.08 | 884.39 | 160.44 | 354225.56 | 0.18 | 0.64 | 8.14 | 20.97 | 1 | 10
1 | 50 | CONCLUIDO | 1.513 | 66.1 | 59.44 | 17.15 | 0.32 | 208 | 108.68 | 41.65 | 2 | 2 | 15.03 | 13638.32 | 435.69 | 10354.58 | 491.06 | 160.44 | 158693.02 | 0.33 | 0.76 | 8.03 | 9.68 | 1 | 10
2 | 50 | CONCLUIDO | 1.5129 | 66.1 | 59.44 | 17.15 | 0.48 | 208 | 109.96 | 41.65 | 3 | 0 | 15.31 | 13795.21 | 441 | 10354.69 | 490.99 | 160.44 | 158656.77 | 0.33 | 0.76 | 8.03 | 9.68 | 1 | 10
0 | 25 | CONCLUIDO | 1.3058 | 76.58 | 69.03 | 10.01 | 0.28 | 414 | 61.76 | 28.92 | 1 | 0 | 6.84 | 7851.41 | 362.68 | 10356.09 | 806.72 | 160.44 | 315493.23 | 0.2 | 0.65 | 8.63 | 19.27 | 1 | 10
0 | 85 | CONCLUIDO | 0.8282 | 120.75 | 90.69 | 6.66 | 0.11 | 817 | 167.88 | 51.39 | 1 | 815 | 30.49 | 20939.59 | 1111.5 | 10356.9 | 1564.18 | 160.44 | 692208.79 | 0.1 | 0.5 | 8.78 | 40.91 | 1 | 10
1 | 85 | CONCLUIDO | 1.3849 | 72.21 | 61.43 | 14.86 | 0.21 | 248 | 169.33 | 51.39 | 2 | 246 | 30.94 | 21118.46 | 682.9 | 10354.11 | 567.79 | 160.44 | 196859.93 | 0.28 | 0.73 | 7.85 | 11.67 | 1 | 10
2 | 85 | CONCLUIDO | 1.5871 | 63.01 | 56.03 | 24.72 | 0.31 | 136 | 170.79 | 51.39 | 3 | 88 | 31.4 | 21297.94 | 548.17 | 10353.59 | 382.86 | 160.44 | 104951.72 | 0.42 | 0.8 | 7.7 | 6.27 | 1 | 10
3 | 85 | CONCLUIDO | 1.6131 | 61.99 | 55.45 | 27.05 | 0.41 | 123 | 172.25 | 51.39 | 4 | 0 | 31.86 | 21478.05 | 533.06 | 10353.29 | 359.46 | 160.44 | 93320.59 | 0.45 | 0.81 | 7.8 | 5.7 | 1 | 10
0 | 20 | CONCLUIDO | 1.219 | 82.03 | 73.95 | 8.57 | 0.34 | 518 | 51.33 | 24.83 | 1 | 0 | 5.51 | 6564.78 | 346.24 | 10357.01 | 967.49 | 160.44 | 395356.82 | 0.17 | 0.61 | 8.96 | 24.19 | 1 | 10
0 | 65 | CONCLUIDO | 1.0349 | 96.63 | 78.47 | 8.02 | 0.13 | 587 | 133.21 | 46.47 | 1 | 585 | 20.75 | 16663.42 | 802.97 | 10356.08 | 1147.23 | 160.44 | 484886.24 | 0.14 | 0.57 | 8.41 | 28.7 | 1 | 10
1 | 65 | CONCLUIDO | 1.5217 | 65.72 | 58.45 | 18.75 | 0.26 | 187 | 134.55 | 46.47 | 2 | 127 | 21.09 | 16828.84 | 505.46 | 10354.51 | 464.92 | 160.44 | 145730.57 | 0.35 | 0.77 | 7.79 | 8.69 | 1 | 10
2 | 65 | CONCLUIDO | 1.5675 | 63.79 | 57.23 | 21.33 | 0.39 | 161 | 135.9 | 46.47 | 3 | 0 | 21.43 | 16994.64 | 477.8 | 10354.86 | 418.28 | 160.44 | 122540.59 | 0.38 | 0.79 | 7.89 | 7.47 | 1 | 10
0 | 75 | CONCLUIDO | 0.9284 | 107.71 | 84.17 | 7.26 | 0.12 | 696 | 150.44 | 49.1 | 1 | 694 | 25.34 | 18787.76 | 949.46 | 10356.3 | 1341.45 | 160.44 | 581451.4 | 0.12 | 0.54 | 8.58 | 34.39 | 1 | 10
1 | 75 | CONCLUIDO | 1.4562 | 68.67 | 59.82 | 16.7 | 0.23 | 215 | 151.83 | 49.1 | 2 | 211 | 25.73 | 18959.54 | 592.7 | 10353.46 | 514.22 | 160.44 | 170241.11 | 0.31 | 0.75 | 7.76 | 10.07 | 1 | 10
2 | 75 | CONCLUIDO | 1.5918 | 62.82 | 56.27 | 24.12 | 0.35 | 140 | 153.23 | 49.1 | 3 | 8 | 26.13 | 19131.85 | 503.28 | 10353.88 | 386.84 | 160.44 | 106924.33 | 0.41 | 0.8 | 7.83 | 6.51 | 1 | 10
3 | 75 | CONCLUIDO | 1.5934 | 62.76 | 56.24 | 24.27 | 0.46 | 139 | 154.63 | 49.1 | 4 | 0 | 26.53 | 19304.72 | 506.78 | 10354.11 | 385.37 | 160.44 | 106193.73 | 0.42 | 0.8 | 7.84 | 6.48 | 1 | 10
0 | 95 | CONCLUIDO | 0.7338 | 136.28 | 98.27 | 6.17 | 0.1 | 955 | 185.69 | 53.44 | 1 | 953 | 36.26 | 23136.14 | 1296.3 | 10358.42 | 1822.62 | 160.44 | 820741.06 | 0.09 | 0.46 | 9.02 | 48.48 | 1 | 10
1 | 95 | CONCLUIDO | 1.3214 | 75.67 | 62.86 | 13.57 | 0.19 | 278 | 187.21 | 53.44 | 2 | 276 | 36.77 | 23322.88 | 766.94 | 10353.84 | 615.41 | 160.44 | 220520.79 | 0.26 | 0.72 | 7.92 | 13.1 | 1 | 10
2 | 95 | CONCLUIDO | 1.5421 | 64.84 | 56.76 | 22.55 | 0.28 | 151 | 188.73 | 53.44 | 3 | 148 | 37.29 | 23510.33 | 624.98 | 10353.54 | 408.96 | 160.44 | 117929.84 | 0.39 | 0.79 | 7.69 | 7 | 1 | 10
3 | 95 | CONCLUIDO | 1.6272 | 61.45 | 54.85 | 29.65 | 0.37 | 111 | 190.25 | 53.44 | 4 | 14 | 37.82 | 23698.48 | 556.6 | 10352.97 | 340.74 | 160.44 | 84018.83 | 0.47 | 0.82 | 7.74 | 5.1 | 1 | 10
4 | 95 | CONCLUIDO | 1.6278 | 61.43 | 54.87 | 29.93 | 0.46 | 110 | 191.78 | 53.44 | 5 | 0 | 38.35 | 23887.36 | 560.86 | 10353.54 | 340.55 | 160.44 | 83930.13 | 0.47 | 0.82 | 7.76 | 5.11 | 1 | 10
0 | 55 | CONCLUIDO | 1.1516 | 86.84 | 73.19 | 9.07 | 0.15 | 484 | 116.05 | 43.4 | 1 | 482 | 16.65 | 14546.17 | 663.94 | 10355.7 | 968.2 | 160.44 | 395883.86 | 0.17 | 0.62 | 8.22 | 23.42 | 1 | 10
1 | 55 | CONCLUIDO | 1.5318 | 65.28 | 58.64 | 18.42 | 0.3 | 191 | 117.34 | 43.4 | 2 | 22 | 16.94 | 14705.49 | 450.04 | 10354.29 | 464.91 | 160.44 | 145701.99 | 0.35 | 0.77 | 7.98 | 8.88 | 1 | 10
2 | 55 | CONCLUIDO | 1.5353 | 65.14 | 58.54 | 18.58 | 0.45 | 189 | 118.63 | 43.4 | 3 | 0 | 17.23 | 14865.24 | 453.53 | 10354.2 | 461.58 | 160.44 | 144048.47 | 0.35 | 0.77 | 7.98 | 8.78 | 1 | 10

## gráficos
Selecione o eixo X:
Selecione o eixo Y:
Selecione o eixo Z:
Eixo X | Eixo Y | Eixo Z
0 | 0 | 0
0 | 0 | 0
0 | 0 | 0
0 | 0 | 0
0 | 0 | 0
0 | 0 | 0
0 | 0 | 0
0 | 0 | 0
0 | 0 | 0
0 | 0 | 0
0 | 0 | 0
0 | 0 | 0
0 | 0 | 0
0 | 0 | 0
0 | 0 | 0
0 | 0 | 0
0 | 0 | 0
0 | 0 | 0
0 | 0 | 0
0 | 0 | 0
0 | 0 | 0
0 | 0 | 0
0 | 0 | 0
0 | 0 | 0
0 | 0 | 0
0 | 0 | 0
0 | 0 | 0
0 | 0 | 0
0 | 0 | 0
0 | 0 | 0
0 | 0 | 0
0 | 0 | 0
0 | 0 | 0
0 | 0 | 0
0 | 0 | 0
0 | 0 | 0
0 | 0 | 0
0 | 0 | 0
0 | 0 | 0
0 | 0 | 0
0 | 0 | 0
0 | 0 | 0
0 | 0 | 0
0 | 0 | 0
0 | 0 | 0
0 | 0 | 0
0 | 0 | 0
0 | 0 | 0
0 | 0 | 0
0 | 0 | 0
0 | 0 | 0
0 | 0 | 0
0 | 0 | 0
0 | 0 | 0
0 | 0 | 0

## hidden (hidden)
Unnamed: 0
Volume de calda [L]
STATUS
Capacidade operacional [ha/h]
Tempo de missao [h]
Tempo util [h]
Tempo por voo [min]
Autonomia Projetada [h]
N° Voos
MTOW [kg]
Massa Estrutura [kg]
Combustível [kg]
Abastecimentos
Massa gerador
Potência gerador [W]
Combustível consumido [L]
Calda cons [L]
Distância percorrida [km]
Distância Pulverizando [km]
RTL ACUMULADO[m]
EOC [km/km]
EOC [h/h]
Tempo de manobra [h]
Tempo rtl_rtw [h]
V pulv [m/s]
V desloc [m/s]