## RESULTADOS_18
Unnamed: 0 | Volume de calda [L] | STATUS | Capacidade operacional [ha/h] | Tempo de missao [h] | Tempo util [h] | Tempo por voo [min] | Autonomia Projetada [h] | N° Voos | MTOW [kg] | Massa Estrutura [kg] | Combustível [kg] | Abastecimentos | Massa gerador | Potência gerador [W] | Combustível consumido [L] | Calda cons [L] | Distância percorrida [km] | Distância Pulverizando [km] | RTL ACUMULADO[m] | EOC [km/km] | EOC [h/h] | Tempo de manobra [h] | Tempo rtl_rtw [h] | V pulv [m/s] | V desloc [m/s]
0 | 100 | CONCLUIDO | 10.5079 | 9.52 | 5.06 | 6.07 | 0.09 | 50 | 194.77 | 54.38 | 1 | 48 | 39.4 | 24256.19 | 68.25 | 595.5 | 45.9 | 13.89 | 15905.35 | 0.3 | 0.79 | 0.13 | 1.01 | 1 | 10
1 | 100 | CONCLUIDO | 11.378 | 8.79 | 4.79 | 7.57 | 0.11 | 38 | 195.16 | 54.38 | 1.25 | 36 | 39.53 | 24303.87 | 63.94 | 595.36 | 37.52 | 13.89 | 11773.3 | 0.37 | 0.83 | 0.11 | 0.75 | 1 | 10
2 | 100 | CONCLUIDO | 11.9458 | 8.37 | 4.65 | 9 | 0.14 | 31 | 195.55 | 54.38 | 1.5 | 29 | 39.67 | 24351.61 | 61.3 | 595.21 | 33.01 | 13.89 | 9555.74 | 0.42 | 0.86 | 0.1 | 0.61 | 1 | 10
3 | 100 | CONCLUIDO | 12.389 | 8.07 | 4.54 | 10.49 | 0.16 | 26 | 195.93 | 54.38 | 1.75 | 24 | 39.81 | 24399.39 | 59.2 | 595.36 | 29.71 | 13.89 | 7931.93 | 0.47 | 0.88 | 0.1 | 0.5 | 1 | 10
4 | 100 | CONCLUIDO | 12.7786 | 7.83 | 4.45 | 12.15 | 0.18 | 22 | 196.32 | 54.38 | 2 | 20 | 39.95 | 24447.22 | 57.36 | 595.28 | 26.86 | 13.89 | 6526.35 | 0.52 | 0.9 | 0.09 | 0.41 | 1 | 10
5 | 100 | CONCLUIDO | 13.2018 | 7.57 | 4.32 | 13.64 | 0.2 | 19 | 196.71 | 54.38 | 2.25 | 17 | 40.08 | 24495.09 | 54.66 | 595.28 | 22.41 | 13.89 | 4316.06 | 0.62 | 0.92 | 0.08 | 0.28 | 1 | 10
6 | 100 | CONCLUIDO | 13.2465 | 7.55 | 4.37 | 15.43 | 0.23 | 17 | 197.1 | 54.38 | 2.5 | 15 | 40.22 | 24543.01 | 54.81 | 595.2 | 24.42 | 13.89 | 5330.51 | 0.57 | 0.91 | 0.08 | 0.33 | 1 | 10
7 | 100 | CONCLUIDO | 13.464 | 7.43 | 4.33 | 17.31 | 0.25 | 15 | 197.49 | 54.38 | 2.75 | 13 | 40.36 | 24590.98 | 53.51 | 595.21 | 22.98 | 13.89 | 4620.51 | 0.6 | 0.92 | 0.08 | 0.29 | 1 | 10
8 | 100 | CONCLUIDO | 13.5731 | 7.37 | 4.31 | 18.46 | 0.27 | 14 | 197.88 | 54.38 | 3 | 12 | 40.5 | 24639 | 52.43 | 595.27 | 22.29 | 13.89 | 4281.8 | 0.62 | 0.93 | 0.08 | 0.27 | 1 | 10
9 | 100 | CONCLUIDO | 13.683 | 7.31 | 4.29 | 19.78 | 0.29 | 13 | 198.27 | 54.38 | 3.25 | 11 | 40.64 | 24687.06 | 51.27 | 595.26 | 21.66 | 13.89 | 3970.38 | 0.64 | 0.93 | 0.08 | 0.24 | 1 | 10
10 | 100 | CONCLUIDO | 13.8047 | 7.24 | 4.26 | 21.3 | 0.31 | 12 | 198.66 | 54.38 | 3.5 | 10 | 40.78 | 24735.17 | 50.31 | 595.24 | 20.89 | 13.89 | 3589.45 | 0.66 | 0.94 | 0.07 | 0.22 | 1 | 10
11 | 100 | CONCLUIDO | 13.9104 | 7.19 | 4.24 | 23.15 | 0.33 | 11 | 199.05 | 54.38 | 3.75 | 9 | 40.92 | 24783.33 | 49.69 | 595.27 | 20.34 | 13.89 | 3322.02 | 0.68 | 0.94 | 0.07 | 0.2 | 1 | 10
12 | 100 | CONCLUIDO | 14.1188 | 7.08 | 4.18 | 25.06 | 0.36 | 10 | 199.44 | 54.38 | 4 | 8 | 41.06 | 24831.54 | 47.55 | 595.18 | 18.25 | 13.89 | 2280.84 | 0.76 | 0.96 | 0.06 | 0.14 | 1 | 10
13 | 100 | CONCLUIDO | 14.1504 | 7.07 | 4.2 | 28 | 0.38 | 9 | 199.83 | 54.38 | 4.25 | 7 | 41.2 | 24879.79 | 47.09 | 595.18 | 19.09 | 13.89 | 2703.06 | 0.73 | 0.95 | 0.07 | 0.16 | 1 | 10
14 | 100 | CONCLUIDO | 14.1393 | 7.07 | 4.21 | 28.04 | 0.4 | 9 | 200.22 | 54.38 | 4.5 | 7 | 41.35 | 24928.09 | 46.25 | 595.18 | 19.19 | 13.89 | 2754.09 | 0.72 | 0.95 | 0.07 | 0.17 | 1 | 10
15 | 100 | CONCLUIDO | 14.2642 | 7.01 | 4.18 | 31.37 | 0.42 | 8 | 200.61 | 54.38 | 4.75 | 5 | 41.49 | 24976.45 | 45.34 | 595.18 | 18.43 | 13.89 | 2377.95 | 0.75 | 0.95 | 0.07 | 0.14 | 1 | 10
16 | 100 | CONCLUIDO | 14.2687 | 7.01 | 4.18 | 31.35 | 0.44 | 8 | 201.01 | 54.38 | 5 | 4 | 41.63 | 25024.84 | 44.98 | 595.18 | 18.3 | 13.89 | 2314.84 | 0.76 | 0.96 | 0.07 | 0.14 | 1 | 10
17 | 100 | CONCLUIDO | 14.2495 | 7.02 | 4.19 | 31.43 | 0.46 | 8 | 201.4 | 54.38 | 5.25 | 2 | 41.77 | 25073.29 | 44.19 | 595.18 | 18.5 | 13.89 | 2413.53 | 0.75 | 0.95 | 0.07 | 0.15 | 1 | 10
18 | 100 | CONCLUIDO | 14.4271 | 6.93 | 4.14 | 35.51 | 0.48 | 7 | 201.79 | 54.38 | 5.5 | 1 | 41.92 | 25121.79 | 42.72 | 595.2 | 16.93 | 13.89 | 1634.46 | 0.82 | 0.96 | 0.07 | 0.1 | 1 | 10
19 | 100 | CONCLUIDO | 14.4248 | 6.93 | 4.14 | 35.52 | 0.51 | 7 | 202.19 | 54.38 | 5.75 | 0 | 42.06 | 25170.34 | 42.81 | 595.23 | 16.94 | 13.89 | 1638.87 | 0.82 | 0.96 | 0.07 | 0.1 | 1 | 10

## RESULTADOS_26
Unnamed: 0 | Volume de calda [L] | STATUS | Capacidade operacional [ha/h] | Tempo de missao [h] | Tempo util [h] | Tempo por voo [min] | Autonomia Projetada [h] | N° Voos | MTOW [kg] | Massa Estrutura [kg] | Combustível [kg] | Abastecimentos | Massa gerador | Potência gerador [W] | Combustível consumido [L] | Calda cons [L] | Distância percorrida [km] | Distância Pulverizando [km] | RTL ACUMULADO[m] | EOC [km/km] | EOC [h/h] | Tempo de manobra [h] | Tempo rtl_rtw [h] | V pulv [m/s] | V desloc [m/s]
0 | 140 | CONCLUIDO | 8.4666 | 11.81 | 5.41 | 4.85 | 0.06 | 67 | 274.09 | 60.56 | 1 | 65 | 72.53 | 34038.11 | 92.02 | 595.29 | 56.94 | 13.89 | 21339.92 | 0.24 | 0.74 | 0.16 | 1.37 | 1 | 10
1 | 140 | CONCLUIDO | 9.3948 | 10.64 | 5.08 | 5.98 | 0.08 | 51 | 274.57 | 60.56 | 1.25 | 49 | 72.76 | 34097.72 | 85.91 | 595.31 | 46.69 | 13.89 | 16296.85 | 0.3 | 0.79 | 0.13 | 1.04 | 1 | 10
2 | 140 | CONCLUIDO | 10.1787 | 9.82 | 4.83 | 7.25 | 0.1 | 40 | 275.05 | 60.56 | 1.5 | 38 | 73 | 34157.42 | 81.25 | 595.22 | 38.89 | 13.89 | 12451.81 | 0.36 | 0.83 | 0.11 | 0.79 | 1 | 10
3 | 140 | CONCLUIDO | 10.6414 | 9.4 | 4.72 | 8.33 | 0.11 | 34 | 275.54 | 60.56 | 1.75 | 32 | 73.23 | 34217.22 | 78.86 | 595.42 | 35.27 | 13.89 | 10668.03 | 0.39 | 0.85 | 0.11 | 0.68 | 1 | 10
4 | 140 | CONCLUIDO | 11.0844 | 9.02 | 4.61 | 9.53 | 0.13 | 29 | 276.02 | 60.56 | 2 | 27 | 73.47 | 34277.1 | 76.48 | 595.24 | 31.63 | 13.89 | 8873.62 | 0.44 | 0.87 | 0.1 | 0.57 | 1 | 10
5 | 140 | CONCLUIDO | 11.45 | 8.73 | 4.53 | 10.86 | 0.14 | 25 | 276.51 | 60.56 | 2.25 | 23 | 73.71 | 34337.08 | 74.68 | 595.21 | 29.14 | 13.89 | 7651.08 | 0.48 | 0.88 | 0.1 | 0.49 | 1 | 10
6 | 140 | CONCLUIDO | 11.7516 | 8.51 | 4.46 | 12.16 | 0.16 | 22 | 277 | 60.56 | 2.5 | 20 | 73.94 | 34397.15 | 73.06 | 595.22 | 26.96 | 13.89 | 6572.65 | 0.52 | 0.9 | 0.09 | 0.42 | 1 | 10
7 | 140 | CONCLUIDO | 11.9844 | 8.34 | 4.4 | 13.2 | 0.18 | 20 | 277.48 | 60.56 | 2.75 | 18 | 74.18 | 34457.31 | 71.73 | 595.24 | 24.82 | 13.89 | 5517.43 | 0.56 | 0.91 | 0.09 | 0.36 | 1 | 10
8 | 140 | CONCLUIDO | 12.2001 | 8.2 | 4.36 | 14.52 | 0.19 | 18 | 277.97 | 60.56 | 3 | 16 | 74.42 | 34517.57 | 70.37 | 595.25 | 24.11 | 13.89 | 5171.42 | 0.58 | 0.92 | 0.07 | 0.31 | 1 | 10
9 | 140 | CONCLUIDO | 12.242 | 8.17 | 4.38 | 15.46 | 0.21 | 17 | 278.46 | 60.56 | 3.25 | 15 | 74.66 | 34577.92 | 70.53 | 595.26 | 24.84 | 13.89 | 5542.16 | 0.56 | 0.91 | 0.08 | 0.34 | 1 | 10
10 | 140 | CONCLUIDO | 12.3575 | 8.09 | 4.36 | 16.33 | 0.22 | 16 | 278.95 | 60.56 | 3.5 | 14 | 74.9 | 34638.36 | 69.6 | 595.18 | 23.99 | 13.89 | 5119.75 | 0.58 | 0.92 | 0.08 | 0.32 | 1 | 10
11 | 140 | CONCLUIDO | 12.4753 | 8.02 | 4.33 | 17.33 | 0.24 | 15 | 279.44 | 60.56 | 3.75 | 13 | 75.14 | 34698.9 | 68.72 | 595.24 | 23.03 | 13.89 | 4644.22 | 0.6 | 0.92 | 0.08 | 0.29 | 1 | 10
12 | 140 | CONCLUIDO | 12.5896 | 7.94 | 4.31 | 18.48 | 0.25 | 14 | 279.94 | 60.56 | 4 | 12 | 75.38 | 34759.54 | 68.02 | 595.18 | 22.46 | 13.89 | 4362.69 | 0.62 | 0.93 | 0.08 | 0.27 | 1 | 10
13 | 140 | CONCLUIDO | 12.7164 | 7.86 | 4.28 | 19.77 | 0.27 | 13 | 280.43 | 60.56 | 4.25 | 11 | 75.62 | 34820.27 | 66.87 | 595.23 | 21.59 | 13.89 | 3932.73 | 0.64 | 0.93 | 0.08 | 0.24 | 1 | 10
14 | 140 | CONCLUIDO | 12.8411 | 7.79 | 4.26 | 21.3 | 0.29 | 12 | 280.92 | 60.56 | 4.5 | 10 | 75.87 | 34881.09 | 66.37 | 595.22 | 20.9 | 13.89 | 3596.54 | 0.66 | 0.94 | 0.07 | 0.22 | 1 | 10
15 | 140 | CONCLUIDO | 12.9627 | 7.71 | 4.24 | 23.12 | 0.3 | 11 | 281.41 | 60.56 | 4.75 | 9 | 76.11 | 34942.02 | 65.34 | 595.18 | 20.2 | 13.89 | 3250.95 | 0.69 | 0.94 | 0.07 | 0.2 | 1 | 10
16 | 140 | CONCLUIDO | 12.9636 | 7.71 | 4.24 | 23.12 | 0.32 | 11 | 281.91 | 60.56 | 5 | 9 | 76.35 | 35003.04 | 65.05 | 595.18 | 20.12 | 13.89 | 3207.79 | 0.69 | 0.94 | 0.07 | 0.2 | 1 | 10
17 | 140 | CONCLUIDO | 13.1584 | 7.6 | 4.18 | 25.06 | 0.33 | 10 | 282.4 | 60.56 | 5.25 | 8 | 76.6 | 35064.15 | 63.47 | 595.23 | 17.96 | 13.89 | 2133.86 | 0.77 | 0.96 | 0.07 | 0.14 | 1 | 10
18 | 140 | CONCLUIDO | 13.0539 | 7.66 | 4.24 | 25.42 | 0.35 | 10 | 282.9 | 60.56 | 5.5 | 8 | 76.85 | 35125.37 | 63.9 | 595.23 | 20.28 | 13.89 | 3293.78 | 0.69 | 0.94 | 0.07 | 0.2 | 1 | 10
19 | 140 | CONCLUIDO | 13.2129 | 7.57 | 4.2 | 27.98 | 0.36 | 9 | 283.4 | 60.56 | 5.75 | 7 | 77.09 | 35186.68 | 62.79 | 595.18 | 18.95 | 13.89 | 2637.24 | 0.73 | 0.95 | 0.07 | 0.16 | 1 | 10
20 | 140 | CONCLUIDO | 13.2028 | 7.57 | 4.2 | 28.02 | 0.38 | 9 | 283.9 | 60.56 | 6 | 7 | 77.34 | 35248.1 | 62.37 | 595.36 | 19.08 | 13.89 | 2699.72 | 0.73 | 0.95 | 0.07 | 0.16 | 1 | 10
21 | 140 | CONCLUIDO | 13.1965 | 7.58 | 4.21 | 28.04 | 0.39 | 9 | 284.4 | 60.56 | 6.25 | 7 | 77.59 | 35309.61 | 61.68 | 595.18 | 19.21 | 13.89 | 2764.41 | 0.72 | 0.95 | 0.07 | 0.17 | 1 | 10
22 | 140 | CONCLUIDO | 13.3328 | 7.5 | 4.18 | 31.36 | 0.41 | 8 | 284.89 | 60.56 | 6.5 | 6 | 77.84 | 35371.22 | 61.23 | 595.19 | 18.43 | 13.89 | 2382.18 | 0.75 | 0.95 | 0.07 | 0.14 | 1 | 10
23 | 140 | CONCLUIDO | 13.3393 | 7.5 | 4.18 | 31.33 | 0.42 | 8 | 285.39 | 60.56 | 6.75 | 6 | 78.09 | 35432.93 | 60.79 | 595.2 | 18.25 | 13.89 | 2292.27 | 0.76 | 0.96 | 0.07 | 0.14 | 1 | 10
24 | 140 | CONCLUIDO | 13.3407 | 7.5 | 4.18 | 31.33 | 0.44 | 8 | 285.9 | 60.56 | 7 | 6 | 78.34 | 35494.74 | 59.74 | 595.18 | 18.27 | 13.89 | 2298.09 | 0.76 | 0.96 | 0.07 | 0.14 | 1 | 10
25 | 140 | CONCLUIDO | 13.5064 | 7.4 | 4.14 | 35.46 | 0.45 | 7 | 286.4 | 60.56 | 7.25 | 5 | 78.59 | 35556.78 | 58.72 | 595.18 | 16.8 | 13.89 | 1570.44 | 0.83 | 0.97 | 0.07 | 0.1 | 1 | 10
26 | 140 | CONCLUIDO | 13.4801 | 7.42 | 4.15 | 35.59 | 0.47 | 7 | 286.9 | 60.56 | 7.5 | 5 | 78.85 | 35618.8 | 58.18 | 595.18 | 17.49 | 13.89 | 1912.94 | 0.79 | 0.96 | 0.06 | 0.11 | 1 | 10
27 | 140 | CONCLUIDO | 13.4534 | 7.43 | 4.17 | 35.71 | 0.48 | 7 | 287.41 | 60.56 | 7.75 | 5 | 79.1 | 35680.92 | 58.51 | 595.18 | 18 | 13.89 | 2171.1 | 0.77 | 0.96 | 0.06 | 0.13 | 1 | 10
28 | 140 | CONCLUIDO | 13.465 | 7.43 | 4.16 | 35.66 | 0.49 | 7 | 287.91 | 60.56 | 8 | 5 | 79.36 | 35743.15 | 57.26 | 595.18 | 17.79 | 13.89 | 2063.35 | 0.78 | 0.96 | 0.06 | 0.12 | 1 | 10
29 | 140 | CONCLUIDO | 13.6018 | 7.35 | 4.14 | 41.38 | 0.51 | 6 | 288.42 | 60.56 | 8.25 | 4 | 79.61 | 35805.48 | 56.65 | 595.18 | 17.05 | 13.89 | 1700.27 | 0.81 | 0.96 | 0.06 | 0.1 | 1 | 10
30 | 140 | CONCLUIDO | 13.5895 | 7.36 | 4.14 | 41.44 | 0.52 | 6 | 288.92 | 60.56 | 8.5 | 4 | 79.87 | 35867.91 | 56.51 | 595.21 | 17.22 | 13.89 | 1783.06 | 0.81 | 0.96 | 0.07 | 0.1 | 1 | 10
31 | 140 | CONCLUIDO | 13.5895 | 7.36 | 4.14 | 41.44 | 0.54 | 6 | 289.43 | 60.56 | 8.75 | 3 | 80.12 | 35930.44 | 56.05 | 595.18 | 17.17 | 13.89 | 1759.76 | 0.81 | 0.96 | 0.07 | 0.1 | 1 | 10
32 | 140 | CONCLUIDO | 13.6106 | 7.35 | 4.13 | 41.33 | 0.55 | 6 | 289.94 | 60.56 | 9 | 2 | 80.38 | 35993.08 | 55 | 595.18 | 16.69 | 13.89 | 1519.14 | 0.83 | 0.97 | 0.07 | 0.09 | 1 | 10
33 | 140 | CONCLUIDO | 13.6085 | 7.35 | 4.13 | 41.34 | 0.57 | 6 | 290.45 | 60.56 | 9.25 | 1 | 80.64 | 36055.83 | 54.66 | 595.18 | 16.82 | 13.89 | 1583.34 | 0.83 | 0.97 | 0.07 | 0.09 | 1 | 10
34 | 140 | CONCLUIDO | 13.5849 | 7.36 | 4.15 | 41.47 | 0.58 | 6 | 290.96 | 60.56 | 9.5 | 1 | 80.9 | 36118.68 | 54.85 | 595.31 | 17.25 | 13.89 | 1800.16 | 0.81 | 0.96 | 0.07 | 0.11 | 1 | 10
35 | 140 | CONCLUIDO | 13.5741 | 7.37 | 4.15 | 41.52 | 0.6 | 6 | 291.47 | 60.56 | 9.75 | 0 | 81.16 | 36181.64 | 54.96 | 595.18 | 17.45 | 13.89 | 1898.05 | 0.8 | 0.96 | 0.07 | 0.11 | 1 | 10

## RESULTADOS_6
Unnamed: 0 | Volume de calda [L] | STATUS | Capacidade operacional [ha/h] | Tempo de missao [h] | Tempo util [h] | Tempo por voo [min] | Autonomia Projetada [h] | N° Voos | MTOW [kg] | Massa Estrutura [kg] | Combustível [kg] | Abastecimentos | Massa gerador | Potência gerador [W] | Combustível consumido [L] | Calda cons [L] | Distância percorrida [km] | Distância Pulverizando [km] | RTL ACUMULADO[m] | EOC [km/km] | EOC [h/h] | Tempo de manobra [h] | Tempo rtl_rtw [h] | V pulv [m/s] | V desloc [m/s]
0 | 40 | CONCLUIDO | 14.404 | 6.94 | 4.53 | 10.87 | 0.2 | 25 | 89.87 | 37.55 | 1 | 23 | 11.32 | 11317.98 | 32.39 | 595.21 | 29.18 | 13.89 | 7669.84 | 0.48 | 0.88 | 0.1 | 0.49 | 1 | 10
1 | 40 | CONCLUIDO | 15.0584 | 6.64 | 4.36 | 14.54 | 0.24 | 18 | 90.18 | 37.55 | 1.25 | 12 | 11.37 | 11355.7 | 29.18 | 595.19 | 24.07 | 13.89 | 5152.33 | 0.58 | 0.92 | 0.08 | 0.32 | 1 | 10
2 | 40 | CONCLUIDO | 15.1273 | 6.61 | 4.37 | 16.38 | 0.29 | 16 | 90.48 | 37.55 | 1.5 | 1 | 11.43 | 11393.43 | 28.55 | 595.23 | 23.6 | 13.89 | 4926.45 | 0.59 | 0.91 | 0.1 | 0.33 | 1 | 10
3 | 40 | CONCLUIDO | 15.135 | 6.61 | 4.37 | 16.37 | 0.34 | 16 | 90.79 | 37.55 | 1.75 | 0 | 11.49 | 11431.19 | 28.57 | 595.26 | 23.39 | 13.89 | 4822.22 | 0.59 | 0.91 | 0.1 | 0.32 | 1 | 10

## RESULTADOS_23
Unnamed: 0 | Volume de calda [L] | STATUS | Capacidade operacional [ha/h] | Tempo de missao [h] | Tempo util [h] | Tempo por voo [min] | Autonomia Projetada [h] | N° Voos | MTOW [kg] | Massa Estrutura [kg] | Combustível [kg] | Abastecimentos | Massa gerador | Potência gerador [W] | Combustível consumido [L] | Calda cons [L] | Distância percorrida [km] | Distância Pulverizando [km] | RTL ACUMULADO[m] | EOC [km/km] | EOC [h/h] | Tempo de manobra [h] | Tempo rtl_rtw [h] | V pulv [m/s] | V desloc [m/s]
0 | 125 | CONCLUIDO | 9.1531 | 10.93 | 5.29 | 5.2 | 0.07 | 61 | 242.64 | 58.47 | 1 | 59 | 58.17 | 30160.1 | 82.97 | 595.76 | 52.96 | 13.89 | 19381.23 | 0.26 | 0.76 | 0.15 | 1.24 | 1 | 10
1 | 125 | CONCLUIDO | 10.1007 | 9.9 | 4.97 | 6.48 | 0.09 | 46 | 243.08 | 58.47 | 1.25 | 44 | 58.36 | 30214.33 | 77.39 | 595.26 | 43.15 | 13.89 | 14550.07 | 0.32 | 0.8 | 0.13 | 0.93 | 1 | 10
2 | 125 | CONCLUIDO | 10.7617 | 9.29 | 4.79 | 7.76 | 0.11 | 37 | 243.52 | 58.47 | 1.5 | 35 | 58.55 | 30268.64 | 73.92 | 595.23 | 37.47 | 13.89 | 11757.34 | 0.37 | 0.83 | 0.11 | 0.75 | 1 | 10
3 | 125 | CONCLUIDO | 11.2701 | 8.87 | 4.65 | 9 | 0.13 | 31 | 243.96 | 58.47 | 1.75 | 29 | 58.74 | 30323.01 | 71.32 | 595.29 | 33.13 | 13.89 | 9615.48 | 0.42 | 0.86 | 0.1 | 0.61 | 1 | 10
4 | 125 | CONCLUIDO | 11.7188 | 8.53 | 4.55 | 10.5 | 0.15 | 26 | 244.41 | 58.47 | 2 | 24 | 58.93 | 30377.45 | 69.2 | 595.33 | 29.77 | 13.89 | 7961.36 | 0.47 | 0.88 | 0.1 | 0.51 | 1 | 10
5 | 125 | CONCLUIDO | 12.016 | 8.32 | 4.48 | 11.68 | 0.16 | 23 | 244.85 | 58.47 | 2.25 | 21 | 59.12 | 30431.96 | 67.66 | 595.18 | 27.65 | 13.89 | 6912.53 | 0.5 | 0.89 | 0.09 | 0.44 | 1 | 10
6 | 125 | CONCLUIDO | 12.3402 | 8.1 | 4.4 | 13.21 | 0.18 | 20 | 245.29 | 58.47 | 2.5 | 18 | 59.32 | 30486.54 | 65.9 | 595.22 | 25.11 | 13.89 | 5659.76 | 0.55 | 0.91 | 0.09 | 0.36 | 1 | 10
7 | 125 | CONCLUIDO | 12.5589 | 7.96 | 4.36 | 14.52 | 0.2 | 18 | 245.73 | 58.47 | 2.75 | 16 | 59.51 | 30541.19 | 64.52 | 595.27 | 24.06 | 13.89 | 5144.41 | 0.58 | 0.92 | 0.07 | 0.31 | 1 | 10
8 | 125 | CONCLUIDO | 12.5786 | 7.95 | 4.39 | 15.5 | 0.22 | 17 | 246.18 | 58.47 | 3 | 15 | 59.7 | 30595.91 | 64.59 | 595.3 | 25 | 13.89 | 5621.4 | 0.56 | 0.91 | 0.08 | 0.35 | 1 | 10
9 | 125 | CONCLUIDO | 12.8333 | 7.79 | 4.33 | 17.31 | 0.23 | 15 | 246.62 | 58.47 | 3.25 | 13 | 59.9 | 30650.7 | 63.11 | 595.25 | 22.94 | 13.89 | 4600.54 | 0.61 | 0.92 | 0.08 | 0.29 | 1 | 10
10 | 125 | CONCLUIDO | 12.9576 | 7.72 | 4.3 | 18.43 | 0.25 | 14 | 247.07 | 58.47 | 3.5 | 12 | 60.09 | 30705.56 | 62.23 | 595.19 | 22.19 | 13.89 | 4229.06 | 0.63 | 0.93 | 0.07 | 0.26 | 1 | 10
11 | 125 | CONCLUIDO | 13.0705 | 7.65 | 4.28 | 19.75 | 0.27 | 13 | 247.51 | 58.47 | 3.75 | 11 | 60.29 | 30760.49 | 61.45 | 595.21 | 21.5 | 13.89 | 3887.97 | 0.65 | 0.93 | 0.07 | 0.24 | 1 | 10
12 | 125 | CONCLUIDO | 13.183 | 7.59 | 4.26 | 21.31 | 0.29 | 12 | 247.96 | 58.47 | 4 | 10 | 60.48 | 30815.5 | 60.57 | 595.18 | 20.88 | 13.89 | 3584.01 | 0.67 | 0.94 | 0.07 | 0.22 | 1 | 10
13 | 125 | CONCLUIDO | 13.1781 | 7.59 | 4.26 | 21.32 | 0.3 | 12 | 248.4 | 58.47 | 4.25 | 10 | 60.68 | 30870.57 | 59.86 | 595.18 | 21.02 | 13.89 | 3657.05 | 0.66 | 0.94 | 0.07 | 0.22 | 1 | 10
14 | 125 | CONCLUIDO | 13.2998 | 7.52 | 4.24 | 23.14 | 0.32 | 11 | 248.85 | 58.47 | 4.5 | 9 | 60.88 | 30925.72 | 59.34 | 595.18 | 20.33 | 13.89 | 3314.35 | 0.68 | 0.94 | 0.07 | 0.2 | 1 | 10
15 | 125 | CONCLUIDO | 13.5044 | 7.4 | 4.18 | 25.05 | 0.34 | 10 | 249.3 | 58.47 | 4.75 | 8 | 61.07 | 30980.93 | 57.6 | 595.18 | 17.96 | 13.89 | 2134.56 | 0.77 | 0.96 | 0.07 | 0.14 | 1 | 10
16 | 125 | CONCLUIDO | 13.3958 | 7.46 | 4.24 | 25.42 | 0.36 | 10 | 249.75 | 58.47 | 5 | 8 | 61.27 | 31036.22 | 57.81 | 595.18 | 20.3 | 13.89 | 3305.59 | 0.68 | 0.94 | 0.07 | 0.2 | 1 | 10
17 | 125 | CONCLUIDO | 13.5415 | 7.38 | 4.2 | 28.02 | 0.37 | 9 | 250.2 | 58.47 | 5.25 | 7 | 61.47 | 31091.59 | 56.89 | 595.18 | 19.15 | 13.89 | 2732.87 | 0.73 | 0.95 | 0.07 | 0.16 | 1 | 10
18 | 125 | CONCLUIDO | 13.5364 | 7.39 | 4.21 | 28.04 | 0.39 | 9 | 250.64 | 58.47 | 5.5 | 7 | 61.67 | 31147.02 | 56.14 | 595.18 | 19.28 | 13.89 | 2798.4 | 0.72 | 0.95 | 0.07 | 0.17 | 1 | 10
19 | 125 | CONCLUIDO | 13.6757 | 7.31 | 4.18 | 31.33 | 0.41 | 8 | 251.09 | 58.47 | 5.75 | 6 | 61.87 | 31202.53 | 55.11 | 595.22 | 18.27 | 13.89 | 2299.99 | 0.76 | 0.96 | 0.07 | 0.14 | 1 | 10
20 | 125 | CONCLUIDO | 13.6685 | 7.32 | 4.18 | 31.36 | 0.42 | 8 | 251.55 | 58.47 | 6 | 6 | 62.07 | 31258.11 | 55.11 | 595.18 | 18.43 | 13.89 | 2381.06 | 0.75 | 0.95 | 0.07 | 0.14 | 1 | 10
21 | 125 | CONCLUIDO | 13.6737 | 7.31 | 4.18 | 31.34 | 0.44 | 8 | 252 | 58.47 | 6.25 | 6 | 62.27 | 31313.77 | 53.79 | 595.18 | 18.3 | 13.89 | 2313.62 | 0.76 | 0.96 | 0.07 | 0.14 | 1 | 10
22 | 125 | CONCLUIDO | 13.8424 | 7.22 | 4.14 | 35.46 | 0.46 | 7 | 252.45 | 58.47 | 6.5 | 5 | 62.47 | 31369.49 | 52.53 | 595.18 | 16.78 | 13.89 | 1561.66 | 0.83 | 0.97 | 0.07 | 0.1 | 1 | 10
23 | 125 | CONCLUIDO | 13.8005 | 7.25 | 4.16 | 35.65 | 0.47 | 7 | 252.9 | 58.47 | 6.75 | 4 | 62.68 | 31425.3 | 52.23 | 595.18 | 17.72 | 13.89 | 2030.55 | 0.78 | 0.96 | 0.07 | 0.12 | 1 | 10
24 | 125 | CONCLUIDO | 13.7905 | 7.25 | 4.16 | 35.69 | 0.49 | 7 | 253.35 | 58.47 | 7 | 4 | 62.88 | 31481.17 | 52 | 595.18 | 17.9 | 13.89 | 2120.08 | 0.78 | 0.96 | 0.07 | 0.12 | 1 | 10
25 | 125 | CONCLUIDO | 13.7889 | 7.25 | 4.16 | 35.7 | 0.51 | 7 | 253.81 | 58.47 | 7.25 | 4 | 63.08 | 31537.13 | 50.87 | 595.18 | 17.86 | 13.89 | 2097.63 | 0.78 | 0.96 | 0.07 | 0.12 | 1 | 10
26 | 125 | CONCLUIDO | 13.9254 | 7.18 | 4.14 | 41.41 | 0.52 | 6 | 254.26 | 58.47 | 7.5 | 2 | 63.29 | 31593.16 | 50.39 | 595.18 | 17.07 | 13.89 | 1708.34 | 0.81 | 0.96 | 0.07 | 0.1 | 1 | 10
27 | 125 | CONCLUIDO | 13.9265 | 7.18 | 4.14 | 41.4 | 0.54 | 6 | 254.72 | 58.47 | 7.75 | 1 | 63.49 | 31649.26 | 50.33 | 595.18 | 17.04 | 13.89 | 1696 | 0.82 | 0.96 | 0.07 | 0.1 | 1 | 10
28 | 125 | CONCLUIDO | 13.919 | 7.18 | 4.14 | 41.44 | 0.56 | 6 | 255.17 | 58.47 | 8 | 0 | 63.7 | 31705.44 | 50.34 | 595.18 | 17.11 | 13.89 | 1728.22 | 0.81 | 0.96 | 0.07 | 0.1 | 1 | 10

## RESULTADOS_4
Unnamed: 0 | Volume de calda [L] | STATUS | Capacidade operacional [ha/h] | Tempo de missao [h] | Tempo util [h] | Tempo por voo [min] | Autonomia Projetada [h] | N° Voos | MTOW [kg] | Massa Estrutura [kg] | Combustível [kg] | Abastecimentos | Massa gerador | Potência gerador [W] | Combustível consumido [L] | Calda cons [L] | Distância percorrida [km] | Distância Pulverizando [km] | RTL ACUMULADO[m] | EOC [km/km] | EOC [h/h] | Tempo de manobra [h] | Tempo rtl_rtw [h] | V pulv [m/s] | V desloc [m/s]
0 | 30 | CONCLUIDO | 15.0665 | 6.64 | 4.47 | 12.76 | 0.24 | 21 | 71.52 | 32.27 | 1 | 1 | 8.25 | 9054.6 | 25.26 | 595.28 | 26.58 | 13.89 | 6388.74 | 0.52 | 0.89 | 0.11 | 0.43 | 1 | 10
1 | 30 | CONCLUIDO | 15.0609 | 6.64 | 4.47 | 12.77 | 0.3 | 21 | 71.81 | 32.27 | 1.25 | 0 | 8.29 | 9090.98 | 25.41 | 595.28 | 26.56 | 13.89 | 6380.94 | 0.52 | 0.89 | 0.11 | 0.43 | 1 | 10

## RESULTADOS_1
Unnamed: 0 | Volume de calda [L] | STATUS | Capacidade operacional [ha/h] | Tempo de missao [h] | Tempo util [h] | Tempo por voo [min] | Autonomia Projetada [h] | N° Voos | MTOW [kg] | Massa Estrutura [kg] | Combustível [kg] | Abastecimentos | Massa gerador | Potência gerador [W] | Combustível consumido [L] | Calda cons [L] | Distância percorrida [km] | Distância Pulverizando [km] | RTL ACUMULADO[m] | EOC [km/km] | EOC [h/h] | Tempo de manobra [h] | Tempo rtl_rtw [h] | V pulv [m/s] | V desloc [m/s]
0 | 15 | CONCLUIDO | 14.1532 | 7.07 | 4.91 | 7.19 | 0.43 | 41 | 39.78 | 19.54 | 1 | 0 | 4.24 | 5140 | 19.33 | 595.4 | 39.65 | 13.89 | 12826.2 | 0.35 | 0.81 | 0.17 | 0.87 | 1 | 10

## RESULTADOS_12
Unnamed: 0 | Volume de calda [L] | STATUS | Capacidade operacional [ha/h] | Tempo de missao [h] | Tempo util [h] | Tempo por voo [min] | Autonomia Projetada [h] | N° Voos | MTOW [kg] | Massa Estrutura [kg] | Combustível [kg] | Abastecimentos | Massa gerador | Potência gerador [W] | Combustível consumido [L] | Calda cons [L] | Distância percorrida [km] | Distância Pulverizando [km] | RTL ACUMULADO[m] | EOC [km/km] | EOC [h/h] | Tempo de manobra [h] | Tempo rtl_rtw [h] | V pulv [m/s] | V desloc [m/s]
0 | 70 | CONCLUIDO | 12.3182 | 8.12 | 4.79 | 7.57 | 0.12 | 38 | 141.81 | 47.83 | 1 | 36 | 22.98 | 17723.39 | 51.23 | 595.3 | 37.47 | 13.89 | 11749.93 | 0.37 | 0.83 | 0.11 | 0.75 | 1 | 10
1 | 70 | CONCLUIDO | 13.027 | 7.68 | 4.61 | 9.54 | 0.16 | 29 | 142.15 | 47.83 | 1.25 | 27 | 23.07 | 17765.46 | 48.33 | 595.38 | 31.74 | 13.89 | 8930.67 | 0.44 | 0.87 | 0.1 | 0.57 | 1 | 10
2 | 70 | CONCLUIDO | 13.5629 | 7.37 | 4.48 | 11.69 | 0.19 | 23 | 142.49 | 47.83 | 1.5 | 21 | 23.16 | 17807.56 | 45.85 | 595.24 | 27.62 | 13.89 | 6899.29 | 0.5 | 0.89 | 0.09 | 0.44 | 1 | 10
3 | 70 | CONCLUIDO | 14.0603 | 7.11 | 4.33 | 13.69 | 0.22 | 19 | 142.83 | 47.83 | 1.75 | 17 | 23.25 | 17849.7 | 43.15 | 595.21 | 22.81 | 13.89 | 4515.18 | 0.61 | 0.92 | 0.09 | 0.29 | 1 | 10
4 | 70 | CONCLUIDO | 14.079 | 7.1 | 4.38 | 15.47 | 0.25 | 17 | 143.17 | 47.83 | 2 | 15 | 23.34 | 17891.86 | 42.66 | 595.27 | 24.77 | 13.89 | 5503.21 | 0.56 | 0.91 | 0.08 | 0.34 | 1 | 10
5 | 70 | CONCLUIDO | 14.415 | 6.94 | 4.3 | 18.45 | 0.28 | 14 | 143.51 | 47.83 | 2.25 | 12 | 23.44 | 17934.06 | 40.7 | 595.18 | 22.18 | 13.89 | 4225.98 | 0.63 | 0.93 | 0.08 | 0.26 | 1 | 10
6 | 70 | CONCLUIDO | 14.5185 | 6.89 | 4.28 | 19.77 | 0.31 | 13 | 143.86 | 47.83 | 2.5 | 11 | 23.53 | 17976.29 | 38.91 | 595.22 | 21.54 | 13.89 | 3910.83 | 0.64 | 0.93 | 0.08 | 0.24 | 1 | 10
7 | 70 | CONCLUIDO | 14.7239 | 6.79 | 4.25 | 23.16 | 0.34 | 11 | 144.2 | 47.83 | 2.75 | 8 | 23.62 | 18018.55 | 37.69 | 595.21 | 20.38 | 13.89 | 3337.66 | 0.68 | 0.94 | 0.07 | 0.2 | 1 | 10
8 | 70 | CONCLUIDO | 14.8859 | 6.72 | 4.2 | 25.2 | 0.37 | 10 | 144.54 | 47.83 | 3 | 4 | 23.71 | 18060.85 | 36.22 | 595.25 | 18.7 | 13.89 | 2506.07 | 0.74 | 0.95 | 0.08 | 0.16 | 1 | 10
9 | 70 | CONCLUIDO | 14.816 | 6.75 | 4.23 | 25.39 | 0.4 | 10 | 144.89 | 47.83 | 3.25 | 0 | 23.81 | 18103.18 | 36.32 | 595.18 | 19.83 | 13.89 | 3070.05 | 0.7 | 0.94 | 0.08 | 0.19 | 1 | 10

## RESULTADOS_16
Unnamed: 0 | Volume de calda [L] | STATUS | Capacidade operacional [ha/h] | Tempo de missao [h] | Tempo util [h] | Tempo por voo [min] | Autonomia Projetada [h] | N° Voos | MTOW [kg] | Massa Estrutura [kg] | Combustível [kg] | Abastecimentos | Massa gerador | Potência gerador [W] | Combustível consumido [L] | Calda cons [L] | Distância percorrida [km] | Distância Pulverizando [km] | RTL ACUMULADO[m] | EOC [km/km] | EOC [h/h] | Tempo de manobra [h] | Tempo rtl_rtw [h] | V pulv [m/s] | V desloc [m/s]
0 | 90 | CONCLUIDO | 11.0875 | 9.02 | 4.96 | 6.47 | 0.1 | 46 | 176.73 | 52.44 | 1 | 44 | 33.29 | 22031.19 | 62.53 | 595.41 | 42.86 | 13.89 | 14403.55 | 0.32 | 0.8 | 0.12 | 0.92 | 1 | 10
1 | 90 | CONCLUIDO | 11.919 | 8.39 | 4.72 | 8.1 | 0.13 | 35 | 177.1 | 52.44 | 1.25 | 33 | 33.41 | 22076.81 | 58.72 | 595.26 | 35.4 | 13.89 | 10730.5 | 0.39 | 0.85 | 0.11 | 0.68 | 1 | 10
2 | 90 | CONCLUIDO | 12.4974 | 8 | 4.59 | 9.83 | 0.15 | 28 | 177.47 | 52.44 | 1.5 | 26 | 33.53 | 22122.46 | 56.2 | 595.21 | 30.93 | 13.89 | 8529.48 | 0.45 | 0.87 | 0.1 | 0.55 | 1 | 10
3 | 90 | CONCLUIDO | 12.859 | 7.78 | 4.5 | 11.26 | 0.17 | 24 | 177.84 | 52.44 | 1.75 | 22 | 33.65 | 22168.15 | 54.38 | 595.22 | 28.31 | 13.89 | 7241.21 | 0.49 | 0.89 | 0.09 | 0.46 | 1 | 10
4 | 90 | CONCLUIDO | 13.2748 | 7.53 | 4.4 | 13.2 | 0.2 | 20 | 178.21 | 52.44 | 2 | 18 | 33.77 | 22213.89 | 52.4 | 595.31 | 24.93 | 13.89 | 5569.27 | 0.56 | 0.91 | 0.09 | 0.36 | 1 | 10
5 | 90 | CONCLUIDO | 13.3398 | 7.5 | 4.44 | 14.79 | 0.22 | 18 | 178.59 | 52.44 | 2.25 | 16 | 33.89 | 22259.66 | 52.14 | 595.24 | 27.01 | 13.89 | 6617.88 | 0.51 | 0.9 | 0.07 | 0.4 | 1 | 10
6 | 90 | CONCLUIDO | 13.6126 | 7.35 | 4.36 | 16.34 | 0.25 | 16 | 178.96 | 52.44 | 2.5 | 14 | 34.02 | 22305.48 | 50.25 | 595.18 | 23.95 | 13.89 | 5099.83 | 0.58 | 0.92 | 0.08 | 0.32 | 1 | 10
7 | 90 | CONCLUIDO | 13.8493 | 7.22 | 4.3 | 18.44 | 0.27 | 14 | 179.33 | 52.44 | 2.75 | 12 | 34.14 | 22351.34 | 48.67 | 595.2 | 22.27 | 13.89 | 4267.54 | 0.62 | 0.93 | 0.08 | 0.26 | 1 | 10
8 | 90 | CONCLUIDO | 13.9486 | 7.17 | 4.29 | 19.78 | 0.3 | 13 | 179.7 | 52.44 | 3 | 11 | 34.26 | 22397.24 | 47.36 | 595.19 | 21.7 | 13.89 | 3991.95 | 0.64 | 0.93 | 0.08 | 0.25 | 1 | 10
9 | 90 | CONCLUIDO | 14.0707 | 7.11 | 4.26 | 21.3 | 0.32 | 12 | 180.07 | 52.44 | 3.25 | 10 | 34.38 | 22443.18 | 46.21 | 595.18 | 20.92 | 13.89 | 3606.61 | 0.66 | 0.94 | 0.07 | 0.22 | 1 | 10
10 | 90 | CONCLUIDO | 14.1961 | 7.04 | 4.23 | 23.09 | 0.34 | 11 | 180.45 | 52.44 | 3.5 | 9 | 34.51 | 22489.16 | 45.24 | 595.26 | 19.94 | 13.89 | 3117.62 | 0.7 | 0.94 | 0.07 | 0.19 | 1 | 10
11 | 90 | CONCLUIDO | 14.2976 | 6.99 | 4.22 | 25.31 | 0.37 | 10 | 180.82 | 52.44 | 3.75 | 7 | 34.63 | 22535.19 | 43.79 | 595.18 | 19.65 | 13.89 | 2977.59 | 0.71 | 0.95 | 0.07 | 0.18 | 1 | 10
12 | 90 | CONCLUIDO | 14.4 | 6.94 | 4.2 | 28.03 | 0.39 | 9 | 181.19 | 52.44 | 4 | 7 | 34.75 | 22581.25 | 42.8 | 595.18 | 19.16 | 13.89 | 2742.44 | 0.72 | 0.95 | 0.07 | 0.16 | 1 | 10
13 | 90 | CONCLUIDO | 14.3937 | 6.95 | 4.21 | 28.05 | 0.42 | 9 | 181.57 | 52.44 | 4.25 | 5 | 34.88 | 22627.36 | 42.09 | 595.18 | 19.17 | 13.89 | 2745.26 | 0.72 | 0.95 | 0.07 | 0.17 | 1 | 10
14 | 90 | CONCLUIDO | 14.5308 | 6.88 | 4.18 | 31.33 | 0.44 | 8 | 181.94 | 52.44 | 4.5 | 3 | 35 | 22673.63 | 41.3 | 595.18 | 18.14 | 13.89 | 2233.76 | 0.77 | 0.96 | 0.07 | 0.14 | 1 | 10
15 | 90 | CONCLUIDO | 14.5009 | 6.9 | 4.19 | 31.43 | 0.46 | 8 | 182.32 | 52.44 | 4.75 | 0 | 35.12 | 22719.83 | 41.41 | 595.24 | 18.56 | 13.89 | 2446.47 | 0.75 | 0.95 | 0.07 | 0.15 | 1 | 10

## RESULTADOS_20
Unnamed: 0 | Volume de calda [L] | STATUS | Capacidade operacional [ha/h] | Tempo de missao [h] | Tempo util [h] | Tempo por voo [min] | Autonomia Projetada [h] | N° Voos | MTOW [kg] | Massa Estrutura [kg] | Combustível [kg] | Abastecimentos | Massa gerador | Potência gerador [W] | Combustível consumido [L] | Calda cons [L] | Distância percorrida [km] | Distância Pulverizando [km] | RTL ACUMULADO[m] | EOC [km/km] | EOC [h/h] | Tempo de manobra [h] | Tempo rtl_rtw [h] | V pulv [m/s] | V desloc [m/s]
0 | 110 | CONCLUIDO | 9.8969 | 10.1 | 5.17 | 5.64 | 0.08 | 55 | 213.37 | 56.13 | 1 | 53 | 46.25 | 26550.29 | 74.31 | 595.46 | 49.39 | 13.89 | 17625.67 | 0.28 | 0.77 | 0.14 | 1.13 | 1 | 10
1 | 110 | CONCLUIDO | 10.865 | 9.2 | 4.86 | 7.11 | 0.1 | 41 | 213.78 | 56.13 | 1.25 | 39 | 46.4 | 26600.32 | 69.16 | 595.34 | 39.61 | 13.89 | 12802.6 | 0.35 | 0.82 | 0.12 | 0.82 | 1 | 10
2 | 110 | CONCLUIDO | 11.495 | 8.7 | 4.69 | 8.53 | 0.12 | 33 | 214.19 | 56.13 | 1.5 | 31 | 46.56 | 26650.41 | 66.22 | 595.32 | 34.34 | 13.89 | 10207.59 | 0.4 | 0.85 | 0.11 | 0.65 | 1 | 10
3 | 110 | CONCLUIDO | 11.9359 | 8.38 | 4.58 | 9.82 | 0.14 | 28 | 214.59 | 56.13 | 1.75 | 26 | 46.72 | 26700.55 | 64 | 595.28 | 30.95 | 13.89 | 8541.05 | 0.45 | 0.87 | 0.1 | 0.54 | 1 | 10
4 | 110 | CONCLUIDO | 12.3022 | 8.13 | 4.5 | 11.26 | 0.17 | 24 | 215 | 56.13 | 2 | 22 | 46.87 | 26750.75 | 62.23 | 595.22 | 28.28 | 13.89 | 7227.41 | 0.49 | 0.89 | 0.09 | 0.46 | 1 | 10
5 | 110 | CONCLUIDO | 12.6174 | 7.93 | 4.43 | 12.65 | 0.19 | 21 | 215.41 | 56.13 | 2.25 | 19 | 47.03 | 26801 | 60.53 | 595.2 | 25.95 | 13.89 | 6076.86 | 0.54 | 0.9 | 0.09 | 0.39 | 1 | 10
6 | 110 | CONCLUIDO | 12.9482 | 7.72 | 4.35 | 14.5 | 0.21 | 18 | 215.82 | 56.13 | 2.5 | 16 | 47.19 | 26851.31 | 58.7 | 595.27 | 23.89 | 13.89 | 5061.35 | 0.58 | 0.92 | 0.07 | 0.31 | 1 | 10
7 | 110 | CONCLUIDO | 12.965 | 7.71 | 4.38 | 15.47 | 0.23 | 17 | 216.22 | 56.13 | 2.75 | 15 | 47.35 | 26901.66 | 58.64 | 595.18 | 24.82 | 13.89 | 5530.5 | 0.56 | 0.91 | 0.08 | 0.34 | 1 | 10
8 | 110 | CONCLUIDO | 13.2062 | 7.57 | 4.33 | 17.3 | 0.25 | 15 | 216.63 | 56.13 | 3 | 13 | 47.51 | 26952.08 | 57.33 | 595.18 | 22.98 | 13.89 | 4621.73 | 0.6 | 0.92 | 0.08 | 0.29 | 1 | 10
9 | 110 | CONCLUIDO | 13.3136 | 7.51 | 4.31 | 18.46 | 0.27 | 14 | 217.04 | 56.13 | 3.25 | 12 | 47.66 | 27002.55 | 56.36 | 595.23 | 22.35 | 13.89 | 4307.98 | 0.62 | 0.93 | 0.08 | 0.27 | 1 | 10
10 | 110 | CONCLUIDO | 13.4308 | 7.45 | 4.28 | 19.77 | 0.29 | 13 | 217.45 | 56.13 | 3.5 | 11 | 47.82 | 27053.07 | 55.08 | 595.18 | 21.6 | 13.89 | 3937.8 | 0.64 | 0.93 | 0.08 | 0.24 | 1 | 10
11 | 110 | CONCLUIDO | 13.541 | 7.38 | 4.27 | 21.33 | 0.31 | 12 | 217.86 | 56.13 | 3.75 | 10 | 47.98 | 27103.65 | 54.41 | 595.36 | 20.95 | 13.89 | 3620.56 | 0.66 | 0.94 | 0.08 | 0.22 | 1 | 10
12 | 110 | CONCLUIDO | 13.6659 | 7.32 | 4.24 | 23.13 | 0.33 | 11 | 218.27 | 56.13 | 4 | 9 | 48.15 | 27154.29 | 53.61 | 595.18 | 20.22 | 13.89 | 3260.36 | 0.69 | 0.94 | 0.07 | 0.2 | 1 | 10
13 | 110 | CONCLUIDO | 13.8366 | 7.23 | 4.19 | 25.15 | 0.35 | 10 | 218.68 | 56.13 | 4.25 | 8 | 48.31 | 27204.98 | 52.06 | 595.19 | 18.41 | 13.89 | 2361.56 | 0.75 | 0.95 | 0.07 | 0.15 | 1 | 10
14 | 110 | CONCLUIDO | 13.7541 | 7.27 | 4.24 | 25.41 | 0.36 | 10 | 219.09 | 56.13 | 4.5 | 8 | 48.47 | 27255.72 | 51.85 | 595.2 | 20.28 | 13.89 | 3295.69 | 0.68 | 0.94 | 0.07 | 0.2 | 1 | 10
15 | 110 | CONCLUIDO | 13.8937 | 7.2 | 4.2 | 28.03 | 0.38 | 9 | 219.51 | 56.13 | 4.75 | 7 | 48.63 | 27306.53 | 50.8 | 595.26 | 19.2 | 13.89 | 2761.73 | 0.72 | 0.95 | 0.07 | 0.16 | 1 | 10
16 | 110 | CONCLUIDO | 13.883 | 7.2 | 4.21 | 28.07 | 0.4 | 9 | 219.92 | 56.13 | 5 | 7 | 48.79 | 27357.39 | 49.8 | 595.18 | 19.34 | 13.89 | 2830.4 | 0.72 | 0.95 | 0.07 | 0.17 | 1 | 10
17 | 110 | CONCLUIDO | 14.0192 | 7.13 | 4.18 | 31.37 | 0.42 | 8 | 220.33 | 56.13 | 5.25 | 6 | 48.95 | 27408.3 | 49.25 | 595.27 | 18.47 | 13.89 | 2401.55 | 0.75 | 0.95 | 0.07 | 0.14 | 1 | 10
18 | 110 | CONCLUIDO | 14.0181 | 7.13 | 4.18 | 31.37 | 0.44 | 8 | 220.74 | 56.13 | 5.5 | 6 | 49.12 | 27459.27 | 48.03 | 595.18 | 18.48 | 13.89 | 2405.88 | 0.75 | 0.95 | 0.07 | 0.14 | 1 | 10
19 | 110 | CONCLUIDO | 14.1699 | 7.06 | 4.15 | 35.56 | 0.46 | 7 | 221.16 | 56.13 | 5.75 | 4 | 49.28 | 27510.3 | 46.76 | 595.21 | 17.15 | 13.89 | 1747.25 | 0.81 | 0.96 | 0.07 | 0.11 | 1 | 10
20 | 110 | CONCLUIDO | 14.1448 | 7.07 | 4.16 | 35.67 | 0.48 | 7 | 221.57 | 56.13 | 6 | 3 | 49.45 | 27561.39 | 46.56 | 595.18 | 17.83 | 13.89 | 2083.43 | 0.78 | 0.96 | 0.06 | 0.12 | 1 | 10
21 | 110 | CONCLUIDO | 14.111 | 7.09 | 4.18 | 35.81 | 0.5 | 7 | 221.99 | 56.13 | 6.25 | 1 | 49.61 | 27612.53 | 46.78 | 595.23 | 18.13 | 13.89 | 2233.43 | 0.77 | 0.96 | 0.07 | 0.14 | 1 | 10
22 | 110 | CONCLUIDO | 14.1221 | 7.08 | 4.17 | 35.77 | 0.52 | 7 | 222.4 | 56.13 | 6.5 | 0 | 49.78 | 27663.85 | 46.76 | 595.22 | 17.9 | 13.89 | 2120.66 | 0.78 | 0.96 | 0.07 | 0.13 | 1 | 10

## RESULTADOS_28
Unnamed: 0 | Volume de calda [L] | STATUS | Capacidade operacional [ha/h] | Tempo de missao [h] | Tempo util [h] | Tempo por voo [min] | Autonomia Projetada [h] | N° Voos | MTOW [kg] | Massa Estrutura [kg] | Combustível [kg] | Abastecimentos | Massa gerador | Potência gerador [W] | Combustível consumido [L] | Calda cons [L] | Distância percorrida [km] | Distância Pulverizando [km] | RTL ACUMULADO[m] | EOC [km/km] | EOC [h/h] | Tempo de manobra [h] | Tempo rtl_rtw [h] | V pulv [m/s] | V desloc [m/s]
0 | 150 | CONCLUIDO | 7.9328 | 12.61 | 5.55 | 4.56 | 0.06 | 73 | 296.65 | 61.82 | 1 | 71 | 83.83 | 36821.52 | 99.5 | 595.32 | 61.46 | 13.89 | 23572.26 | 0.23 | 0.72 | 0.17 | 1.51 | 1 | 10
1 | 150 | CONCLUIDO | 8.9742 | 11.14 | 5.15 | 5.72 | 0.07 | 54 | 297.17 | 61.82 | 1.25 | 52 | 84.1 | 36885.7 | 91.71 | 595.45 | 48.48 | 13.89 | 17177.28 | 0.29 | 0.78 | 0.14 | 1.1 | 1 | 10
2 | 150 | CONCLUIDO | 9.7218 | 10.29 | 4.9 | 6.84 | 0.09 | 43 | 297.7 | 61.82 | 1.5 | 41 | 84.37 | 36949.99 | 86.88 | 595.25 | 41 | 13.89 | 13492.17 | 0.34 | 0.81 | 0.12 | 0.86 | 1 | 10
3 | 150 | CONCLUIDO | 10.2626 | 9.74 | 4.75 | 7.91 | 0.1 | 36 | 298.22 | 61.82 | 1.75 | 34 | 84.65 | 37014.39 | 83.73 | 595.28 | 35.97 | 13.89 | 11009.79 | 0.39 | 0.84 | 0.11 | 0.71 | 1 | 10
4 | 150 | CONCLUIDO | 10.6717 | 9.37 | 4.65 | 9 | 0.12 | 31 | 298.74 | 61.82 | 2 | 29 | 84.92 | 37078.91 | 81.61 | 595.22 | 33.07 | 13.89 | 9586.87 | 0.42 | 0.86 | 0.1 | 0.61 | 1 | 10
5 | 150 | CONCLUIDO | 11.0362 | 9.06 | 4.56 | 10.14 | 0.13 | 27 | 299.26 | 61.82 | 2.25 | 25 | 85.19 | 37143.54 | 79.68 | 595.26 | 30.24 | 13.89 | 8189.5 | 0.46 | 0.87 | 0.1 | 0.52 | 1 | 10
6 | 150 | CONCLUIDO | 11.3218 | 8.83 | 4.5 | 11.25 | 0.15 | 24 | 299.79 | 61.82 | 2.5 | 22 | 85.47 | 37208.42 | 78.12 | 595.28 | 28.28 | 13.89 | 7223.3 | 0.49 | 0.89 | 0.09 | 0.46 | 1 | 10
7 | 150 | CONCLUIDO | 11.632 | 8.6 | 4.43 | 12.67 | 0.16 | 21 | 300.32 | 61.82 | 2.75 | 19 | 85.74 | 37273.29 | 76.5 | 595.25 | 26.16 | 13.89 | 6180.65 | 0.53 | 0.9 | 0.09 | 0.39 | 1 | 10
8 | 150 | CONCLUIDO | 11.9142 | 8.39 | 4.34 | 13.71 | 0.18 | 19 | 300.84 | 61.82 | 3 | 17 | 86.02 | 37338.27 | 74.5 | 595.18 | 23.09 | 13.89 | 4656.18 | 0.6 | 0.92 | 0.08 | 0.3 | 1 | 10
9 | 150 | CONCLUIDO | 11.8855 | 8.41 | 4.42 | 14.72 | 0.19 | 18 | 301.37 | 61.82 | 3.25 | 16 | 86.3 | 37403.38 | 75.53 | 595.32 | 26.22 | 13.89 | 6224.45 | 0.53 | 0.9 | 0.07 | 0.38 | 1 | 10
10 | 150 | CONCLUIDO | 12.014 | 8.32 | 4.38 | 15.47 | 0.21 | 17 | 301.9 | 61.82 | 3.5 | 15 | 86.58 | 37468.6 | 74.45 | 595.18 | 24.79 | 13.89 | 5514.95 | 0.56 | 0.91 | 0.08 | 0.34 | 1 | 10
11 | 150 | CONCLUIDO | 12.2582 | 8.16 | 4.33 | 17.31 | 0.22 | 15 | 302.43 | 61.82 | 3.75 | 13 | 86.86 | 37533.94 | 73.06 | 595.28 | 23.01 | 13.89 | 4633.03 | 0.6 | 0.92 | 0.08 | 0.29 | 1 | 10
12 | 150 | CONCLUIDO | 12.3809 | 8.08 | 4.3 | 18.44 | 0.24 | 14 | 302.96 | 61.82 | 4 | 12 | 87.14 | 37599.4 | 72.23 | 595.25 | 22.12 | 13.89 | 4193.22 | 0.63 | 0.93 | 0.08 | 0.26 | 1 | 10
13 | 150 | CONCLUIDO | 12.3686 | 8.09 | 4.31 | 18.47 | 0.25 | 14 | 303.49 | 61.82 | 4.25 | 12 | 87.42 | 37664.98 | 72.08 | 595.25 | 22.39 | 13.89 | 4327.8 | 0.62 | 0.93 | 0.08 | 0.27 | 1 | 10
14 | 150 | CONCLUIDO | 12.4948 | 8 | 4.28 | 19.77 | 0.26 | 13 | 304.03 | 61.82 | 4.5 | 11 | 87.7 | 37730.68 | 70.98 | 595.18 | 21.64 | 13.89 | 3961.68 | 0.64 | 0.93 | 0.08 | 0.24 | 1 | 10
15 | 150 | CONCLUIDO | 12.6156 | 7.93 | 4.26 | 21.31 | 0.28 | 12 | 304.56 | 61.82 | 4.75 | 10 | 87.99 | 37796.51 | 70.5 | 595.18 | 20.95 | 13.89 | 3621.2 | 0.66 | 0.94 | 0.07 | 0.22 | 1 | 10
16 | 150 | CONCLUIDO | 12.7434 | 7.85 | 4.24 | 23.12 | 0.29 | 11 | 305.09 | 61.82 | 5 | 9 | 88.27 | 37862.45 | 69.47 | 595.24 | 20.22 | 13.89 | 3260.37 | 0.69 | 0.94 | 0.07 | 0.2 | 1 | 10
17 | 150 | CONCLUIDO | 12.7357 | 7.85 | 4.24 | 23.15 | 0.31 | 11 | 305.63 | 61.82 | 5.25 | 9 | 88.56 | 37928.52 | 69.48 | 595.2 | 20.35 | 13.89 | 3326.6 | 0.68 | 0.94 | 0.07 | 0.2 | 1 | 10
18 | 150 | CONCLUIDO | 12.8843 | 7.76 | 4.21 | 25.25 | 0.32 | 10 | 306.17 | 61.82 | 5.5 | 8 | 88.84 | 37994.72 | 68.21 | 595.32 | 19.06 | 13.89 | 2682.79 | 0.73 | 0.95 | 0.07 | 0.17 | 1 | 10
19 | 150 | CONCLUIDO | 12.8949 | 7.76 | 4.2 | 25.21 | 0.33 | 10 | 306.7 | 61.82 | 5.75 | 8 | 89.13 | 38061.04 | 67.52 | 595.18 | 19.12 | 13.89 | 2712.61 | 0.73 | 0.95 | 0.07 | 0.16 | 1 | 10
20 | 150 | CONCLUIDO | 12.8402 | 7.79 | 4.24 | 25.41 | 0.35 | 10 | 307.24 | 61.82 | 6 | 8 | 89.42 | 38127.48 | 67.72 | 595.18 | 20.13 | 13.89 | 3222.5 | 0.69 | 0.94 | 0.07 | 0.2 | 1 | 10
21 | 150 | CONCLUIDO | 12.9828 | 7.7 | 4.21 | 28.04 | 0.36 | 9 | 307.78 | 61.82 | 6.25 | 7 | 89.71 | 38194.05 | 66.91 | 595.18 | 19.22 | 13.89 | 2771.55 | 0.72 | 0.95 | 0.07 | 0.17 | 1 | 10
22 | 150 | CONCLUIDO | 12.9828 | 7.7 | 4.21 | 28.04 | 0.38 | 9 | 308.32 | 61.82 | 6.5 | 7 | 90 | 38260.74 | 66.44 | 595.27 | 19.23 | 13.89 | 2775.58 | 0.72 | 0.95 | 0.07 | 0.16 | 1 | 10
23 | 150 | CONCLUIDO | 13.1281 | 7.62 | 4.18 | 31.32 | 0.39 | 8 | 308.86 | 61.82 | 6.75 | 6 | 90.29 | 38327.57 | 65.31 | 595.21 | 18.22 | 13.89 | 2274.71 | 0.76 | 0.96 | 0.07 | 0.14 | 1 | 10
24 | 150 | CONCLUIDO | 13.1171 | 7.62 | 4.18 | 31.36 | 0.4 | 8 | 309.41 | 61.82 | 7 | 6 | 90.59 | 38394.52 | 65.47 | 595.23 | 18.44 | 13.89 | 2383.17 | 0.75 | 0.95 | 0.07 | 0.14 | 1 | 10
25 | 150 | CONCLUIDO | 13.1258 | 7.62 | 4.18 | 31.33 | 0.42 | 8 | 309.95 | 61.82 | 7.25 | 6 | 90.88 | 38461.6 | 64.97 | 595.19 | 18.33 | 13.89 | 2328.96 | 0.76 | 0.96 | 0.07 | 0.14 | 1 | 10
26 | 150 | CONCLUIDO | 13.1253 | 7.62 | 4.18 | 31.33 | 0.43 | 8 | 310.5 | 61.82 | 7.5 | 6 | 91.18 | 38528.81 | 64.02 | 595.23 | 18.27 | 13.89 | 2300.34 | 0.76 | 0.96 | 0.07 | 0.14 | 1 | 10
27 | 150 | CONCLUIDO | 13.2851 | 7.53 | 4.14 | 35.5 | 0.44 | 7 | 311.04 | 61.82 | 7.75 | 5 | 91.47 | 38596.15 | 63.12 | 595.18 | 16.98 | 13.89 | 1660.82 | 0.82 | 0.96 | 0.07 | 0.1 | 1 | 10
28 | 150 | CONCLUIDO | 13.2778 | 7.53 | 4.15 | 35.53 | 0.46 | 7 | 311.59 | 61.82 | 8 | 5 | 91.77 | 38663.62 | 62.47 | 595.18 | 17.36 | 13.89 | 1852.47 | 0.8 | 0.96 | 0.06 | 0.1 | 1 | 10
29 | 150 | CONCLUIDO | 13.2387 | 7.55 | 4.17 | 35.72 | 0.47 | 7 | 312.14 | 61.82 | 8.25 | 5 | 92.07 | 38731.35 | 62.94 | 595.18 | 18.06 | 13.89 | 2199.59 | 0.77 | 0.96 | 0.06 | 0.13 | 1 | 10
30 | 150 | CONCLUIDO | 13.2411 | 7.55 | 4.17 | 35.71 | 0.48 | 7 | 312.69 | 61.82 | 8.5 | 5 | 92.37 | 38799.09 | 62.34 | 595.18 | 17.99 | 13.89 | 2167.08 | 0.77 | 0.96 | 0.06 | 0.13 | 1 | 10
31 | 150 | CONCLUIDO | 13.3894 | 7.47 | 4.14 | 41.38 | 0.5 | 6 | 313.24 | 61.82 | 8.75 | 4 | 92.67 | 38866.96 | 60.98 | 595.18 | 17.08 | 13.89 | 1715.43 | 0.81 | 0.96 | 0.06 | 0.1 | 1 | 10
32 | 150 | CONCLUIDO | 13.3849 | 7.47 | 4.14 | 41.41 | 0.51 | 6 | 313.79 | 61.82 | 9 | 4 | 92.97 | 38934.97 | 61.02 | 595.21 | 17.17 | 13.89 | 1761.27 | 0.81 | 0.96 | 0.06 | 0.1 | 1 | 10
33 | 150 | CONCLUIDO | 13.3889 | 7.47 | 4.14 | 41.38 | 0.52 | 6 | 314.34 | 61.82 | 9.25 | 4 | 93.27 | 39003.11 | 60.72 | 595.2 | 17.02 | 13.89 | 1682.5 | 0.82 | 0.96 | 0.07 | 0.1 | 1 | 10
34 | 150 | CONCLUIDO | 13.3749 | 7.48 | 4.15 | 41.46 | 0.54 | 6 | 314.9 | 61.82 | 9.5 | 4 | 93.57 | 39071.38 | 60.03 | 595.18 | 17.37 | 13.89 | 1860.26 | 0.8 | 0.96 | 0.06 | 0.11 | 1 | 10
35 | 150 | CONCLUIDO | 13.4173 | 7.45 | 4.12 | 41.23 | 0.55 | 6 | 315.45 | 61.82 | 9.75 | 3 | 93.88 | 39139.8 | 58.88 | 595.18 | 16.4 | 13.89 | 1377.45 | 0.85 | 0.97 | 0.07 | 0.08 | 1 | 10
36 | 150 | CONCLUIDO | 13.3894 | 7.47 | 4.14 | 41.38 | 0.56 | 6 | 316.01 | 61.82 | 10 | 3 | 94.18 | 39208.35 | 58.39 | 595.18 | 17.1 | 13.89 | 1723.23 | 0.81 | 0.96 | 0.06 | 0.1 | 1 | 10
37 | 150 | CONCLUIDO | 13.3571 | 7.49 | 4.16 | 41.56 | 0.58 | 6 | 316.56 | 61.82 | 10.25 | 2 | 94.49 | 39277.04 | 58.36 | 595.18 | 17.63 | 13.89 | 1988.2 | 0.79 | 0.96 | 0.07 | 0.12 | 1 | 10
38 | 150 | CONCLUIDO | 13.3794 | 7.47 | 4.14 | 41.44 | 0.59 | 6 | 317.12 | 61.82 | 10.5 | 1 | 94.8 | 39345.87 | 57.67 | 595.18 | 17.08 | 13.89 | 1714 | 0.81 | 0.96 | 0.07 | 0.1 | 1 | 10
39 | 150 | CONCLUIDO | 13.5252 | 7.39 | 4.12 | 49.42 | 0.6 | 5 | 317.68 | 61.82 | 10.75 | 1 | 95.11 | 39414.84 | 57.15 | 595.18 | 16.35 | 13.89 | 1354.28 | 0.85 | 0.97 | 0.07 | 0.08 | 1 | 10
40 | 150 | CONCLUIDO | 13.5303 | 7.39 | 4.12 | 49.39 | 0.62 | 5 | 318.24 | 61.82 | 11 | 0 | 95.42 | 39483.95 | 57.09 | 595.18 | 16.23 | 13.89 | 1296.75 | 0.86 | 0.97 | 0.07 | 0.08 | 1 | 10

## RESULTADOS_0
Unnamed: 0 | Volume de calda [L] | STATUS | Capacidade operacional [ha/h] | Tempo de missao [h] | Tempo util [h] | Tempo por voo [min] | Autonomia Projetada [h] | N° Voos | MTOW [kg] | Massa Estrutura [kg] | Combustível [kg] | Abastecimentos | Massa gerador | Potência gerador [W] | Combustível consumido [L] | Calda cons [L] | Distância percorrida [km] | Distância Pulverizando [km] | RTL ACUMULADO[m] | EOC [km/km] | EOC [h/h] | Tempo de manobra [h] | Tempo rtl_rtw [h] | V pulv [m/s] | V desloc [m/s]
0 | 10 | CONCLUIDO | 13.0175 | 7.68 | 5.36 | 5.27 | 0.64 | 61 | 26.11 | 12.1 | 1 | 0 | 3.01 | 3454.41 | 15.6 | 595.37 | 52.52 | 13.89 | 19161.43 | 0.26 | 0.75 | 0.23 | 1.32 | 1 | 10

## RESULTADOS_7
Unnamed: 0 | Volume de calda [L] | STATUS | Capacidade operacional [ha/h] | Tempo de missao [h] | Tempo util [h] | Tempo por voo [min] | Autonomia Projetada [h] | N° Voos | MTOW [kg] | Massa Estrutura [kg] | Combustível [kg] | Abastecimentos | Massa gerador | Potência gerador [W] | Combustível consumido [L] | Calda cons [L] | Distância percorrida [km] | Distância Pulverizando [km] | RTL ACUMULADO[m] | EOC [km/km] | EOC [h/h] | Tempo de manobra [h] | Tempo rtl_rtw [h] | V pulv [m/s] | V desloc [m/s]
0 | 45 | CONCLUIDO | 14.074 | 7.11 | 4.56 | 10.14 | 0.18 | 27 | 98.71 | 39.72 | 1 | 25 | 12.99 | 12407.75 | 35.97 | 595.27 | 30.35 | 13.89 | 8244.21 | 0.46 | 0.88 | 0.09 | 0.52 | 1 | 10
1 | 45 | CONCLUIDO | 14.7083 | 6.8 | 4.4 | 13.2 | 0.22 | 20 | 99.02 | 39.72 | 1.25 | 18 | 13.05 | 12446.14 | 32.93 | 595.19 | 25.05 | 13.89 | 5632.47 | 0.55 | 0.91 | 0.09 | 0.36 | 1 | 10
2 | 45 | CONCLUIDO | 14.985 | 6.67 | 4.36 | 16.34 | 0.27 | 16 | 99.33 | 39.72 | 1.5 | 10 | 13.11 | 12484.55 | 30.96 | 595.22 | 23.8 | 13.89 | 5026.99 | 0.58 | 0.92 | 0.08 | 0.32 | 1 | 10
3 | 45 | CONCLUIDO | 15.0558 | 6.64 | 4.35 | 17.38 | 0.31 | 15 | 99.64 | 39.72 | 1.75 | 2 | 13.18 | 12522.99 | 29.99 | 595.18 | 23.18 | 13.89 | 4717.51 | 0.6 | 0.92 | 0.09 | 0.31 | 1 | 10
4 | 45 | CONCLUIDO | 15.0458 | 6.65 | 4.35 | 17.4 | 0.35 | 15 | 99.95 | 39.72 | 2 | 0 | 13.24 | 12561.45 | 30.11 | 595.24 | 23.31 | 13.89 | 4783.69 | 0.6 | 0.92 | 0.09 | 0.31 | 1 | 10

## RESULTADOS_19
Unnamed: 0 | Volume de calda [L] | STATUS | Capacidade operacional [ha/h] | Tempo de missao [h] | Tempo util [h] | Tempo por voo [min] | Autonomia Projetada [h] | N° Voos | MTOW [kg] | Massa Estrutura [kg] | Combustível [kg] | Abastecimentos | Massa gerador | Potência gerador [W] | Combustível consumido [L] | Calda cons [L] | Distância percorrida [km] | Distância Pulverizando [km] | RTL ACUMULADO[m] | EOC [km/km] | EOC [h/h] | Tempo de manobra [h] | Tempo rtl_rtw [h] | V pulv [m/s] | V desloc [m/s]
0 | 105 | CONCLUIDO | 10.2409 | 9.76 | 5.09 | 5.87 | 0.09 | 52 | 204 | 55.27 | 1 | 50 | 42.72 | 25393.6 | 70.97 | 595.44 | 47.06 | 13.89 | 16476.24 | 0.3 | 0.78 | 0.13 | 1.05 | 1 | 10
1 | 105 | CONCLUIDO | 11.0797 | 9.03 | 4.84 | 7.26 | 0.11 | 40 | 204.39 | 55.27 | 1.25 | 38 | 42.87 | 25442.42 | 66.73 | 595.35 | 38.98 | 13.89 | 12497.29 | 0.36 | 0.83 | 0.12 | 0.8 | 1 | 10
2 | 105 | CONCLUIDO | 11.7222 | 8.53 | 4.67 | 8.75 | 0.13 | 32 | 204.79 | 55.27 | 1.5 | 30 | 43.02 | 25491.3 | 63.73 | 595.25 | 33.63 | 13.89 | 9861.48 | 0.41 | 0.86 | 0.1 | 0.63 | 1 | 10
3 | 105 | CONCLUIDO | 12.1585 | 8.22 | 4.57 | 10.14 | 0.15 | 27 | 205.18 | 55.27 | 1.75 | 25 | 43.16 | 25540.22 | 61.62 | 595.36 | 30.29 | 13.89 | 8216.19 | 0.46 | 0.87 | 0.1 | 0.52 | 1 | 10
4 | 105 | CONCLUIDO | 12.5374 | 7.98 | 4.48 | 11.68 | 0.17 | 23 | 205.58 | 55.27 | 2 | 21 | 43.31 | 25589.2 | 59.81 | 595.36 | 27.55 | 13.89 | 6865.97 | 0.5 | 0.89 | 0.09 | 0.44 | 1 | 10
5 | 105 | CONCLUIDO | 12.8908 | 7.76 | 4.38 | 13.15 | 0.19 | 20 | 205.98 | 55.27 | 2.25 | 18 | 43.46 | 25638.22 | 57.81 | 595.19 | 24.31 | 13.89 | 5259.54 | 0.57 | 0.91 | 0.09 | 0.34 | 1 | 10
6 | 105 | CONCLUIDO | 12.9441 | 7.73 | 4.43 | 14.77 | 0.22 | 18 | 206.38 | 55.27 | 2.5 | 16 | 43.6 | 25687.3 | 57.98 | 595.18 | 26.81 | 13.89 | 6520.87 | 0.52 | 0.9 | 0.07 | 0.39 | 1 | 10
7 | 105 | CONCLUIDO | 13.2222 | 7.56 | 4.35 | 16.31 | 0.24 | 16 | 206.78 | 55.27 | 2.75 | 14 | 43.75 | 25736.42 | 56.15 | 595.18 | 23.71 | 13.89 | 4978.13 | 0.59 | 0.92 | 0.08 | 0.31 | 1 | 10
8 | 105 | CONCLUIDO | 13.3259 | 7.5 | 4.33 | 17.32 | 0.26 | 15 | 207.17 | 55.27 | 3 | 13 | 43.9 | 25785.6 | 55.05 | 595.25 | 23.08 | 13.89 | 4670.24 | 0.6 | 0.92 | 0.08 | 0.29 | 1 | 10
9 | 105 | CONCLUIDO | 13.5609 | 7.37 | 4.28 | 19.76 | 0.28 | 13 | 207.57 | 55.27 | 3.25 | 11 | 44.05 | 25834.83 | 53.8 | 595.23 | 21.54 | 13.89 | 3911.72 | 0.64 | 0.93 | 0.08 | 0.24 | 1 | 10
10 | 105 | CONCLUIDO | 13.6789 | 7.31 | 4.26 | 21.3 | 0.3 | 12 | 207.97 | 55.27 | 3.5 | 10 | 44.2 | 25884.1 | 52.83 | 595.18 | 20.81 | 13.89 | 3549.32 | 0.67 | 0.94 | 0.07 | 0.22 | 1 | 10
11 | 105 | CONCLUIDO | 13.7926 | 7.25 | 4.24 | 23.12 | 0.32 | 11 | 208.37 | 55.27 | 3.75 | 9 | 44.35 | 25933.43 | 51.69 | 595.18 | 20.2 | 13.89 | 3249.16 | 0.69 | 0.94 | 0.07 | 0.2 | 1 | 10
12 | 105 | CONCLUIDO | 13.8058 | 7.24 | 4.23 | 23.09 | 0.34 | 11 | 208.77 | 55.27 | 4 | 9 | 44.5 | 25982.82 | 50.86 | 595.18 | 19.98 | 13.89 | 3138.24 | 0.7 | 0.94 | 0.07 | 0.19 | 1 | 10
13 | 105 | CONCLUIDO | 13.9179 | 7.18 | 4.21 | 25.29 | 0.36 | 10 | 209.17 | 55.27 | 4.25 | 8 | 44.65 | 26032.25 | 49.69 | 595.18 | 19.55 | 13.89 | 2931.72 | 0.71 | 0.95 | 0.07 | 0.17 | 1 | 10
14 | 105 | CONCLUIDO | 14.0247 | 7.13 | 4.2 | 28 | 0.38 | 9 | 209.58 | 55.27 | 4.5 | 7 | 44.8 | 26081.73 | 48.93 | 595.25 | 19.08 | 13.89 | 2698.57 | 0.73 | 0.95 | 0.07 | 0.16 | 1 | 10
15 | 105 | CONCLUIDO | 14.0138 | 7.14 | 4.21 | 28.04 | 0.4 | 9 | 209.98 | 55.27 | 4.75 | 7 | 44.95 | 26131.27 | 48.05 | 595.27 | 19.25 | 13.89 | 2785.17 | 0.72 | 0.95 | 0.07 | 0.17 | 1 | 10
16 | 105 | CONCLUIDO | 14.1393 | 7.07 | 4.18 | 31.38 | 0.42 | 8 | 210.38 | 55.27 | 5 | 6 | 45.11 | 26180.86 | 47.16 | 595.18 | 18.52 | 13.89 | 2423.36 | 0.75 | 0.95 | 0.07 | 0.14 | 1 | 10
17 | 105 | CONCLUIDO | 14.1371 | 7.07 | 4.18 | 31.38 | 0.44 | 8 | 210.78 | 55.27 | 5.25 | 6 | 45.26 | 26230.5 | 46.24 | 595.2 | 18.52 | 13.89 | 2422.8 | 0.75 | 0.95 | 0.07 | 0.14 | 1 | 10
18 | 105 | CONCLUIDO | 14.2914 | 7 | 4.15 | 35.56 | 0.46 | 7 | 211.18 | 55.27 | 5.5 | 3 | 45.41 | 26280.2 | 44.83 | 595.18 | 17.16 | 13.89 | 1752.09 | 0.81 | 0.96 | 0.07 | 0.11 | 1 | 10
19 | 105 | CONCLUIDO | 14.2937 | 7 | 4.15 | 35.55 | 0.48 | 7 | 211.59 | 55.27 | 5.75 | 2 | 45.57 | 26329.94 | 44.51 | 595.18 | 17.2 | 13.89 | 1771.88 | 0.81 | 0.96 | 0.07 | 0.11 | 1 | 10
20 | 105 | CONCLUIDO | 14.2529 | 7.02 | 4.17 | 35.72 | 0.5 | 7 | 211.99 | 55.27 | 6 | 0 | 45.72 | 26379.74 | 44.89 | 595.24 | 17.88 | 13.89 | 2112.11 | 0.78 | 0.96 | 0.07 | 0.13 | 1 | 10

## RESULTADOS_10
Unnamed: 0 | Volume de calda [L] | STATUS | Capacidade operacional [ha/h] | Tempo de missao [h] | Tempo util [h] | Tempo por voo [min] | Autonomia Projetada [h] | N° Voos | MTOW [kg] | Massa Estrutura [kg] | Combustível [kg] | Abastecimentos | Massa gerador | Potência gerador [W] | Combustível consumido [L] | Calda cons [L] | Distância percorrida [km] | Distância Pulverizando [km] | RTL ACUMULADO[m] | EOC [km/km] | EOC [h/h] | Tempo de manobra [h] | Tempo rtl_rtw [h] | V pulv [m/s] | V desloc [m/s]
0 | 60 | CONCLUIDO | 12.9734 | 7.71 | 4.71 | 8.31 | 0.14 | 34 | 124.63 | 45 | 1 | 32 | 18.64 | 15605.44 | 45.36 | 595.34 | 34.73 | 13.89 | 10398.99 | 0.4 | 0.85 | 0.11 | 0.67 | 1 | 10
1 | 60 | CONCLUIDO | 13.6266 | 7.34 | 4.54 | 10.48 | 0.18 | 26 | 124.96 | 45 | 1.25 | 24 | 18.71 | 15645.96 | 42.67 | 595.39 | 29.65 | 13.89 | 7899.13 | 0.47 | 0.88 | 0.09 | 0.5 | 1 | 10
2 | 60 | CONCLUIDO | 14.0889 | 7.1 | 4.43 | 12.65 | 0.21 | 21 | 125.29 | 45 | 1.5 | 19 | 18.79 | 15686.51 | 40.29 | 595.29 | 26.01 | 13.89 | 6104.94 | 0.53 | 0.9 | 0.09 | 0.39 | 1 | 10
3 | 60 | CONCLUIDO | 14.4127 | 6.94 | 4.37 | 15.43 | 0.25 | 17 | 125.62 | 45 | 1.75 | 15 | 18.87 | 15727.09 | 38.47 | 595.18 | 24.5 | 13.89 | 5371.88 | 0.57 | 0.91 | 0.08 | 0.33 | 1 | 10
4 | 60 | CONCLUIDO | 14.5991 | 6.85 | 4.33 | 17.34 | 0.28 | 15 | 125.95 | 45 | 2 | 13 | 18.95 | 15767.7 | 36.76 | 595.27 | 23.17 | 13.89 | 4715.05 | 0.6 | 0.92 | 0.08 | 0.29 | 1 | 10
5 | 60 | CONCLUIDO | 14.9223 | 6.7 | 4.26 | 21.31 | 0.31 | 12 | 126.28 | 45 | 2.25 | 9 | 19.03 | 15808.34 | 34.39 | 595.18 | 20.9 | 13.89 | 3593.21 | 0.66 | 0.94 | 0.07 | 0.22 | 1 | 10
6 | 60 | CONCLUIDO | 14.9037 | 6.71 | 4.27 | 21.35 | 0.35 | 12 | 126.61 | 45 | 2.5 | 4 | 19.11 | 15849 | 33.96 | 595.18 | 21.02 | 13.89 | 3653.27 | 0.66 | 0.93 | 0.08 | 0.23 | 1 | 10
7 | 60 | CONCLUIDO | 14.9938 | 6.67 | 4.26 | 23.22 | 0.38 | 11 | 126.94 | 45 | 2.75 | 0 | 19.19 | 15889.69 | 33.66 | 595.18 | 20.4 | 13.89 | 3350.26 | 0.68 | 0.94 | 0.08 | 0.22 | 1 | 10

## RESULTADOS_25
Unnamed: 0 | Volume de calda [L] | STATUS | Capacidade operacional [ha/h] | Tempo de missao [h] | Tempo util [h] | Tempo por voo [min] | Autonomia Projetada [h] | N° Voos | MTOW [kg] | Massa Estrutura [kg] | Combustível [kg] | Abastecimentos | Massa gerador | Potência gerador [W] | Combustível consumido [L] | Calda cons [L] | Distância percorrida [km] | Distância Pulverizando [km] | RTL ACUMULADO[m] | EOC [km/km] | EOC [h/h] | Tempo de manobra [h] | Tempo rtl_rtw [h] | V pulv [m/s] | V desloc [m/s]
0 | 135 | CONCLUIDO | 8.6879 | 11.51 | 5.37 | 4.96 | 0.07 | 65 | 263.32 | 59.89 | 1 | 63 | 67.43 | 32710.1 | 88.99 | 595.26 | 55.78 | 13.89 | 20768 | 0.25 | 0.74 | 0.15 | 1.33 | 1 | 10
1 | 135 | CONCLUIDO | 9.6479 | 10.36 | 5.03 | 6.16 | 0.08 | 49 | 263.79 | 59.89 | 1.25 | 47 | 67.65 | 32767.75 | 82.87 | 595.37 | 45.02 | 13.89 | 15469.83 | 0.31 | 0.79 | 0.13 | 0.99 | 1 | 10
2 | 135 | CONCLUIDO | 10.3684 | 9.64 | 4.82 | 7.42 | 0.1 | 39 | 264.25 | 59.89 | 1.5 | 37 | 67.87 | 32825.49 | 78.83 | 595.59 | 38.22 | 13.89 | 12121.65 | 0.36 | 0.83 | 0.12 | 0.78 | 1 | 10
3 | 135 | CONCLUIDO | 10.8479 | 9.22 | 4.7 | 8.54 | 0.12 | 33 | 264.72 | 59.89 | 1.75 | 31 | 68.09 | 32883.31 | 76.26 | 595.36 | 34.46 | 13.89 | 10269.55 | 0.4 | 0.85 | 0.11 | 0.66 | 1 | 10
4 | 135 | CONCLUIDO | 11.2998 | 8.85 | 4.58 | 9.82 | 0.13 | 28 | 265.19 | 59.89 | 2 | 26 | 68.31 | 32941.21 | 73.99 | 595.22 | 30.86 | 13.89 | 8492.8 | 0.45 | 0.87 | 0.1 | 0.54 | 1 | 10
5 | 135 | CONCLUIDO | 11.6747 | 8.57 | 4.5 | 11.25 | 0.15 | 24 | 265.66 | 59.89 | 2.25 | 22 | 68.53 | 32999.19 | 72.08 | 595.21 | 28.27 | 13.89 | 7221.68 | 0.49 | 0.89 | 0.09 | 0.46 | 1 | 10
6 | 135 | CONCLUIDO | 11.8761 | 8.42 | 4.46 | 12.15 | 0.17 | 22 | 266.13 | 59.89 | 2.5 | 20 | 68.75 | 33057.26 | 70.93 | 595.31 | 26.84 | 13.89 | 6516.97 | 0.52 | 0.9 | 0.09 | 0.41 | 1 | 10
7 | 135 | CONCLUIDO | 12.2553 | 8.16 | 4.35 | 13.72 | 0.18 | 19 | 266.6 | 59.89 | 2.75 | 17 | 68.97 | 33115.41 | 68.67 | 595.18 | 23.23 | 13.89 | 4723.16 | 0.6 | 0.92 | 0.08 | 0.3 | 1 | 10
8 | 135 | CONCLUIDO | 12.2117 | 8.19 | 4.43 | 14.75 | 0.2 | 18 | 267.08 | 59.89 | 3 | 16 | 69.19 | 33173.65 | 69.62 | 595.34 | 26.56 | 13.89 | 6397 | 0.52 | 0.9 | 0.07 | 0.38 | 1 | 10
9 | 135 | CONCLUIDO | 12.4783 | 8.01 | 4.35 | 16.32 | 0.22 | 16 | 267.55 | 59.89 | 3.25 | 14 | 69.41 | 33231.97 | 67.87 | 595.27 | 23.78 | 13.89 | 5015.72 | 0.58 | 0.92 | 0.08 | 0.31 | 1 | 10
10 | 135 | CONCLUIDO | 12.5984 | 7.94 | 4.33 | 17.3 | 0.23 | 15 | 268.02 | 59.89 | 3.5 | 13 | 69.64 | 33290.38 | 67.01 | 595.21 | 22.97 | 13.89 | 4615.82 | 0.6 | 0.92 | 0.08 | 0.29 | 1 | 10
11 | 135 | CONCLUIDO | 12.711 | 7.87 | 4.31 | 18.46 | 0.25 | 14 | 268.5 | 59.89 | 3.75 | 12 | 69.86 | 33348.87 | 66.12 | 595.27 | 22.27 | 13.89 | 4269.51 | 0.62 | 0.93 | 0.08 | 0.27 | 1 | 10
12 | 135 | CONCLUIDO | 12.8361 | 7.79 | 4.28 | 19.76 | 0.26 | 13 | 268.97 | 59.89 | 4 | 11 | 70.09 | 33407.45 | 65.38 | 595.24 | 21.48 | 13.89 | 3882.41 | 0.65 | 0.93 | 0.07 | 0.24 | 1 | 10
13 | 135 | CONCLUIDO | 12.951 | 7.72 | 4.26 | 21.31 | 0.28 | 12 | 269.45 | 59.89 | 4.25 | 10 | 70.31 | 33466.11 | 64.47 | 595.21 | 20.9 | 13.89 | 3596.54 | 0.66 | 0.94 | 0.07 | 0.22 | 1 | 10
14 | 135 | CONCLUIDO | 12.951 | 7.72 | 4.26 | 21.31 | 0.3 | 12 | 269.92 | 59.89 | 4.5 | 10 | 70.54 | 33524.86 | 63.91 | 595.2 | 21.02 | 13.89 | 3653.73 | 0.66 | 0.94 | 0.07 | 0.22 | 1 | 10
15 | 135 | CONCLUIDO | 13.0757 | 7.65 | 4.24 | 23.12 | 0.31 | 11 | 270.4 | 59.89 | 4.75 | 9 | 70.76 | 33583.7 | 63.36 | 595.18 | 20.21 | 13.89 | 3257.48 | 0.69 | 0.94 | 0.07 | 0.2 | 1 | 10
16 | 135 | CONCLUIDO | 13.212 | 7.57 | 4.21 | 25.26 | 0.33 | 10 | 270.88 | 59.89 | 5 | 8 | 70.99 | 33642.62 | 62.12 | 595.18 | 19.19 | 13.89 | 2750.93 | 0.72 | 0.95 | 0.07 | 0.17 | 1 | 10
17 | 135 | CONCLUIDO | 13.2149 | 7.57 | 4.21 | 25.25 | 0.34 | 10 | 271.36 | 59.89 | 5.25 | 8 | 71.22 | 33701.64 | 61.48 | 595.18 | 19.38 | 13.89 | 2846.45 | 0.72 | 0.95 | 0.07 | 0.17 | 1 | 10
18 | 135 | CONCLUIDO | 13.3166 | 7.51 | 4.2 | 28.01 | 0.36 | 9 | 271.84 | 59.89 | 5.5 | 7 | 71.45 | 33760.74 | 60.88 | 595.2 | 19.06 | 13.89 | 2691.97 | 0.73 | 0.95 | 0.07 | 0.16 | 1 | 10
19 | 135 | CONCLUIDO | 13.3126 | 7.51 | 4.2 | 28.02 | 0.38 | 9 | 272.32 | 59.89 | 5.75 | 7 | 71.68 | 33820.05 | 60.57 | 595.18 | 19.1 | 13.89 | 2708.44 | 0.73 | 0.95 | 0.07 | 0.16 | 1 | 10
20 | 135 | CONCLUIDO | 13.3023 | 7.52 | 4.21 | 28.06 | 0.39 | 9 | 272.8 | 59.89 | 6 | 7 | 71.91 | 33879.33 | 59.85 | 595.19 | 19.28 | 13.89 | 2801.76 | 0.72 | 0.95 | 0.07 | 0.17 | 1 | 10
21 | 135 | CONCLUIDO | 13.4378 | 7.44 | 4.18 | 31.38 | 0.41 | 8 | 273.28 | 59.89 | 6.25 | 6 | 72.14 | 33938.7 | 59.22 | 595.18 | 18.53 | 13.89 | 2430.89 | 0.75 | 0.95 | 0.07 | 0.14 | 1 | 10
22 | 135 | CONCLUIDO | 13.4504 | 7.43 | 4.18 | 31.33 | 0.42 | 8 | 273.76 | 59.89 | 6.5 | 6 | 72.37 | 33998.16 | 58.85 | 595.18 | 18.23 | 13.89 | 2279.43 | 0.76 | 0.96 | 0.07 | 0.14 | 1 | 10
23 | 135 | CONCLUIDO | 13.4529 | 7.43 | 4.18 | 31.32 | 0.44 | 8 | 274.24 | 59.89 | 6.75 | 6 | 72.61 | 34057.71 | 57.62 | 595.18 | 18.26 | 13.89 | 2292.83 | 0.76 | 0.96 | 0.07 | 0.14 | 1 | 10
24 | 135 | CONCLUIDO | 13.6199 | 7.34 | 4.14 | 35.45 | 0.45 | 7 | 274.73 | 59.89 | 7 | 5 | 72.84 | 34117.35 | 56.58 | 595.18 | 16.77 | 13.89 | 1552.73 | 0.83 | 0.97 | 0.07 | 0.1 | 1 | 10
25 | 135 | CONCLUIDO | 13.5895 | 7.36 | 4.15 | 35.59 | 0.47 | 7 | 275.21 | 59.89 | 7.25 | 5 | 73.08 | 34177.09 | 56.01 | 595.19 | 17.48 | 13.89 | 1911.46 | 0.79 | 0.96 | 0.06 | 0.11 | 1 | 10
26 | 135 | CONCLUIDO | 13.566 | 7.37 | 4.16 | 35.7 | 0.48 | 7 | 275.7 | 59.89 | 7.5 | 5 | 73.31 | 34236.91 | 56.32 | 595.18 | 17.95 | 13.89 | 2146.34 | 0.77 | 0.96 | 0.06 | 0.12 | 1 | 10
27 | 135 | CONCLUIDO | 13.5701 | 7.37 | 4.16 | 35.68 | 0.5 | 7 | 276.18 | 59.89 | 7.75 | 5 | 73.55 | 34296.82 | 54.93 | 595.29 | 17.84 | 13.89 | 2091.54 | 0.78 | 0.96 | 0.06 | 0.12 | 1 | 10
28 | 135 | CONCLUIDO | 13.7028 | 7.3 | 4.14 | 41.41 | 0.51 | 6 | 276.67 | 59.89 | 8 | 4 | 73.78 | 34356.83 | 54.72 | 595.18 | 17.17 | 13.89 | 1758.89 | 0.81 | 0.96 | 0.06 | 0.1 | 1 | 10
29 | 135 | CONCLUIDO | 13.7018 | 7.3 | 4.14 | 41.42 | 0.53 | 6 | 277.16 | 59.89 | 8.25 | 3 | 74.02 | 34416.93 | 54.34 | 595.18 | 17.16 | 13.89 | 1753.4 | 0.81 | 0.96 | 0.07 | 0.1 | 1 | 10
30 | 135 | CONCLUIDO | 13.707 | 7.3 | 4.14 | 41.39 | 0.55 | 6 | 277.65 | 59.89 | 8.5 | 3 | 74.26 | 34477.13 | 53.59 | 595.18 | 17.02 | 13.89 | 1686.27 | 0.82 | 0.96 | 0.07 | 0.1 | 1 | 10
31 | 135 | CONCLUIDO | 13.73 | 7.28 | 4.13 | 41.27 | 0.56 | 6 | 278.13 | 59.89 | 8.75 | 1 | 74.5 | 34537.41 | 52.98 | 595.18 | 16.57 | 13.89 | 1460.4 | 0.84 | 0.97 | 0.07 | 0.09 | 1 | 10
32 | 135 | CONCLUIDO | 13.7148 | 7.29 | 4.13 | 41.35 | 0.58 | 6 | 278.62 | 59.89 | 9 | 1 | 74.74 | 34597.8 | 53.06 | 595.18 | 16.91 | 13.89 | 1628.86 | 0.82 | 0.97 | 0.07 | 0.09 | 1 | 10
33 | 135 | CONCLUIDO | 13.7106 | 7.29 | 4.14 | 41.37 | 0.59 | 6 | 279.11 | 59.89 | 9.25 | 0 | 74.98 | 34658.27 | 53.18 | 595.24 | 16.92 | 13.89 | 1636.69 | 0.82 | 0.97 | 0.07 | 0.1 | 1 | 10

## RESULTADOS_14
Unnamed: 0 | Volume de calda [L] | STATUS | Capacidade operacional [ha/h] | Tempo de missao [h] | Tempo util [h] | Tempo por voo [min] | Autonomia Projetada [h] | N° Voos | MTOW [kg] | Massa Estrutura [kg] | Combustível [kg] | Abastecimentos | Massa gerador | Potência gerador [W] | Combustível consumido [L] | Calda cons [L] | Distância percorrida [km] | Distância Pulverizando [km] | RTL ACUMULADO[m] | EOC [km/km] | EOC [h/h] | Tempo de manobra [h] | Tempo rtl_rtw [h] | V pulv [m/s] | V desloc [m/s]
0 | 80 | CONCLUIDO | 11.6853 | 8.56 | 4.88 | 6.97 | 0.11 | 42 | 159.12 | 50.28 | 1 | 40 | 27.84 | 19859.16 | 56.97 | 595.53 | 40.14 | 13.89 | 13062.54 | 0.35 | 0.82 | 0.12 | 0.84 | 1 | 10
1 | 80 | CONCLUIDO | 12.4537 | 8.03 | 4.67 | 8.76 | 0.14 | 32 | 159.48 | 50.28 | 1.25 | 30 | 27.95 | 19902.91 | 53.64 | 595.29 | 33.8 | 13.89 | 9944.46 | 0.41 | 0.85 | 0.1 | 0.63 | 1 | 10
2 | 80 | CONCLUIDO | 12.9823 | 7.7 | 4.54 | 10.48 | 0.17 | 26 | 159.83 | 50.28 | 1.5 | 24 | 28.05 | 19946.71 | 51.21 | 595.24 | 29.64 | 13.89 | 7892.54 | 0.47 | 0.88 | 0.09 | 0.5 | 1 | 10
3 | 80 | CONCLUIDO | 13.3492 | 7.49 | 4.46 | 12.16 | 0.19 | 22 | 160.19 | 50.28 | 1.75 | 20 | 28.16 | 19990.53 | 49.32 | 595.24 | 26.98 | 13.89 | 6582.93 | 0.51 | 0.9 | 0.09 | 0.42 | 1 | 10
4 | 80 | CONCLUIDO | 13.792 | 7.25 | 4.35 | 14.49 | 0.22 | 18 | 160.54 | 50.28 | 2 | 16 | 28.26 | 20034.4 | 46.98 | 595.18 | 23.79 | 13.89 | 5012.08 | 0.58 | 0.92 | 0.07 | 0.31 | 1 | 10
5 | 80 | CONCLUIDO | 13.9066 | 7.19 | 4.35 | 16.32 | 0.25 | 16 | 160.9 | 50.28 | 2.25 | 14 | 28.37 | 20078.3 | 46.45 | 595.25 | 23.7 | 13.89 | 4975.95 | 0.59 | 0.92 | 0.08 | 0.31 | 1 | 10
6 | 80 | CONCLUIDO | 14.1393 | 7.07 | 4.3 | 18.42 | 0.27 | 14 | 161.26 | 50.28 | 2.5 | 12 | 28.48 | 20122.23 | 44.67 | 595.21 | 22.05 | 13.89 | 4158.04 | 0.63 | 0.93 | 0.08 | 0.26 | 1 | 10
7 | 80 | CONCLUIDO | 14.2309 | 7.03 | 4.28 | 19.77 | 0.3 | 13 | 161.61 | 50.28 | 2.75 | 11 | 28.58 | 20166.2 | 43.16 | 595.18 | 21.6 | 13.89 | 3937.59 | 0.64 | 0.93 | 0.08 | 0.24 | 1 | 10
8 | 80 | CONCLUIDO | 14.4578 | 6.92 | 4.24 | 23.12 | 0.33 | 11 | 161.97 | 50.28 | 3 | 9 | 28.69 | 20210.21 | 41.82 | 595.18 | 20.19 | 13.89 | 3243.31 | 0.69 | 0.94 | 0.07 | 0.2 | 1 | 10
9 | 80 | CONCLUIDO | 14.5802 | 6.86 | 4.21 | 25.27 | 0.35 | 10 | 162.33 | 50.28 | 3.25 | 8 | 28.8 | 20254.26 | 40.63 | 595.23 | 19.28 | 13.89 | 2793.54 | 0.72 | 0.95 | 0.07 | 0.17 | 1 | 10
10 | 80 | CONCLUIDO | 14.5214 | 6.89 | 4.24 | 25.44 | 0.38 | 10 | 162.68 | 50.28 | 3.5 | 7 | 28.9 | 20298.34 | 39.75 | 595.18 | 20.27 | 13.89 | 3291.88 | 0.69 | 0.94 | 0.07 | 0.2 | 1 | 10
11 | 80 | CONCLUIDO | 14.6556 | 6.82 | 4.21 | 28.06 | 0.41 | 9 | 163.04 | 50.28 | 3.75 | 3 | 29.01 | 20342.46 | 38.9 | 595.23 | 19.12 | 13.89 | 2721.61 | 0.73 | 0.95 | 0.07 | 0.17 | 1 | 10
12 | 80 | CONCLUIDO | 14.6419 | 6.83 | 4.22 | 28.1 | 0.43 | 9 | 163.4 | 50.28 | 4 | 0 | 29.12 | 20386.62 | 38.86 | 595.25 | 19.08 | 13.89 | 2699.17 | 0.73 | 0.95 | 0.08 | 0.17 | 1 | 10

## RESULTADOS_21
Unnamed: 0 | Volume de calda [L] | STATUS | Capacidade operacional [ha/h] | Tempo de missao [h] | Tempo util [h] | Tempo por voo [min] | Autonomia Projetada [h] | N° Voos | MTOW [kg] | Massa Estrutura [kg] | Combustível [kg] | Abastecimentos | Massa gerador | Potência gerador [W] | Combustível consumido [L] | Calda cons [L] | Distância percorrida [km] | Distância Pulverizando [km] | RTL ACUMULADO[m] | EOC [km/km] | EOC [h/h] | Tempo de manobra [h] | Tempo rtl_rtw [h] | V pulv [m/s] | V desloc [m/s]
0 | 115 | CONCLUIDO | 9.719 | 10.29 | 5.17 | 5.54 | 0.08 | 56 | 222.93 | 56.94 | 1 | 54 | 49.99 | 27728.69 | 76.56 | 595.45 | 49.36 | 13.89 | 17604.76 | 0.28 | 0.77 | 0.14 | 1.13 | 1 | 10
1 | 115 | CONCLUIDO | 10.5724 | 9.46 | 4.91 | 6.85 | 0.1 | 43 | 223.35 | 56.94 | 1.25 | 41 | 50.15 | 27780.03 | 72.13 | 595.3 | 41.1 | 13.89 | 13537.89 | 0.34 | 0.81 | 0.13 | 0.87 | 1 | 10
2 | 115 | CONCLUIDO | 11.2885 | 8.86 | 4.71 | 8.3 | 0.12 | 34 | 223.76 | 56.94 | 1.5 | 32 | 50.32 | 27831.42 | 68.45 | 595.32 | 34.74 | 13.89 | 10403.16 | 0.4 | 0.85 | 0.11 | 0.66 | 1 | 10
3 | 115 | CONCLUIDO | 11.705 | 8.54 | 4.61 | 9.54 | 0.14 | 29 | 224.18 | 56.94 | 1.75 | 27 | 50.49 | 27882.87 | 66.44 | 595.27 | 31.65 | 13.89 | 8887.21 | 0.44 | 0.87 | 0.1 | 0.57 | 1 | 10
4 | 115 | CONCLUIDO | 12.1749 | 8.21 | 4.5 | 11.25 | 0.16 | 24 | 224.6 | 56.94 | 2 | 22 | 50.65 | 27934.37 | 64.2 | 595.43 | 28.27 | 13.89 | 7218.1 | 0.49 | 0.89 | 0.09 | 0.46 | 1 | 10
5 | 115 | CONCLUIDO | 12.4762 | 8.02 | 4.43 | 12.67 | 0.18 | 21 | 225.01 | 56.94 | 2.25 | 19 | 50.82 | 27985.94 | 62.64 | 595.41 | 26.14 | 13.89 | 6168.95 | 0.53 | 0.9 | 0.09 | 0.39 | 1 | 10
6 | 115 | CONCLUIDO | 12.7982 | 7.81 | 4.32 | 13.64 | 0.2 | 19 | 225.43 | 56.94 | 2.5 | 17 | 50.99 | 28037.57 | 60.29 | 595.19 | 22.57 | 13.89 | 4395.96 | 0.62 | 0.92 | 0.08 | 0.28 | 1 | 10
7 | 115 | CONCLUIDO | 12.8599 | 7.78 | 4.37 | 15.42 | 0.22 | 17 | 225.85 | 56.94 | 2.75 | 15 | 51.16 | 28089.25 | 60.63 | 595.21 | 24.39 | 13.89 | 5314.02 | 0.57 | 0.91 | 0.08 | 0.33 | 1 | 10
8 | 115 | CONCLUIDO | 12.9538 | 7.72 | 4.36 | 16.34 | 0.24 | 16 | 226.27 | 56.94 | 3 | 14 | 51.33 | 28140.99 | 59.96 | 595.18 | 23.97 | 13.89 | 5109.67 | 0.58 | 0.92 | 0.08 | 0.32 | 1 | 10
9 | 115 | CONCLUIDO | 13.2008 | 7.58 | 4.3 | 18.43 | 0.25 | 14 | 226.69 | 56.94 | 3.25 | 12 | 51.5 | 28192.8 | 58.4 | 595.19 | 22.03 | 13.89 | 4149.59 | 0.63 | 0.93 | 0.08 | 0.26 | 1 | 10
10 | 115 | CONCLUIDO | 13.3077 | 7.51 | 4.28 | 19.77 | 0.27 | 13 | 227.11 | 56.94 | 3.5 | 11 | 51.67 | 28244.66 | 57.66 | 595.24 | 21.55 | 13.89 | 3913.54 | 0.64 | 0.93 | 0.08 | 0.24 | 1 | 10
11 | 115 | CONCLUIDO | 13.4283 | 7.45 | 4.26 | 21.3 | 0.29 | 12 | 227.53 | 56.94 | 3.75 | 10 | 51.84 | 28296.58 | 56.69 | 595.18 | 20.84 | 13.89 | 3562.54 | 0.67 | 0.94 | 0.07 | 0.22 | 1 | 10
12 | 115 | CONCLUIDO | 13.5415 | 7.38 | 4.24 | 23.13 | 0.31 | 11 | 227.95 | 56.94 | 4 | 9 | 52.01 | 28348.56 | 55.6 | 595.21 | 20.23 | 13.89 | 3267.36 | 0.69 | 0.94 | 0.07 | 0.2 | 1 | 10
13 | 115 | CONCLUIDO | 13.5512 | 7.38 | 4.24 | 23.1 | 0.33 | 11 | 228.38 | 56.94 | 4.25 | 9 | 52.18 | 28400.61 | 55.13 | 595.18 | 20.02 | 13.89 | 3161.94 | 0.69 | 0.94 | 0.07 | 0.2 | 1 | 10
14 | 115 | CONCLUIDO | 13.7357 | 7.28 | 4.18 | 25.08 | 0.35 | 10 | 228.8 | 56.94 | 4.5 | 8 | 52.36 | 28452.71 | 53.42 | 595.21 | 18.36 | 13.89 | 2334.86 | 0.76 | 0.96 | 0.06 | 0.14 | 1 | 10
15 | 115 | CONCLUIDO | 13.7657 | 7.26 | 4.21 | 28.06 | 0.37 | 9 | 229.22 | 56.94 | 4.75 | 7 | 52.53 | 28504.87 | 53.11 | 595.19 | 19.29 | 13.89 | 2805.86 | 0.72 | 0.95 | 0.07 | 0.17 | 1 | 10
16 | 115 | CONCLUIDO | 13.7773 | 7.26 | 4.2 | 28.02 | 0.39 | 9 | 229.65 | 56.94 | 5 | 7 | 52.7 | 28557.1 | 52.59 | 595.22 | 19.11 | 13.89 | 2714.85 | 0.73 | 0.95 | 0.07 | 0.16 | 1 | 10
17 | 115 | CONCLUIDO | 13.912 | 7.19 | 4.18 | 31.32 | 0.41 | 8 | 230.07 | 56.94 | 5.25 | 6 | 52.88 | 28609.38 | 51.08 | 595.18 | 18.25 | 13.89 | 2291.99 | 0.76 | 0.96 | 0.07 | 0.14 | 1 | 10
18 | 115 | CONCLUIDO | 13.8916 | 7.2 | 4.19 | 31.4 | 0.42 | 8 | 230.49 | 56.94 | 5.5 | 6 | 53.05 | 28661.73 | 51.21 | 595.18 | 18.53 | 13.89 | 2431.94 | 0.75 | 0.95 | 0.07 | 0.15 | 1 | 10
19 | 115 | CONCLUIDO | 13.9023 | 7.19 | 4.18 | 31.36 | 0.44 | 8 | 230.92 | 56.94 | 5.75 | 6 | 53.23 | 28714.14 | 49.86 | 595.18 | 18.43 | 13.89 | 2377.99 | 0.75 | 0.95 | 0.07 | 0.14 | 1 | 10
20 | 115 | CONCLUIDO | 14.0625 | 7.11 | 4.14 | 35.51 | 0.46 | 7 | 231.34 | 56.94 | 6 | 4 | 53.4 | 28766.61 | 48.73 | 595.18 | 16.99 | 13.89 | 1665.1 | 0.82 | 0.96 | 0.07 | 0.1 | 1 | 10
21 | 115 | CONCLUIDO | 14.0252 | 7.13 | 4.16 | 35.67 | 0.48 | 7 | 231.77 | 56.94 | 6.25 | 4 | 53.58 | 28819.14 | 48.51 | 595.24 | 17.87 | 13.89 | 2105.42 | 0.78 | 0.96 | 0.06 | 0.12 | 1 | 10
22 | 115 | CONCLUIDO | 14.0307 | 7.13 | 4.16 | 35.65 | 0.5 | 7 | 232.2 | 56.94 | 6.5 | 3 | 53.75 | 28871.74 | 48.22 | 595.18 | 17.63 | 13.89 | 1986.17 | 0.79 | 0.96 | 0.07 | 0.12 | 1 | 10
23 | 115 | CONCLUIDO | 14.0143 | 7.14 | 4.17 | 35.72 | 0.52 | 7 | 232.62 | 56.94 | 6.75 | 1 | 53.93 | 28924.39 | 47.92 | 595.18 | 17.91 | 13.89 | 2123.37 | 0.78 | 0.96 | 0.07 | 0.13 | 1 | 10
24 | 115 | CONCLUIDO | 14.0002 | 7.14 | 4.17 | 35.78 | 0.53 | 7 | 233.05 | 56.94 | 7 | 0 | 54.11 | 28977.11 | 47.93 | 595.18 | 18.08 | 13.89 | 2208.54 | 0.77 | 0.96 | 0.07 | 0.13 | 1 | 10

## RESULTADOS_5
Unnamed: 0 | Volume de calda [L] | STATUS | Capacidade operacional [ha/h] | Tempo de missao [h] | Tempo util [h] | Tempo por voo [min] | Autonomia Projetada [h] | N° Voos | MTOW [kg] | Massa Estrutura [kg] | Combustível [kg] | Abastecimentos | Massa gerador | Potência gerador [W] | Combustível consumido [L] | Calda cons [L] | Distância percorrida [km] | Distância Pulverizando [km] | RTL ACUMULADO[m] | EOC [km/km] | EOC [h/h] | Tempo de manobra [h] | Tempo rtl_rtw [h] | V pulv [m/s] | V desloc [m/s]
0 | 35 | CONCLUIDO | 14.8705 | 6.72 | 4.45 | 12.15 | 0.22 | 22 | 80.84 | 35.1 | 1 | 19 | 9.74 | 10204.21 | 28.38 | 595.2 | 26.89 | 13.89 | 6540.43 | 0.52 | 0.9 | 0.09 | 0.41 | 1 | 10
1 | 35 | CONCLUIDO | 15.1509 | 6.6 | 4.4 | 14.66 | 0.27 | 18 | 81.14 | 35.1 | 1.25 | 0 | 9.79 | 10241.25 | 26.81 | 595.3 | 24.79 | 13.89 | 5510.05 | 0.56 | 0.91 | 0.09 | 0.36 | 1 | 10

## RESULTADOS_8
Unnamed: 0 | Volume de calda [L] | STATUS | Capacidade operacional [ha/h] | Tempo de missao [h] | Tempo util [h] | Tempo por voo [min] | Autonomia Projetada [h] | N° Voos | MTOW [kg] | Massa Estrutura [kg] | Combustível [kg] | Abastecimentos | Massa gerador | Potência gerador [W] | Combustível consumido [L] | Calda cons [L] | Distância percorrida [km] | Distância Pulverizando [km] | RTL ACUMULADO[m] | EOC [km/km] | EOC [h/h] | Tempo de manobra [h] | Tempo rtl_rtw [h] | V pulv [m/s] | V desloc [m/s]
0 | 50 | CONCLUIDO | 13.6307 | 7.34 | 4.63 | 9.27 | 0.16 | 30 | 107.41 | 41.65 | 1 | 28 | 14.77 | 13481.73 | 39.4 | 595.32 | 32.42 | 13.89 | 9265.5 | 0.43 | 0.86 | 0.1 | 0.59 | 1 | 10
1 | 50 | CONCLUIDO | 14.3261 | 6.98 | 4.46 | 12.15 | 0.2 | 22 | 107.73 | 41.65 | 1.25 | 20 | 14.83 | 13520.81 | 36.27 | 595.21 | 26.92 | 13.89 | 6552.52 | 0.52 | 0.9 | 0.09 | 0.41 | 1 | 10
2 | 50 | CONCLUIDO | 14.5555 | 6.87 | 4.43 | 14.78 | 0.24 | 18 | 108.05 | 41.65 | 1.5 | 16 | 14.9 | 13559.91 | 34.79 | 595.18 | 26.92 | 13.89 | 6577.16 | 0.52 | 0.9 | 0.07 | 0.39 | 1 | 10
3 | 50 | CONCLUIDO | 14.9068 | 6.71 | 4.34 | 17.36 | 0.28 | 15 | 108.37 | 41.65 | 1.75 | 10 | 14.97 | 13599.17 | 32.27 | 595.28 | 23.22 | 13.89 | 4741.02 | 0.6 | 0.92 | 0.08 | 0.3 | 1 | 10
4 | 50 | CONCLUIDO | 15.1146 | 6.62 | 4.29 | 19.81 | 0.32 | 13 | 108.68 | 41.65 | 2 | 2 | 15.03 | 13638.32 | 30.93 | 595.24 | 21.47 | 13.89 | 3874.93 | 0.65 | 0.93 | 0.09 | 0.25 | 1 | 10
5 | 50 | CONCLUIDO | 15.1076 | 6.62 | 4.29 | 19.82 | 0.36 | 13 | 109 | 41.65 | 2.25 | 0 | 15.1 | 13677.51 | 31.03 | 595.27 | 21.44 | 13.89 | 3859.12 | 0.65 | 0.93 | 0.09 | 0.25 | 1 | 10

## RESULTADOS_3
Unnamed: 0 | Volume de calda [L] | STATUS | Capacidade operacional [ha/h] | Tempo de missao [h] | Tempo util [h] | Tempo por voo [min] | Autonomia Projetada [h] | N° Voos | MTOW [kg] | Massa Estrutura [kg] | Combustível [kg] | Abastecimentos | Massa gerador | Potência gerador [W] | Combustível consumido [L] | Calda cons [L] | Distância percorrida [km] | Distância Pulverizando [km] | RTL ACUMULADO[m] | EOC [km/km] | EOC [h/h] | Tempo de manobra [h] | Tempo rtl_rtw [h] | V pulv [m/s] | V desloc [m/s]
0 | 25 | CONCLUIDO | 14.9192 | 6.7 | 4.56 | 10.94 | 0.28 | 25 | 61.76 | 28.92 | 1 | 0 | 6.84 | 7851.41 | 23.68 | 595.3 | 29.27 | 13.89 | 7713.94 | 0.47 | 0.88 | 0.12 | 0.52 | 1 | 10

## RESULTADOS_15
Unnamed: 0 | Volume de calda [L] | STATUS | Capacidade operacional [ha/h] | Tempo de missao [h] | Tempo util [h] | Tempo por voo [min] | Autonomia Projetada [h] | N° Voos | MTOW [kg] | Massa Estrutura [kg] | Combustível [kg] | Abastecimentos | Massa gerador | Potência gerador [W] | Combustível consumido [L] | Calda cons [L] | Distância percorrida [km] | Distância Pulverizando [km] | RTL ACUMULADO[m] | EOC [km/km] | EOC [h/h] | Tempo de manobra [h] | Tempo rtl_rtw [h] | V pulv [m/s] | V desloc [m/s]
0 | 85 | CONCLUIDO | 11.3812 | 8.79 | 4.92 | 6.71 | 0.11 | 44 | 167.88 | 51.39 | 1 | 42 | 30.49 | 20939.59 | 59.73 | 595.23 | 41.6 | 13.89 | 13784.99 | 0.33 | 0.81 | 0.12 | 0.88 | 1 | 10
1 | 85 | CONCLUIDO | 12.1355 | 8.24 | 4.72 | 8.32 | 0.13 | 34 | 168.25 | 51.39 | 1.25 | 32 | 30.6 | 20984.25 | 56.38 | 595.27 | 35.15 | 13.89 | 10610.95 | 0.4 | 0.85 | 0.11 | 0.67 | 1 | 10
2 | 85 | CONCLUIDO | 12.7339 | 7.85 | 4.57 | 10.15 | 0.16 | 27 | 168.61 | 51.39 | 1.5 | 25 | 30.71 | 21028.94 | 53.76 | 595.18 | 30.55 | 13.89 | 8344.83 | 0.45 | 0.87 | 0.09 | 0.53 | 1 | 10
3 | 85 | CONCLUIDO | 13.1105 | 7.63 | 4.48 | 11.68 | 0.18 | 23 | 168.97 | 51.39 | 1.75 | 21 | 30.83 | 21073.68 | 51.83 | 595.35 | 27.58 | 13.89 | 6880.4 | 0.5 | 0.89 | 0.09 | 0.43 | 1 | 10
4 | 85 | CONCLUIDO | 13.6224 | 7.34 | 4.32 | 13.66 | 0.21 | 19 | 169.33 | 51.39 | 2 | 17 | 30.94 | 21118.46 | 49.01 | 595.23 | 22.55 | 13.89 | 4385.16 | 0.62 | 0.92 | 0.08 | 0.28 | 1 | 10
5 | 85 | CONCLUIDO | 13.6555 | 7.32 | 4.37 | 15.44 | 0.24 | 17 | 169.7 | 51.39 | 2.25 | 15 | 31.05 | 21163.27 | 49.01 | 595.18 | 24.64 | 13.89 | 5438.83 | 0.56 | 0.91 | 0.08 | 0.33 | 1 | 10
6 | 85 | CONCLUIDO | 13.8734 | 7.21 | 4.33 | 17.31 | 0.26 | 15 | 170.06 | 51.39 | 2.5 | 13 | 31.17 | 21208.12 | 47.56 | 595.18 | 23 | 13.89 | 4629.4 | 0.6 | 0.92 | 0.08 | 0.29 | 1 | 10
7 | 85 | CONCLUIDO | 14.0972 | 7.09 | 4.28 | 19.76 | 0.29 | 13 | 170.42 | 51.39 | 2.75 | 11 | 31.28 | 21253.01 | 46.01 | 595.19 | 21.51 | 13.89 | 3897.36 | 0.65 | 0.93 | 0.07 | 0.24 | 1 | 10
8 | 85 | CONCLUIDO | 14.2102 | 7.04 | 4.26 | 21.29 | 0.31 | 12 | 170.79 | 51.39 | 3 | 10 | 31.4 | 21297.94 | 45 | 595.3 | 20.77 | 13.89 | 3528.32 | 0.67 | 0.94 | 0.07 | 0.22 | 1 | 10
9 | 85 | CONCLUIDO | 14.3221 | 6.98 | 4.24 | 23.11 | 0.34 | 11 | 171.15 | 51.39 | 3.25 | 9 | 31.51 | 21342.91 | 43.71 | 595.3 | 20.12 | 13.89 | 3208.32 | 0.69 | 0.94 | 0.07 | 0.2 | 1 | 10
10 | 85 | CONCLUIDO | 14.5191 | 6.89 | 4.18 | 25.06 | 0.36 | 10 | 171.52 | 51.39 | 3.5 | 7 | 31.63 | 21387.92 | 41.68 | 595.19 | 18.18 | 13.89 | 2242.68 | 0.76 | 0.96 | 0.07 | 0.14 | 1 | 10
11 | 85 | CONCLUIDO | 14.5396 | 6.88 | 4.2 | 28 | 0.39 | 9 | 171.88 | 51.39 | 3.75 | 6 | 31.74 | 21432.96 | 40.94 | 595.23 | 19.01 | 13.89 | 2663.72 | 0.73 | 0.95 | 0.07 | 0.16 | 1 | 10
12 | 85 | CONCLUIDO | 14.5337 | 6.88 | 4.2 | 28.02 | 0.41 | 9 | 172.25 | 51.39 | 4 | 5 | 31.86 | 21478.05 | 40.64 | 595.27 | 19.01 | 13.89 | 2664.35 | 0.73 | 0.95 | 0.07 | 0.16 | 1 | 10
13 | 85 | CONCLUIDO | 14.5079 | 6.89 | 4.22 | 28.1 | 0.44 | 9 | 172.61 | 51.39 | 4.25 | 1 | 31.97 | 21523.17 | 39.88 | 595.18 | 19.23 | 13.89 | 2777.03 | 0.72 | 0.95 | 0.08 | 0.17 | 1 | 10
14 | 85 | CONCLUIDO | 14.6365 | 6.83 | 4.19 | 31.41 | 0.46 | 8 | 172.98 | 51.39 | 4.5 | 0 | 32.09 | 21568.34 | 39.6 | 595.18 | 18.38 | 13.89 | 2357.06 | 0.76 | 0.95 | 0.07 | 0.15 | 1 | 10

## RESULTADOS_2
Unnamed: 0 | Volume de calda [L] | STATUS | Capacidade operacional [ha/h] | Tempo de missao [h] | Tempo util [h] | Tempo por voo [min] | Autonomia Projetada [h] | N° Voos | MTOW [kg] | Massa Estrutura [kg] | Combustível [kg] | Abastecimentos | Massa gerador | Potência gerador [W] | Combustível consumido [L] | Calda cons [L] | Distância percorrida [km] | Distância Pulverizando [km] | RTL ACUMULADO[m] | EOC [km/km] | EOC [h/h] | Tempo de manobra [h] | Tempo rtl_rtw [h] | V pulv [m/s] | V desloc [m/s]
0 | 20 | CONCLUIDO | 14.6365 | 6.83 | 4.71 | 9.11 | 0.34 | 31 | 51.33 | 24.83 | 1 | 0 | 5.51 | 6564.78 | 21.81 | 595.24 | 33.56 | 13.89 | 9828.75 | 0.41 | 0.85 | 0.14 | 0.66 | 1 | 10

## RESULTADOS_22
Unnamed: 0 | Volume de calda [L] | STATUS | Capacidade operacional [ha/h] | Tempo de missao [h] | Tempo util [h] | Tempo por voo [min] | Autonomia Projetada [h] | N° Voos | MTOW [kg] | Massa Estrutura [kg] | Combustível [kg] | Abastecimentos | Massa gerador | Potência gerador [W] | Combustível consumido [L] | Calda cons [L] | Distância percorrida [km] | Distância Pulverizando [km] | RTL ACUMULADO[m] | EOC [km/km] | EOC [h/h] | Tempo de manobra [h] | Tempo rtl_rtw [h] | V pulv [m/s] | V desloc [m/s]
0 | 120 | CONCLUIDO | 9.4642 | 10.57 | 5.21 | 5.39 | 0.08 | 58 | 232.68 | 57.72 | 1 | 56 | 53.95 | 28931.02 | 79.51 | 595.46 | 50.74 | 13.89 | 18286.47 | 0.27 | 0.77 | 0.15 | 1.17 | 1 | 10
1 | 120 | CONCLUIDO | 10.3758 | 9.64 | 4.92 | 6.72 | 0.1 | 44 | 233.1 | 57.72 | 1.25 | 42 | 54.13 | 28983.75 | 74.47 | 595.38 | 41.56 | 13.89 | 13764.73 | 0.33 | 0.81 | 0.13 | 0.88 | 1 | 10
2 | 120 | CONCLUIDO | 11.0865 | 9.02 | 4.72 | 8.09 | 0.11 | 35 | 233.53 | 57.72 | 1.5 | 33 | 54.31 | 29036.54 | 70.74 | 595.35 | 35.08 | 13.89 | 10569.15 | 0.4 | 0.85 | 0.11 | 0.68 | 1 | 10
3 | 120 | CONCLUIDO | 11.5785 | 8.64 | 4.61 | 9.53 | 0.13 | 29 | 233.96 | 57.72 | 1.75 | 27 | 54.49 | 29089.39 | 68.45 | 595.19 | 31.58 | 13.89 | 8849.77 | 0.44 | 0.87 | 0.1 | 0.57 | 1 | 10
4 | 120 | CONCLUIDO | 11.9502 | 8.37 | 4.52 | 10.85 | 0.15 | 25 | 234.39 | 57.72 | 2 | 23 | 54.67 | 29142.31 | 66.66 | 595.29 | 29.02 | 13.89 | 7589.38 | 0.48 | 0.88 | 0.09 | 0.48 | 1 | 10
5 | 120 | CONCLUIDO | 12.2407 | 8.17 | 4.46 | 12.16 | 0.17 | 22 | 234.82 | 57.72 | 2.25 | 20 | 54.85 | 29195.29 | 65.14 | 595.35 | 26.98 | 13.89 | 6585.95 | 0.51 | 0.9 | 0.09 | 0.42 | 1 | 10
6 | 120 | CONCLUIDO | 12.6258 | 7.92 | 4.35 | 13.72 | 0.19 | 19 | 235.25 | 57.72 | 2.5 | 17 | 55.03 | 29248.33 | 62.88 | 595.27 | 23.31 | 13.89 | 4765.99 | 0.6 | 0.92 | 0.08 | 0.3 | 1 | 10
7 | 120 | CONCLUIDO | 12.5668 | 7.96 | 4.43 | 14.76 | 0.21 | 18 | 235.68 | 57.72 | 2.75 | 16 | 55.21 | 29301.44 | 63.78 | 595.24 | 26.73 | 13.89 | 6478.54 | 0.52 | 0.9 | 0.07 | 0.39 | 1 | 10
8 | 120 | CONCLUIDO | 12.8429 | 7.79 | 4.35 | 16.31 | 0.23 | 16 | 236.11 | 57.72 | 3 | 14 | 55.39 | 29354.61 | 62.02 | 595.25 | 23.66 | 13.89 | 4953.88 | 0.59 | 0.92 | 0.08 | 0.31 | 1 | 10
9 | 120 | CONCLUIDO | 12.9385 | 7.73 | 4.34 | 17.35 | 0.24 | 15 | 236.54 | 57.72 | 3.25 | 13 | 55.57 | 29407.85 | 61.2 | 595.19 | 23.24 | 13.89 | 4748.77 | 0.6 | 0.92 | 0.08 | 0.3 | 1 | 10
10 | 120 | CONCLUIDO | 13.0648 | 7.65 | 4.31 | 18.46 | 0.26 | 14 | 236.98 | 57.72 | 3.5 | 12 | 55.75 | 29461.15 | 60.23 | 595.18 | 22.36 | 13.89 | 4317.01 | 0.62 | 0.93 | 0.08 | 0.27 | 1 | 10
11 | 120 | CONCLUIDO | 13.1858 | 7.58 | 4.28 | 19.77 | 0.28 | 13 | 237.41 | 57.72 | 3.75 | 11 | 55.93 | 29514.51 | 58.96 | 595.23 | 21.57 | 13.89 | 3924.43 | 0.64 | 0.93 | 0.07 | 0.24 | 1 | 10
12 | 120 | CONCLUIDO | 13.2998 | 7.52 | 4.26 | 21.32 | 0.3 | 12 | 237.84 | 57.72 | 4 | 10 | 56.12 | 29567.95 | 58.45 | 595.26 | 20.98 | 13.89 | 3632.89 | 0.66 | 0.94 | 0.07 | 0.22 | 1 | 10
13 | 120 | CONCLUIDO | 13.4343 | 7.44 | 4.23 | 23.09 | 0.32 | 11 | 238.28 | 57.72 | 4.25 | 9 | 56.3 | 29621.44 | 57.33 | 595.18 | 20.04 | 13.89 | 3171 | 0.69 | 0.94 | 0.07 | 0.19 | 1 | 10
14 | 120 | CONCLUIDO | 13.5588 | 7.38 | 4.21 | 25.27 | 0.34 | 10 | 238.71 | 57.72 | 4.5 | 8 | 56.49 | 29675.01 | 56.27 | 595.18 | 19.25 | 13.89 | 2782.28 | 0.72 | 0.95 | 0.07 | 0.17 | 1 | 10
15 | 120 | CONCLUIDO | 13.5563 | 7.38 | 4.21 | 25.27 | 0.35 | 10 | 239.14 | 57.72 | 4.75 | 8 | 56.67 | 29728.63 | 55.57 | 595.32 | 19.48 | 13.89 | 2893.92 | 0.71 | 0.95 | 0.07 | 0.17 | 1 | 10
16 | 120 | CONCLUIDO | 13.6674 | 7.32 | 4.2 | 27.99 | 0.37 | 9 | 239.58 | 57.72 | 5 | 7 | 56.86 | 29782.33 | 54.83 | 595.18 | 18.96 | 13.89 | 2637.82 | 0.73 | 0.95 | 0.07 | 0.16 | 1 | 10
17 | 120 | CONCLUIDO | 13.6576 | 7.32 | 4.2 | 28.02 | 0.39 | 9 | 240.02 | 57.72 | 5.25 | 7 | 57.04 | 29836.09 | 54.36 | 595.25 | 19.06 | 13.89 | 2691.27 | 0.73 | 0.95 | 0.07 | 0.16 | 1 | 10
18 | 120 | CONCLUIDO | 13.7968 | 7.25 | 4.17 | 31.31 | 0.41 | 8 | 240.45 | 57.72 | 5.5 | 6 | 57.23 | 29890.04 | 53.05 | 595.18 | 18.17 | 13.89 | 2250.73 | 0.76 | 0.96 | 0.07 | 0.13 | 1 | 10
19 | 120 | CONCLUIDO | 13.7804 | 7.26 | 4.18 | 31.38 | 0.42 | 8 | 240.89 | 57.72 | 5.75 | 6 | 57.42 | 29943.94 | 53.08 | 595.23 | 18.43 | 13.89 | 2378.63 | 0.75 | 0.95 | 0.07 | 0.14 | 1 | 10
20 | 120 | CONCLUIDO | 13.7852 | 7.25 | 4.18 | 31.36 | 0.44 | 8 | 241.33 | 57.72 | 6 | 6 | 57.6 | 29997.9 | 51.77 | 595.18 | 18.37 | 13.89 | 2347.88 | 0.76 | 0.95 | 0.07 | 0.14 | 1 | 10
21 | 120 | CONCLUIDO | 13.9535 | 7.17 | 4.14 | 35.48 | 0.46 | 7 | 241.77 | 57.72 | 6.25 | 4 | 57.79 | 30051.93 | 50.62 | 595.2 | 16.84 | 13.89 | 1588.09 | 0.83 | 0.96 | 0.07 | 0.1 | 1 | 10
22 | 120 | CONCLUIDO | 13.9061 | 7.19 | 4.16 | 35.69 | 0.48 | 7 | 242.2 | 57.72 | 6.5 | 4 | 57.98 | 30106.03 | 50.42 | 595.18 | 17.9 | 13.89 | 2118.15 | 0.78 | 0.96 | 0.07 | 0.12 | 1 | 10
23 | 120 | CONCLUIDO | 13.9093 | 7.19 | 4.16 | 35.67 | 0.49 | 7 | 242.64 | 57.72 | 6.75 | 4 | 58.17 | 30160.2 | 50.05 | 595.27 | 17.81 | 13.89 | 2077.4 | 0.78 | 0.96 | 0.07 | 0.12 | 1 | 10
24 | 120 | CONCLUIDO | 13.891 | 7.2 | 4.17 | 35.75 | 0.51 | 7 | 243.08 | 57.72 | 7 | 2 | 58.36 | 30214.44 | 49.12 | 595.18 | 17.98 | 13.89 | 2159.81 | 0.77 | 0.96 | 0.07 | 0.13 | 1 | 10
25 | 120 | CONCLUIDO | 14.0291 | 7.13 | 4.15 | 41.46 | 0.53 | 6 | 243.52 | 57.72 | 7.25 | 1 | 58.55 | 30268.74 | 48.51 | 595.18 | 17.21 | 13.89 | 1780.48 | 0.81 | 0.96 | 0.07 | 0.11 | 1 | 10
26 | 120 | CONCLUIDO | 14.0334 | 7.13 | 4.14 | 41.44 | 0.55 | 6 | 243.96 | 57.72 | 7.5 | 0 | 58.74 | 30323.11 | 48.53 | 595.18 | 17.02 | 13.89 | 1682.96 | 0.82 | 0.96 | 0.07 | 0.1 | 1 | 10

## RESULTADOS_27
Unnamed: 0 | Volume de calda [L] | STATUS | Capacidade operacional [ha/h] | Tempo de missao [h] | Tempo util [h] | Tempo por voo [min] | Autonomia Projetada [h] | N° Voos | MTOW [kg] | Massa Estrutura [kg] | Combustível [kg] | Abastecimentos | Massa gerador | Potência gerador [W] | Combustível consumido [L] | Calda cons [L] | Distância percorrida [km] | Distância Pulverizando [km] | RTL ACUMULADO[m] | EOC [km/km] | EOC [h/h] | Tempo de manobra [h] | Tempo rtl_rtw [h] | V pulv [m/s] | V desloc [m/s]
0 | 145 | CONCLUIDO | 8.1922 | 12.21 | 5.49 | 4.7 | 0.06 | 70 | 285.18 | 61.2 | 1 | 68 | 77.98 | 35406.83 | 95.76 | 595.49 | 59.28 | 13.89 | 22492.96 | 0.23 | 0.73 | 0.16 | 1.44 | 1 | 10
1 | 145 | CONCLUIDO | 9.2156 | 10.85 | 5.1 | 5.88 | 0.08 | 52 | 285.68 | 61.2 | 1.25 | 50 | 78.24 | 35468.6 | 88.55 | 595.38 | 47.23 | 13.89 | 16561.31 | 0.29 | 0.78 | 0.13 | 1.06 | 1 | 10
2 | 145 | CONCLUIDO | 9.9073 | 10.09 | 4.88 | 6.97 | 0.09 | 42 | 286.19 | 61.2 | 1.5 | 40 | 78.49 | 35530.47 | 84.28 | 595.31 | 40.31 | 13.89 | 13151.61 | 0.34 | 0.82 | 0.12 | 0.84 | 1 | 10
3 | 145 | CONCLUIDO | 10.4302 | 9.59 | 4.75 | 8.15 | 0.11 | 35 | 286.69 | 61.2 | 1.75 | 33 | 78.74 | 35592.57 | 81.64 | 595.39 | 36.37 | 13.89 | 11216.54 | 0.38 | 0.84 | 0.11 | 0.71 | 1 | 10
4 | 145 | CONCLUIDO | 10.8735 | 9.2 | 4.63 | 9.26 | 0.12 | 30 | 287.19 | 61.2 | 2 | 28 | 78.99 | 35654.65 | 79.04 | 595.25 | 32.42 | 13.89 | 9265.63 | 0.43 | 0.86 | 0.1 | 0.59 | 1 | 10
5 | 145 | CONCLUIDO | 11.244 | 8.89 | 4.54 | 10.48 | 0.14 | 26 | 287.7 | 61.2 | 2.25 | 24 | 79.25 | 35716.83 | 77.13 | 595.34 | 29.6 | 13.89 | 7876.13 | 0.47 | 0.88 | 0.1 | 0.5 | 1 | 10
6 | 145 | CONCLUIDO | 11.5311 | 8.67 | 4.48 | 11.7 | 0.15 | 23 | 288.2 | 61.2 | 2.5 | 21 | 79.5 | 35779.11 | 75.73 | 595.35 | 27.75 | 13.89 | 6967.23 | 0.5 | 0.89 | 0.09 | 0.44 | 1 | 10
7 | 145 | CONCLUIDO | 11.752 | 8.51 | 4.43 | 12.65 | 0.17 | 21 | 288.71 | 61.2 | 2.75 | 19 | 79.76 | 35841.5 | 74.29 | 595.3 | 25.99 | 13.89 | 6093.7 | 0.53 | 0.9 | 0.09 | 0.39 | 1 | 10
8 | 145 | CONCLUIDO | 12.0506 | 8.3 | 4.33 | 13.66 | 0.18 | 19 | 289.21 | 61.2 | 3 | 17 | 80.02 | 35903.99 | 71.93 | 595.19 | 22.83 | 13.89 | 4526.15 | 0.61 | 0.92 | 0.08 | 0.28 | 1 | 10
9 | 145 | CONCLUIDO | 11.994 | 8.34 | 4.42 | 14.73 | 0.2 | 18 | 289.72 | 61.2 | 3.25 | 16 | 80.27 | 35966.59 | 73.34 | 595.19 | 25.92 | 13.89 | 6077.43 | 0.54 | 0.9 | 0.08 | 0.38 | 1 | 10
10 | 145 | CONCLUIDO | 12.2587 | 8.16 | 4.35 | 16.3 | 0.21 | 16 | 290.23 | 61.2 | 3.5 | 14 | 80.53 | 36029.29 | 71.73 | 595.27 | 23.62 | 13.89 | 4935.17 | 0.59 | 0.92 | 0.08 | 0.31 | 1 | 10
11 | 145 | CONCLUIDO | 12.369 | 8.08 | 4.33 | 17.31 | 0.23 | 15 | 290.74 | 61.2 | 3.75 | 13 | 80.79 | 36092.1 | 70.98 | 595.18 | 23.03 | 13.89 | 4646.45 | 0.6 | 0.92 | 0.08 | 0.29 | 1 | 10
12 | 145 | CONCLUIDO | 12.4866 | 8.01 | 4.3 | 18.45 | 0.24 | 14 | 291.25 | 61.2 | 4 | 12 | 81.05 | 36155.02 | 70.02 | 595.18 | 22.28 | 13.89 | 4273.33 | 0.62 | 0.93 | 0.08 | 0.26 | 1 | 10
13 | 145 | CONCLUIDO | 12.6117 | 7.93 | 4.28 | 19.75 | 0.26 | 13 | 291.76 | 61.2 | 4.25 | 11 | 81.31 | 36218.04 | 69.34 | 595.22 | 21.5 | 13.89 | 3887.56 | 0.65 | 0.93 | 0.07 | 0.24 | 1 | 10
14 | 145 | CONCLUIDO | 12.7231 | 7.86 | 4.26 | 21.32 | 0.27 | 12 | 292.27 | 61.2 | 4.5 | 10 | 81.57 | 36281.16 | 68.48 | 595.3 | 20.95 | 13.89 | 3621.55 | 0.66 | 0.94 | 0.07 | 0.22 | 1 | 10
15 | 145 | CONCLUIDO | 12.728 | 7.86 | 4.26 | 21.3 | 0.29 | 12 | 292.79 | 61.2 | 4.75 | 10 | 81.84 | 36344.4 | 67.98 | 595.2 | 20.9 | 13.89 | 3597.17 | 0.66 | 0.94 | 0.07 | 0.22 | 1 | 10
16 | 145 | CONCLUIDO | 12.8581 | 7.78 | 4.24 | 23.1 | 0.3 | 11 | 293.3 | 61.2 | 5 | 9 | 82.1 | 36407.75 | 67.34 | 595.18 | 20.07 | 13.89 | 3183.13 | 0.69 | 0.94 | 0.07 | 0.2 | 1 | 10
17 | 145 | CONCLUIDO | 12.8622 | 7.77 | 4.23 | 23.09 | 0.32 | 11 | 293.81 | 61.2 | 5.25 | 9 | 82.36 | 36471.2 | 66.68 | 595.19 | 19.95 | 13.89 | 3125.49 | 0.7 | 0.94 | 0.07 | 0.19 | 1 | 10
18 | 145 | CONCLUIDO | 13.0402 | 7.67 | 4.18 | 25.08 | 0.33 | 10 | 294.33 | 61.2 | 5.5 | 8 | 82.63 | 36534.76 | 65.22 | 595.18 | 18.39 | 13.89 | 2348.77 | 0.76 | 0.96 | 0.06 | 0.14 | 1 | 10
19 | 145 | CONCLUIDO | 12.932 | 7.73 | 4.24 | 25.47 | 0.35 | 10 | 294.84 | 61.2 | 5.75 | 8 | 82.9 | 36598.44 | 66.09 | 595.18 | 20.56 | 13.89 | 3433.7 | 0.68 | 0.94 | 0.07 | 0.2 | 1 | 10
20 | 145 | CONCLUIDO | 13.0947 | 7.64 | 4.2 | 28.02 | 0.36 | 9 | 295.36 | 61.2 | 6 | 7 | 83.16 | 36662.22 | 64.93 | 595.18 | 19.17 | 13.89 | 2744.91 | 0.72 | 0.95 | 0.07 | 0.16 | 1 | 10
21 | 145 | CONCLUIDO | 13.0942 | 7.64 | 4.2 | 28.02 | 0.38 | 9 | 295.88 | 61.2 | 6.25 | 7 | 83.43 | 36726.12 | 64.42 | 595.21 | 19.06 | 13.89 | 2691.28 | 0.73 | 0.95 | 0.07 | 0.16 | 1 | 10
22 | 145 | CONCLUIDO | 13.2333 | 7.56 | 4.18 | 31.32 | 0.39 | 8 | 296.4 | 61.2 | 6.5 | 6 | 83.7 | 36790.13 | 63.2 | 595.18 | 18.25 | 13.89 | 2292.37 | 0.76 | 0.96 | 0.07 | 0.14 | 1 | 10
23 | 145 | CONCLUIDO | 13.2265 | 7.56 | 4.18 | 31.35 | 0.4 | 8 | 296.92 | 61.2 | 6.75 | 6 | 83.97 | 36854.25 | 63.39 | 595.18 | 18.41 | 13.89 | 2368.18 | 0.75 | 0.96 | 0.07 | 0.14 | 1 | 10
24 | 145 | CONCLUIDO | 13.2338 | 7.56 | 4.18 | 31.32 | 0.42 | 8 | 297.44 | 61.2 | 7 | 6 | 84.24 | 36918.48 | 62.85 | 595.18 | 18.29 | 13.89 | 2307.6 | 0.76 | 0.96 | 0.07 | 0.14 | 1 | 10
25 | 145 | CONCLUIDO | 13.2314 | 7.56 | 4.18 | 31.33 | 0.43 | 8 | 297.96 | 61.2 | 7.25 | 6 | 84.51 | 36982.83 | 61.85 | 595.27 | 18.27 | 13.89 | 2298.6 | 0.76 | 0.96 | 0.07 | 0.14 | 1 | 10
26 | 145 | CONCLUIDO | 13.3944 | 7.47 | 4.14 | 35.48 | 0.45 | 7 | 298.48 | 61.2 | 7.5 | 5 | 84.79 | 37047.29 | 60.93 | 595.18 | 16.9 | 13.89 | 1618.1 | 0.82 | 0.96 | 0.07 | 0.1 | 1 | 10
27 | 145 | CONCLUIDO | 13.373 | 7.48 | 4.15 | 35.58 | 0.46 | 7 | 299.01 | 61.2 | 7.75 | 5 | 85.06 | 37111.87 | 60.33 | 595.18 | 17.46 | 13.89 | 1900.63 | 0.8 | 0.96 | 0.06 | 0.11 | 1 | 10
28 | 145 | CONCLUIDO | 13.3457 | 7.49 | 4.17 | 35.71 | 0.48 | 7 | 299.53 | 61.2 | 8 | 5 | 85.33 | 37176.68 | 60.73 | 595.18 | 18.05 | 13.89 | 2195.76 | 0.77 | 0.96 | 0.06 | 0.13 | 1 | 10
29 | 145 | CONCLUIDO | 13.3516 | 7.49 | 4.16 | 35.69 | 0.49 | 7 | 300.06 | 61.2 | 8.25 | 5 | 85.61 | 37241.49 | 59.88 | 595.18 | 17.9 | 13.89 | 2120.74 | 0.78 | 0.96 | 0.07 | 0.12 | 1 | 10
30 | 145 | CONCLUIDO | 13.4953 | 7.41 | 4.14 | 41.38 | 0.5 | 6 | 300.59 | 61.2 | 8.5 | 4 | 85.89 | 37306.42 | 58.8 | 595.22 | 17.01 | 13.89 | 1678.99 | 0.82 | 0.97 | 0.06 | 0.1 | 1 | 10
31 | 145 | CONCLUIDO | 13.4902 | 7.41 | 4.14 | 41.4 | 0.52 | 6 | 301.11 | 61.2 | 8.75 | 4 | 86.16 | 37371.47 | 58.79 | 595.18 | 17.13 | 13.89 | 1740 | 0.81 | 0.96 | 0.06 | 0.1 | 1 | 10
32 | 145 | CONCLUIDO | 13.4933 | 7.41 | 4.14 | 41.39 | 0.53 | 6 | 301.64 | 61.2 | 9 | 3 | 86.44 | 37436.63 | 58.27 | 595.18 | 17.04 | 13.89 | 1696.89 | 0.81 | 0.96 | 0.06 | 0.1 | 1 | 10
33 | 145 | CONCLUIDO | 13.4922 | 7.41 | 4.14 | 41.39 | 0.55 | 6 | 302.17 | 61.2 | 9.25 | 3 | 86.72 | 37501.91 | 57.4 | 595.18 | 16.99 | 13.89 | 1668.58 | 0.82 | 0.96 | 0.07 | 0.1 | 1 | 10
34 | 145 | CONCLUIDO | 13.5155 | 7.4 | 4.13 | 41.26 | 0.56 | 6 | 302.7 | 61.2 | 9.5 | 2 | 87 | 37567.32 | 56.55 | 595.18 | 16.57 | 13.89 | 1461.83 | 0.84 | 0.97 | 0.07 | 0.09 | 1 | 10
35 | 145 | CONCLUIDO | 13.4821 | 7.42 | 4.14 | 41.45 | 0.57 | 6 | 303.23 | 61.2 | 9.75 | 2 | 87.28 | 37632.84 | 56.59 | 595.18 | 17.3 | 13.89 | 1825.97 | 0.8 | 0.96 | 0.06 | 0.1 | 1 | 10
36 | 145 | CONCLUIDO | 13.4569 | 7.43 | 4.16 | 41.59 | 0.59 | 6 | 303.76 | 61.2 | 10 | 1 | 87.57 | 37698.48 | 56.54 | 595.28 | 17.65 | 13.89 | 1998.65 | 0.79 | 0.96 | 0.07 | 0.12 | 1 | 10
37 | 145 | CONCLUIDO | 13.4519 | 7.43 | 4.16 | 41.61 | 0.6 | 6 | 304.3 | 61.2 | 10.25 | 1 | 87.85 | 37764.25 | 56.44 | 595.18 | 17.7 | 13.89 | 2023.06 | 0.78 | 0.96 | 0.07 | 0.12 | 1 | 10
38 | 145 | CONCLUIDO | 13.4524 | 7.43 | 4.16 | 41.61 | 0.61 | 6 | 304.83 | 61.2 | 10.5 | 0 | 88.13 | 37830.13 | 56.51 | 595.18 | 17.66 | 13.89 | 2005.69 | 0.79 | 0.96 | 0.07 | 0.12 | 1 | 10

## RESULTADOS_11
Unnamed: 0 | Volume de calda [L] | STATUS | Capacidade operacional [ha/h] | Tempo de missao [h] | Tempo util [h] | Tempo por voo [min] | Autonomia Projetada [h] | N° Voos | MTOW [kg] | Massa Estrutura [kg] | Combustível [kg] | Abastecimentos | Massa gerador | Potência gerador [W] | Combustível consumido [L] | Calda cons [L] | Distância percorrida [km] | Distância Pulverizando [km] | RTL ACUMULADO[m] | EOC [km/km] | EOC [h/h] | Tempo de manobra [h] | Tempo rtl_rtw [h] | V pulv [m/s] | V desloc [m/s]
0 | 65 | CONCLUIDO | 12.6347 | 7.91 | 4.75 | 7.92 | 0.13 | 36 | 133.21 | 46.47 | 1 | 34 | 20.75 | 16663.42 | 48.4 | 595.19 | 36.25 | 13.89 | 11151.57 | 0.38 | 0.84 | 0.11 | 0.71 | 1 | 10
1 | 65 | CONCLUIDO | 13.3809 | 7.47 | 4.56 | 10.13 | 0.17 | 27 | 133.55 | 46.47 | 1.25 | 25 | 20.83 | 16704.7 | 45.34 | 595.25 | 30.15 | 13.89 | 8145.68 | 0.46 | 0.88 | 0.1 | 0.52 | 1 | 10
2 | 65 | CONCLUIDO | 13.8217 | 7.24 | 4.46 | 12.15 | 0.2 | 22 | 133.88 | 46.47 | 1.5 | 20 | 20.91 | 16746.01 | 43.2 | 595.2 | 26.82 | 13.89 | 6506.57 | 0.52 | 0.9 | 0.09 | 0.42 | 1 | 10
3 | 65 | CONCLUIDO | 14.2118 | 7.04 | 4.37 | 14.55 | 0.23 | 18 | 134.22 | 46.47 | 1.75 | 16 | 21 | 16787.35 | 40.97 | 595.22 | 24.42 | 13.89 | 5324.9 | 0.57 | 0.91 | 0.07 | 0.33 | 1 | 10
4 | 65 | CONCLUIDO | 14.3392 | 6.97 | 4.36 | 16.34 | 0.26 | 16 | 134.55 | 46.47 | 2 | 14 | 21.09 | 16828.84 | 39.94 | 595.27 | 23.93 | 13.89 | 5092.5 | 0.58 | 0.92 | 0.08 | 0.32 | 1 | 10
5 | 65 | CONCLUIDO | 14.556 | 6.87 | 4.31 | 18.47 | 0.29 | 14 | 134.89 | 46.47 | 2.25 | 12 | 21.17 | 16870.25 | 38.12 | 595.22 | 22.34 | 13.89 | 4307.27 | 0.62 | 0.93 | 0.08 | 0.27 | 1 | 10
6 | 65 | CONCLUIDO | 14.7638 | 6.77 | 4.27 | 21.33 | 0.33 | 12 | 135.22 | 46.47 | 2.5 | 9 | 21.26 | 16911.68 | 36.39 | 595.38 | 21 | 13.89 | 3642.73 | 0.66 | 0.94 | 0.08 | 0.23 | 1 | 10
7 | 65 | CONCLUIDO | 14.873 | 6.72 | 4.24 | 23.15 | 0.36 | 11 | 135.56 | 46.47 | 2.75 | 4 | 21.34 | 16953.14 | 35.62 | 595.26 | 20.1 | 13.89 | 3199.07 | 0.69 | 0.94 | 0.08 | 0.2 | 1 | 10
8 | 65 | CONCLUIDO | 14.8785 | 6.72 | 4.24 | 23.13 | 0.39 | 11 | 135.9 | 46.47 | 3 | 1 | 21.43 | 16994.64 | 35.1 | 595.18 | 19.72 | 13.89 | 3009.67 | 0.7 | 0.94 | 0.09 | 0.2 | 1 | 10
9 | 65 | CONCLUIDO | 14.884 | 6.72 | 4.24 | 23.12 | 0.42 | 11 | 136.23 | 46.47 | 3.25 | 0 | 21.52 | 17036.16 | 35.11 | 595.18 | 19.58 | 13.89 | 2940.45 | 0.71 | 0.94 | 0.09 | 0.2 | 1 | 10

## RESULTADOS_24
Unnamed: 0 | Volume de calda [L] | STATUS | Capacidade operacional [ha/h] | Tempo de missao [h] | Tempo util [h] | Tempo por voo [min] | Autonomia Projetada [h] | N° Voos | MTOW [kg] | Massa Estrutura [kg] | Combustível [kg] | Abastecimentos | Massa gerador | Potência gerador [W] | Combustível consumido [L] | Calda cons [L] | Distância percorrida [km] | Distância Pulverizando [km] | RTL ACUMULADO[m] | EOC [km/km] | EOC [h/h] | Tempo de manobra [h] | Tempo rtl_rtw [h] | V pulv [m/s] | V desloc [m/s]
0 | 130 | CONCLUIDO | 8.9177 | 11.21 | 5.33 | 5.07 | 0.07 | 63 | 252.85 | 59.19 | 1 | 61 | 62.65 | 31418.63 | 85.91 | 595.6 | 54.28 | 13.89 | 20031.72 | 0.26 | 0.75 | 0.15 | 1.29 | 1 | 10
1 | 130 | CONCLUIDO | 9.9127 | 10.09 | 4.99 | 6.36 | 0.09 | 47 | 253.3 | 59.19 | 1.25 | 45 | 62.86 | 31474.5 | 79.82 | 595.25 | 43.48 | 13.89 | 14709.78 | 0.32 | 0.8 | 0.13 | 0.94 | 1 | 10
2 | 130 | CONCLUIDO | 10.5714 | 9.46 | 4.8 | 7.57 | 0.11 | 38 | 253.75 | 59.19 | 1.5 | 36 | 63.06 | 31530.44 | 76.27 | 595.39 | 37.69 | 13.89 | 11860.36 | 0.37 | 0.83 | 0.11 | 0.76 | 1 | 10
3 | 130 | CONCLUIDO | 11.0575 | 9.04 | 4.67 | 8.76 | 0.12 | 32 | 254.21 | 59.19 | 1.75 | 30 | 63.26 | 31586.46 | 73.8 | 595.38 | 33.73 | 13.89 | 9912.15 | 0.41 | 0.85 | 0.1 | 0.63 | 1 | 10
4 | 130 | CONCLUIDO | 11.4994 | 8.7 | 4.57 | 10.16 | 0.14 | 27 | 254.66 | 59.19 | 2 | 25 | 63.47 | 31642.55 | 71.64 | 595.25 | 30.6 | 13.89 | 8368.13 | 0.45 | 0.87 | 0.1 | 0.53 | 1 | 10
5 | 130 | CONCLUIDO | 11.7897 | 8.48 | 4.5 | 11.26 | 0.16 | 24 | 255.12 | 59.19 | 2.25 | 22 | 63.67 | 31698.72 | 70.05 | 595.33 | 28.27 | 13.89 | 7221.37 | 0.49 | 0.89 | 0.1 | 0.46 | 1 | 10
6 | 130 | CONCLUIDO | 12.1017 | 8.26 | 4.43 | 12.66 | 0.17 | 21 | 255.57 | 59.19 | 2.5 | 19 | 63.88 | 31754.97 | 68.39 | 595.22 | 26.12 | 13.89 | 6158.59 | 0.53 | 0.9 | 0.09 | 0.39 | 1 | 10
7 | 130 | CONCLUIDO | 12.4082 | 8.06 | 4.33 | 13.66 | 0.19 | 19 | 256.03 | 59.19 | 2.75 | 17 | 64.09 | 31811.29 | 66.08 | 595.27 | 22.73 | 13.89 | 4475.12 | 0.61 | 0.92 | 0.08 | 0.28 | 1 | 10
8 | 130 | CONCLUIDO | 12.4783 | 8.01 | 4.38 | 15.45 | 0.21 | 17 | 256.49 | 59.19 | 3 | 15 | 64.29 | 31867.69 | 66.6 | 595.18 | 24.58 | 13.89 | 5409.79 | 0.57 | 0.91 | 0.08 | 0.34 | 1 | 10
9 | 130 | CONCLUIDO | 12.5892 | 7.94 | 4.36 | 16.34 | 0.23 | 16 | 256.95 | 59.19 | 3.25 | 14 | 64.5 | 31924.29 | 65.87 | 595.19 | 23.92 | 13.89 | 5083.32 | 0.58 | 0.92 | 0.08 | 0.32 | 1 | 10
10 | 130 | CONCLUIDO | 12.7029 | 7.87 | 4.33 | 17.34 | 0.24 | 15 | 257.41 | 59.19 | 3.5 | 13 | 64.71 | 31980.84 | 64.91 | 595.34 | 23.2 | 13.89 | 4731.85 | 0.6 | 0.92 | 0.08 | 0.29 | 1 | 10
11 | 130 | CONCLUIDO | 12.8269 | 7.8 | 4.31 | 18.46 | 0.26 | 14 | 257.86 | 59.19 | 3.75 | 12 | 64.92 | 32037.48 | 64.02 | 595.21 | 22.41 | 13.89 | 4338.59 | 0.62 | 0.93 | 0.07 | 0.27 | 1 | 10
12 | 130 | CONCLUIDO | 12.9482 | 7.72 | 4.28 | 19.77 | 0.28 | 13 | 258.32 | 59.19 | 4 | 11 | 65.13 | 32094.19 | 62.86 | 595.22 | 21.56 | 13.89 | 3921.16 | 0.64 | 0.93 | 0.08 | 0.24 | 1 | 10
13 | 130 | CONCLUIDO | 13.0695 | 7.65 | 4.26 | 21.3 | 0.29 | 12 | 258.78 | 59.19 | 4.25 | 10 | 65.34 | 32150.98 | 62.36 | 595.18 | 20.92 | 13.89 | 3604.74 | 0.66 | 0.94 | 0.07 | 0.22 | 1 | 10
14 | 130 | CONCLUIDO | 13.1907 | 7.58 | 4.24 | 23.12 | 0.31 | 11 | 259.25 | 59.19 | 4.5 | 9 | 65.55 | 32207.85 | 61.37 | 595.18 | 20.15 | 13.89 | 3222.61 | 0.69 | 0.94 | 0.07 | 0.2 | 1 | 10
15 | 130 | CONCLUIDO | 13.1979 | 7.58 | 4.23 | 23.1 | 0.33 | 11 | 259.71 | 59.19 | 4.75 | 9 | 65.76 | 32264.79 | 60.85 | 595.18 | 19.96 | 13.89 | 3129.3 | 0.7 | 0.94 | 0.07 | 0.19 | 1 | 10
16 | 130 | CONCLUIDO | 13.3735 | 7.48 | 4.18 | 25.1 | 0.34 | 10 | 260.17 | 59.19 | 5 | 8 | 65.98 | 32321.82 | 59.28 | 595.3 | 18.44 | 13.89 | 2374.94 | 0.75 | 0.95 | 0.06 | 0.14 | 1 | 10
17 | 130 | CONCLUIDO | 13.2753 | 7.53 | 4.24 | 25.43 | 0.36 | 10 | 260.63 | 59.19 | 5.25 | 8 | 66.19 | 32378.93 | 59.72 | 595.2 | 20.3 | 13.89 | 3303.94 | 0.68 | 0.94 | 0.07 | 0.2 | 1 | 10
18 | 130 | CONCLUIDO | 13.4213 | 7.45 | 4.21 | 28.04 | 0.37 | 9 | 261.1 | 59.19 | 5.5 | 7 | 66.4 | 32436.11 | 58.73 | 595.18 | 19.25 | 13.89 | 2785.06 | 0.72 | 0.95 | 0.07 | 0.17 | 1 | 10
19 | 130 | CONCLUIDO | 13.4188 | 7.45 | 4.21 | 28.05 | 0.39 | 9 | 261.56 | 59.19 | 5.75 | 7 | 66.62 | 32493.38 | 58.09 | 595.18 | 19.3 | 13.89 | 2808.06 | 0.72 | 0.95 | 0.07 | 0.17 | 1 | 10
20 | 130 | CONCLUIDO | 13.5552 | 7.38 | 4.18 | 31.36 | 0.41 | 8 | 262.03 | 59.19 | 6 | 6 | 66.83 | 32550.72 | 57.22 | 595.2 | 18.51 | 13.89 | 2421.99 | 0.75 | 0.95 | 0.06 | 0.14 | 1 | 10
21 | 130 | CONCLUIDO | 13.5609 | 7.37 | 4.18 | 31.34 | 0.42 | 8 | 262.49 | 59.19 | 6.25 | 6 | 67.05 | 32608.15 | 56.91 | 595.21 | 18.26 | 13.89 | 2295.1 | 0.76 | 0.96 | 0.07 | 0.14 | 1 | 10
22 | 130 | CONCLUIDO | 13.5624 | 7.37 | 4.18 | 31.33 | 0.44 | 8 | 262.96 | 59.19 | 6.5 | 6 | 67.26 | 32665.66 | 55.75 | 595.18 | 18.26 | 13.89 | 2295.62 | 0.76 | 0.96 | 0.07 | 0.14 | 1 | 10
23 | 130 | CONCLUIDO | 13.7305 | 7.28 | 4.14 | 35.45 | 0.46 | 7 | 263.42 | 59.19 | 6.75 | 5 | 67.48 | 32723.25 | 54.54 | 595.18 | 16.76 | 13.89 | 1549.19 | 0.83 | 0.97 | 0.07 | 0.1 | 1 | 10
24 | 130 | CONCLUIDO | 13.6965 | 7.3 | 4.15 | 35.6 | 0.47 | 7 | 263.89 | 59.19 | 7 | 5 | 67.7 | 32780.92 | 54.08 | 595.18 | 17.57 | 13.89 | 1954.02 | 0.79 | 0.96 | 0.06 | 0.11 | 1 | 10
25 | 130 | CONCLUIDO | 13.6757 | 7.31 | 4.17 | 35.7 | 0.49 | 7 | 264.36 | 59.19 | 7.25 | 5 | 67.92 | 32838.68 | 53.97 | 595.18 | 17.98 | 13.89 | 2159.97 | 0.77 | 0.96 | 0.06 | 0.12 | 1 | 10
26 | 130 | CONCLUIDO | 13.8185 | 7.24 | 4.14 | 41.38 | 0.5 | 6 | 264.83 | 59.19 | 7.5 | 4 | 68.14 | 32896.51 | 52.33 | 595.22 | 17.08 | 13.89 | 1715.35 | 0.81 | 0.96 | 0.06 | 0.1 | 1 | 10
27 | 130 | CONCLUIDO | 13.8153 | 7.24 | 4.14 | 41.4 | 0.52 | 6 | 265.3 | 59.19 | 7.75 | 4 | 68.36 | 32954.43 | 52.41 | 595.18 | 17.15 | 13.89 | 1748.74 | 0.81 | 0.96 | 0.06 | 0.1 | 1 | 10
28 | 130 | CONCLUIDO | 13.8032 | 7.24 | 4.15 | 41.46 | 0.54 | 6 | 265.77 | 59.19 | 8 | 3 | 68.58 | 33012.44 | 52.25 | 595.18 | 17.31 | 13.89 | 1832.47 | 0.8 | 0.96 | 0.06 | 0.11 | 1 | 10
29 | 130 | CONCLUIDO | 13.8169 | 7.24 | 4.14 | 41.39 | 0.55 | 6 | 266.24 | 59.19 | 8.25 | 1 | 68.8 | 33070.52 | 51.77 | 595.22 | 16.9 | 13.89 | 1627.35 | 0.82 | 0.96 | 0.07 | 0.1 | 1 | 10
30 | 130 | CONCLUIDO | 13.8281 | 7.23 | 4.13 | 41.33 | 0.57 | 6 | 266.71 | 59.19 | 8.5 | 0 | 69.02 | 33128.7 | 51.57 | 595.18 | 16.59 | 13.89 | 1472.1 | 0.84 | 0.97 | 0.07 | 0.09 | 1 | 10

## RESULTADOS_13
Unnamed: 0 | Volume de calda [L] | STATUS | Capacidade operacional [ha/h] | Tempo de missao [h] | Tempo util [h] | Tempo por voo [min] | Autonomia Projetada [h] | N° Voos | MTOW [kg] | Massa Estrutura [kg] | Combustível [kg] | Abastecimentos | Massa gerador | Potência gerador [W] | Combustível consumido [L] | Calda cons [L] | Distância percorrida [km] | Distância Pulverizando [km] | RTL ACUMULADO[m] | EOC [km/km] | EOC [h/h] | Tempo de manobra [h] | Tempo rtl_rtw [h] | V pulv [m/s] | V desloc [m/s]
0 | 75 | CONCLUIDO | 11.9984 | 8.33 | 4.84 | 7.25 | 0.12 | 40 | 150.44 | 49.1 | 1 | 38 | 25.34 | 18787.76 | 54.15 | 595.33 | 38.9 | 13.89 | 12453.35 | 0.36 | 0.83 | 0.12 | 0.79 | 1 | 10
1 | 75 | CONCLUIDO | 12.7029 | 7.87 | 4.65 | 9 | 0.15 | 31 | 150.78 | 49.1 | 1.25 | 29 | 25.44 | 18830.65 | 51.05 | 595.36 | 33.02 | 13.89 | 9560.86 | 0.42 | 0.86 | 0.1 | 0.61 | 1 | 10
2 | 75 | CONCLUIDO | 13.211 | 7.57 | 4.53 | 10.87 | 0.18 | 25 | 151.13 | 49.1 | 1.5 | 23 | 25.54 | 18873.58 | 48.73 | 595.33 | 29.2 | 13.89 | 7680.12 | 0.48 | 0.88 | 0.1 | 0.49 | 1 | 10
3 | 75 | CONCLUIDO | 13.7221 | 7.29 | 4.4 | 13.2 | 0.2 | 20 | 151.48 | 49.1 | 1.75 | 18 | 25.64 | 18916.54 | 46.42 | 595.22 | 25.09 | 13.89 | 5649.95 | 0.55 | 0.91 | 0.09 | 0.36 | 1 | 10
4 | 75 | CONCLUIDO | 13.7331 | 7.28 | 4.46 | 14.85 | 0.23 | 18 | 151.83 | 49.1 | 2 | 16 | 25.73 | 18959.54 | 46.19 | 595.26 | 27.46 | 13.89 | 6846.28 | 0.51 | 0.9 | 0.08 | 0.41 | 1 | 10
5 | 75 | CONCLUIDO | 14.1677 | 7.06 | 4.32 | 17.29 | 0.26 | 15 | 152.18 | 49.1 | 2.25 | 13 | 25.83 | 19002.56 | 43.49 | 595.26 | 22.86 | 13.89 | 4562.49 | 0.61 | 0.92 | 0.08 | 0.28 | 1 | 10
6 | 75 | CONCLUIDO | 14.2608 | 7.01 | 4.31 | 18.46 | 0.29 | 14 | 152.53 | 49.1 | 2.5 | 12 | 25.93 | 19045.63 | 42.37 | 595.18 | 22.36 | 13.89 | 4317.15 | 0.62 | 0.93 | 0.08 | 0.27 | 1 | 10
7 | 75 | CONCLUIDO | 14.4817 | 6.91 | 4.26 | 21.31 | 0.32 | 12 | 152.88 | 49.1 | 2.75 | 10 | 26.03 | 19088.72 | 40.77 | 595.2 | 20.91 | 13.89 | 3600.36 | 0.66 | 0.94 | 0.07 | 0.22 | 1 | 10
8 | 75 | CONCLUIDO | 14.5885 | 6.85 | 4.24 | 23.14 | 0.35 | 11 | 153.23 | 49.1 | 3 | 9 | 26.13 | 19131.85 | 39.44 | 595.24 | 20.33 | 13.89 | 3314.19 | 0.68 | 0.94 | 0.07 | 0.2 | 1 | 10
9 | 75 | CONCLUIDO | 14.733 | 6.79 | 4.21 | 25.23 | 0.37 | 10 | 153.58 | 49.1 | 3.25 | 5 | 26.23 | 19175.02 | 37.96 | 595.2 | 19.04 | 13.89 | 2675.25 | 0.73 | 0.95 | 0.07 | 0.17 | 1 | 10
10 | 75 | CONCLUIDO | 14.8185 | 6.75 | 4.2 | 27.98 | 0.4 | 9 | 153.93 | 49.1 | 3.5 | 2 | 26.33 | 19218.22 | 36.95 | 595.26 | 18.65 | 13.89 | 2483.5 | 0.74 | 0.95 | 0.07 | 0.16 | 1 | 10
11 | 75 | CONCLUIDO | 14.8173 | 6.75 | 4.2 | 27.98 | 0.43 | 9 | 154.28 | 49.1 | 3.75 | 0 | 26.43 | 19261.45 | 37.03 | 595.21 | 18.64 | 13.89 | 2478.49 | 0.75 | 0.95 | 0.08 | 0.16 | 1 | 10

## RESULTADOS_17
Unnamed: 0 | Volume de calda [L] | STATUS | Capacidade operacional [ha/h] | Tempo de missao [h] | Tempo util [h] | Tempo por voo [min] | Autonomia Projetada [h] | N° Voos | MTOW [kg] | Massa Estrutura [kg] | Combustível [kg] | Abastecimentos | Massa gerador | Potência gerador [W] | Combustível consumido [L] | Calda cons [L] | Distância percorrida [km] | Distância Pulverizando [km] | RTL ACUMULADO[m] | EOC [km/km] | EOC [h/h] | Tempo de manobra [h] | Tempo rtl_rtw [h] | V pulv [m/s] | V desloc [m/s]
0 | 95 | CONCLUIDO | 10.7975 | 9.26 | 5.01 | 6.26 | 0.1 | 48 | 185.69 | 53.44 | 1 | 46 | 36.26 | 23136.14 | 65.33 | 595.34 | 44.2 | 13.89 | 15063.79 | 0.31 | 0.8 | 0.13 | 0.96 | 1 | 10
1 | 95 | CONCLUIDO | 11.5841 | 8.63 | 4.79 | 7.76 | 0.12 | 37 | 186.07 | 53.44 | 1.25 | 35 | 36.39 | 23182.76 | 61.63 | 595.24 | 37.45 | 13.89 | 11744.1 | 0.37 | 0.83 | 0.11 | 0.75 | 1 | 10
2 | 95 | CONCLUIDO | 12.2674 | 8.15 | 4.6 | 9.52 | 0.14 | 29 | 186.45 | 53.44 | 1.5 | 27 | 36.51 | 23229.42 | 58.54 | 595.18 | 31.56 | 13.89 | 8840.56 | 0.44 | 0.87 | 0.1 | 0.56 | 1 | 10
3 | 95 | CONCLUIDO | 12.6152 | 7.93 | 4.53 | 10.87 | 0.17 | 25 | 186.83 | 53.44 | 1.75 | 23 | 36.64 | 23276.13 | 56.81 | 595.27 | 29.18 | 13.89 | 7671.34 | 0.48 | 0.88 | 0.09 | 0.49 | 1 | 10
4 | 95 | CONCLUIDO | 13.0208 | 7.68 | 4.43 | 12.66 | 0.19 | 21 | 187.21 | 53.44 | 2 | 19 | 36.77 | 23322.88 | 54.79 | 595.31 | 26.07 | 13.89 | 6135.15 | 0.53 | 0.9 | 0.09 | 0.39 | 1 | 10
5 | 95 | CONCLUIDO | 13.362 | 7.48 | 4.35 | 14.48 | 0.21 | 18 | 187.59 | 53.44 | 2.25 | 16 | 36.9 | 23369.68 | 52.87 | 595.22 | 23.77 | 13.89 | 5000.27 | 0.58 | 0.92 | 0.07 | 0.3 | 1 | 10
6 | 95 | CONCLUIDO | 13.4811 | 7.42 | 4.35 | 16.33 | 0.24 | 16 | 187.97 | 53.44 | 2.5 | 14 | 37.03 | 23416.52 | 52.39 | 595.18 | 23.86 | 13.89 | 5055.58 | 0.58 | 0.92 | 0.08 | 0.31 | 1 | 10
7 | 95 | CONCLUIDO | 13.5844 | 7.36 | 4.33 | 17.34 | 0.26 | 15 | 188.35 | 53.44 | 2.75 | 13 | 37.16 | 23463.4 | 51.37 | 595.27 | 23.23 | 13.89 | 4746.97 | 0.6 | 0.92 | 0.08 | 0.29 | 1 | 10
8 | 95 | CONCLUIDO | 13.8228 | 7.23 | 4.28 | 19.76 | 0.28 | 13 | 188.73 | 53.44 | 3 | 11 | 37.29 | 23510.33 | 49.88 | 595.18 | 21.54 | 13.89 | 3911.3 | 0.64 | 0.93 | 0.07 | 0.24 | 1 | 10
9 | 95 | CONCLUIDO | 13.9389 | 7.17 | 4.26 | 21.29 | 0.3 | 12 | 189.11 | 53.44 | 3.25 | 10 | 37.42 | 23557.3 | 48.97 | 595.27 | 20.78 | 13.89 | 3537.32 | 0.67 | 0.94 | 0.07 | 0.22 | 1 | 10
10 | 95 | CONCLUIDO | 14.0532 | 7.12 | 4.24 | 23.12 | 0.33 | 11 | 189.49 | 53.44 | 3.5 | 9 | 37.55 | 23604.32 | 47.72 | 595.18 | 20.16 | 13.89 | 3230.03 | 0.69 | 0.94 | 0.07 | 0.2 | 1 | 10
11 | 95 | CONCLUIDO | 14.1738 | 7.06 | 4.21 | 25.29 | 0.35 | 10 | 189.87 | 53.44 | 3.75 | 8 | 37.69 | 23651.38 | 46.56 | 595.19 | 19.32 | 13.89 | 2817.35 | 0.72 | 0.95 | 0.07 | 0.17 | 1 | 10
12 | 95 | CONCLUIDO | 14.1293 | 7.08 | 4.24 | 25.42 | 0.37 | 10 | 190.25 | 53.44 | 4 | 8 | 37.82 | 23698.48 | 45.84 | 595.18 | 20.29 | 13.89 | 3301.24 | 0.68 | 0.94 | 0.07 | 0.2 | 1 | 10
13 | 95 | CONCLUIDO | 14.2727 | 7.01 | 4.2 | 28.02 | 0.4 | 9 | 190.63 | 53.44 | 4.25 | 7 | 37.95 | 23745.63 | 44.58 | 595.24 | 19.12 | 13.89 | 2717.95 | 0.73 | 0.95 | 0.07 | 0.16 | 1 | 10
14 | 95 | CONCLUIDO | 14.3902 | 6.95 | 4.18 | 31.37 | 0.42 | 8 | 191.02 | 53.44 | 4.5 | 5 | 38.08 | 23792.83 | 43.29 | 595.21 | 18.43 | 13.89 | 2377.98 | 0.75 | 0.95 | 0.07 | 0.14 | 1 | 10
15 | 95 | CONCLUIDO | 14.3776 | 6.96 | 4.19 | 31.42 | 0.44 | 8 | 191.4 | 53.44 | 4.75 | 4 | 38.22 | 23840.07 | 43.38 | 595.21 | 18.57 | 13.89 | 2447.68 | 0.75 | 0.95 | 0.07 | 0.15 | 1 | 10
16 | 95 | CONCLUIDO | 14.3822 | 6.95 | 4.19 | 31.4 | 0.46 | 8 | 191.78 | 53.44 | 5 | 2 | 38.35 | 23887.36 | 42.91 | 595.22 | 18.35 | 13.89 | 2341.16 | 0.76 | 0.95 | 0.07 | 0.15 | 1 | 10
17 | 95 | CONCLUIDO | 14.3793 | 6.95 | 4.19 | 31.41 | 0.48 | 8 | 192.17 | 53.44 | 5.25 | 0 | 38.48 | 23934.69 | 42.63 | 595.18 | 18.35 | 13.89 | 2337.51 | 0.76 | 0.95 | 0.08 | 0.15 | 1 | 10

## RESULTADOS_9
Unnamed: 0 | Volume de calda [L] | STATUS | Capacidade operacional [ha/h] | Tempo de missao [h] | Tempo util [h] | Tempo por voo [min] | Autonomia Projetada [h] | N° Voos | MTOW [kg] | Massa Estrutura [kg] | Combustível [kg] | Abastecimentos | Massa gerador | Potência gerador [W] | Combustível consumido [L] | Calda cons [L] | Distância percorrida [km] | Distância Pulverizando [km] | RTL ACUMULADO[m] | EOC [km/km] | EOC [h/h] | Tempo de manobra [h] | Tempo rtl_rtw [h] | V pulv [m/s] | V desloc [m/s]
0 | 55 | CONCLUIDO | 13.2954 | 7.52 | 4.67 | 8.76 | 0.15 | 32 | 116.05 | 43.4 | 1 | 30 | 16.65 | 14546.17 | 42.54 | 595.27 | 33.65 | 13.89 | 9871.56 | 0.41 | 0.85 | 0.11 | 0.63 | 1 | 10
1 | 55 | CONCLUIDO | 13.9735 | 7.16 | 4.5 | 11.25 | 0.19 | 24 | 116.37 | 43.4 | 1.25 | 22 | 16.72 | 14585.96 | 39.61 | 595.34 | 28.24 | 13.89 | 7207.31 | 0.49 | 0.89 | 0.09 | 0.46 | 1 | 10
2 | 55 | CONCLUIDO | 14.592 | 6.85 | 4.32 | 13.63 | 0.23 | 19 | 116.69 | 43.4 | 1.5 | 17 | 16.79 | 14625.77 | 36.27 | 595.23 | 22.4 | 13.89 | 4309.86 | 0.62 | 0.93 | 0.08 | 0.27 | 1 | 10
3 | 55 | CONCLUIDO | 14.6586 | 6.82 | 4.36 | 16.33 | 0.26 | 16 | 117.01 | 43.4 | 1.75 | 14 | 16.86 | 14665.62 | 35.59 | 595.2 | 23.92 | 13.89 | 5083.28 | 0.58 | 0.92 | 0.08 | 0.32 | 1 | 10
4 | 55 | CONCLUIDO | 14.975 | 6.68 | 4.28 | 19.77 | 0.3 | 13 | 117.34 | 43.4 | 2 | 9 | 16.94 | 14705.49 | 33.32 | 595.26 | 21.46 | 13.89 | 3867.66 | 0.65 | 0.93 | 0.08 | 0.24 | 1 | 10
5 | 55 | CONCLUIDO | 15.0508 | 6.64 | 4.27 | 21.37 | 0.34 | 12 | 117.66 | 43.4 | 2.25 | 2 | 17.01 | 14745.39 | 32.42 | 595.18 | 20.91 | 13.89 | 3600.54 | 0.66 | 0.93 | 0.09 | 0.23 | 1 | 10
6 | 55 | CONCLUIDO | 15.0407 | 6.65 | 4.28 | 21.39 | 0.37 | 12 | 117.98 | 43.4 | 2.5 | 0 | 17.08 | 14785.31 | 32.55 | 595.22 | 20.96 | 13.89 | 3623.51 | 0.66 | 0.93 | 0.09 | 0.24 | 1 | 10

## resultados
Unnamed: 0 | Volume de calda [L] | STATUS | Capacidade operacional [ha/h] | Tempo de missao [h] | Tempo util [h] | Tempo por voo [min] | Autonomia Projetada [h] | N° Voos | MTOW [kg] | Massa Estrutura [kg] | Combustível [kg] | Abastecimentos | Massa gerador | Potência gerador [W] | Combustível consumido [L] | Calda cons [L] | Distância percorrida [km] | Distância Pulverizando [km] | RTL ACUMULADO[m] | EOC [km/km] | EOC [h/h] | Tempo de manobra [h] | Tempo rtl_rtw [h] | V pulv [m/s] | V desloc [m/s]
0 | 100 | CONCLUIDO | 10.5079 | 9.52 | 5.06 | 6.07 | 0.09 | 50 | 194.77 | 54.38 | 1 | 48 | 39.4 | 24256.19 | 68.25 | 595.5 | 45.9 | 13.89 | 15905.35 | 0.3 | 0.79 | 0.13 | 1.01 | 1 | 10
1 | 100 | CONCLUIDO | 11.378 | 8.79 | 4.79 | 7.57 | 0.11 | 38 | 195.16 | 54.38 | 1.25 | 36 | 39.53 | 24303.87 | 63.94 | 595.36 | 37.52 | 13.89 | 11773.3 | 0.37 | 0.83 | 0.11 | 0.75 | 1 | 10
2 | 100 | CONCLUIDO | 11.9458 | 8.37 | 4.65 | 9 | 0.14 | 31 | 195.55 | 54.38 | 1.5 | 29 | 39.67 | 24351.61 | 61.3 | 595.21 | 33.01 | 13.89 | 9555.74 | 0.42 | 0.86 | 0.1 | 0.61 | 1 | 10
3 | 100 | CONCLUIDO | 12.389 | 8.07 | 4.54 | 10.49 | 0.16 | 26 | 195.93 | 54.38 | 1.75 | 24 | 39.81 | 24399.39 | 59.2 | 595.36 | 29.71 | 13.89 | 7931.93 | 0.47 | 0.88 | 0.1 | 0.5 | 1 | 10
4 | 100 | CONCLUIDO | 12.7786 | 7.83 | 4.45 | 12.15 | 0.18 | 22 | 196.32 | 54.38 | 2 | 20 | 39.95 | 24447.22 | 57.36 | 595.28 | 26.86 | 13.89 | 6526.35 | 0.52 | 0.9 | 0.09 | 0.41 | 1 | 10
5 | 100 | CONCLUIDO | 13.2018 | 7.57 | 4.32 | 13.64 | 0.2 | 19 | 196.71 | 54.38 | 2.25 | 17 | 40.08 | 24495.09 | 54.66 | 595.28 | 22.41 | 13.89 | 4316.06 | 0.62 | 0.92 | 0.08 | 0.28 | 1 | 10
6 | 100 | CONCLUIDO | 13.2465 | 7.55 | 4.37 | 15.43 | 0.23 | 17 | 197.1 | 54.38 | 2.5 | 15 | 40.22 | 24543.01 | 54.81 | 595.2 | 24.42 | 13.89 | 5330.51 | 0.57 | 0.91 | 0.08 | 0.33 | 1 | 10
7 | 100 | CONCLUIDO | 13.464 | 7.43 | 4.33 | 17.31 | 0.25 | 15 | 197.49 | 54.38 | 2.75 | 13 | 40.36 | 24590.98 | 53.51 | 595.21 | 22.98 | 13.89 | 4620.51 | 0.6 | 0.92 | 0.08 | 0.29 | 1 | 10
8 | 100 | CONCLUIDO | 13.5731 | 7.37 | 4.31 | 18.46 | 0.27 | 14 | 197.88 | 54.38 | 3 | 12 | 40.5 | 24639 | 52.43 | 595.27 | 22.29 | 13.89 | 4281.8 | 0.62 | 0.93 | 0.08 | 0.27 | 1 | 10
9 | 100 | CONCLUIDO | 13.683 | 7.31 | 4.29 | 19.78 | 0.29 | 13 | 198.27 | 54.38 | 3.25 | 11 | 40.64 | 24687.06 | 51.27 | 595.26 | 21.66 | 13.89 | 3970.38 | 0.64 | 0.93 | 0.08 | 0.24 | 1 | 10
10 | 100 | CONCLUIDO | 13.8047 | 7.24 | 4.26 | 21.3 | 0.31 | 12 | 198.66 | 54.38 | 3.5 | 10 | 40.78 | 24735.17 | 50.31 | 595.24 | 20.89 | 13.89 | 3589.45 | 0.66 | 0.94 | 0.07 | 0.22 | 1 | 10
11 | 100 | CONCLUIDO | 13.9104 | 7.19 | 4.24 | 23.15 | 0.33 | 11 | 199.05 | 54.38 | 3.75 | 9 | 40.92 | 24783.33 | 49.69 | 595.27 | 20.34 | 13.89 | 3322.02 | 0.68 | 0.94 | 0.07 | 0.2 | 1 | 10
12 | 100 | CONCLUIDO | 14.1188 | 7.08 | 4.18 | 25.06 | 0.36 | 10 | 199.44 | 54.38 | 4 | 8 | 41.06 | 24831.54 | 47.55 | 595.18 | 18.25 | 13.89 | 2280.84 | 0.76 | 0.96 | 0.06 | 0.14 | 1 | 10
13 | 100 | CONCLUIDO | 14.1504 | 7.07 | 4.2 | 28 | 0.38 | 9 | 199.83 | 54.38 | 4.25 | 7 | 41.2 | 24879.79 | 47.09 | 595.18 | 19.09 | 13.89 | 2703.06 | 0.73 | 0.95 | 0.07 | 0.16 | 1 | 10
14 | 100 | CONCLUIDO | 14.1393 | 7.07 | 4.21 | 28.04 | 0.4 | 9 | 200.22 | 54.38 | 4.5 | 7 | 41.35 | 24928.09 | 46.25 | 595.18 | 19.19 | 13.89 | 2754.09 | 0.72 | 0.95 | 0.07 | 0.17 | 1 | 10
15 | 100 | CONCLUIDO | 14.2642 | 7.01 | 4.18 | 31.37 | 0.42 | 8 | 200.61 | 54.38 | 4.75 | 5 | 41.49 | 24976.45 | 45.34 | 595.18 | 18.43 | 13.89 | 2377.95 | 0.75 | 0.95 | 0.07 | 0.14 | 1 | 10
16 | 100 | CONCLUIDO | 14.2687 | 7.01 | 4.18 | 31.35 | 0.44 | 8 | 201.01 | 54.38 | 5 | 4 | 41.63 | 25024.84 | 44.98 | 595.18 | 18.3 | 13.89 | 2314.84 | 0.76 | 0.96 | 0.07 | 0.14 | 1 | 10
17 | 100 | CONCLUIDO | 14.2495 | 7.02 | 4.19 | 31.43 | 0.46 | 8 | 201.4 | 54.38 | 5.25 | 2 | 41.77 | 25073.29 | 44.19 | 595.18 | 18.5 | 13.89 | 2413.53 | 0.75 | 0.95 | 0.07 | 0.15 | 1 | 10
18 | 100 | CONCLUIDO | 14.4271 | 6.93 | 4.14 | 35.51 | 0.48 | 7 | 201.79 | 54.38 | 5.5 | 1 | 41.92 | 25121.79 | 42.72 | 595.2 | 16.93 | 13.89 | 1634.46 | 0.82 | 0.96 | 0.07 | 0.1 | 1 | 10
19 | 100 | CONCLUIDO | 14.4248 | 6.93 | 4.14 | 35.52 | 0.51 | 7 | 202.19 | 54.38 | 5.75 | 0 | 42.06 | 25170.34 | 42.81 | 595.23 | 16.94 | 13.89 | 1638.87 | 0.82 | 0.96 | 0.07 | 0.1 | 1 | 10
0 | 140 | CONCLUIDO | 8.4666 | 11.81 | 5.41 | 4.85 | 0.06 | 67 | 274.09 | 60.56 | 1 | 65 | 72.53 | 34038.11 | 92.02 | 595.29 | 56.94 | 13.89 | 21339.92 | 0.24 | 0.74 | 0.16 | 1.37 | 1 | 10
1 | 140 | CONCLUIDO | 9.3948 | 10.64 | 5.08 | 5.98 | 0.08 | 51 | 274.57 | 60.56 | 1.25 | 49 | 72.76 | 34097.72 | 85.91 | 595.31 | 46.69 | 13.89 | 16296.85 | 0.3 | 0.79 | 0.13 | 1.04 | 1 | 10
2 | 140 | CONCLUIDO | 10.1787 | 9.82 | 4.83 | 7.25 | 0.1 | 40 | 275.05 | 60.56 | 1.5 | 38 | 73 | 34157.42 | 81.25 | 595.22 | 38.89 | 13.89 | 12451.81 | 0.36 | 0.83 | 0.11 | 0.79 | 1 | 10
3 | 140 | CONCLUIDO | 10.6414 | 9.4 | 4.72 | 8.33 | 0.11 | 34 | 275.54 | 60.56 | 1.75 | 32 | 73.23 | 34217.22 | 78.86 | 595.42 | 35.27 | 13.89 | 10668.03 | 0.39 | 0.85 | 0.11 | 0.68 | 1 | 10
4 | 140 | CONCLUIDO | 11.0844 | 9.02 | 4.61 | 9.53 | 0.13 | 29 | 276.02 | 60.56 | 2 | 27 | 73.47 | 34277.1 | 76.48 | 595.24 | 31.63 | 13.89 | 8873.62 | 0.44 | 0.87 | 0.1 | 0.57 | 1 | 10
5 | 140 | CONCLUIDO | 11.45 | 8.73 | 4.53 | 10.86 | 0.14 | 25 | 276.51 | 60.56 | 2.25 | 23 | 73.71 | 34337.08 | 74.68 | 595.21 | 29.14 | 13.89 | 7651.08 | 0.48 | 0.88 | 0.1 | 0.49 | 1 | 10
6 | 140 | CONCLUIDO | 11.7516 | 8.51 | 4.46 | 12.16 | 0.16 | 22 | 277 | 60.56 | 2.5 | 20 | 73.94 | 34397.15 | 73.06 | 595.22 | 26.96 | 13.89 | 6572.65 | 0.52 | 0.9 | 0.09 | 0.42 | 1 | 10
7 | 140 | CONCLUIDO | 11.9844 | 8.34 | 4.4 | 13.2 | 0.18 | 20 | 277.48 | 60.56 | 2.75 | 18 | 74.18 | 34457.31 | 71.73 | 595.24 | 24.82 | 13.89 | 5517.43 | 0.56 | 0.91 | 0.09 | 0.36 | 1 | 10
8 | 140 | CONCLUIDO | 12.2001 | 8.2 | 4.36 | 14.52 | 0.19 | 18 | 277.97 | 60.56 | 3 | 16 | 74.42 | 34517.57 | 70.37 | 595.25 | 24.11 | 13.89 | 5171.42 | 0.58 | 0.92 | 0.07 | 0.31 | 1 | 10
9 | 140 | CONCLUIDO | 12.242 | 8.17 | 4.38 | 15.46 | 0.21 | 17 | 278.46 | 60.56 | 3.25 | 15 | 74.66 | 34577.92 | 70.53 | 595.26 | 24.84 | 13.89 | 5542.16 | 0.56 | 0.91 | 0.08 | 0.34 | 1 | 10
10 | 140 | CONCLUIDO | 12.3575 | 8.09 | 4.36 | 16.33 | 0.22 | 16 | 278.95 | 60.56 | 3.5 | 14 | 74.9 | 34638.36 | 69.6 | 595.18 | 23.99 | 13.89 | 5119.75 | 0.58 | 0.92 | 0.08 | 0.32 | 1 | 10
11 | 140 | CONCLUIDO | 12.4753 | 8.02 | 4.33 | 17.33 | 0.24 | 15 | 279.44 | 60.56 | 3.75 | 13 | 75.14 | 34698.9 | 68.72 | 595.24 | 23.03 | 13.89 | 4644.22 | 0.6 | 0.92 | 0.08 | 0.29 | 1 | 10
12 | 140 | CONCLUIDO | 12.5896 | 7.94 | 4.31 | 18.48 | 0.25 | 14 | 279.94 | 60.56 | 4 | 12 | 75.38 | 34759.54 | 68.02 | 595.18 | 22.46 | 13.89 | 4362.69 | 0.62 | 0.93 | 0.08 | 0.27 | 1 | 10
13 | 140 | CONCLUIDO | 12.7164 | 7.86 | 4.28 | 19.77 | 0.27 | 13 | 280.43 | 60.56 | 4.25 | 11 | 75.62 | 34820.27 | 66.87 | 595.23 | 21.59 | 13.89 | 3932.73 | 0.64 | 0.93 | 0.08 | 0.24 | 1 | 10
14 | 140 | CONCLUIDO | 12.8411 | 7.79 | 4.26 | 21.3 | 0.29 | 12 | 280.92 | 60.56 | 4.5 | 10 | 75.87 | 34881.09 | 66.37 | 595.22 | 20.9 | 13.89 | 3596.54 | 0.66 | 0.94 | 0.07 | 0.22 | 1 | 10
15 | 140 | CONCLUIDO | 12.9627 | 7.71 | 4.24 | 23.12 | 0.3 | 11 | 281.41 | 60.56 | 4.75 | 9 | 76.11 | 34942.02 | 65.34 | 595.18 | 20.2 | 13.89 | 3250.95 | 0.69 | 0.94 | 0.07 | 0.2 | 1 | 10
16 | 140 | CONCLUIDO | 12.9636 | 7.71 | 4.24 | 23.12 | 0.32 | 11 | 281.91 | 60.56 | 5 | 9 | 76.35 | 35003.04 | 65.05 | 595.18 | 20.12 | 13.89 | 3207.79 | 0.69 | 0.94 | 0.07 | 0.2 | 1 | 10
17 | 140 | CONCLUIDO | 13.1584 | 7.6 | 4.18 | 25.06 | 0.33 | 10 | 282.4 | 60.56 | 5.25 | 8 | 76.6 | 35064.15 | 63.47 | 595.23 | 17.96 | 13.89 | 2133.86 | 0.77 | 0.96 | 0.07 | 0.14 | 1 | 10
18 | 140 | CONCLUIDO | 13.0539 | 7.66 | 4.24 | 25.42 | 0.35 | 10 | 282.9 | 60.56 | 5.5 | 8 | 76.85 | 35125.37 | 63.9 | 595.23 | 20.28 | 13.89 | 3293.78 | 0.69 | 0.94 | 0.07 | 0.2 | 1 | 10
19 | 140 | CONCLUIDO | 13.2129 | 7.57 | 4.2 | 27.98 | 0.36 | 9 | 283.4 | 60.56 | 5.75 | 7 | 77.09 | 35186.68 | 62.79 | 595.18 | 18.95 | 13.89 | 2637.24 | 0.73 | 0.95 | 0.07 | 0.16 | 1 | 10
20 | 140 | CONCLUIDO | 13.2028 | 7.57 | 4.2 | 28.02 | 0.38 | 9 | 283.9 | 60.56 | 6 | 7 | 77.34 | 35248.1 | 62.37 | 595.36 | 19.08 | 13.89 | 2699.72 | 0.73 | 0.95 | 0.07 | 0.16 | 1 | 10
21 | 140 | CONCLUIDO | 13.1965 | 7.58 | 4.21 | 28.04 | 0.39 | 9 | 284.4 | 60.56 | 6.25 | 7 | 77.59 | 35309.61 | 61.68 | 595.18 | 19.21 | 13.89 | 2764.41 | 0.72 | 0.95 | 0.07 | 0.17 | 1 | 10
22 | 140 | CONCLUIDO | 13.3328 | 7.5 | 4.18 | 31.36 | 0.41 | 8 | 284.89 | 60.56 | 6.5 | 6 | 77.84 | 35371.22 | 61.23 | 595.19 | 18.43 | 13.89 | 2382.18 | 0.75 | 0.95 | 0.07 | 0.14 | 1 | 10
23 | 140 | CONCLUIDO | 13.3393 | 7.5 | 4.18 | 31.33 | 0.42 | 8 | 285.39 | 60.56 | 6.75 | 6 | 78.09 | 35432.93 | 60.79 | 595.2 | 18.25 | 13.89 | 2292.27 | 0.76 | 0.96 | 0.07 | 0.14 | 1 | 10
24 | 140 | CONCLUIDO | 13.3407 | 7.5 | 4.18 | 31.33 | 0.44 | 8 | 285.9 | 60.56 | 7 | 6 | 78.34 | 35494.74 | 59.74 | 595.18 | 18.27 | 13.89 | 2298.09 | 0.76 | 0.96 | 0.07 | 0.14 | 1 | 10
25 | 140 | CONCLUIDO | 13.5064 | 7.4 | 4.14 | 35.46 | 0.45 | 7 | 286.4 | 60.56 | 7.25 | 5 | 78.59 | 35556.78 | 58.72 | 595.18 | 16.8 | 13.89 | 1570.44 | 0.83 | 0.97 | 0.07 | 0.1 | 1 | 10
26 | 140 | CONCLUIDO | 13.4801 | 7.42 | 4.15 | 35.59 | 0.47 | 7 | 286.9 | 60.56 | 7.5 | 5 | 78.85 | 35618.8 | 58.18 | 595.18 | 17.49 | 13.89 | 1912.94 | 0.79 | 0.96 | 0.06 | 0.11 | 1 | 10
27 | 140 | CONCLUIDO | 13.4534 | 7.43 | 4.17 | 35.71 | 0.48 | 7 | 287.41 | 60.56 | 7.75 | 5 | 79.1 | 35680.92 | 58.51 | 595.18 | 18 | 13.89 | 2171.1 | 0.77 | 0.96 | 0.06 | 0.13 | 1 | 10
28 | 140 | CONCLUIDO | 13.465 | 7.43 | 4.16 | 35.66 | 0.49 | 7 | 287.91 | 60.56 | 8 | 5 | 79.36 | 35743.15 | 57.26 | 595.18 | 17.79 | 13.89 | 2063.35 | 0.78 | 0.96 | 0.06 | 0.12 | 1 | 10
29 | 140 | CONCLUIDO | 13.6018 | 7.35 | 4.14 | 41.38 | 0.51 | 6 | 288.42 | 60.56 | 8.25 | 4 | 79.61 | 35805.48 | 56.65 | 595.18 | 17.05 | 13.89 | 1700.27 | 0.81 | 0.96 | 0.06 | 0.1 | 1 | 10
30 | 140 | CONCLUIDO | 13.5895 | 7.36 | 4.14 | 41.44 | 0.52 | 6 | 288.92 | 60.56 | 8.5 | 4 | 79.87 | 35867.91 | 56.51 | 595.21 | 17.22 | 13.89 | 1783.06 | 0.81 | 0.96 | 0.07 | 0.1 | 1 | 10
31 | 140 | CONCLUIDO | 13.5895 | 7.36 | 4.14 | 41.44 | 0.54 | 6 | 289.43 | 60.56 | 8.75 | 3 | 80.12 | 35930.44 | 56.05 | 595.18 | 17.17 | 13.89 | 1759.76 | 0.81 | 0.96 | 0.07 | 0.1 | 1 | 10
32 | 140 | CONCLUIDO | 13.6106 | 7.35 | 4.13 | 41.33 | 0.55 | 6 | 289.94 | 60.56 | 9 | 2 | 80.38 | 35993.08 | 55 | 595.18 | 16.69 | 13.89 | 1519.14 | 0.83 | 0.97 | 0.07 | 0.09 | 1 | 10
33 | 140 | CONCLUIDO | 13.6085 | 7.35 | 4.13 | 41.34 | 0.57 | 6 | 290.45 | 60.56 | 9.25 | 1 | 80.64 | 36055.83 | 54.66 | 595.18 | 16.82 | 13.89 | 1583.34 | 0.83 | 0.97 | 0.07 | 0.09 | 1 | 10
34 | 140 | CONCLUIDO | 13.5849 | 7.36 | 4.15 | 41.47 | 0.58 | 6 | 290.96 | 60.56 | 9.5 | 1 | 80.9 | 36118.68 | 54.85 | 595.31 | 17.25 | 13.89 | 1800.16 | 0.81 | 0.96 | 0.07 | 0.11 | 1 | 10
35 | 140 | CONCLUIDO | 13.5741 | 7.37 | 4.15 | 41.52 | 0.6 | 6 | 291.47 | 60.56 | 9.75 | 0 | 81.16 | 36181.64 | 54.96 | 595.18 | 17.45 | 13.89 | 1898.05 | 0.8 | 0.96 | 0.07 | 0.11 | 1 | 10
0 | 40 | CONCLUIDO | 14.404 | 6.94 | 4.53 | 10.87 | 0.2 | 25 | 89.87 | 37.55 | 1 | 23 | 11.32 | 11317.98 | 32.39 | 595.21 | 29.18 | 13.89 | 7669.84 | 0.48 | 0.88 | 0.1 | 0.49 | 1 | 10
1 | 40 | CONCLUIDO | 15.0584 | 6.64 | 4.36 | 14.54 | 0.24 | 18 | 90.18 | 37.55 | 1.25 | 12 | 11.37 | 11355.7 | 29.18 | 595.19 | 24.07 | 13.89 | 5152.33 | 0.58 | 0.92 | 0.08 | 0.32 | 1 | 10
2 | 40 | CONCLUIDO | 15.1273 | 6.61 | 4.37 | 16.38 | 0.29 | 16 | 90.48 | 37.55 | 1.5 | 1 | 11.43 | 11393.43 | 28.55 | 595.23 | 23.6 | 13.89 | 4926.45 | 0.59 | 0.91 | 0.1 | 0.33 | 1 | 10
3 | 40 | CONCLUIDO | 15.135 | 6.61 | 4.37 | 16.37 | 0.34 | 16 | 90.79 | 37.55 | 1.75 | 0 | 11.49 | 11431.19 | 28.57 | 595.26 | 23.39 | 13.89 | 4822.22 | 0.59 | 0.91 | 0.1 | 0.32 | 1 | 10
0 | 125 | CONCLUIDO | 9.1531 | 10.93 | 5.29 | 5.2 | 0.07 | 61 | 242.64 | 58.47 | 1 | 59 | 58.17 | 30160.1 | 82.97 | 595.76 | 52.96 | 13.89 | 19381.23 | 0.26 | 0.76 | 0.15 | 1.24 | 1 | 10
1 | 125 | CONCLUIDO | 10.1007 | 9.9 | 4.97 | 6.48 | 0.09 | 46 | 243.08 | 58.47 | 1.25 | 44 | 58.36 | 30214.33 | 77.39 | 595.26 | 43.15 | 13.89 | 14550.07 | 0.32 | 0.8 | 0.13 | 0.93 | 1 | 10
2 | 125 | CONCLUIDO | 10.7617 | 9.29 | 4.79 | 7.76 | 0.11 | 37 | 243.52 | 58.47 | 1.5 | 35 | 58.55 | 30268.64 | 73.92 | 595.23 | 37.47 | 13.89 | 11757.34 | 0.37 | 0.83 | 0.11 | 0.75 | 1 | 10
3 | 125 | CONCLUIDO | 11.2701 | 8.87 | 4.65 | 9 | 0.13 | 31 | 243.96 | 58.47 | 1.75 | 29 | 58.74 | 30323.01 | 71.32 | 595.29 | 33.13 | 13.89 | 9615.48 | 0.42 | 0.86 | 0.1 | 0.61 | 1 | 10
4 | 125 | CONCLUIDO | 11.7188 | 8.53 | 4.55 | 10.5 | 0.15 | 26 | 244.41 | 58.47 | 2 | 24 | 58.93 | 30377.45 | 69.2 | 595.33 | 29.77 | 13.89 | 7961.36 | 0.47 | 0.88 | 0.1 | 0.51 | 1 | 10
5 | 125 | CONCLUIDO | 12.016 | 8.32 | 4.48 | 11.68 | 0.16 | 23 | 244.85 | 58.47 | 2.25 | 21 | 59.12 | 30431.96 | 67.66 | 595.18 | 27.65 | 13.89 | 6912.53 | 0.5 | 0.89 | 0.09 | 0.44 | 1 | 10
6 | 125 | CONCLUIDO | 12.3402 | 8.1 | 4.4 | 13.21 | 0.18 | 20 | 245.29 | 58.47 | 2.5 | 18 | 59.32 | 30486.54 | 65.9 | 595.22 | 25.11 | 13.89 | 5659.76 | 0.55 | 0.91 | 0.09 | 0.36 | 1 | 10
7 | 125 | CONCLUIDO | 12.5589 | 7.96 | 4.36 | 14.52 | 0.2 | 18 | 245.73 | 58.47 | 2.75 | 16 | 59.51 | 30541.19 | 64.52 | 595.27 | 24.06 | 13.89 | 5144.41 | 0.58 | 0.92 | 0.07 | 0.31 | 1 | 10
8 | 125 | CONCLUIDO | 12.5786 | 7.95 | 4.39 | 15.5 | 0.22 | 17 | 246.18 | 58.47 | 3 | 15 | 59.7 | 30595.91 | 64.59 | 595.3 | 25 | 13.89 | 5621.4 | 0.56 | 0.91 | 0.08 | 0.35 | 1 | 10
9 | 125 | CONCLUIDO | 12.8333 | 7.79 | 4.33 | 17.31 | 0.23 | 15 | 246.62 | 58.47 | 3.25 | 13 | 59.9 | 30650.7 | 63.11 | 595.25 | 22.94 | 13.89 | 4600.54 | 0.61 | 0.92 | 0.08 | 0.29 | 1 | 10
10 | 125 | CONCLUIDO | 12.9576 | 7.72 | 4.3 | 18.43 | 0.25 | 14 | 247.07 | 58.47 | 3.5 | 12 | 60.09 | 30705.56 | 62.23 | 595.19 | 22.19 | 13.89 | 4229.06 | 0.63 | 0.93 | 0.07 | 0.26 | 1 | 10
11 | 125 | CONCLUIDO | 13.0705 | 7.65 | 4.28 | 19.75 | 0.27 | 13 | 247.51 | 58.47 | 3.75 | 11 | 60.29 | 30760.49 | 61.45 | 595.21 | 21.5 | 13.89 | 3887.97 | 0.65 | 0.93 | 0.07 | 0.24 | 1 | 10
12 | 125 | CONCLUIDO | 13.183 | 7.59 | 4.26 | 21.31 | 0.29 | 12 | 247.96 | 58.47 | 4 | 10 | 60.48 | 30815.5 | 60.57 | 595.18 | 20.88 | 13.89 | 3584.01 | 0.67 | 0.94 | 0.07 | 0.22 | 1 | 10
13 | 125 | CONCLUIDO | 13.1781 | 7.59 | 4.26 | 21.32 | 0.3 | 12 | 248.4 | 58.47 | 4.25 | 10 | 60.68 | 30870.57 | 59.86 | 595.18 | 21.02 | 13.89 | 3657.05 | 0.66 | 0.94 | 0.07 | 0.22 | 1 | 10
14 | 125 | CONCLUIDO | 13.2998 | 7.52 | 4.24 | 23.14 | 0.32 | 11 | 248.85 | 58.47 | 4.5 | 9 | 60.88 | 30925.72 | 59.34 | 595.18 | 20.33 | 13.89 | 3314.35 | 0.68 | 0.94 | 0.07 | 0.2 | 1 | 10
15 | 125 | CONCLUIDO | 13.5044 | 7.4 | 4.18 | 25.05 | 0.34 | 10 | 249.3 | 58.47 | 4.75 | 8 | 61.07 | 30980.93 | 57.6 | 595.18 | 17.96 | 13.89 | 2134.56 | 0.77 | 0.96 | 0.07 | 0.14 | 1 | 10
16 | 125 | CONCLUIDO | 13.3958 | 7.46 | 4.24 | 25.42 | 0.36 | 10 | 249.75 | 58.47 | 5 | 8 | 61.27 | 31036.22 | 57.81 | 595.18 | 20.3 | 13.89 | 3305.59 | 0.68 | 0.94 | 0.07 | 0.2 | 1 | 10
17 | 125 | CONCLUIDO | 13.5415 | 7.38 | 4.2 | 28.02 | 0.37 | 9 | 250.2 | 58.47 | 5.25 | 7 | 61.47 | 31091.59 | 56.89 | 595.18 | 19.15 | 13.89 | 2732.87 | 0.73 | 0.95 | 0.07 | 0.16 | 1 | 10
18 | 125 | CONCLUIDO | 13.5364 | 7.39 | 4.21 | 28.04 | 0.39 | 9 | 250.64 | 58.47 | 5.5 | 7 | 61.67 | 31147.02 | 56.14 | 595.18 | 19.28 | 13.89 | 2798.4 | 0.72 | 0.95 | 0.07 | 0.17 | 1 | 10
19 | 125 | CONCLUIDO | 13.6757 | 7.31 | 4.18 | 31.33 | 0.41 | 8 | 251.09 | 58.47 | 5.75 | 6 | 61.87 | 31202.53 | 55.11 | 595.22 | 18.27 | 13.89 | 2299.99 | 0.76 | 0.96 | 0.07 | 0.14 | 1 | 10
20 | 125 | CONCLUIDO | 13.6685 | 7.32 | 4.18 | 31.36 | 0.42 | 8 | 251.55 | 58.47 | 6 | 6 | 62.07 | 31258.11 | 55.11 | 595.18 | 18.43 | 13.89 | 2381.06 | 0.75 | 0.95 | 0.07 | 0.14 | 1 | 10
21 | 125 | CONCLUIDO | 13.6737 | 7.31 | 4.18 | 31.34 | 0.44 | 8 | 252 | 58.47 | 6.25 | 6 | 62.27 | 31313.77 | 53.79 | 595.18 | 18.3 | 13.89 | 2313.62 | 0.76 | 0.96 | 0.07 | 0.14 | 1 | 10
22 | 125 | CONCLUIDO | 13.8424 | 7.22 | 4.14 | 35.46 | 0.46 | 7 | 252.45 | 58.47 | 6.5 | 5 | 62.47 | 31369.49 | 52.53 | 595.18 | 16.78 | 13.89 | 1561.66 | 0.83 | 0.97 | 0.07 | 0.1 | 1 | 10
23 | 125 | CONCLUIDO | 13.8005 | 7.25 | 4.16 | 35.65 | 0.47 | 7 | 252.9 | 58.47 | 6.75 | 4 | 62.68 | 31425.3 | 52.23 | 595.18 | 17.72 | 13.89 | 2030.55 | 0.78 | 0.96 | 0.07 | 0.12 | 1 | 10
24 | 125 | CONCLUIDO | 13.7905 | 7.25 | 4.16 | 35.69 | 0.49 | 7 | 253.35 | 58.47 | 7 | 4 | 62.88 | 31481.17 | 52 | 595.18 | 17.9 | 13.89 | 2120.08 | 0.78 | 0.96 | 0.07 | 0.12 | 1 | 10
25 | 125 | CONCLUIDO | 13.7889 | 7.25 | 4.16 | 35.7 | 0.51 | 7 | 253.81 | 58.47 | 7.25 | 4 | 63.08 | 31537.13 | 50.87 | 595.18 | 17.86 | 13.89 | 2097.63 | 0.78 | 0.96 | 0.07 | 0.12 | 1 | 10
26 | 125 | CONCLUIDO | 13.9254 | 7.18 | 4.14 | 41.41 | 0.52 | 6 | 254.26 | 58.47 | 7.5 | 2 | 63.29 | 31593.16 | 50.39 | 595.18 | 17.07 | 13.89 | 1708.34 | 0.81 | 0.96 | 0.07 | 0.1 | 1 | 10
27 | 125 | CONCLUIDO | 13.9265 | 7.18 | 4.14 | 41.4 | 0.54 | 6 | 254.72 | 58.47 | 7.75 | 1 | 63.49 | 31649.26 | 50.33 | 595.18 | 17.04 | 13.89 | 1696 | 0.82 | 0.96 | 0.07 | 0.1 | 1 | 10
28 | 125 | CONCLUIDO | 13.919 | 7.18 | 4.14 | 41.44 | 0.56 | 6 | 255.17 | 58.47 | 8 | 0 | 63.7 | 31705.44 | 50.34 | 595.18 | 17.11 | 13.89 | 1728.22 | 0.81 | 0.96 | 0.07 | 0.1 | 1 | 10
0 | 30 | CONCLUIDO | 15.0665 | 6.64 | 4.47 | 12.76 | 0.24 | 21 | 71.52 | 32.27 | 1 | 1 | 8.25 | 9054.6 | 25.26 | 595.28 | 26.58 | 13.89 | 6388.74 | 0.52 | 0.89 | 0.11 | 0.43 | 1 | 10
1 | 30 | CONCLUIDO | 15.0609 | 6.64 | 4.47 | 12.77 | 0.3 | 21 | 71.81 | 32.27 | 1.25 | 0 | 8.29 | 9090.98 | 25.41 | 595.28 | 26.56 | 13.89 | 6380.94 | 0.52 | 0.89 | 0.11 | 0.43 | 1 | 10
0 | 15 | CONCLUIDO | 14.1532 | 7.07 | 4.91 | 7.19 | 0.43 | 41 | 39.78 | 19.54 | 1 | 0 | 4.24 | 5140 | 19.33 | 595.4 | 39.65 | 13.89 | 12826.2 | 0.35 | 0.81 | 0.17 | 0.87 | 1 | 10
0 | 70 | CONCLUIDO | 12.3182 | 8.12 | 4.79 | 7.57 | 0.12 | 38 | 141.81 | 47.83 | 1 | 36 | 22.98 | 17723.39 | 51.23 | 595.3 | 37.47 | 13.89 | 11749.93 | 0.37 | 0.83 | 0.11 | 0.75 | 1 | 10
1 | 70 | CONCLUIDO | 13.027 | 7.68 | 4.61 | 9.54 | 0.16 | 29 | 142.15 | 47.83 | 1.25 | 27 | 23.07 | 17765.46 | 48.33 | 595.38 | 31.74 | 13.89 | 8930.67 | 0.44 | 0.87 | 0.1 | 0.57 | 1 | 10
2 | 70 | CONCLUIDO | 13.5629 | 7.37 | 4.48 | 11.69 | 0.19 | 23 | 142.49 | 47.83 | 1.5 | 21 | 23.16 | 17807.56 | 45.85 | 595.24 | 27.62 | 13.89 | 6899.29 | 0.5 | 0.89 | 0.09 | 0.44 | 1 | 10
3 | 70 | CONCLUIDO | 14.0603 | 7.11 | 4.33 | 13.69 | 0.22 | 19 | 142.83 | 47.83 | 1.75 | 17 | 23.25 | 17849.7 | 43.15 | 595.21 | 22.81 | 13.89 | 4515.18 | 0.61 | 0.92 | 0.09 | 0.29 | 1 | 10
4 | 70 | CONCLUIDO | 14.079 | 7.1 | 4.38 | 15.47 | 0.25 | 17 | 143.17 | 47.83 | 2 | 15 | 23.34 | 17891.86 | 42.66 | 595.27 | 24.77 | 13.89 | 5503.21 | 0.56 | 0.91 | 0.08 | 0.34 | 1 | 10
5 | 70 | CONCLUIDO | 14.415 | 6.94 | 4.3 | 18.45 | 0.28 | 14 | 143.51 | 47.83 | 2.25 | 12 | 23.44 | 17934.06 | 40.7 | 595.18 | 22.18 | 13.89 | 4225.98 | 0.63 | 0.93 | 0.08 | 0.26 | 1 | 10
6 | 70 | CONCLUIDO | 14.5185 | 6.89 | 4.28 | 19.77 | 0.31 | 13 | 143.86 | 47.83 | 2.5 | 11 | 23.53 | 17976.29 | 38.91 | 595.22 | 21.54 | 13.89 | 3910.83 | 0.64 | 0.93 | 0.08 | 0.24 | 1 | 10
7 | 70 | CONCLUIDO | 14.7239 | 6.79 | 4.25 | 23.16 | 0.34 | 11 | 144.2 | 47.83 | 2.75 | 8 | 23.62 | 18018.55 | 37.69 | 595.21 | 20.38 | 13.89 | 3337.66 | 0.68 | 0.94 | 0.07 | 0.2 | 1 | 10
8 | 70 | CONCLUIDO | 14.8859 | 6.72 | 4.2 | 25.2 | 0.37 | 10 | 144.54 | 47.83 | 3 | 4 | 23.71 | 18060.85 | 36.22 | 595.25 | 18.7 | 13.89 | 2506.07 | 0.74 | 0.95 | 0.08 | 0.16 | 1 | 10
9 | 70 | CONCLUIDO | 14.816 | 6.75 | 4.23 | 25.39 | 0.4 | 10 | 144.89 | 47.83 | 3.25 | 0 | 23.81 | 18103.18 | 36.32 | 595.18 | 19.83 | 13.89 | 3070.05 | 0.7 | 0.94 | 0.08 | 0.19 | 1 | 10
0 | 90 | CONCLUIDO | 11.0875 | 9.02 | 4.96 | 6.47 | 0.1 | 46 | 176.73 | 52.44 | 1 | 44 | 33.29 | 22031.19 | 62.53 | 595.41 | 42.86 | 13.89 | 14403.55 | 0.32 | 0.8 | 0.12 | 0.92 | 1 | 10
1 | 90 | CONCLUIDO | 11.919 | 8.39 | 4.72 | 8.1 | 0.13 | 35 | 177.1 | 52.44 | 1.25 | 33 | 33.41 | 22076.81 | 58.72 | 595.26 | 35.4 | 13.89 | 10730.5 | 0.39 | 0.85 | 0.11 | 0.68 | 1 | 10
2 | 90 | CONCLUIDO | 12.4974 | 8 | 4.59 | 9.83 | 0.15 | 28 | 177.47 | 52.44 | 1.5 | 26 | 33.53 | 22122.46 | 56.2 | 595.21 | 30.93 | 13.89 | 8529.48 | 0.45 | 0.87 | 0.1 | 0.55 | 1 | 10
3 | 90 | CONCLUIDO | 12.859 | 7.78 | 4.5 | 11.26 | 0.17 | 24 | 177.84 | 52.44 | 1.75 | 22 | 33.65 | 22168.15 | 54.38 | 595.22 | 28.31 | 13.89 | 7241.21 | 0.49 | 0.89 | 0.09 | 0.46 | 1 | 10
4 | 90 | CONCLUIDO | 13.2748 | 7.53 | 4.4 | 13.2 | 0.2 | 20 | 178.21 | 52.44 | 2 | 18 | 33.77 | 22213.89 | 52.4 | 595.31 | 24.93 | 13.89 | 5569.27 | 0.56 | 0.91 | 0.09 | 0.36 | 1 | 10
5 | 90 | CONCLUIDO | 13.3398 | 7.5 | 4.44 | 14.79 | 0.22 | 18 | 178.59 | 52.44 | 2.25 | 16 | 33.89 | 22259.66 | 52.14 | 595.24 | 27.01 | 13.89 | 6617.88 | 0.51 | 0.9 | 0.07 | 0.4 | 1 | 10
6 | 90 | CONCLUIDO | 13.6126 | 7.35 | 4.36 | 16.34 | 0.25 | 16 | 178.96 | 52.44 | 2.5 | 14 | 34.02 | 22305.48 | 50.25 | 595.18 | 23.95 | 13.89 | 5099.83 | 0.58 | 0.92 | 0.08 | 0.32 | 1 | 10
7 | 90 | CONCLUIDO | 13.8493 | 7.22 | 4.3 | 18.44 | 0.27 | 14 | 179.33 | 52.44 | 2.75 | 12 | 34.14 | 22351.34 | 48.67 | 595.2 | 22.27 | 13.89 | 4267.54 | 0.62 | 0.93 | 0.08 | 0.26 | 1 | 10
8 | 90 | CONCLUIDO | 13.9486 | 7.17 | 4.29 | 19.78 | 0.3 | 13 | 179.7 | 52.44 | 3 | 11 | 34.26 | 22397.24 | 47.36 | 595.19 | 21.7 | 13.89 | 3991.95 | 0.64 | 0.93 | 0.08 | 0.25 | 1 | 10
9 | 90 | CONCLUIDO | 14.0707 | 7.11 | 4.26 | 21.3 | 0.32 | 12 | 180.07 | 52.44 | 3.25 | 10 | 34.38 | 22443.18 | 46.21 | 595.18 | 20.92 | 13.89 | 3606.61 | 0.66 | 0.94 | 0.07 | 0.22 | 1 | 10
10 | 90 | CONCLUIDO | 14.1961 | 7.04 | 4.23 | 23.09 | 0.34 | 11 | 180.45 | 52.44 | 3.5 | 9 | 34.51 | 22489.16 | 45.24 | 595.26 | 19.94 | 13.89 | 3117.62 | 0.7 | 0.94 | 0.07 | 0.19 | 1 | 10
11 | 90 | CONCLUIDO | 14.2976 | 6.99 | 4.22 | 25.31 | 0.37 | 10 | 180.82 | 52.44 | 3.75 | 7 | 34.63 | 22535.19 | 43.79 | 595.18 | 19.65 | 13.89 | 2977.59 | 0.71 | 0.95 | 0.07 | 0.18 | 1 | 10
12 | 90 | CONCLUIDO | 14.4 | 6.94 | 4.2 | 28.03 | 0.39 | 9 | 181.19 | 52.44 | 4 | 7 | 34.75 | 22581.25 | 42.8 | 595.18 | 19.16 | 13.89 | 2742.44 | 0.72 | 0.95 | 0.07 | 0.16 | 1 | 10
13 | 90 | CONCLUIDO | 14.3937 | 6.95 | 4.21 | 28.05 | 0.42 | 9 | 181.57 | 52.44 | 4.25 | 5 | 34.88 | 22627.36 | 42.09 | 595.18 | 19.17 | 13.89 | 2745.26 | 0.72 | 0.95 | 0.07 | 0.17 | 1 | 10
14 | 90 | CONCLUIDO | 14.5308 | 6.88 | 4.18 | 31.33 | 0.44 | 8 | 181.94 | 52.44 | 4.5 | 3 | 35 | 22673.63 | 41.3 | 595.18 | 18.14 | 13.89 | 2233.76 | 0.77 | 0.96 | 0.07 | 0.14 | 1 | 10
15 | 90 | CONCLUIDO | 14.5009 | 6.9 | 4.19 | 31.43 | 0.46 | 8 | 182.32 | 52.44 | 4.75 | 0 | 35.12 | 22719.83 | 41.41 | 595.24 | 18.56 | 13.89 | 2446.47 | 0.75 | 0.95 | 0.07 | 0.15 | 1 | 10
0 | 110 | CONCLUIDO | 9.8969 | 10.1 | 5.17 | 5.64 | 0.08 | 55 | 213.37 | 56.13 | 1 | 53 | 46.25 | 26550.29 | 74.31 | 595.46 | 49.39 | 13.89 | 17625.67 | 0.28 | 0.77 | 0.14 | 1.13 | 1 | 10
1 | 110 | CONCLUIDO | 10.865 | 9.2 | 4.86 | 7.11 | 0.1 | 41 | 213.78 | 56.13 | 1.25 | 39 | 46.4 | 26600.32 | 69.16 | 595.34 | 39.61 | 13.89 | 12802.6 | 0.35 | 0.82 | 0.12 | 0.82 | 1 | 10
2 | 110 | CONCLUIDO | 11.495 | 8.7 | 4.69 | 8.53 | 0.12 | 33 | 214.19 | 56.13 | 1.5 | 31 | 46.56 | 26650.41 | 66.22 | 595.32 | 34.34 | 13.89 | 10207.59 | 0.4 | 0.85 | 0.11 | 0.65 | 1 | 10
3 | 110 | CONCLUIDO | 11.9359 | 8.38 | 4.58 | 9.82 | 0.14 | 28 | 214.59 | 56.13 | 1.75 | 26 | 46.72 | 26700.55 | 64 | 595.28 | 30.95 | 13.89 | 8541.05 | 0.45 | 0.87 | 0.1 | 0.54 | 1 | 10
4 | 110 | CONCLUIDO | 12.3022 | 8.13 | 4.5 | 11.26 | 0.17 | 24 | 215 | 56.13 | 2 | 22 | 46.87 | 26750.75 | 62.23 | 595.22 | 28.28 | 13.89 | 7227.41 | 0.49 | 0.89 | 0.09 | 0.46 | 1 | 10
5 | 110 | CONCLUIDO | 12.6174 | 7.93 | 4.43 | 12.65 | 0.19 | 21 | 215.41 | 56.13 | 2.25 | 19 | 47.03 | 26801 | 60.53 | 595.2 | 25.95 | 13.89 | 6076.86 | 0.54 | 0.9 | 0.09 | 0.39 | 1 | 10
6 | 110 | CONCLUIDO | 12.9482 | 7.72 | 4.35 | 14.5 | 0.21 | 18 | 215.82 | 56.13 | 2.5 | 16 | 47.19 | 26851.31 | 58.7 | 595.27 | 23.89 | 13.89 | 5061.35 | 0.58 | 0.92 | 0.07 | 0.31 | 1 | 10
7 | 110 | CONCLUIDO | 12.965 | 7.71 | 4.38 | 15.47 | 0.23 | 17 | 216.22 | 56.13 | 2.75 | 15 | 47.35 | 26901.66 | 58.64 | 595.18 | 24.82 | 13.89 | 5530.5 | 0.56 | 0.91 | 0.08 | 0.34 | 1 | 10
8 | 110 | CONCLUIDO | 13.2062 | 7.57 | 4.33 | 17.3 | 0.25 | 15 | 216.63 | 56.13 | 3 | 13 | 47.51 | 26952.08 | 57.33 | 595.18 | 22.98 | 13.89 | 4621.73 | 0.6 | 0.92 | 0.08 | 0.29 | 1 | 10
9 | 110 | CONCLUIDO | 13.3136 | 7.51 | 4.31 | 18.46 | 0.27 | 14 | 217.04 | 56.13 | 3.25 | 12 | 47.66 | 27002.55 | 56.36 | 595.23 | 22.35 | 13.89 | 4307.98 | 0.62 | 0.93 | 0.08 | 0.27 | 1 | 10
10 | 110 | CONCLUIDO | 13.4308 | 7.45 | 4.28 | 19.77 | 0.29 | 13 | 217.45 | 56.13 | 3.5 | 11 | 47.82 | 27053.07 | 55.08 | 595.18 | 21.6 | 13.89 | 3937.8 | 0.64 | 0.93 | 0.08 | 0.24 | 1 | 10
11 | 110 | CONCLUIDO | 13.541 | 7.38 | 4.27 | 21.33 | 0.31 | 12 | 217.86 | 56.13 | 3.75 | 10 | 47.98 | 27103.65 | 54.41 | 595.36 | 20.95 | 13.89 | 3620.56 | 0.66 | 0.94 | 0.08 | 0.22 | 1 | 10
12 | 110 | CONCLUIDO | 13.6659 | 7.32 | 4.24 | 23.13 | 0.33 | 11 | 218.27 | 56.13 | 4 | 9 | 48.15 | 27154.29 | 53.61 | 595.18 | 20.22 | 13.89 | 3260.36 | 0.69 | 0.94 | 0.07 | 0.2 | 1 | 10
13 | 110 | CONCLUIDO | 13.8366 | 7.23 | 4.19 | 25.15 | 0.35 | 10 | 218.68 | 56.13 | 4.25 | 8 | 48.31 | 27204.98 | 52.06 | 595.19 | 18.41 | 13.89 | 2361.56 | 0.75 | 0.95 | 0.07 | 0.15 | 1 | 10
14 | 110 | CONCLUIDO | 13.7541 | 7.27 | 4.24 | 25.41 | 0.36 | 10 | 219.09 | 56.13 | 4.5 | 8 | 48.47 | 27255.72 | 51.85 | 595.2 | 20.28 | 13.89 | 3295.69 | 0.68 | 0.94 | 0.07 | 0.2 | 1 | 10
15 | 110 | CONCLUIDO | 13.8937 | 7.2 | 4.2 | 28.03 | 0.38 | 9 | 219.51 | 56.13 | 4.75 | 7 | 48.63 | 27306.53 | 50.8 | 595.26 | 19.2 | 13.89 | 2761.73 | 0.72 | 0.95 | 0.07 | 0.16 | 1 | 10
16 | 110 | CONCLUIDO | 13.883 | 7.2 | 4.21 | 28.07 | 0.4 | 9 | 219.92 | 56.13 | 5 | 7 | 48.79 | 27357.39 | 49.8 | 595.18 | 19.34 | 13.89 | 2830.4 | 0.72 | 0.95 | 0.07 | 0.17 | 1 | 10
17 | 110 | CONCLUIDO | 14.0192 | 7.13 | 4.18 | 31.37 | 0.42 | 8 | 220.33 | 56.13 | 5.25 | 6 | 48.95 | 27408.3 | 49.25 | 595.27 | 18.47 | 13.89 | 2401.55 | 0.75 | 0.95 | 0.07 | 0.14 | 1 | 10
18 | 110 | CONCLUIDO | 14.0181 | 7.13 | 4.18 | 31.37 | 0.44 | 8 | 220.74 | 56.13 | 5.5 | 6 | 49.12 | 27459.27 | 48.03 | 595.18 | 18.48 | 13.89 | 2405.88 | 0.75 | 0.95 | 0.07 | 0.14 | 1 | 10
19 | 110 | CONCLUIDO | 14.1699 | 7.06 | 4.15 | 35.56 | 0.46 | 7 | 221.16 | 56.13 | 5.75 | 4 | 49.28 | 27510.3 | 46.76 | 595.21 | 17.15 | 13.89 | 1747.25 | 0.81 | 0.96 | 0.07 | 0.11 | 1 | 10
20 | 110 | CONCLUIDO | 14.1448 | 7.07 | 4.16 | 35.67 | 0.48 | 7 | 221.57 | 56.13 | 6 | 3 | 49.45 | 27561.39 | 46.56 | 595.18 | 17.83 | 13.89 | 2083.43 | 0.78 | 0.96 | 0.06 | 0.12 | 1 | 10
21 | 110 | CONCLUIDO | 14.111 | 7.09 | 4.18 | 35.81 | 0.5 | 7 | 221.99 | 56.13 | 6.25 | 1 | 49.61 | 27612.53 | 46.78 | 595.23 | 18.13 | 13.89 | 2233.43 | 0.77 | 0.96 | 0.07 | 0.14 | 1 | 10
22 | 110 | CONCLUIDO | 14.1221 | 7.08 | 4.17 | 35.77 | 0.52 | 7 | 222.4 | 56.13 | 6.5 | 0 | 49.78 | 27663.85 | 46.76 | 595.22 | 17.9 | 13.89 | 2120.66 | 0.78 | 0.96 | 0.07 | 0.13 | 1 | 10
0 | 150 | CONCLUIDO | 7.9328 | 12.61 | 5.55 | 4.56 | 0.06 | 73 | 296.65 | 61.82 | 1 | 71 | 83.83 | 36821.52 | 99.5 | 595.32 | 61.46 | 13.89 | 23572.26 | 0.23 | 0.72 | 0.17 | 1.51 | 1 | 10
1 | 150 | CONCLUIDO | 8.9742 | 11.14 | 5.15 | 5.72 | 0.07 | 54 | 297.17 | 61.82 | 1.25 | 52 | 84.1 | 36885.7 | 91.71 | 595.45 | 48.48 | 13.89 | 17177.28 | 0.29 | 0.78 | 0.14 | 1.1 | 1 | 10
2 | 150 | CONCLUIDO | 9.7218 | 10.29 | 4.9 | 6.84 | 0.09 | 43 | 297.7 | 61.82 | 1.5 | 41 | 84.37 | 36949.99 | 86.88 | 595.25 | 41 | 13.89 | 13492.17 | 0.34 | 0.81 | 0.12 | 0.86 | 1 | 10
3 | 150 | CONCLUIDO | 10.2626 | 9.74 | 4.75 | 7.91 | 0.1 | 36 | 298.22 | 61.82 | 1.75 | 34 | 84.65 | 37014.39 | 83.73 | 595.28 | 35.97 | 13.89 | 11009.79 | 0.39 | 0.84 | 0.11 | 0.71 | 1 | 10
4 | 150 | CONCLUIDO | 10.6717 | 9.37 | 4.65 | 9 | 0.12 | 31 | 298.74 | 61.82 | 2 | 29 | 84.92 | 37078.91 | 81.61 | 595.22 | 33.07 | 13.89 | 9586.87 | 0.42 | 0.86 | 0.1 | 0.61 | 1 | 10
5 | 150 | CONCLUIDO | 11.0362 | 9.06 | 4.56 | 10.14 | 0.13 | 27 | 299.26 | 61.82 | 2.25 | 25 | 85.19 | 37143.54 | 79.68 | 595.26 | 30.24 | 13.89 | 8189.5 | 0.46 | 0.87 | 0.1 | 0.52 | 1 | 10
6 | 150 | CONCLUIDO | 11.3218 | 8.83 | 4.5 | 11.25 | 0.15 | 24 | 299.79 | 61.82 | 2.5 | 22 | 85.47 | 37208.42 | 78.12 | 595.28 | 28.28 | 13.89 | 7223.3 | 0.49 | 0.89 | 0.09 | 0.46 | 1 | 10
7 | 150 | CONCLUIDO | 11.632 | 8.6 | 4.43 | 12.67 | 0.16 | 21 | 300.32 | 61.82 | 2.75 | 19 | 85.74 | 37273.29 | 76.5 | 595.25 | 26.16 | 13.89 | 6180.65 | 0.53 | 0.9 | 0.09 | 0.39 | 1 | 10
8 | 150 | CONCLUIDO | 11.9142 | 8.39 | 4.34 | 13.71 | 0.18 | 19 | 300.84 | 61.82 | 3 | 17 | 86.02 | 37338.27 | 74.5 | 595.18 | 23.09 | 13.89 | 4656.18 | 0.6 | 0.92 | 0.08 | 0.3 | 1 | 10
9 | 150 | CONCLUIDO | 11.8855 | 8.41 | 4.42 | 14.72 | 0.19 | 18 | 301.37 | 61.82 | 3.25 | 16 | 86.3 | 37403.38 | 75.53 | 595.32 | 26.22 | 13.89 | 6224.45 | 0.53 | 0.9 | 0.07 | 0.38 | 1 | 10
10 | 150 | CONCLUIDO | 12.014 | 8.32 | 4.38 | 15.47 | 0.21 | 17 | 301.9 | 61.82 | 3.5 | 15 | 86.58 | 37468.6 | 74.45 | 595.18 | 24.79 | 13.89 | 5514.95 | 0.56 | 0.91 | 0.08 | 0.34 | 1 | 10
11 | 150 | CONCLUIDO | 12.2582 | 8.16 | 4.33 | 17.31 | 0.22 | 15 | 302.43 | 61.82 | 3.75 | 13 | 86.86 | 37533.94 | 73.06 | 595.28 | 23.01 | 13.89 | 4633.03 | 0.6 | 0.92 | 0.08 | 0.29 | 1 | 10
12 | 150 | CONCLUIDO | 12.3809 | 8.08 | 4.3 | 18.44 | 0.24 | 14 | 302.96 | 61.82 | 4 | 12 | 87.14 | 37599.4 | 72.23 | 595.25 | 22.12 | 13.89 | 4193.22 | 0.63 | 0.93 | 0.08 | 0.26 | 1 | 10
13 | 150 | CONCLUIDO | 12.3686 | 8.09 | 4.31 | 18.47 | 0.25 | 14 | 303.49 | 61.82 | 4.25 | 12 | 87.42 | 37664.98 | 72.08 | 595.25 | 22.39 | 13.89 | 4327.8 | 0.62 | 0.93 | 0.08 | 0.27 | 1 | 10
14 | 150 | CONCLUIDO | 12.4948 | 8 | 4.28 | 19.77 | 0.26 | 13 | 304.03 | 61.82 | 4.5 | 11 | 87.7 | 37730.68 | 70.98 | 595.18 | 21.64 | 13.89 | 3961.68 | 0.64 | 0.93 | 0.08 | 0.24 | 1 | 10
15 | 150 | CONCLUIDO | 12.6156 | 7.93 | 4.26 | 21.31 | 0.28 | 12 | 304.56 | 61.82 | 4.75 | 10 | 87.99 | 37796.51 | 70.5 | 595.18 | 20.95 | 13.89 | 3621.2 | 0.66 | 0.94 | 0.07 | 0.22 | 1 | 10
16 | 150 | CONCLUIDO | 12.7434 | 7.85 | 4.24 | 23.12 | 0.29 | 11 | 305.09 | 61.82 | 5 | 9 | 88.27 | 37862.45 | 69.47 | 595.24 | 20.22 | 13.89 | 3260.37 | 0.69 | 0.94 | 0.07 | 0.2 | 1 | 10
17 | 150 | CONCLUIDO | 12.7357 | 7.85 | 4.24 | 23.15 | 0.31 | 11 | 305.63 | 61.82 | 5.25 | 9 | 88.56 | 37928.52 | 69.48 | 595.2 | 20.35 | 13.89 | 3326.6 | 0.68 | 0.94 | 0.07 | 0.2 | 1 | 10
18 | 150 | CONCLUIDO | 12.8843 | 7.76 | 4.21 | 25.25 | 0.32 | 10 | 306.17 | 61.82 | 5.5 | 8 | 88.84 | 37994.72 | 68.21 | 595.32 | 19.06 | 13.89 | 2682.79 | 0.73 | 0.95 | 0.07 | 0.17 | 1 | 10
19 | 150 | CONCLUIDO | 12.8949 | 7.76 | 4.2 | 25.21 | 0.33 | 10 | 306.7 | 61.82 | 5.75 | 8 | 89.13 | 38061.04 | 67.52 | 595.18 | 19.12 | 13.89 | 2712.61 | 0.73 | 0.95 | 0.07 | 0.16 | 1 | 10
20 | 150 | CONCLUIDO | 12.8402 | 7.79 | 4.24 | 25.41 | 0.35 | 10 | 307.24 | 61.82 | 6 | 8 | 89.42 | 38127.48 | 67.72 | 595.18 | 20.13 | 13.89 | 3222.5 | 0.69 | 0.94 | 0.07 | 0.2 | 1 | 10
21 | 150 | CONCLUIDO | 12.9828 | 7.7 | 4.21 | 28.04 | 0.36 | 9 | 307.78 | 61.82 | 6.25 | 7 | 89.71 | 38194.05 | 66.91 | 595.18 | 19.22 | 13.89 | 2771.55 | 0.72 | 0.95 | 0.07 | 0.17 | 1 | 10
22 | 150 | CONCLUIDO | 12.9828 | 7.7 | 4.21 | 28.04 | 0.38 | 9 | 308.32 | 61.82 | 6.5 | 7 | 90 | 38260.74 | 66.44 | 595.27 | 19.23 | 13.89 | 2775.58 | 0.72 | 0.95 | 0.07 | 0.16 | 1 | 10
23 | 150 | CONCLUIDO | 13.1281 | 7.62 | 4.18 | 31.32 | 0.39 | 8 | 308.86 | 61.82 | 6.75 | 6 | 90.29 | 38327.57 | 65.31 | 595.21 | 18.22 | 13.89 | 2274.71 | 0.76 | 0.96 | 0.07 | 0.14 | 1 | 10
24 | 150 | CONCLUIDO | 13.1171 | 7.62 | 4.18 | 31.36 | 0.4 | 8 | 309.41 | 61.82 | 7 | 6 | 90.59 | 38394.52 | 65.47 | 595.23 | 18.44 | 13.89 | 2383.17 | 0.75 | 0.95 | 0.07 | 0.14 | 1 | 10
25 | 150 | CONCLUIDO | 13.1258 | 7.62 | 4.18 | 31.33 | 0.42 | 8 | 309.95 | 61.82 | 7.25 | 6 | 90.88 | 38461.6 | 64.97 | 595.19 | 18.33 | 13.89 | 2328.96 | 0.76 | 0.96 | 0.07 | 0.14 | 1 | 10
26 | 150 | CONCLUIDO | 13.1253 | 7.62 | 4.18 | 31.33 | 0.43 | 8 | 310.5 | 61.82 | 7.5 | 6 | 91.18 | 38528.81 | 64.02 | 595.23 | 18.27 | 13.89 | 2300.34 | 0.76 | 0.96 | 0.07 | 0.14 | 1 | 10
27 | 150 | CONCLUIDO | 13.2851 | 7.53 | 4.14 | 35.5 | 0.44 | 7 | 311.04 | 61.82 | 7.75 | 5 | 91.47 | 38596.15 | 63.12 | 595.18 | 16.98 | 13.89 | 1660.82 | 0.82 | 0.96 | 0.07 | 0.1 | 1 | 10
28 | 150 | CONCLUIDO | 13.2778 | 7.53 | 4.15 | 35.53 | 0.46 | 7 | 311.59 | 61.82 | 8 | 5 | 91.77 | 38663.62 | 62.47 | 595.18 | 17.36 | 13.89 | 1852.47 | 0.8 | 0.96 | 0.06 | 0.1 | 1 | 10
29 | 150 | CONCLUIDO | 13.2387 | 7.55 | 4.17 | 35.72 | 0.47 | 7 | 312.14 | 61.82 | 8.25 | 5 | 92.07 | 38731.35 | 62.94 | 595.18 | 18.06 | 13.89 | 2199.59 | 0.77 | 0.96 | 0.06 | 0.13 | 1 | 10
30 | 150 | CONCLUIDO | 13.2411 | 7.55 | 4.17 | 35.71 | 0.48 | 7 | 312.69 | 61.82 | 8.5 | 5 | 92.37 | 38799.09 | 62.34 | 595.18 | 17.99 | 13.89 | 2167.08 | 0.77 | 0.96 | 0.06 | 0.13 | 1 | 10
31 | 150 | CONCLUIDO | 13.3894 | 7.47 | 4.14 | 41.38 | 0.5 | 6 | 313.24 | 61.82 | 8.75 | 4 | 92.67 | 38866.96 | 60.98 | 595.18 | 17.08 | 13.89 | 1715.43 | 0.81 | 0.96 | 0.06 | 0.1 | 1 | 10
32 | 150 | CONCLUIDO | 13.3849 | 7.47 | 4.14 | 41.41 | 0.51 | 6 | 313.79 | 61.82 | 9 | 4 | 92.97 | 38934.97 | 61.02 | 595.21 | 17.17 | 13.89 | 1761.27 | 0.81 | 0.96 | 0.06 | 0.1 | 1 | 10
33 | 150 | CONCLUIDO | 13.3889 | 7.47 | 4.14 | 41.38 | 0.52 | 6 | 314.34 | 61.82 | 9.25 | 4 | 93.27 | 39003.11 | 60.72 | 595.2 | 17.02 | 13.89 | 1682.5 | 0.82 | 0.96 | 0.07 | 0.1 | 1 | 10
34 | 150 | CONCLUIDO | 13.3749 | 7.48 | 4.15 | 41.46 | 0.54 | 6 | 314.9 | 61.82 | 9.5 | 4 | 93.57 | 39071.38 | 60.03 | 595.18 | 17.37 | 13.89 | 1860.26 | 0.8 | 0.96 | 0.06 | 0.11 | 1 | 10
35 | 150 | CONCLUIDO | 13.4173 | 7.45 | 4.12 | 41.23 | 0.55 | 6 | 315.45 | 61.82 | 9.75 | 3 | 93.88 | 39139.8 | 58.88 | 595.18 | 16.4 | 13.89 | 1377.45 | 0.85 | 0.97 | 0.07 | 0.08 | 1 | 10
36 | 150 | CONCLUIDO | 13.3894 | 7.47 | 4.14 | 41.38 | 0.56 | 6 | 316.01 | 61.82 | 10 | 3 | 94.18 | 39208.35 | 58.39 | 595.18 | 17.1 | 13.89 | 1723.23 | 0.81 | 0.96 | 0.06 | 0.1 | 1 | 10
37 | 150 | CONCLUIDO | 13.3571 | 7.49 | 4.16 | 41.56 | 0.58 | 6 | 316.56 | 61.82 | 10.25 | 2 | 94.49 | 39277.04 | 58.36 | 595.18 | 17.63 | 13.89 | 1988.2 | 0.79 | 0.96 | 0.07 | 0.12 | 1 | 10
38 | 150 | CONCLUIDO | 13.3794 | 7.47 | 4.14 | 41.44 | 0.59 | 6 | 317.12 | 61.82 | 10.5 | 1 | 94.8 | 39345.87 | 57.67 | 595.18 | 17.08 | 13.89 | 1714 | 0.81 | 0.96 | 0.07 | 0.1 | 1 | 10
39 | 150 | CONCLUIDO | 13.5252 | 7.39 | 4.12 | 49.42 | 0.6 | 5 | 317.68 | 61.82 | 10.75 | 1 | 95.11 | 39414.84 | 57.15 | 595.18 | 16.35 | 13.89 | 1354.28 | 0.85 | 0.97 | 0.07 | 0.08 | 1 | 10
40 | 150 | CONCLUIDO | 13.5303 | 7.39 | 4.12 | 49.39 | 0.62 | 5 | 318.24 | 61.82 | 11 | 0 | 95.42 | 39483.95 | 57.09 | 595.18 | 16.23 | 13.89 | 1296.75 | 0.86 | 0.97 | 0.07 | 0.08 | 1 | 10
0 | 10 | CONCLUIDO | 13.0175 | 7.68 | 5.36 | 5.27 | 0.64 | 61 | 26.11 | 12.1 | 1 | 0 | 3.01 | 3454.41 | 15.6 | 595.37 | 52.52 | 13.89 | 19161.43 | 0.26 | 0.75 | 0.23 | 1.32 | 1 | 10
0 | 45 | CONCLUIDO | 14.074 | 7.11 | 4.56 | 10.14 | 0.18 | 27 | 98.71 | 39.72 | 1 | 25 | 12.99 | 12407.75 | 35.97 | 595.27 | 30.35 | 13.89 | 8244.21 | 0.46 | 0.88 | 0.09 | 0.52 | 1 | 10
1 | 45 | CONCLUIDO | 14.7083 | 6.8 | 4.4 | 13.2 | 0.22 | 20 | 99.02 | 39.72 | 1.25 | 18 | 13.05 | 12446.14 | 32.93 | 595.19 | 25.05 | 13.89 | 5632.47 | 0.55 | 0.91 | 0.09 | 0.36 | 1 | 10
2 | 45 | CONCLUIDO | 14.985 | 6.67 | 4.36 | 16.34 | 0.27 | 16 | 99.33 | 39.72 | 1.5 | 10 | 13.11 | 12484.55 | 30.96 | 595.22 | 23.8 | 13.89 | 5026.99 | 0.58 | 0.92 | 0.08 | 0.32 | 1 | 10
3 | 45 | CONCLUIDO | 15.0558 | 6.64 | 4.35 | 17.38 | 0.31 | 15 | 99.64 | 39.72 | 1.75 | 2 | 13.18 | 12522.99 | 29.99 | 595.18 | 23.18 | 13.89 | 4717.51 | 0.6 | 0.92 | 0.09 | 0.31 | 1 | 10
4 | 45 | CONCLUIDO | 15.0458 | 6.65 | 4.35 | 17.4 | 0.35 | 15 | 99.95 | 39.72 | 2 | 0 | 13.24 | 12561.45 | 30.11 | 595.24 | 23.31 | 13.89 | 4783.69 | 0.6 | 0.92 | 0.09 | 0.31 | 1 | 10
0 | 105 | CONCLUIDO | 10.2409 | 9.76 | 5.09 | 5.87 | 0.09 | 52 | 204 | 55.27 | 1 | 50 | 42.72 | 25393.6 | 70.97 | 595.44 | 47.06 | 13.89 | 16476.24 | 0.3 | 0.78 | 0.13 | 1.05 | 1 | 10
1 | 105 | CONCLUIDO | 11.0797 | 9.03 | 4.84 | 7.26 | 0.11 | 40 | 204.39 | 55.27 | 1.25 | 38 | 42.87 | 25442.42 | 66.73 | 595.35 | 38.98 | 13.89 | 12497.29 | 0.36 | 0.83 | 0.12 | 0.8 | 1 | 10
2 | 105 | CONCLUIDO | 11.7222 | 8.53 | 4.67 | 8.75 | 0.13 | 32 | 204.79 | 55.27 | 1.5 | 30 | 43.02 | 25491.3 | 63.73 | 595.25 | 33.63 | 13.89 | 9861.48 | 0.41 | 0.86 | 0.1 | 0.63 | 1 | 10
3 | 105 | CONCLUIDO | 12.1585 | 8.22 | 4.57 | 10.14 | 0.15 | 27 | 205.18 | 55.27 | 1.75 | 25 | 43.16 | 25540.22 | 61.62 | 595.36 | 30.29 | 13.89 | 8216.19 | 0.46 | 0.87 | 0.1 | 0.52 | 1 | 10
4 | 105 | CONCLUIDO | 12.5374 | 7.98 | 4.48 | 11.68 | 0.17 | 23 | 205.58 | 55.27 | 2 | 21 | 43.31 | 25589.2 | 59.81 | 595.36 | 27.55 | 13.89 | 6865.97 | 0.5 | 0.89 | 0.09 | 0.44 | 1 | 10
5 | 105 | CONCLUIDO | 12.8908 | 7.76 | 4.38 | 13.15 | 0.19 | 20 | 205.98 | 55.27 | 2.25 | 18 | 43.46 | 25638.22 | 57.81 | 595.19 | 24.31 | 13.89 | 5259.54 | 0.57 | 0.91 | 0.09 | 0.34 | 1 | 10
6 | 105 | CONCLUIDO | 12.9441 | 7.73 | 4.43 | 14.77 | 0.22 | 18 | 206.38 | 55.27 | 2.5 | 16 | 43.6 | 25687.3 | 57.98 | 595.18 | 26.81 | 13.89 | 6520.87 | 0.52 | 0.9 | 0.07 | 0.39 | 1 | 10
7 | 105 | CONCLUIDO | 13.2222 | 7.56 | 4.35 | 16.31 | 0.24 | 16 | 206.78 | 55.27 | 2.75 | 14 | 43.75 | 25736.42 | 56.15 | 595.18 | 23.71 | 13.89 | 4978.13 | 0.59 | 0.92 | 0.08 | 0.31 | 1 | 10
8 | 105 | CONCLUIDO | 13.3259 | 7.5 | 4.33 | 17.32 | 0.26 | 15 | 207.17 | 55.27 | 3 | 13 | 43.9 | 25785.6 | 55.05 | 595.25 | 23.08 | 13.89 | 4670.24 | 0.6 | 0.92 | 0.08 | 0.29 | 1 | 10
9 | 105 | CONCLUIDO | 13.5609 | 7.37 | 4.28 | 19.76 | 0.28 | 13 | 207.57 | 55.27 | 3.25 | 11 | 44.05 | 25834.83 | 53.8 | 595.23 | 21.54 | 13.89 | 3911.72 | 0.64 | 0.93 | 0.08 | 0.24 | 1 | 10
10 | 105 | CONCLUIDO | 13.6789 | 7.31 | 4.26 | 21.3 | 0.3 | 12 | 207.97 | 55.27 | 3.5 | 10 | 44.2 | 25884.1 | 52.83 | 595.18 | 20.81 | 13.89 | 3549.32 | 0.67 | 0.94 | 0.07 | 0.22 | 1 | 10
11 | 105 | CONCLUIDO | 13.7926 | 7.25 | 4.24 | 23.12 | 0.32 | 11 | 208.37 | 55.27 | 3.75 | 9 | 44.35 | 25933.43 | 51.69 | 595.18 | 20.2 | 13.89 | 3249.16 | 0.69 | 0.94 | 0.07 | 0.2 | 1 | 10
12 | 105 | CONCLUIDO | 13.8058 | 7.24 | 4.23 | 23.09 | 0.34 | 11 | 208.77 | 55.27 | 4 | 9 | 44.5 | 25982.82 | 50.86 | 595.18 | 19.98 | 13.89 | 3138.24 | 0.7 | 0.94 | 0.07 | 0.19 | 1 | 10
13 | 105 | CONCLUIDO | 13.9179 | 7.18 | 4.21 | 25.29 | 0.36 | 10 | 209.17 | 55.27 | 4.25 | 8 | 44.65 | 26032.25 | 49.69 | 595.18 | 19.55 | 13.89 | 2931.72 | 0.71 | 0.95 | 0.07 | 0.17 | 1 | 10
14 | 105 | CONCLUIDO | 14.0247 | 7.13 | 4.2 | 28 | 0.38 | 9 | 209.58 | 55.27 | 4.5 | 7 | 44.8 | 26081.73 | 48.93 | 595.25 | 19.08 | 13.89 | 2698.57 | 0.73 | 0.95 | 0.07 | 0.16 | 1 | 10
15 | 105 | CONCLUIDO | 14.0138 | 7.14 | 4.21 | 28.04 | 0.4 | 9 | 209.98 | 55.27 | 4.75 | 7 | 44.95 | 26131.27 | 48.05 | 595.27 | 19.25 | 13.89 | 2785.17 | 0.72 | 0.95 | 0.07 | 0.17 | 1 | 10
16 | 105 | CONCLUIDO | 14.1393 | 7.07 | 4.18 | 31.38 | 0.42 | 8 | 210.38 | 55.27 | 5 | 6 | 45.11 | 26180.86 | 47.16 | 595.18 | 18.52 | 13.89 | 2423.36 | 0.75 | 0.95 | 0.07 | 0.14 | 1 | 10
17 | 105 | CONCLUIDO | 14.1371 | 7.07 | 4.18 | 31.38 | 0.44 | 8 | 210.78 | 55.27 | 5.25 | 6 | 45.26 | 26230.5 | 46.24 | 595.2 | 18.52 | 13.89 | 2422.8 | 0.75 | 0.95 | 0.07 | 0.14 | 1 | 10
18 | 105 | CONCLUIDO | 14.2914 | 7 | 4.15 | 35.56 | 0.46 | 7 | 211.18 | 55.27 | 5.5 | 3 | 45.41 | 26280.2 | 44.83 | 595.18 | 17.16 | 13.89 | 1752.09 | 0.81 | 0.96 | 0.07 | 0.11 | 1 | 10
19 | 105 | CONCLUIDO | 14.2937 | 7 | 4.15 | 35.55 | 0.48 | 7 | 211.59 | 55.27 | 5.75 | 2 | 45.57 | 26329.94 | 44.51 | 595.18 | 17.2 | 13.89 | 1771.88 | 0.81 | 0.96 | 0.07 | 0.11 | 1 | 10
20 | 105 | CONCLUIDO | 14.2529 | 7.02 | 4.17 | 35.72 | 0.5 | 7 | 211.99 | 55.27 | 6 | 0 | 45.72 | 26379.74 | 44.89 | 595.24 | 17.88 | 13.89 | 2112.11 | 0.78 | 0.96 | 0.07 | 0.13 | 1 | 10
0 | 60 | CONCLUIDO | 12.9734 | 7.71 | 4.71 | 8.31 | 0.14 | 34 | 124.63 | 45 | 1 | 32 | 18.64 | 15605.44 | 45.36 | 595.34 | 34.73 | 13.89 | 10398.99 | 0.4 | 0.85 | 0.11 | 0.67 | 1 | 10
1 | 60 | CONCLUIDO | 13.6266 | 7.34 | 4.54 | 10.48 | 0.18 | 26 | 124.96 | 45 | 1.25 | 24 | 18.71 | 15645.96 | 42.67 | 595.39 | 29.65 | 13.89 | 7899.13 | 0.47 | 0.88 | 0.09 | 0.5 | 1 | 10
2 | 60 | CONCLUIDO | 14.0889 | 7.1 | 4.43 | 12.65 | 0.21 | 21 | 125.29 | 45 | 1.5 | 19 | 18.79 | 15686.51 | 40.29 | 595.29 | 26.01 | 13.89 | 6104.94 | 0.53 | 0.9 | 0.09 | 0.39 | 1 | 10
3 | 60 | CONCLUIDO | 14.4127 | 6.94 | 4.37 | 15.43 | 0.25 | 17 | 125.62 | 45 | 1.75 | 15 | 18.87 | 15727.09 | 38.47 | 595.18 | 24.5 | 13.89 | 5371.88 | 0.57 | 0.91 | 0.08 | 0.33 | 1 | 10
4 | 60 | CONCLUIDO | 14.5991 | 6.85 | 4.33 | 17.34 | 0.28 | 15 | 125.95 | 45 | 2 | 13 | 18.95 | 15767.7 | 36.76 | 595.27 | 23.17 | 13.89 | 4715.05 | 0.6 | 0.92 | 0.08 | 0.29 | 1 | 10
5 | 60 | CONCLUIDO | 14.9223 | 6.7 | 4.26 | 21.31 | 0.31 | 12 | 126.28 | 45 | 2.25 | 9 | 19.03 | 15808.34 | 34.39 | 595.18 | 20.9 | 13.89 | 3593.21 | 0.66 | 0.94 | 0.07 | 0.22 | 1 | 10
6 | 60 | CONCLUIDO | 14.9037 | 6.71 | 4.27 | 21.35 | 0.35 | 12 | 126.61 | 45 | 2.5 | 4 | 19.11 | 15849 | 33.96 | 595.18 | 21.02 | 13.89 | 3653.27 | 0.66 | 0.93 | 0.08 | 0.23 | 1 | 10
7 | 60 | CONCLUIDO | 14.9938 | 6.67 | 4.26 | 23.22 | 0.38 | 11 | 126.94 | 45 | 2.75 | 0 | 19.19 | 15889.69 | 33.66 | 595.18 | 20.4 | 13.89 | 3350.26 | 0.68 | 0.94 | 0.08 | 0.22 | 1 | 10
0 | 135 | CONCLUIDO | 8.6879 | 11.51 | 5.37 | 4.96 | 0.07 | 65 | 263.32 | 59.89 | 1 | 63 | 67.43 | 32710.1 | 88.99 | 595.26 | 55.78 | 13.89 | 20768 | 0.25 | 0.74 | 0.15 | 1.33 | 1 | 10
1 | 135 | CONCLUIDO | 9.6479 | 10.36 | 5.03 | 6.16 | 0.08 | 49 | 263.79 | 59.89 | 1.25 | 47 | 67.65 | 32767.75 | 82.87 | 595.37 | 45.02 | 13.89 | 15469.83 | 0.31 | 0.79 | 0.13 | 0.99 | 1 | 10
2 | 135 | CONCLUIDO | 10.3684 | 9.64 | 4.82 | 7.42 | 0.1 | 39 | 264.25 | 59.89 | 1.5 | 37 | 67.87 | 32825.49 | 78.83 | 595.59 | 38.22 | 13.89 | 12121.65 | 0.36 | 0.83 | 0.12 | 0.78 | 1 | 10
3 | 135 | CONCLUIDO | 10.8479 | 9.22 | 4.7 | 8.54 | 0.12 | 33 | 264.72 | 59.89 | 1.75 | 31 | 68.09 | 32883.31 | 76.26 | 595.36 | 34.46 | 13.89 | 10269.55 | 0.4 | 0.85 | 0.11 | 0.66 | 1 | 10
4 | 135 | CONCLUIDO | 11.2998 | 8.85 | 4.58 | 9.82 | 0.13 | 28 | 265.19 | 59.89 | 2 | 26 | 68.31 | 32941.21 | 73.99 | 595.22 | 30.86 | 13.89 | 8492.8 | 0.45 | 0.87 | 0.1 | 0.54 | 1 | 10
5 | 135 | CONCLUIDO | 11.6747 | 8.57 | 4.5 | 11.25 | 0.15 | 24 | 265.66 | 59.89 | 2.25 | 22 | 68.53 | 32999.19 | 72.08 | 595.21 | 28.27 | 13.89 | 7221.68 | 0.49 | 0.89 | 0.09 | 0.46 | 1 | 10
6 | 135 | CONCLUIDO | 11.8761 | 8.42 | 4.46 | 12.15 | 0.17 | 22 | 266.13 | 59.89 | 2.5 | 20 | 68.75 | 33057.26 | 70.93 | 595.31 | 26.84 | 13.89 | 6516.97 | 0.52 | 0.9 | 0.09 | 0.41 | 1 | 10
7 | 135 | CONCLUIDO | 12.2553 | 8.16 | 4.35 | 13.72 | 0.18 | 19 | 266.6 | 59.89 | 2.75 | 17 | 68.97 | 33115.41 | 68.67 | 595.18 | 23.23 | 13.89 | 4723.16 | 0.6 | 0.92 | 0.08 | 0.3 | 1 | 10
8 | 135 | CONCLUIDO | 12.2117 | 8.19 | 4.43 | 14.75 | 0.2 | 18 | 267.08 | 59.89 | 3 | 16 | 69.19 | 33173.65 | 69.62 | 595.34 | 26.56 | 13.89 | 6397 | 0.52 | 0.9 | 0.07 | 0.38 | 1 | 10
9 | 135 | CONCLUIDO | 12.4783 | 8.01 | 4.35 | 16.32 | 0.22 | 16 | 267.55 | 59.89 | 3.25 | 14 | 69.41 | 33231.97 | 67.87 | 595.27 | 23.78 | 13.89 | 5015.72 | 0.58 | 0.92 | 0.08 | 0.31 | 1 | 10
10 | 135 | CONCLUIDO | 12.5984 | 7.94 | 4.33 | 17.3 | 0.23 | 15 | 268.02 | 59.89 | 3.5 | 13 | 69.64 | 33290.38 | 67.01 | 595.21 | 22.97 | 13.89 | 4615.82 | 0.6 | 0.92 | 0.08 | 0.29 | 1 | 10
11 | 135 | CONCLUIDO | 12.711 | 7.87 | 4.31 | 18.46 | 0.25 | 14 | 268.5 | 59.89 | 3.75 | 12 | 69.86 | 33348.87 | 66.12 | 595.27 | 22.27 | 13.89 | 4269.51 | 0.62 | 0.93 | 0.08 | 0.27 | 1 | 10
12 | 135 | CONCLUIDO | 12.8361 | 7.79 | 4.28 | 19.76 | 0.26 | 13 | 268.97 | 59.89 | 4 | 11 | 70.09 | 33407.45 | 65.38 | 595.24 | 21.48 | 13.89 | 3882.41 | 0.65 | 0.93 | 0.07 | 0.24 | 1 | 10
13 | 135 | CONCLUIDO | 12.951 | 7.72 | 4.26 | 21.31 | 0.28 | 12 | 269.45 | 59.89 | 4.25 | 10 | 70.31 | 33466.11 | 64.47 | 595.21 | 20.9 | 13.89 | 3596.54 | 0.66 | 0.94 | 0.07 | 0.22 | 1 | 10
14 | 135 | CONCLUIDO | 12.951 | 7.72 | 4.26 | 21.31 | 0.3 | 12 | 269.92 | 59.89 | 4.5 | 10 | 70.54 | 33524.86 | 63.91 | 595.2 | 21.02 | 13.89 | 3653.73 | 0.66 | 0.94 | 0.07 | 0.22 | 1 | 10
15 | 135 | CONCLUIDO | 13.0757 | 7.65 | 4.24 | 23.12 | 0.31 | 11 | 270.4 | 59.89 | 4.75 | 9 | 70.76 | 33583.7 | 63.36 | 595.18 | 20.21 | 13.89 | 3257.48 | 0.69 | 0.94 | 0.07 | 0.2 | 1 | 10
16 | 135 | CONCLUIDO | 13.212 | 7.57 | 4.21 | 25.26 | 0.33 | 10 | 270.88 | 59.89 | 5 | 8 | 70.99 | 33642.62 | 62.12 | 595.18 | 19.19 | 13.89 | 2750.93 | 0.72 | 0.95 | 0.07 | 0.17 | 1 | 10
17 | 135 | CONCLUIDO | 13.2149 | 7.57 | 4.21 | 25.25 | 0.34 | 10 | 271.36 | 59.89 | 5.25 | 8 | 71.22 | 33701.64 | 61.48 | 595.18 | 19.38 | 13.89 | 2846.45 | 0.72 | 0.95 | 0.07 | 0.17 | 1 | 10
18 | 135 | CONCLUIDO | 13.3166 | 7.51 | 4.2 | 28.01 | 0.36 | 9 | 271.84 | 59.89 | 5.5 | 7 | 71.45 | 33760.74 | 60.88 | 595.2 | 19.06 | 13.89 | 2691.97 | 0.73 | 0.95 | 0.07 | 0.16 | 1 | 10
19 | 135 | CONCLUIDO | 13.3126 | 7.51 | 4.2 | 28.02 | 0.38 | 9 | 272.32 | 59.89 | 5.75 | 7 | 71.68 | 33820.05 | 60.57 | 595.18 | 19.1 | 13.89 | 2708.44 | 0.73 | 0.95 | 0.07 | 0.16 | 1 | 10
20 | 135 | CONCLUIDO | 13.3023 | 7.52 | 4.21 | 28.06 | 0.39 | 9 | 272.8 | 59.89 | 6 | 7 | 71.91 | 33879.33 | 59.85 | 595.19 | 19.28 | 13.89 | 2801.76 | 0.72 | 0.95 | 0.07 | 0.17 | 1 | 10
21 | 135 | CONCLUIDO | 13.4378 | 7.44 | 4.18 | 31.38 | 0.41 | 8 | 273.28 | 59.89 | 6.25 | 6 | 72.14 | 33938.7 | 59.22 | 595.18 | 18.53 | 13.89 | 2430.89 | 0.75 | 0.95 | 0.07 | 0.14 | 1 | 10
22 | 135 | CONCLUIDO | 13.4504 | 7.43 | 4.18 | 31.33 | 0.42 | 8 | 273.76 | 59.89 | 6.5 | 6 | 72.37 | 33998.16 | 58.85 | 595.18 | 18.23 | 13.89 | 2279.43 | 0.76 | 0.96 | 0.07 | 0.14 | 1 | 10
23 | 135 | CONCLUIDO | 13.4529 | 7.43 | 4.18 | 31.32 | 0.44 | 8 | 274.24 | 59.89 | 6.75 | 6 | 72.61 | 34057.71 | 57.62 | 595.18 | 18.26 | 13.89 | 2292.83 | 0.76 | 0.96 | 0.07 | 0.14 | 1 | 10
24 | 135 | CONCLUIDO | 13.6199 | 7.34 | 4.14 | 35.45 | 0.45 | 7 | 274.73 | 59.89 | 7 | 5 | 72.84 | 34117.35 | 56.58 | 595.18 | 16.77 | 13.89 | 1552.73 | 0.83 | 0.97 | 0.07 | 0.1 | 1 | 10
25 | 135 | CONCLUIDO | 13.5895 | 7.36 | 4.15 | 35.59 | 0.47 | 7 | 275.21 | 59.89 | 7.25 | 5 | 73.08 | 34177.09 | 56.01 | 595.19 | 17.48 | 13.89 | 1911.46 | 0.79 | 0.96 | 0.06 | 0.11 | 1 | 10
26 | 135 | CONCLUIDO | 13.566 | 7.37 | 4.16 | 35.7 | 0.48 | 7 | 275.7 | 59.89 | 7.5 | 5 | 73.31 | 34236.91 | 56.32 | 595.18 | 17.95 | 13.89 | 2146.34 | 0.77 | 0.96 | 0.06 | 0.12 | 1 | 10
27 | 135 | CONCLUIDO | 13.5701 | 7.37 | 4.16 | 35.68 | 0.5 | 7 | 276.18 | 59.89 | 7.75 | 5 | 73.55 | 34296.82 | 54.93 | 595.29 | 17.84 | 13.89 | 2091.54 | 0.78 | 0.96 | 0.06 | 0.12 | 1 | 10
28 | 135 | CONCLUIDO | 13.7028 | 7.3 | 4.14 | 41.41 | 0.51 | 6 | 276.67 | 59.89 | 8 | 4 | 73.78 | 34356.83 | 54.72 | 595.18 | 17.17 | 13.89 | 1758.89 | 0.81 | 0.96 | 0.06 | 0.1 | 1 | 10
29 | 135 | CONCLUIDO | 13.7018 | 7.3 | 4.14 | 41.42 | 0.53 | 6 | 277.16 | 59.89 | 8.25 | 3 | 74.02 | 34416.93 | 54.34 | 595.18 | 17.16 | 13.89 | 1753.4 | 0.81 | 0.96 | 0.07 | 0.1 | 1 | 10
30 | 135 | CONCLUIDO | 13.707 | 7.3 | 4.14 | 41.39 | 0.55 | 6 | 277.65 | 59.89 | 8.5 | 3 | 74.26 | 34477.13 | 53.59 | 595.18 | 17.02 | 13.89 | 1686.27 | 0.82 | 0.96 | 0.07 | 0.1 | 1 | 10
31 | 135 | CONCLUIDO | 13.73 | 7.28 | 4.13 | 41.27 | 0.56 | 6 | 278.13 | 59.89 | 8.75 | 1 | 74.5 | 34537.41 | 52.98 | 595.18 | 16.57 | 13.89 | 1460.4 | 0.84 | 0.97 | 0.07 | 0.09 | 1 | 10
32 | 135 | CONCLUIDO | 13.7148 | 7.29 | 4.13 | 41.35 | 0.58 | 6 | 278.62 | 59.89 | 9 | 1 | 74.74 | 34597.8 | 53.06 | 595.18 | 16.91 | 13.89 | 1628.86 | 0.82 | 0.97 | 0.07 | 0.09 | 1 | 10
33 | 135 | CONCLUIDO | 13.7106 | 7.29 | 4.14 | 41.37 | 0.59 | 6 | 279.11 | 59.89 | 9.25 | 0 | 74.98 | 34658.27 | 53.18 | 595.24 | 16.92 | 13.89 | 1636.69 | 0.82 | 0.97 | 0.07 | 0.1 | 1 | 10
0 | 80 | CONCLUIDO | 11.6853 | 8.56 | 4.88 | 6.97 | 0.11 | 42 | 159.12 | 50.28 | 1 | 40 | 27.84 | 19859.16 | 56.97 | 595.53 | 40.14 | 13.89 | 13062.54 | 0.35 | 0.82 | 0.12 | 0.84 | 1 | 10
1 | 80 | CONCLUIDO | 12.4537 | 8.03 | 4.67 | 8.76 | 0.14 | 32 | 159.48 | 50.28 | 1.25 | 30 | 27.95 | 19902.91 | 53.64 | 595.29 | 33.8 | 13.89 | 9944.46 | 0.41 | 0.85 | 0.1 | 0.63 | 1 | 10
2 | 80 | CONCLUIDO | 12.9823 | 7.7 | 4.54 | 10.48 | 0.17 | 26 | 159.83 | 50.28 | 1.5 | 24 | 28.05 | 19946.71 | 51.21 | 595.24 | 29.64 | 13.89 | 7892.54 | 0.47 | 0.88 | 0.09 | 0.5 | 1 | 10
3 | 80 | CONCLUIDO | 13.3492 | 7.49 | 4.46 | 12.16 | 0.19 | 22 | 160.19 | 50.28 | 1.75 | 20 | 28.16 | 19990.53 | 49.32 | 595.24 | 26.98 | 13.89 | 6582.93 | 0.51 | 0.9 | 0.09 | 0.42 | 1 | 10
4 | 80 | CONCLUIDO | 13.792 | 7.25 | 4.35 | 14.49 | 0.22 | 18 | 160.54 | 50.28 | 2 | 16 | 28.26 | 20034.4 | 46.98 | 595.18 | 23.79 | 13.89 | 5012.08 | 0.58 | 0.92 | 0.07 | 0.31 | 1 | 10
5 | 80 | CONCLUIDO | 13.9066 | 7.19 | 4.35 | 16.32 | 0.25 | 16 | 160.9 | 50.28 | 2.25 | 14 | 28.37 | 20078.3 | 46.45 | 595.25 | 23.7 | 13.89 | 4975.95 | 0.59 | 0.92 | 0.08 | 0.31 | 1 | 10
6 | 80 | CONCLUIDO | 14.1393 | 7.07 | 4.3 | 18.42 | 0.27 | 14 | 161.26 | 50.28 | 2.5 | 12 | 28.48 | 20122.23 | 44.67 | 595.21 | 22.05 | 13.89 | 4158.04 | 0.63 | 0.93 | 0.08 | 0.26 | 1 | 10
7 | 80 | CONCLUIDO | 14.2309 | 7.03 | 4.28 | 19.77 | 0.3 | 13 | 161.61 | 50.28 | 2.75 | 11 | 28.58 | 20166.2 | 43.16 | 595.18 | 21.6 | 13.89 | 3937.59 | 0.64 | 0.93 | 0.08 | 0.24 | 1 | 10
8 | 80 | CONCLUIDO | 14.4578 | 6.92 | 4.24 | 23.12 | 0.33 | 11 | 161.97 | 50.28 | 3 | 9 | 28.69 | 20210.21 | 41.82 | 595.18 | 20.19 | 13.89 | 3243.31 | 0.69 | 0.94 | 0.07 | 0.2 | 1 | 10
9 | 80 | CONCLUIDO | 14.5802 | 6.86 | 4.21 | 25.27 | 0.35 | 10 | 162.33 | 50.28 | 3.25 | 8 | 28.8 | 20254.26 | 40.63 | 595.23 | 19.28 | 13.89 | 2793.54 | 0.72 | 0.95 | 0.07 | 0.17 | 1 | 10
10 | 80 | CONCLUIDO | 14.5214 | 6.89 | 4.24 | 25.44 | 0.38 | 10 | 162.68 | 50.28 | 3.5 | 7 | 28.9 | 20298.34 | 39.75 | 595.18 | 20.27 | 13.89 | 3291.88 | 0.69 | 0.94 | 0.07 | 0.2 | 1 | 10
11 | 80 | CONCLUIDO | 14.6556 | 6.82 | 4.21 | 28.06 | 0.41 | 9 | 163.04 | 50.28 | 3.75 | 3 | 29.01 | 20342.46 | 38.9 | 595.23 | 19.12 | 13.89 | 2721.61 | 0.73 | 0.95 | 0.07 | 0.17 | 1 | 10
12 | 80 | CONCLUIDO | 14.6419 | 6.83 | 4.22 | 28.1 | 0.43 | 9 | 163.4 | 50.28 | 4 | 0 | 29.12 | 20386.62 | 38.86 | 595.25 | 19.08 | 13.89 | 2699.17 | 0.73 | 0.95 | 0.08 | 0.17 | 1 | 10
0 | 115 | CONCLUIDO | 9.719 | 10.29 | 5.17 | 5.54 | 0.08 | 56 | 222.93 | 56.94 | 1 | 54 | 49.99 | 27728.69 | 76.56 | 595.45 | 49.36 | 13.89 | 17604.76 | 0.28 | 0.77 | 0.14 | 1.13 | 1 | 10
1 | 115 | CONCLUIDO | 10.5724 | 9.46 | 4.91 | 6.85 | 0.1 | 43 | 223.35 | 56.94 | 1.25 | 41 | 50.15 | 27780.03 | 72.13 | 595.3 | 41.1 | 13.89 | 13537.89 | 0.34 | 0.81 | 0.13 | 0.87 | 1 | 10
2 | 115 | CONCLUIDO | 11.2885 | 8.86 | 4.71 | 8.3 | 0.12 | 34 | 223.76 | 56.94 | 1.5 | 32 | 50.32 | 27831.42 | 68.45 | 595.32 | 34.74 | 13.89 | 10403.16 | 0.4 | 0.85 | 0.11 | 0.66 | 1 | 10
3 | 115 | CONCLUIDO | 11.705 | 8.54 | 4.61 | 9.54 | 0.14 | 29 | 224.18 | 56.94 | 1.75 | 27 | 50.49 | 27882.87 | 66.44 | 595.27 | 31.65 | 13.89 | 8887.21 | 0.44 | 0.87 | 0.1 | 0.57 | 1 | 10
4 | 115 | CONCLUIDO | 12.1749 | 8.21 | 4.5 | 11.25 | 0.16 | 24 | 224.6 | 56.94 | 2 | 22 | 50.65 | 27934.37 | 64.2 | 595.43 | 28.27 | 13.89 | 7218.1 | 0.49 | 0.89 | 0.09 | 0.46 | 1 | 10
5 | 115 | CONCLUIDO | 12.4762 | 8.02 | 4.43 | 12.67 | 0.18 | 21 | 225.01 | 56.94 | 2.25 | 19 | 50.82 | 27985.94 | 62.64 | 595.41 | 26.14 | 13.89 | 6168.95 | 0.53 | 0.9 | 0.09 | 0.39 | 1 | 10
6 | 115 | CONCLUIDO | 12.7982 | 7.81 | 4.32 | 13.64 | 0.2 | 19 | 225.43 | 56.94 | 2.5 | 17 | 50.99 | 28037.57 | 60.29 | 595.19 | 22.57 | 13.89 | 4395.96 | 0.62 | 0.92 | 0.08 | 0.28 | 1 | 10
7 | 115 | CONCLUIDO | 12.8599 | 7.78 | 4.37 | 15.42 | 0.22 | 17 | 225.85 | 56.94 | 2.75 | 15 | 51.16 | 28089.25 | 60.63 | 595.21 | 24.39 | 13.89 | 5314.02 | 0.57 | 0.91 | 0.08 | 0.33 | 1 | 10
8 | 115 | CONCLUIDO | 12.9538 | 7.72 | 4.36 | 16.34 | 0.24 | 16 | 226.27 | 56.94 | 3 | 14 | 51.33 | 28140.99 | 59.96 | 595.18 | 23.97 | 13.89 | 5109.67 | 0.58 | 0.92 | 0.08 | 0.32 | 1 | 10
9 | 115 | CONCLUIDO | 13.2008 | 7.58 | 4.3 | 18.43 | 0.25 | 14 | 226.69 | 56.94 | 3.25 | 12 | 51.5 | 28192.8 | 58.4 | 595.19 | 22.03 | 13.89 | 4149.59 | 0.63 | 0.93 | 0.08 | 0.26 | 1 | 10
10 | 115 | CONCLUIDO | 13.3077 | 7.51 | 4.28 | 19.77 | 0.27 | 13 | 227.11 | 56.94 | 3.5 | 11 | 51.67 | 28244.66 | 57.66 | 595.24 | 21.55 | 13.89 | 3913.54 | 0.64 | 0.93 | 0.08 | 0.24 | 1 | 10
11 | 115 | CONCLUIDO | 13.4283 | 7.45 | 4.26 | 21.3 | 0.29 | 12 | 227.53 | 56.94 | 3.75 | 10 | 51.84 | 28296.58 | 56.69 | 595.18 | 20.84 | 13.89 | 3562.54 | 0.67 | 0.94 | 0.07 | 0.22 | 1 | 10
12 | 115 | CONCLUIDO | 13.5415 | 7.38 | 4.24 | 23.13 | 0.31 | 11 | 227.95 | 56.94 | 4 | 9 | 52.01 | 28348.56 | 55.6 | 595.21 | 20.23 | 13.89 | 3267.36 | 0.69 | 0.94 | 0.07 | 0.2 | 1 | 10
13 | 115 | CONCLUIDO | 13.5512 | 7.38 | 4.24 | 23.1 | 0.33 | 11 | 228.38 | 56.94 | 4.25 | 9 | 52.18 | 28400.61 | 55.13 | 595.18 | 20.02 | 13.89 | 3161.94 | 0.69 | 0.94 | 0.07 | 0.2 | 1 | 10
14 | 115 | CONCLUIDO | 13.7357 | 7.28 | 4.18 | 25.08 | 0.35 | 10 | 228.8 | 56.94 | 4.5 | 8 | 52.36 | 28452.71 | 53.42 | 595.21 | 18.36 | 13.89 | 2334.86 | 0.76 | 0.96 | 0.06 | 0.14 | 1 | 10
15 | 115 | CONCLUIDO | 13.7657 | 7.26 | 4.21 | 28.06 | 0.37 | 9 | 229.22 | 56.94 | 4.75 | 7 | 52.53 | 28504.87 | 53.11 | 595.19 | 19.29 | 13.89 | 2805.86 | 0.72 | 0.95 | 0.07 | 0.17 | 1 | 10
16 | 115 | CONCLUIDO | 13.7773 | 7.26 | 4.2 | 28.02 | 0.39 | 9 | 229.65 | 56.94 | 5 | 7 | 52.7 | 28557.1 | 52.59 | 595.22 | 19.11 | 13.89 | 2714.85 | 0.73 | 0.95 | 0.07 | 0.16 | 1 | 10
17 | 115 | CONCLUIDO | 13.912 | 7.19 | 4.18 | 31.32 | 0.41 | 8 | 230.07 | 56.94 | 5.25 | 6 | 52.88 | 28609.38 | 51.08 | 595.18 | 18.25 | 13.89 | 2291.99 | 0.76 | 0.96 | 0.07 | 0.14 | 1 | 10
18 | 115 | CONCLUIDO | 13.8916 | 7.2 | 4.19 | 31.4 | 0.42 | 8 | 230.49 | 56.94 | 5.5 | 6 | 53.05 | 28661.73 | 51.21 | 595.18 | 18.53 | 13.89 | 2431.94 | 0.75 | 0.95 | 0.07 | 0.15 | 1 | 10
19 | 115 | CONCLUIDO | 13.9023 | 7.19 | 4.18 | 31.36 | 0.44 | 8 | 230.92 | 56.94 | 5.75 | 6 | 53.23 | 28714.14 | 49.86 | 595.18 | 18.43 | 13.89 | 2377.99 | 0.75 | 0.95 | 0.07 | 0.14 | 1 | 10
20 | 115 | CONCLUIDO | 14.0625 | 7.11 | 4.14 | 35.51 | 0.46 | 7 | 231.34 | 56.94 | 6 | 4 | 53.4 | 28766.61 | 48.73 | 595.18 | 16.99 | 13.89 | 1665.1 | 0.82 | 0.96 | 0.07 | 0.1 | 1 | 10
21 | 115 | CONCLUIDO | 14.0252 | 7.13 | 4.16 | 35.67 | 0.48 | 7 | 231.77 | 56.94 | 6.25 | 4 | 53.58 | 28819.14 | 48.51 | 595.24 | 17.87 | 13.89 | 2105.42 | 0.78 | 0.96 | 0.06 | 0.12 | 1 | 10
22 | 115 | CONCLUIDO | 14.0307 | 7.13 | 4.16 | 35.65 | 0.5 | 7 | 232.2 | 56.94 | 6.5 | 3 | 53.75 | 28871.74 | 48.22 | 595.18 | 17.63 | 13.89 | 1986.17 | 0.79 | 0.96 | 0.07 | 0.12 | 1 | 10
23 | 115 | CONCLUIDO | 14.0143 | 7.14 | 4.17 | 35.72 | 0.52 | 7 | 232.62 | 56.94 | 6.75 | 1 | 53.93 | 28924.39 | 47.92 | 595.18 | 17.91 | 13.89 | 2123.37 | 0.78 | 0.96 | 0.07 | 0.13 | 1 | 10
24 | 115 | CONCLUIDO | 14.0002 | 7.14 | 4.17 | 35.78 | 0.53 | 7 | 233.05 | 56.94 | 7 | 0 | 54.11 | 28977.11 | 47.93 | 595.18 | 18.08 | 13.89 | 2208.54 | 0.77 | 0.96 | 0.07 | 0.13 | 1 | 10
0 | 35 | CONCLUIDO | 14.8705 | 6.72 | 4.45 | 12.15 | 0.22 | 22 | 80.84 | 35.1 | 1 | 19 | 9.74 | 10204.21 | 28.38 | 595.2 | 26.89 | 13.89 | 6540.43 | 0.52 | 0.9 | 0.09 | 0.41 | 1 | 10
1 | 35 | CONCLUIDO | 15.1509 | 6.6 | 4.4 | 14.66 | 0.27 | 18 | 81.14 | 35.1 | 1.25 | 0 | 9.79 | 10241.25 | 26.81 | 595.3 | 24.79 | 13.89 | 5510.05 | 0.56 | 0.91 | 0.09 | 0.36 | 1 | 10
0 | 50 | CONCLUIDO | 13.6307 | 7.34 | 4.63 | 9.27 | 0.16 | 30 | 107.41 | 41.65 | 1 | 28 | 14.77 | 13481.73 | 39.4 | 595.32 | 32.42 | 13.89 | 9265.5 | 0.43 | 0.86 | 0.1 | 0.59 | 1 | 10
1 | 50 | CONCLUIDO | 14.3261 | 6.98 | 4.46 | 12.15 | 0.2 | 22 | 107.73 | 41.65 | 1.25 | 20 | 14.83 | 13520.81 | 36.27 | 595.21 | 26.92 | 13.89 | 6552.52 | 0.52 | 0.9 | 0.09 | 0.41 | 1 | 10
2 | 50 | CONCLUIDO | 14.5555 | 6.87 | 4.43 | 14.78 | 0.24 | 18 | 108.05 | 41.65 | 1.5 | 16 | 14.9 | 13559.91 | 34.79 | 595.18 | 26.92 | 13.89 | 6577.16 | 0.52 | 0.9 | 0.07 | 0.39 | 1 | 10
3 | 50 | CONCLUIDO | 14.9068 | 6.71 | 4.34 | 17.36 | 0.28 | 15 | 108.37 | 41.65 | 1.75 | 10 | 14.97 | 13599.17 | 32.27 | 595.28 | 23.22 | 13.89 | 4741.02 | 0.6 | 0.92 | 0.08 | 0.3 | 1 | 10
4 | 50 | CONCLUIDO | 15.1146 | 6.62 | 4.29 | 19.81 | 0.32 | 13 | 108.68 | 41.65 | 2 | 2 | 15.03 | 13638.32 | 30.93 | 595.24 | 21.47 | 13.89 | 3874.93 | 0.65 | 0.93 | 0.09 | 0.25 | 1 | 10
5 | 50 | CONCLUIDO | 15.1076 | 6.62 | 4.29 | 19.82 | 0.36 | 13 | 109 | 41.65 | 2.25 | 0 | 15.1 | 13677.51 | 31.03 | 595.27 | 21.44 | 13.89 | 3859.12 | 0.65 | 0.93 | 0.09 | 0.25 | 1 | 10
0 | 25 | CONCLUIDO | 14.9192 | 6.7 | 4.56 | 10.94 | 0.28 | 25 | 61.76 | 28.92 | 1 | 0 | 6.84 | 7851.41 | 23.68 | 595.3 | 29.27 | 13.89 | 7713.94 | 0.47 | 0.88 | 0.12 | 0.52 | 1 | 10
0 | 85 | CONCLUIDO | 11.3812 | 8.79 | 4.92 | 6.71 | 0.11 | 44 | 167.88 | 51.39 | 1 | 42 | 30.49 | 20939.59 | 59.73 | 595.23 | 41.6 | 13.89 | 13784.99 | 0.33 | 0.81 | 0.12 | 0.88 | 1 | 10
1 | 85 | CONCLUIDO | 12.1355 | 8.24 | 4.72 | 8.32 | 0.13 | 34 | 168.25 | 51.39 | 1.25 | 32 | 30.6 | 20984.25 | 56.38 | 595.27 | 35.15 | 13.89 | 10610.95 | 0.4 | 0.85 | 0.11 | 0.67 | 1 | 10
2 | 85 | CONCLUIDO | 12.7339 | 7.85 | 4.57 | 10.15 | 0.16 | 27 | 168.61 | 51.39 | 1.5 | 25 | 30.71 | 21028.94 | 53.76 | 595.18 | 30.55 | 13.89 | 8344.83 | 0.45 | 0.87 | 0.09 | 0.53 | 1 | 10
3 | 85 | CONCLUIDO | 13.1105 | 7.63 | 4.48 | 11.68 | 0.18 | 23 | 168.97 | 51.39 | 1.75 | 21 | 30.83 | 21073.68 | 51.83 | 595.35 | 27.58 | 13.89 | 6880.4 | 0.5 | 0.89 | 0.09 | 0.43 | 1 | 10
4 | 85 | CONCLUIDO | 13.6224 | 7.34 | 4.32 | 13.66 | 0.21 | 19 | 169.33 | 51.39 | 2 | 17 | 30.94 | 21118.46 | 49.01 | 595.23 | 22.55 | 13.89 | 4385.16 | 0.62 | 0.92 | 0.08 | 0.28 | 1 | 10
5 | 85 | CONCLUIDO | 13.6555 | 7.32 | 4.37 | 15.44 | 0.24 | 17 | 169.7 | 51.39 | 2.25 | 15 | 31.05 | 21163.27 | 49.01 | 595.18 | 24.64 | 13.89 | 5438.83 | 0.56 | 0.91 | 0.08 | 0.33 | 1 | 10
6 | 85 | CONCLUIDO | 13.8734 | 7.21 | 4.33 | 17.31 | 0.26 | 15 | 170.06 | 51.39 | 2.5 | 13 | 31.17 | 21208.12 | 47.56 | 595.18 | 23 | 13.89 | 4629.4 | 0.6 | 0.92 | 0.08 | 0.29 | 1 | 10
7 | 85 | CONCLUIDO | 14.0972 | 7.09 | 4.28 | 19.76 | 0.29 | 13 | 170.42 | 51.39 | 2.75 | 11 | 31.28 | 21253.01 | 46.01 | 595.19 | 21.51 | 13.89 | 3897.36 | 0.65 | 0.93 | 0.07 | 0.24 | 1 | 10
8 | 85 | CONCLUIDO | 14.2102 | 7.04 | 4.26 | 21.29 | 0.31 | 12 | 170.79 | 51.39 | 3 | 10 | 31.4 | 21297.94 | 45 | 595.3 | 20.77 | 13.89 | 3528.32 | 0.67 | 0.94 | 0.07 | 0.22 | 1 | 10
9 | 85 | CONCLUIDO | 14.3221 | 6.98 | 4.24 | 23.11 | 0.34 | 11 | 171.15 | 51.39 | 3.25 | 9 | 31.51 | 21342.91 | 43.71 | 595.3 | 20.12 | 13.89 | 3208.32 | 0.69 | 0.94 | 0.07 | 0.2 | 1 | 10
10 | 85 | CONCLUIDO | 14.5191 | 6.89 | 4.18 | 25.06 | 0.36 | 10 | 171.52 | 51.39 | 3.5 | 7 | 31.63 | 21387.92 | 41.68 | 595.19 | 18.18 | 13.89 | 2242.68 | 0.76 | 0.96 | 0.07 | 0.14 | 1 | 10
11 | 85 | CONCLUIDO | 14.5396 | 6.88 | 4.2 | 28 | 0.39 | 9 | 171.88 | 51.39 | 3.75 | 6 | 31.74 | 21432.96 | 40.94 | 595.23 | 19.01 | 13.89 | 2663.72 | 0.73 | 0.95 | 0.07 | 0.16 | 1 | 10
12 | 85 | CONCLUIDO | 14.5337 | 6.88 | 4.2 | 28.02 | 0.41 | 9 | 172.25 | 51.39 | 4 | 5 | 31.86 | 21478.05 | 40.64 | 595.27 | 19.01 | 13.89 | 2664.35 | 0.73 | 0.95 | 0.07 | 0.16 | 1 | 10
13 | 85 | CONCLUIDO | 14.5079 | 6.89 | 4.22 | 28.1 | 0.44 | 9 | 172.61 | 51.39 | 4.25 | 1 | 31.97 | 21523.17 | 39.88 | 595.18 | 19.23 | 13.89 | 2777.03 | 0.72 | 0.95 | 0.08 | 0.17 | 1 | 10
14 | 85 | CONCLUIDO | 14.6365 | 6.83 | 4.19 | 31.41 | 0.46 | 8 | 172.98 | 51.39 | 4.5 | 0 | 32.09 | 21568.34 | 39.6 | 595.18 | 18.38 | 13.89 | 2357.06 | 0.76 | 0.95 | 0.07 | 0.15 | 1 | 10
0 | 20 | CONCLUIDO | 14.6365 | 6.83 | 4.71 | 9.11 | 0.34 | 31 | 51.33 | 24.83 | 1 | 0 | 5.51 | 6564.78 | 21.81 | 595.24 | 33.56 | 13.89 | 9828.75 | 0.41 | 0.85 | 0.14 | 0.66 | 1 | 10
0 | 120 | CONCLUIDO | 9.4642 | 10.57 | 5.21 | 5.39 | 0.08 | 58 | 232.68 | 57.72 | 1 | 56 | 53.95 | 28931.02 | 79.51 | 595.46 | 50.74 | 13.89 | 18286.47 | 0.27 | 0.77 | 0.15 | 1.17 | 1 | 10
1 | 120 | CONCLUIDO | 10.3758 | 9.64 | 4.92 | 6.72 | 0.1 | 44 | 233.1 | 57.72 | 1.25 | 42 | 54.13 | 28983.75 | 74.47 | 595.38 | 41.56 | 13.89 | 13764.73 | 0.33 | 0.81 | 0.13 | 0.88 | 1 | 10
2 | 120 | CONCLUIDO | 11.0865 | 9.02 | 4.72 | 8.09 | 0.11 | 35 | 233.53 | 57.72 | 1.5 | 33 | 54.31 | 29036.54 | 70.74 | 595.35 | 35.08 | 13.89 | 10569.15 | 0.4 | 0.85 | 0.11 | 0.68 | 1 | 10
3 | 120 | CONCLUIDO | 11.5785 | 8.64 | 4.61 | 9.53 | 0.13 | 29 | 233.96 | 57.72 | 1.75 | 27 | 54.49 | 29089.39 | 68.45 | 595.19 | 31.58 | 13.89 | 8849.77 | 0.44 | 0.87 | 0.1 | 0.57 | 1 | 10
4 | 120 | CONCLUIDO | 11.9502 | 8.37 | 4.52 | 10.85 | 0.15 | 25 | 234.39 | 57.72 | 2 | 23 | 54.67 | 29142.31 | 66.66 | 595.29 | 29.02 | 13.89 | 7589.38 | 0.48 | 0.88 | 0.09 | 0.48 | 1 | 10
5 | 120 | CONCLUIDO | 12.2407 | 8.17 | 4.46 | 12.16 | 0.17 | 22 | 234.82 | 57.72 | 2.25 | 20 | 54.85 | 29195.29 | 65.14 | 595.35 | 26.98 | 13.89 | 6585.95 | 0.51 | 0.9 | 0.09 | 0.42 | 1 | 10
6 | 120 | CONCLUIDO | 12.6258 | 7.92 | 4.35 | 13.72 | 0.19 | 19 | 235.25 | 57.72 | 2.5 | 17 | 55.03 | 29248.33 | 62.88 | 595.27 | 23.31 | 13.89 | 4765.99 | 0.6 | 0.92 | 0.08 | 0.3 | 1 | 10
7 | 120 | CONCLUIDO | 12.5668 | 7.96 | 4.43 | 14.76 | 0.21 | 18 | 235.68 | 57.72 | 2.75 | 16 | 55.21 | 29301.44 | 63.78 | 595.24 | 26.73 | 13.89 | 6478.54 | 0.52 | 0.9 | 0.07 | 0.39 | 1 | 10
8 | 120 | CONCLUIDO | 12.8429 | 7.79 | 4.35 | 16.31 | 0.23 | 16 | 236.11 | 57.72 | 3 | 14 | 55.39 | 29354.61 | 62.02 | 595.25 | 23.66 | 13.89 | 4953.88 | 0.59 | 0.92 | 0.08 | 0.31 | 1 | 10
9 | 120 | CONCLUIDO | 12.9385 | 7.73 | 4.34 | 17.35 | 0.24 | 15 | 236.54 | 57.72 | 3.25 | 13 | 55.57 | 29407.85 | 61.2 | 595.19 | 23.24 | 13.89 | 4748.77 | 0.6 | 0.92 | 0.08 | 0.3 | 1 | 10
10 | 120 | CONCLUIDO | 13.0648 | 7.65 | 4.31 | 18.46 | 0.26 | 14 | 236.98 | 57.72 | 3.5 | 12 | 55.75 | 29461.15 | 60.23 | 595.18 | 22.36 | 13.89 | 4317.01 | 0.62 | 0.93 | 0.08 | 0.27 | 1 | 10
11 | 120 | CONCLUIDO | 13.1858 | 7.58 | 4.28 | 19.77 | 0.28 | 13 | 237.41 | 57.72 | 3.75 | 11 | 55.93 | 29514.51 | 58.96 | 595.23 | 21.57 | 13.89 | 3924.43 | 0.64 | 0.93 | 0.07 | 0.24 | 1 | 10
12 | 120 | CONCLUIDO | 13.2998 | 7.52 | 4.26 | 21.32 | 0.3 | 12 | 237.84 | 57.72 | 4 | 10 | 56.12 | 29567.95 | 58.45 | 595.26 | 20.98 | 13.89 | 3632.89 | 0.66 | 0.94 | 0.07 | 0.22 | 1 | 10
13 | 120 | CONCLUIDO | 13.4343 | 7.44 | 4.23 | 23.09 | 0.32 | 11 | 238.28 | 57.72 | 4.25 | 9 | 56.3 | 29621.44 | 57.33 | 595.18 | 20.04 | 13.89 | 3171 | 0.69 | 0.94 | 0.07 | 0.19 | 1 | 10
14 | 120 | CONCLUIDO | 13.5588 | 7.38 | 4.21 | 25.27 | 0.34 | 10 | 238.71 | 57.72 | 4.5 | 8 | 56.49 | 29675.01 | 56.27 | 595.18 | 19.25 | 13.89 | 2782.28 | 0.72 | 0.95 | 0.07 | 0.17 | 1 | 10
15 | 120 | CONCLUIDO | 13.5563 | 7.38 | 4.21 | 25.27 | 0.35 | 10 | 239.14 | 57.72 | 4.75 | 8 | 56.67 | 29728.63 | 55.57 | 595.32 | 19.48 | 13.89 | 2893.92 | 0.71 | 0.95 | 0.07 | 0.17 | 1 | 10
16 | 120 | CONCLUIDO | 13.6674 | 7.32 | 4.2 | 27.99 | 0.37 | 9 | 239.58 | 57.72 | 5 | 7 | 56.86 | 29782.33 | 54.83 | 595.18 | 18.96 | 13.89 | 2637.82 | 0.73 | 0.95 | 0.07 | 0.16 | 1 | 10
17 | 120 | CONCLUIDO | 13.6576 | 7.32 | 4.2 | 28.02 | 0.39 | 9 | 240.02 | 57.72 | 5.25 | 7 | 57.04 | 29836.09 | 54.36 | 595.25 | 19.06 | 13.89 | 2691.27 | 0.73 | 0.95 | 0.07 | 0.16 | 1 | 10
18 | 120 | CONCLUIDO | 13.7968 | 7.25 | 4.17 | 31.31 | 0.41 | 8 | 240.45 | 57.72 | 5.5 | 6 | 57.23 | 29890.04 | 53.05 | 595.18 | 18.17 | 13.89 | 2250.73 | 0.76 | 0.96 | 0.07 | 0.13 | 1 | 10
19 | 120 | CONCLUIDO | 13.7804 | 7.26 | 4.18 | 31.38 | 0.42 | 8 | 240.89 | 57.72 | 5.75 | 6 | 57.42 | 29943.94 | 53.08 | 595.23 | 18.43 | 13.89 | 2378.63 | 0.75 | 0.95 | 0.07 | 0.14 | 1 | 10
20 | 120 | CONCLUIDO | 13.7852 | 7.25 | 4.18 | 31.36 | 0.44 | 8 | 241.33 | 57.72 | 6 | 6 | 57.6 | 29997.9 | 51.77 | 595.18 | 18.37 | 13.89 | 2347.88 | 0.76 | 0.95 | 0.07 | 0.14 | 1 | 10
21 | 120 | CONCLUIDO | 13.9535 | 7.17 | 4.14 | 35.48 | 0.46 | 7 | 241.77 | 57.72 | 6.25 | 4 | 57.79 | 30051.93 | 50.62 | 595.2 | 16.84 | 13.89 | 1588.09 | 0.83 | 0.96 | 0.07 | 0.1 | 1 | 10
22 | 120 | CONCLUIDO | 13.9061 | 7.19 | 4.16 | 35.69 | 0.48 | 7 | 242.2 | 57.72 | 6.5 | 4 | 57.98 | 30106.03 | 50.42 | 595.18 | 17.9 | 13.89 | 2118.15 | 0.78 | 0.96 | 0.07 | 0.12 | 1 | 10
23 | 120 | CONCLUIDO | 13.9093 | 7.19 | 4.16 | 35.67 | 0.49 | 7 | 242.64 | 57.72 | 6.75 | 4 | 58.17 | 30160.2 | 50.05 | 595.27 | 17.81 | 13.89 | 2077.4 | 0.78 | 0.96 | 0.07 | 0.12 | 1 | 10
24 | 120 | CONCLUIDO | 13.891 | 7.2 | 4.17 | 35.75 | 0.51 | 7 | 243.08 | 57.72 | 7 | 2 | 58.36 | 30214.44 | 49.12 | 595.18 | 17.98 | 13.89 | 2159.81 | 0.77 | 0.96 | 0.07 | 0.13 | 1 | 10
25 | 120 | CONCLUIDO | 14.0291 | 7.13 | 4.15 | 41.46 | 0.53 | 6 | 243.52 | 57.72 | 7.25 | 1 | 58.55 | 30268.74 | 48.51 | 595.18 | 17.21 | 13.89 | 1780.48 | 0.81 | 0.96 | 0.07 | 0.11 | 1 | 10
26 | 120 | CONCLUIDO | 14.0334 | 7.13 | 4.14 | 41.44 | 0.55 | 6 | 243.96 | 57.72 | 7.5 | 0 | 58.74 | 30323.11 | 48.53 | 595.18 | 17.02 | 13.89 | 1682.96 | 0.82 | 0.96 | 0.07 | 0.1 | 1 | 10
0 | 145 | CONCLUIDO | 8.1922 | 12.21 | 5.49 | 4.7 | 0.06 | 70 | 285.18 | 61.2 | 1 | 68 | 77.98 | 35406.83 | 95.76 | 595.49 | 59.28 | 13.89 | 22492.96 | 0.23 | 0.73 | 0.16 | 1.44 | 1 | 10
1 | 145 | CONCLUIDO | 9.2156 | 10.85 | 5.1 | 5.88 | 0.08 | 52 | 285.68 | 61.2 | 1.25 | 50 | 78.24 | 35468.6 | 88.55 | 595.38 | 47.23 | 13.89 | 16561.31 | 0.29 | 0.78 | 0.13 | 1.06 | 1 | 10
2 | 145 | CONCLUIDO | 9.9073 | 10.09 | 4.88 | 6.97 | 0.09 | 42 | 286.19 | 61.2 | 1.5 | 40 | 78.49 | 35530.47 | 84.28 | 595.31 | 40.31 | 13.89 | 13151.61 | 0.34 | 0.82 | 0.12 | 0.84 | 1 | 10
3 | 145 | CONCLUIDO | 10.4302 | 9.59 | 4.75 | 8.15 | 0.11 | 35 | 286.69 | 61.2 | 1.75 | 33 | 78.74 | 35592.57 | 81.64 | 595.39 | 36.37 | 13.89 | 11216.54 | 0.38 | 0.84 | 0.11 | 0.71 | 1 | 10
4 | 145 | CONCLUIDO | 10.8735 | 9.2 | 4.63 | 9.26 | 0.12 | 30 | 287.19 | 61.2 | 2 | 28 | 78.99 | 35654.65 | 79.04 | 595.25 | 32.42 | 13.89 | 9265.63 | 0.43 | 0.86 | 0.1 | 0.59 | 1 | 10
5 | 145 | CONCLUIDO | 11.244 | 8.89 | 4.54 | 10.48 | 0.14 | 26 | 287.7 | 61.2 | 2.25 | 24 | 79.25 | 35716.83 | 77.13 | 595.34 | 29.6 | 13.89 | 7876.13 | 0.47 | 0.88 | 0.1 | 0.5 | 1 | 10
6 | 145 | CONCLUIDO | 11.5311 | 8.67 | 4.48 | 11.7 | 0.15 | 23 | 288.2 | 61.2 | 2.5 | 21 | 79.5 | 35779.11 | 75.73 | 595.35 | 27.75 | 13.89 | 6967.23 | 0.5 | 0.89 | 0.09 | 0.44 | 1 | 10
7 | 145 | CONCLUIDO | 11.752 | 8.51 | 4.43 | 12.65 | 0.17 | 21 | 288.71 | 61.2 | 2.75 | 19 | 79.76 | 35841.5 | 74.29 | 595.3 | 25.99 | 13.89 | 6093.7 | 0.53 | 0.9 | 0.09 | 0.39 | 1 | 10
8 | 145 | CONCLUIDO | 12.0506 | 8.3 | 4.33 | 13.66 | 0.18 | 19 | 289.21 | 61.2 | 3 | 17 | 80.02 | 35903.99 | 71.93 | 595.19 | 22.83 | 13.89 | 4526.15 | 0.61 | 0.92 | 0.08 | 0.28 | 1 | 10
9 | 145 | CONCLUIDO | 11.994 | 8.34 | 4.42 | 14.73 | 0.2 | 18 | 289.72 | 61.2 | 3.25 | 16 | 80.27 | 35966.59 | 73.34 | 595.19 | 25.92 | 13.89 | 6077.43 | 0.54 | 0.9 | 0.08 | 0.38 | 1 | 10
10 | 145 | CONCLUIDO | 12.2587 | 8.16 | 4.35 | 16.3 | 0.21 | 16 | 290.23 | 61.2 | 3.5 | 14 | 80.53 | 36029.29 | 71.73 | 595.27 | 23.62 | 13.89 | 4935.17 | 0.59 | 0.92 | 0.08 | 0.31 | 1 | 10
11 | 145 | CONCLUIDO | 12.369 | 8.08 | 4.33 | 17.31 | 0.23 | 15 | 290.74 | 61.2 | 3.75 | 13 | 80.79 | 36092.1 | 70.98 | 595.18 | 23.03 | 13.89 | 4646.45 | 0.6 | 0.92 | 0.08 | 0.29 | 1 | 10
12 | 145 | CONCLUIDO | 12.4866 | 8.01 | 4.3 | 18.45 | 0.24 | 14 | 291.25 | 61.2 | 4 | 12 | 81.05 | 36155.02 | 70.02 | 595.18 | 22.28 | 13.89 | 4273.33 | 0.62 | 0.93 | 0.08 | 0.26 | 1 | 10
13 | 145 | CONCLUIDO | 12.6117 | 7.93 | 4.28 | 19.75 | 0.26 | 13 | 291.76 | 61.2 | 4.25 | 11 | 81.31 | 36218.04 | 69.34 | 595.22 | 21.5 | 13.89 | 3887.56 | 0.65 | 0.93 | 0.07 | 0.24 | 1 | 10
14 | 145 | CONCLUIDO | 12.7231 | 7.86 | 4.26 | 21.32 | 0.27 | 12 | 292.27 | 61.2 | 4.5 | 10 | 81.57 | 36281.16 | 68.48 | 595.3 | 20.95 | 13.89 | 3621.55 | 0.66 | 0.94 | 0.07 | 0.22 | 1 | 10
15 | 145 | CONCLUIDO | 12.728 | 7.86 | 4.26 | 21.3 | 0.29 | 12 | 292.79 | 61.2 | 4.75 | 10 | 81.84 | 36344.4 | 67.98 | 595.2 | 20.9 | 13.89 | 3597.17 | 0.66 | 0.94 | 0.07 | 0.22 | 1 | 10
16 | 145 | CONCLUIDO | 12.8581 | 7.78 | 4.24 | 23.1 | 0.3 | 11 | 293.3 | 61.2 | 5 | 9 | 82.1 | 36407.75 | 67.34 | 595.18 | 20.07 | 13.89 | 3183.13 | 0.69 | 0.94 | 0.07 | 0.2 | 1 | 10
17 | 145 | CONCLUIDO | 12.8622 | 7.77 | 4.23 | 23.09 | 0.32 | 11 | 293.81 | 61.2 | 5.25 | 9 | 82.36 | 36471.2 | 66.68 | 595.19 | 19.95 | 13.89 | 3125.49 | 0.7 | 0.94 | 0.07 | 0.19 | 1 | 10
18 | 145 | CONCLUIDO | 13.0402 | 7.67 | 4.18 | 25.08 | 0.33 | 10 | 294.33 | 61.2 | 5.5 | 8 | 82.63 | 36534.76 | 65.22 | 595.18 | 18.39 | 13.89 | 2348.77 | 0.76 | 0.96 | 0.06 | 0.14 | 1 | 10
19 | 145 | CONCLUIDO | 12.932 | 7.73 | 4.24 | 25.47 | 0.35 | 10 | 294.84 | 61.2 | 5.75 | 8 | 82.9 | 36598.44 | 66.09 | 595.18 | 20.56 | 13.89 | 3433.7 | 0.68 | 0.94 | 0.07 | 0.2 | 1 | 10
20 | 145 | CONCLUIDO | 13.0947 | 7.64 | 4.2 | 28.02 | 0.36 | 9 | 295.36 | 61.2 | 6 | 7 | 83.16 | 36662.22 | 64.93 | 595.18 | 19.17 | 13.89 | 2744.91 | 0.72 | 0.95 | 0.07 | 0.16 | 1 | 10
21 | 145 | CONCLUIDO | 13.0942 | 7.64 | 4.2 | 28.02 | 0.38 | 9 | 295.88 | 61.2 | 6.25 | 7 | 83.43 | 36726.12 | 64.42 | 595.21 | 19.06 | 13.89 | 2691.28 | 0.73 | 0.95 | 0.07 | 0.16 | 1 | 10
22 | 145 | CONCLUIDO | 13.2333 | 7.56 | 4.18 | 31.32 | 0.39 | 8 | 296.4 | 61.2 | 6.5 | 6 | 83.7 | 36790.13 | 63.2 | 595.18 | 18.25 | 13.89 | 2292.37 | 0.76 | 0.96 | 0.07 | 0.14 | 1 | 10
23 | 145 | CONCLUIDO | 13.2265 | 7.56 | 4.18 | 31.35 | 0.4 | 8 | 296.92 | 61.2 | 6.75 | 6 | 83.97 | 36854.25 | 63.39 | 595.18 | 18.41 | 13.89 | 2368.18 | 0.75 | 0.96 | 0.07 | 0.14 | 1 | 10
24 | 145 | CONCLUIDO | 13.2338 | 7.56 | 4.18 | 31.32 | 0.42 | 8 | 297.44 | 61.2 | 7 | 6 | 84.24 | 36918.48 | 62.85 | 595.18 | 18.29 | 13.89 | 2307.6 | 0.76 | 0.96 | 0.07 | 0.14 | 1 | 10
25 | 145 | CONCLUIDO | 13.2314 | 7.56 | 4.18 | 31.33 | 0.43 | 8 | 297.96 | 61.2 | 7.25 | 6 | 84.51 | 36982.83 | 61.85 | 595.27 | 18.27 | 13.89 | 2298.6 | 0.76 | 0.96 | 0.07 | 0.14 | 1 | 10
26 | 145 | CONCLUIDO | 13.3944 | 7.47 | 4.14 | 35.48 | 0.45 | 7 | 298.48 | 61.2 | 7.5 | 5 | 84.79 | 37047.29 | 60.93 | 595.18 | 16.9 | 13.89 | 1618.1 | 0.82 | 0.96 | 0.07 | 0.1 | 1 | 10
27 | 145 | CONCLUIDO | 13.373 | 7.48 | 4.15 | 35.58 | 0.46 | 7 | 299.01 | 61.2 | 7.75 | 5 | 85.06 | 37111.87 | 60.33 | 595.18 | 17.46 | 13.89 | 1900.63 | 0.8 | 0.96 | 0.06 | 0.11 | 1 | 10
28 | 145 | CONCLUIDO | 13.3457 | 7.49 | 4.17 | 35.71 | 0.48 | 7 | 299.53 | 61.2 | 8 | 5 | 85.33 | 37176.68 | 60.73 | 595.18 | 18.05 | 13.89 | 2195.76 | 0.77 | 0.96 | 0.06 | 0.13 | 1 | 10
29 | 145 | CONCLUIDO | 13.3516 | 7.49 | 4.16 | 35.69 | 0.49 | 7 | 300.06 | 61.2 | 8.25 | 5 | 85.61 | 37241.49 | 59.88 | 595.18 | 17.9 | 13.89 | 2120.74 | 0.78 | 0.96 | 0.07 | 0.12 | 1 | 10
30 | 145 | CONCLUIDO | 13.4953 | 7.41 | 4.14 | 41.38 | 0.5 | 6 | 300.59 | 61.2 | 8.5 | 4 | 85.89 | 37306.42 | 58.8 | 595.22 | 17.01 | 13.89 | 1678.99 | 0.82 | 0.97 | 0.06 | 0.1 | 1 | 10
31 | 145 | CONCLUIDO | 13.4902 | 7.41 | 4.14 | 41.4 | 0.52 | 6 | 301.11 | 61.2 | 8.75 | 4 | 86.16 | 37371.47 | 58.79 | 595.18 | 17.13 | 13.89 | 1740 | 0.81 | 0.96 | 0.06 | 0.1 | 1 | 10
32 | 145 | CONCLUIDO | 13.4933 | 7.41 | 4.14 | 41.39 | 0.53 | 6 | 301.64 | 61.2 | 9 | 3 | 86.44 | 37436.63 | 58.27 | 595.18 | 17.04 | 13.89 | 1696.89 | 0.81 | 0.96 | 0.06 | 0.1 | 1 | 10
33 | 145 | CONCLUIDO | 13.4922 | 7.41 | 4.14 | 41.39 | 0.55 | 6 | 302.17 | 61.2 | 9.25 | 3 | 86.72 | 37501.91 | 57.4 | 595.18 | 16.99 | 13.89 | 1668.58 | 0.82 | 0.96 | 0.07 | 0.1 | 1 | 10
34 | 145 | CONCLUIDO | 13.5155 | 7.4 | 4.13 | 41.26 | 0.56 | 6 | 302.7 | 61.2 | 9.5 | 2 | 87 | 37567.32 | 56.55 | 595.18 | 16.57 | 13.89 | 1461.83 | 0.84 | 0.97 | 0.07 | 0.09 | 1 | 10
35 | 145 | CONCLUIDO | 13.4821 | 7.42 | 4.14 | 41.45 | 0.57 | 6 | 303.23 | 61.2 | 9.75 | 2 | 87.28 | 37632.84 | 56.59 | 595.18 | 17.3 | 13.89 | 1825.97 | 0.8 | 0.96 | 0.06 | 0.1 | 1 | 10
36 | 145 | CONCLUIDO | 13.4569 | 7.43 | 4.16 | 41.59 | 0.59 | 6 | 303.76 | 61.2 | 10 | 1 | 87.57 | 37698.48 | 56.54 | 595.28 | 17.65 | 13.89 | 1998.65 | 0.79 | 0.96 | 0.07 | 0.12 | 1 | 10
37 | 145 | CONCLUIDO | 13.4519 | 7.43 | 4.16 | 41.61 | 0.6 | 6 | 304.3 | 61.2 | 10.25 | 1 | 87.85 | 37764.25 | 56.44 | 595.18 | 17.7 | 13.89 | 2023.06 | 0.78 | 0.96 | 0.07 | 0.12 | 1 | 10
38 | 145 | CONCLUIDO | 13.4524 | 7.43 | 4.16 | 41.61 | 0.61 | 6 | 304.83 | 61.2 | 10.5 | 0 | 88.13 | 37830.13 | 56.51 | 595.18 | 17.66 | 13.89 | 2005.69 | 0.79 | 0.96 | 0.07 | 0.12 | 1 | 10
0 | 65 | CONCLUIDO | 12.6347 | 7.91 | 4.75 | 7.92 | 0.13 | 36 | 133.21 | 46.47 | 1 | 34 | 20.75 | 16663.42 | 48.4 | 595.19 | 36.25 | 13.89 | 11151.57 | 0.38 | 0.84 | 0.11 | 0.71 | 1 | 10
1 | 65 | CONCLUIDO | 13.3809 | 7.47 | 4.56 | 10.13 | 0.17 | 27 | 133.55 | 46.47 | 1.25 | 25 | 20.83 | 16704.7 | 45.34 | 595.25 | 30.15 | 13.89 | 8145.68 | 0.46 | 0.88 | 0.1 | 0.52 | 1 | 10
2 | 65 | CONCLUIDO | 13.8217 | 7.24 | 4.46 | 12.15 | 0.2 | 22 | 133.88 | 46.47 | 1.5 | 20 | 20.91 | 16746.01 | 43.2 | 595.2 | 26.82 | 13.89 | 6506.57 | 0.52 | 0.9 | 0.09 | 0.42 | 1 | 10
3 | 65 | CONCLUIDO | 14.2118 | 7.04 | 4.37 | 14.55 | 0.23 | 18 | 134.22 | 46.47 | 1.75 | 16 | 21 | 16787.35 | 40.97 | 595.22 | 24.42 | 13.89 | 5324.9 | 0.57 | 0.91 | 0.07 | 0.33 | 1 | 10
4 | 65 | CONCLUIDO | 14.3392 | 6.97 | 4.36 | 16.34 | 0.26 | 16 | 134.55 | 46.47 | 2 | 14 | 21.09 | 16828.84 | 39.94 | 595.27 | 23.93 | 13.89 | 5092.5 | 0.58 | 0.92 | 0.08 | 0.32 | 1 | 10
5 | 65 | CONCLUIDO | 14.556 | 6.87 | 4.31 | 18.47 | 0.29 | 14 | 134.89 | 46.47 | 2.25 | 12 | 21.17 | 16870.25 | 38.12 | 595.22 | 22.34 | 13.89 | 4307.27 | 0.62 | 0.93 | 0.08 | 0.27 | 1 | 10
6 | 65 | CONCLUIDO | 14.7638 | 6.77 | 4.27 | 21.33 | 0.33 | 12 | 135.22 | 46.47 | 2.5 | 9 | 21.26 | 16911.68 | 36.39 | 595.38 | 21 | 13.89 | 3642.73 | 0.66 | 0.94 | 0.08 | 0.23 | 1 | 10
7 | 65 | CONCLUIDO | 14.873 | 6.72 | 4.24 | 23.15 | 0.36 | 11 | 135.56 | 46.47 | 2.75 | 4 | 21.34 | 16953.14 | 35.62 | 595.26 | 20.1 | 13.89 | 3199.07 | 0.69 | 0.94 | 0.08 | 0.2 | 1 | 10
8 | 65 | CONCLUIDO | 14.8785 | 6.72 | 4.24 | 23.13 | 0.39 | 11 | 135.9 | 46.47 | 3 | 1 | 21.43 | 16994.64 | 35.1 | 595.18 | 19.72 | 13.89 | 3009.67 | 0.7 | 0.94 | 0.09 | 0.2 | 1 | 10
9 | 65 | CONCLUIDO | 14.884 | 6.72 | 4.24 | 23.12 | 0.42 | 11 | 136.23 | 46.47 | 3.25 | 0 | 21.52 | 17036.16 | 35.11 | 595.18 | 19.58 | 13.89 | 2940.45 | 0.71 | 0.94 | 0.09 | 0.2 | 1 | 10
0 | 130 | CONCLUIDO | 8.9177 | 11.21 | 5.33 | 5.07 | 0.07 | 63 | 252.85 | 59.19 | 1 | 61 | 62.65 | 31418.63 | 85.91 | 595.6 | 54.28 | 13.89 | 20031.72 | 0.26 | 0.75 | 0.15 | 1.29 | 1 | 10
1 | 130 | CONCLUIDO | 9.9127 | 10.09 | 4.99 | 6.36 | 0.09 | 47 | 253.3 | 59.19 | 1.25 | 45 | 62.86 | 31474.5 | 79.82 | 595.25 | 43.48 | 13.89 | 14709.78 | 0.32 | 0.8 | 0.13 | 0.94 | 1 | 10
2 | 130 | CONCLUIDO | 10.5714 | 9.46 | 4.8 | 7.57 | 0.11 | 38 | 253.75 | 59.19 | 1.5 | 36 | 63.06 | 31530.44 | 76.27 | 595.39 | 37.69 | 13.89 | 11860.36 | 0.37 | 0.83 | 0.11 | 0.76 | 1 | 10
3 | 130 | CONCLUIDO | 11.0575 | 9.04 | 4.67 | 8.76 | 0.12 | 32 | 254.21 | 59.19 | 1.75 | 30 | 63.26 | 31586.46 | 73.8 | 595.38 | 33.73 | 13.89 | 9912.15 | 0.41 | 0.85 | 0.1 | 0.63 | 1 | 10
4 | 130 | CONCLUIDO | 11.4994 | 8.7 | 4.57 | 10.16 | 0.14 | 27 | 254.66 | 59.19 | 2 | 25 | 63.47 | 31642.55 | 71.64 | 595.25 | 30.6 | 13.89 | 8368.13 | 0.45 | 0.87 | 0.1 | 0.53 | 1 | 10
5 | 130 | CONCLUIDO | 11.7897 | 8.48 | 4.5 | 11.26 | 0.16 | 24 | 255.12 | 59.19 | 2.25 | 22 | 63.67 | 31698.72 | 70.05 | 595.33 | 28.27 | 13.89 | 7221.37 | 0.49 | 0.89 | 0.1 | 0.46 | 1 | 10
6 | 130 | CONCLUIDO | 12.1017 | 8.26 | 4.43 | 12.66 | 0.17 | 21 | 255.57 | 59.19 | 2.5 | 19 | 63.88 | 31754.97 | 68.39 | 595.22 | 26.12 | 13.89 | 6158.59 | 0.53 | 0.9 | 0.09 | 0.39 | 1 | 10
7 | 130 | CONCLUIDO | 12.4082 | 8.06 | 4.33 | 13.66 | 0.19 | 19 | 256.03 | 59.19 | 2.75 | 17 | 64.09 | 31811.29 | 66.08 | 595.27 | 22.73 | 13.89 | 4475.12 | 0.61 | 0.92 | 0.08 | 0.28 | 1 | 10
8 | 130 | CONCLUIDO | 12.4783 | 8.01 | 4.38 | 15.45 | 0.21 | 17 | 256.49 | 59.19 | 3 | 15 | 64.29 | 31867.69 | 66.6 | 595.18 | 24.58 | 13.89 | 5409.79 | 0.57 | 0.91 | 0.08 | 0.34 | 1 | 10
9 | 130 | CONCLUIDO | 12.5892 | 7.94 | 4.36 | 16.34 | 0.23 | 16 | 256.95 | 59.19 | 3.25 | 14 | 64.5 | 31924.29 | 65.87 | 595.19 | 23.92 | 13.89 | 5083.32 | 0.58 | 0.92 | 0.08 | 0.32 | 1 | 10
10 | 130 | CONCLUIDO | 12.7029 | 7.87 | 4.33 | 17.34 | 0.24 | 15 | 257.41 | 59.19 | 3.5 | 13 | 64.71 | 31980.84 | 64.91 | 595.34 | 23.2 | 13.89 | 4731.85 | 0.6 | 0.92 | 0.08 | 0.29 | 1 | 10
11 | 130 | CONCLUIDO | 12.8269 | 7.8 | 4.31 | 18.46 | 0.26 | 14 | 257.86 | 59.19 | 3.75 | 12 | 64.92 | 32037.48 | 64.02 | 595.21 | 22.41 | 13.89 | 4338.59 | 0.62 | 0.93 | 0.07 | 0.27 | 1 | 10
12 | 130 | CONCLUIDO | 12.9482 | 7.72 | 4.28 | 19.77 | 0.28 | 13 | 258.32 | 59.19 | 4 | 11 | 65.13 | 32094.19 | 62.86 | 595.22 | 21.56 | 13.89 | 3921.16 | 0.64 | 0.93 | 0.08 | 0.24 | 1 | 10
13 | 130 | CONCLUIDO | 13.0695 | 7.65 | 4.26 | 21.3 | 0.29 | 12 | 258.78 | 59.19 | 4.25 | 10 | 65.34 | 32150.98 | 62.36 | 595.18 | 20.92 | 13.89 | 3604.74 | 0.66 | 0.94 | 0.07 | 0.22 | 1 | 10
14 | 130 | CONCLUIDO | 13.1907 | 7.58 | 4.24 | 23.12 | 0.31 | 11 | 259.25 | 59.19 | 4.5 | 9 | 65.55 | 32207.85 | 61.37 | 595.18 | 20.15 | 13.89 | 3222.61 | 0.69 | 0.94 | 0.07 | 0.2 | 1 | 10
15 | 130 | CONCLUIDO | 13.1979 | 7.58 | 4.23 | 23.1 | 0.33 | 11 | 259.71 | 59.19 | 4.75 | 9 | 65.76 | 32264.79 | 60.85 | 595.18 | 19.96 | 13.89 | 3129.3 | 0.7 | 0.94 | 0.07 | 0.19 | 1 | 10
16 | 130 | CONCLUIDO | 13.3735 | 7.48 | 4.18 | 25.1 | 0.34 | 10 | 260.17 | 59.19 | 5 | 8 | 65.98 | 32321.82 | 59.28 | 595.3 | 18.44 | 13.89 | 2374.94 | 0.75 | 0.95 | 0.06 | 0.14 | 1 | 10
17 | 130 | CONCLUIDO | 13.2753 | 7.53 | 4.24 | 25.43 | 0.36 | 10 | 260.63 | 59.19 | 5.25 | 8 | 66.19 | 32378.93 | 59.72 | 595.2 | 20.3 | 13.89 | 3303.94 | 0.68 | 0.94 | 0.07 | 0.2 | 1 | 10
18 | 130 | CONCLUIDO | 13.4213 | 7.45 | 4.21 | 28.04 | 0.37 | 9 | 261.1 | 59.19 | 5.5 | 7 | 66.4 | 32436.11 | 58.73 | 595.18 | 19.25 | 13.89 | 2785.06 | 0.72 | 0.95 | 0.07 | 0.17 | 1 | 10
19 | 130 | CONCLUIDO | 13.4188 | 7.45 | 4.21 | 28.05 | 0.39 | 9 | 261.56 | 59.19 | 5.75 | 7 | 66.62 | 32493.38 | 58.09 | 595.18 | 19.3 | 13.89 | 2808.06 | 0.72 | 0.95 | 0.07 | 0.17 | 1 | 10
20 | 130 | CONCLUIDO | 13.5552 | 7.38 | 4.18 | 31.36 | 0.41 | 8 | 262.03 | 59.19 | 6 | 6 | 66.83 | 32550.72 | 57.22 | 595.2 | 18.51 | 13.89 | 2421.99 | 0.75 | 0.95 | 0.06 | 0.14 | 1 | 10
21 | 130 | CONCLUIDO | 13.5609 | 7.37 | 4.18 | 31.34 | 0.42 | 8 | 262.49 | 59.19 | 6.25 | 6 | 67.05 | 32608.15 | 56.91 | 595.21 | 18.26 | 13.89 | 2295.1 | 0.76 | 0.96 | 0.07 | 0.14 | 1 | 10
22 | 130 | CONCLUIDO | 13.5624 | 7.37 | 4.18 | 31.33 | 0.44 | 8 | 262.96 | 59.19 | 6.5 | 6 | 67.26 | 32665.66 | 55.75 | 595.18 | 18.26 | 13.89 | 2295.62 | 0.76 | 0.96 | 0.07 | 0.14 | 1 | 10
23 | 130 | CONCLUIDO | 13.7305 | 7.28 | 4.14 | 35.45 | 0.46 | 7 | 263.42 | 59.19 | 6.75 | 5 | 67.48 | 32723.25 | 54.54 | 595.18 | 16.76 | 13.89 | 1549.19 | 0.83 | 0.97 | 0.07 | 0.1 | 1 | 10
24 | 130 | CONCLUIDO | 13.6965 | 7.3 | 4.15 | 35.6 | 0.47 | 7 | 263.89 | 59.19 | 7 | 5 | 67.7 | 32780.92 | 54.08 | 595.18 | 17.57 | 13.89 | 1954.02 | 0.79 | 0.96 | 0.06 | 0.11 | 1 | 10
25 | 130 | CONCLUIDO | 13.6757 | 7.31 | 4.17 | 35.7 | 0.49 | 7 | 264.36 | 59.19 | 7.25 | 5 | 67.92 | 32838.68 | 53.97 | 595.18 | 17.98 | 13.89 | 2159.97 | 0.77 | 0.96 | 0.06 | 0.12 | 1 | 10
26 | 130 | CONCLUIDO | 13.8185 | 7.24 | 4.14 | 41.38 | 0.5 | 6 | 264.83 | 59.19 | 7.5 | 4 | 68.14 | 32896.51 | 52.33 | 595.22 | 17.08 | 13.89 | 1715.35 | 0.81 | 0.96 | 0.06 | 0.1 | 1 | 10
27 | 130 | CONCLUIDO | 13.8153 | 7.24 | 4.14 | 41.4 | 0.52 | 6 | 265.3 | 59.19 | 7.75 | 4 | 68.36 | 32954.43 | 52.41 | 595.18 | 17.15 | 13.89 | 1748.74 | 0.81 | 0.96 | 0.06 | 0.1 | 1 | 10
28 | 130 | CONCLUIDO | 13.8032 | 7.24 | 4.15 | 41.46 | 0.54 | 6 | 265.77 | 59.19 | 8 | 3 | 68.58 | 33012.44 | 52.25 | 595.18 | 17.31 | 13.89 | 1832.47 | 0.8 | 0.96 | 0.06 | 0.11 | 1 | 10
29 | 130 | CONCLUIDO | 13.8169 | 7.24 | 4.14 | 41.39 | 0.55 | 6 | 266.24 | 59.19 | 8.25 | 1 | 68.8 | 33070.52 | 51.77 | 595.22 | 16.9 | 13.89 | 1627.35 | 0.82 | 0.96 | 0.07 | 0.1 | 1 | 10
30 | 130 | CONCLUIDO | 13.8281 | 7.23 | 4.13 | 41.33 | 0.57 | 6 | 266.71 | 59.19 | 8.5 | 0 | 69.02 | 33128.7 | 51.57 | 595.18 | 16.59 | 13.89 | 1472.1 | 0.84 | 0.97 | 0.07 | 0.09 | 1 | 10
0 | 75 | CONCLUIDO | 11.9984 | 8.33 | 4.84 | 7.25 | 0.12 | 40 | 150.44 | 49.1 | 1 | 38 | 25.34 | 18787.76 | 54.15 | 595.33 | 38.9 | 13.89 | 12453.35 | 0.36 | 0.83 | 0.12 | 0.79 | 1 | 10
1 | 75 | CONCLUIDO | 12.7029 | 7.87 | 4.65 | 9 | 0.15 | 31 | 150.78 | 49.1 | 1.25 | 29 | 25.44 | 18830.65 | 51.05 | 595.36 | 33.02 | 13.89 | 9560.86 | 0.42 | 0.86 | 0.1 | 0.61 | 1 | 10
2 | 75 | CONCLUIDO | 13.211 | 7.57 | 4.53 | 10.87 | 0.18 | 25 | 151.13 | 49.1 | 1.5 | 23 | 25.54 | 18873.58 | 48.73 | 595.33 | 29.2 | 13.89 | 7680.12 | 0.48 | 0.88 | 0.1 | 0.49 | 1 | 10
3 | 75 | CONCLUIDO | 13.7221 | 7.29 | 4.4 | 13.2 | 0.2 | 20 | 151.48 | 49.1 | 1.75 | 18 | 25.64 | 18916.54 | 46.42 | 595.22 | 25.09 | 13.89 | 5649.95 | 0.55 | 0.91 | 0.09 | 0.36 | 1 | 10
4 | 75 | CONCLUIDO | 13.7331 | 7.28 | 4.46 | 14.85 | 0.23 | 18 | 151.83 | 49.1 | 2 | 16 | 25.73 | 18959.54 | 46.19 | 595.26 | 27.46 | 13.89 | 6846.28 | 0.51 | 0.9 | 0.08 | 0.41 | 1 | 10
5 | 75 | CONCLUIDO | 14.1677 | 7.06 | 4.32 | 17.29 | 0.26 | 15 | 152.18 | 49.1 | 2.25 | 13 | 25.83 | 19002.56 | 43.49 | 595.26 | 22.86 | 13.89 | 4562.49 | 0.61 | 0.92 | 0.08 | 0.28 | 1 | 10
6 | 75 | CONCLUIDO | 14.2608 | 7.01 | 4.31 | 18.46 | 0.29 | 14 | 152.53 | 49.1 | 2.5 | 12 | 25.93 | 19045.63 | 42.37 | 595.18 | 22.36 | 13.89 | 4317.15 | 0.62 | 0.93 | 0.08 | 0.27 | 1 | 10
7 | 75 | CONCLUIDO | 14.4817 | 6.91 | 4.26 | 21.31 | 0.32 | 12 | 152.88 | 49.1 | 2.75 | 10 | 26.03 | 19088.72 | 40.77 | 595.2 | 20.91 | 13.89 | 3600.36 | 0.66 | 0.94 | 0.07 | 0.22 | 1 | 10
8 | 75 | CONCLUIDO | 14.5885 | 6.85 | 4.24 | 23.14 | 0.35 | 11 | 153.23 | 49.1 | 3 | 9 | 26.13 | 19131.85 | 39.44 | 595.24 | 20.33 | 13.89 | 3314.19 | 0.68 | 0.94 | 0.07 | 0.2 | 1 | 10
9 | 75 | CONCLUIDO | 14.733 | 6.79 | 4.21 | 25.23 | 0.37 | 10 | 153.58 | 49.1 | 3.25 | 5 | 26.23 | 19175.02 | 37.96 | 595.2 | 19.04 | 13.89 | 2675.25 | 0.73 | 0.95 | 0.07 | 0.17 | 1 | 10
10 | 75 | CONCLUIDO | 14.8185 | 6.75 | 4.2 | 27.98 | 0.4 | 9 | 153.93 | 49.1 | 3.5 | 2 | 26.33 | 19218.22 | 36.95 | 595.26 | 18.65 | 13.89 | 2483.5 | 0.74 | 0.95 | 0.07 | 0.16 | 1 | 10
11 | 75 | CONCLUIDO | 14.8173 | 6.75 | 4.2 | 27.98 | 0.43 | 9 | 154.28 | 49.1 | 3.75 | 0 | 26.43 | 19261.45 | 37.03 | 595.21 | 18.64 | 13.89 | 2478.49 | 0.75 | 0.95 | 0.08 | 0.16 | 1 | 10
0 | 95 | CONCLUIDO | 10.7975 | 9.26 | 5.01 | 6.26 | 0.1 | 48 | 185.69 | 53.44 | 1 | 46 | 36.26 | 23136.14 | 65.33 | 595.34 | 44.2 | 13.89 | 15063.79 | 0.31 | 0.8 | 0.13 | 0.96 | 1 | 10
1 | 95 | CONCLUIDO | 11.5841 | 8.63 | 4.79 | 7.76 | 0.12 | 37 | 186.07 | 53.44 | 1.25 | 35 | 36.39 | 23182.76 | 61.63 | 595.24 | 37.45 | 13.89 | 11744.1 | 0.37 | 0.83 | 0.11 | 0.75 | 1 | 10
2 | 95 | CONCLUIDO | 12.2674 | 8.15 | 4.6 | 9.52 | 0.14 | 29 | 186.45 | 53.44 | 1.5 | 27 | 36.51 | 23229.42 | 58.54 | 595.18 | 31.56 | 13.89 | 8840.56 | 0.44 | 0.87 | 0.1 | 0.56 | 1 | 10
3 | 95 | CONCLUIDO | 12.6152 | 7.93 | 4.53 | 10.87 | 0.17 | 25 | 186.83 | 53.44 | 1.75 | 23 | 36.64 | 23276.13 | 56.81 | 595.27 | 29.18 | 13.89 | 7671.34 | 0.48 | 0.88 | 0.09 | 0.49 | 1 | 10
4 | 95 | CONCLUIDO | 13.0208 | 7.68 | 4.43 | 12.66 | 0.19 | 21 | 187.21 | 53.44 | 2 | 19 | 36.77 | 23322.88 | 54.79 | 595.31 | 26.07 | 13.89 | 6135.15 | 0.53 | 0.9 | 0.09 | 0.39 | 1 | 10
5 | 95 | CONCLUIDO | 13.362 | 7.48 | 4.35 | 14.48 | 0.21 | 18 | 187.59 | 53.44 | 2.25 | 16 | 36.9 | 23369.68 | 52.87 | 595.22 | 23.77 | 13.89 | 5000.27 | 0.58 | 0.92 | 0.07 | 0.3 | 1 | 10
6 | 95 | CONCLUIDO | 13.4811 | 7.42 | 4.35 | 16.33 | 0.24 | 16 | 187.97 | 53.44 | 2.5 | 14 | 37.03 | 23416.52 | 52.39 | 595.18 | 23.86 | 13.89 | 5055.58 | 0.58 | 0.92 | 0.08 | 0.31 | 1 | 10
7 | 95 | CONCLUIDO | 13.5844 | 7.36 | 4.33 | 17.34 | 0.26 | 15 | 188.35 | 53.44 | 2.75 | 13 | 37.16 | 23463.4 | 51.37 | 595.27 | 23.23 | 13.89 | 4746.97 | 0.6 | 0.92 | 0.08 | 0.29 | 1 | 10
8 | 95 | CONCLUIDO | 13.8228 | 7.23 | 4.28 | 19.76 | 0.28 | 13 | 188.73 | 53.44 | 3 | 11 | 37.29 | 23510.33 | 49.88 | 595.18 | 21.54 | 13.89 | 3911.3 | 0.64 | 0.93 | 0.07 | 0.24 | 1 | 10
9 | 95 | CONCLUIDO | 13.9389 | 7.17 | 4.26 | 21.29 | 0.3 | 12 | 189.11 | 53.44 | 3.25 | 10 | 37.42 | 23557.3 | 48.97 | 595.27 | 20.78 | 13.89 | 3537.32 | 0.67 | 0.94 | 0.07 | 0.22 | 1 | 10
10 | 95 | CONCLUIDO | 14.0532 | 7.12 | 4.24 | 23.12 | 0.33 | 11 | 189.49 | 53.44 | 3.5 | 9 | 37.55 | 23604.32 | 47.72 | 595.18 | 20.16 | 13.89 | 3230.03 | 0.69 | 0.94 | 0.07 | 0.2 | 1 | 10
11 | 95 | CONCLUIDO | 14.1738 | 7.06 | 4.21 | 25.29 | 0.35 | 10 | 189.87 | 53.44 | 3.75 | 8 | 37.69 | 23651.38 | 46.56 | 595.19 | 19.32 | 13.89 | 2817.35 | 0.72 | 0.95 | 0.07 | 0.17 | 1 | 10
12 | 95 | CONCLUIDO | 14.1293 | 7.08 | 4.24 | 25.42 | 0.37 | 10 | 190.25 | 53.44 | 4 | 8 | 37.82 | 23698.48 | 45.84 | 595.18 | 20.29 | 13.89 | 3301.24 | 0.68 | 0.94 | 0.07 | 0.2 | 1 | 10
13 | 95 | CONCLUIDO | 14.2727 | 7.01 | 4.2 | 28.02 | 0.4 | 9 | 190.63 | 53.44 | 4.25 | 7 | 37.95 | 23745.63 | 44.58 | 595.24 | 19.12 | 13.89 | 2717.95 | 0.73 | 0.95 | 0.07 | 0.16 | 1 | 10
14 | 95 | CONCLUIDO | 14.3902 | 6.95 | 4.18 | 31.37 | 0.42 | 8 | 191.02 | 53.44 | 4.5 | 5 | 38.08 | 23792.83 | 43.29 | 595.21 | 18.43 | 13.89 | 2377.98 | 0.75 | 0.95 | 0.07 | 0.14 | 1 | 10
15 | 95 | CONCLUIDO | 14.3776 | 6.96 | 4.19 | 31.42 | 0.44 | 8 | 191.4 | 53.44 | 4.75 | 4 | 38.22 | 23840.07 | 43.38 | 595.21 | 18.57 | 13.89 | 2447.68 | 0.75 | 0.95 | 0.07 | 0.15 | 1 | 10
16 | 95 | CONCLUIDO | 14.3822 | 6.95 | 4.19 | 31.4 | 0.46 | 8 | 191.78 | 53.44 | 5 | 2 | 38.35 | 23887.36 | 42.91 | 595.22 | 18.35 | 13.89 | 2341.16 | 0.76 | 0.95 | 0.07 | 0.15 | 1 | 10
17 | 95 | CONCLUIDO | 14.3793 | 6.95 | 4.19 | 31.41 | 0.48 | 8 | 192.17 | 53.44 | 5.25 | 0 | 38.48 | 23934.69 | 42.63 | 595.18 | 18.35 | 13.89 | 2337.51 | 0.76 | 0.95 | 0.08 | 0.15 | 1 | 10
0 | 55 | CONCLUIDO | 13.2954 | 7.52 | 4.67 | 8.76 | 0.15 | 32 | 116.05 | 43.4 | 1 | 30 | 16.65 | 14546.17 | 42.54 | 595.27 | 33.65 | 13.89 | 9871.56 | 0.41 | 0.85 | 0.11 | 0.63 | 1 | 10
1 | 55 | CONCLUIDO | 13.9735 | 7.16 | 4.5 | 11.25 | 0.19 | 24 | 116.37 | 43.4 | 1.25 | 22 | 16.72 | 14585.96 | 39.61 | 595.34 | 28.24 | 13.89 | 7207.31 | 0.49 | 0.89 | 0.09 | 0.46 | 1 | 10
2 | 55 | CONCLUIDO | 14.592 | 6.85 | 4.32 | 13.63 | 0.23 | 19 | 116.69 | 43.4 | 1.5 | 17 | 16.79 | 14625.77 | 36.27 | 595.23 | 22.4 | 13.89 | 4309.86 | 0.62 | 0.93 | 0.08 | 0.27 | 1 | 10
3 | 55 | CONCLUIDO | 14.6586 | 6.82 | 4.36 | 16.33 | 0.26 | 16 | 117.01 | 43.4 | 1.75 | 14 | 16.86 | 14665.62 | 35.59 | 595.2 | 23.92 | 13.89 | 5083.28 | 0.58 | 0.92 | 0.08 | 0.32 | 1 | 10
4 | 55 | CONCLUIDO | 14.975 | 6.68 | 4.28 | 19.77 | 0.3 | 13 | 117.34 | 43.4 | 2 | 9 | 16.94 | 14705.49 | 33.32 | 595.26 | 21.46 | 13.89 | 3867.66 | 0.65 | 0.93 | 0.08 | 0.24 | 1 | 10
5 | 55 | CONCLUIDO | 15.0508 | 6.64 | 4.27 | 21.37 | 0.34 | 12 | 117.66 | 43.4 | 2.25 | 2 | 17.01 | 14745.39 | 32.42 | 595.18 | 20.91 | 13.89 | 3600.54 | 0.66 | 0.93 | 0.09 | 0.23 | 1 | 10
6 | 55 | CONCLUIDO | 15.0407 | 6.65 | 4.28 | 21.39 | 0.37 | 12 | 117.98 | 43.4 | 2.5 | 0 | 17.08 | 14785.31 | 32.55 | 595.22 | 20.96 | 13.89 | 3623.51 | 0.66 | 0.93 | 0.09 | 0.24 | 1 | 10

## gráficos
Selecione o eixo X:
Selecione o eixo Y:
Selecione o eixo Z:
Eixo X | Eixo Y | Eixo Z
0 | 0 | 0
0 | 0 | 0
0 | 0 | 0
0 | 0 | 0
0 | 0 | 0
0 | 0 | 0
0 | 0 | 0
0 | 0 | 0
0 | 0 | 0
0 | 0 | 0
0 | 0 | 0
0 | 0 | 0
0 | 0 | 0
0 | 0 | 0
0 | 0 | 0
0 | 0 | 0
0 | 0 | 0
0 | 0 | 0
0 | 0 | 0
0 | 0 | 0
0 | 0 | 0
0 | 0 | 0
0 | 0 | 0
0 | 0 | 0
0 | 0 | 0
0 | 0 | 0
0 | 0 | 0
0 | 0 | 0
0 | 0 | 0
0 | 0 | 0
0 | 0 | 0
0 | 0 | 0
0 | 0 | 0
0 | 0 | 0
0 | 0 | 0
0 | 0 | 0
0 | 0 | 0
0 | 0 | 0
0 | 0 | 0
0 | 0 | 0
0 | 0 | 0
0 | 0 | 0
0 | 0 | 0
0 | 0 | 0
0 | 0 | 0
0 | 0 | 0
0 | 0 | 0
0 | 0 | 0
0 | 0 | 0
0 | 0 | 0
0 | 0 | 0
0 | 0 | 0
0 | 0 | 0
0 | 0 | 0
0 | 0 | 0
0 | 0 | 0
0 | 0 | 0
0 | 0 | 0
0 | 0 | 0
0 | 0 | 0
0 | 0 | 0
0 | 0 | 0
0 | 0 | 0
0 | 0 | 0
0 | 0 | 0
0 | 0 | 0
0 | 0 | 0
0 | 0 | 0
0 | 0 | 0
0 | 0 | 0
0 | 0 | 0
0 | 0 | 0
0 | 0 | 0
0 | 0 | 0
0 | 0 | 0
0 | 0 | 0
0 | 0 | 0
0 | 0 | 0
0 | 0 | 0
0 | 0 | 0
0 | 0 | 0
0 | 0 | 0
0 | 0 | 0
0 | 0 | 0
0 | 0 | 0
0 | 0 | 0
0 | 0 | 0
0 | 0 | 0
0 | 0 | 0
0 | 0 | 0
0 | 0 | 0
0 | 0 | 0
0 | 0 | 0
0 | 0 | 0
0 | 0 | 0
0 | 0 | 0
0 | 0 | 0
0 | 0 | 0
0 | 0 | 0
0 | 0 | 0
0 | 0 | 0
0 | 0 | 0
0 | 0 | 0
0 | 0 | 0
0 | 0 | 0
0 | 0 | 0
0 | 0 | 0
0 | 0 | 0
0 | 0 | 0
0 | 0 | 0
0 | 0 | 0
0 | 0 | 0
0 | 0 | 0
0 | 0 | 0
0 | 0 | 0
0 | 0 | 0
0 | 0 | 0
0 | 0 | 0
0 | 0 | 0
0 | 0 | 0
0 | 0 | 0
0 | 0 | 0
0 | 0 | 0
0 | 0 | 0
0 | 0 | 0
0 | 0 | 0
0 | 0 | 0
0 | 0 | 0
0 | 0 | 0
0 | 0 | 0
0 | 0 | 0
0 | 0 | 0
0 | 0 | 0
0 | 0 | 0
0 | 0 | 0
0 | 0 | 0
0 | 0 | 0
0 | 0 | 0
0 | 0 | 0
0 | 0 | 0
0 | 0 | 0
0 | 0 | 0
0 | 0 | 0
0 | 0 | 0
0 | 0 | 0
0 | 0 | 0
0 | 0 | 0
0 | 0 | 0
0 | 0 | 0
0 | 0 | 0
0 | 0 | 0
0 | 0 | 0
0 | 0 | 0
0 | 0 | 0
0 | 0 | 0
0 | 0 | 0
0 | 0 | 0
0 | 0 | 0
0 | 0 | 0
0 | 0 | 0
0 | 0 | 0
0 | 0 | 0
0 | 0 | 0
0 | 0 | 0
0 | 0 | 0
0 | 0 | 0
0 | 0 | 0
0 | 0 | 0
0 | 0 | 0
0 | 0 | 0
0 | 0 | 0
0 | 0 | 0
0 | 0 | 0
0 | 0 | 0
0 | 0 | 0
0 | 0 | 0
0 | 0 | 0
0 | 0 | 0
0 | 0 | 0
0 | 0 | 0
0 | 0 | 0
0 | 0 | 0
0 | 0 | 0
0 | 0 | 0
0 | 0 | 0
0 | 0 | 0
0 | 0 | 0
0 | 0 | 0
0 | 0 | 0
0 | 0 | 0
0 | 0 | 0
0 | 0 | 0
0 | 0 | 0
0 | 0 | 0
0 | 0 | 0
0 | 0 | 0
0 | 0 | 0
0 | 0 | 0
0 | 0 | 0
0 | 0 | 0
0 | 0 | 0
0 | 0 | 0
0 | 0 | 0
0 | 0 | 0
0 | 0 | 0
0 | 0 | 0
0 | 0 | 0
0 | 0 | 0
0 | 0 | 0
0 | 0 | 0
0 | 0 | 0
0 | 0 | 0
0 | 0 | 0
0 | 0 | 0
0 | 0 | 0
0 | 0 | 0
0 | 0 | 0
0 | 0 | 0
0 | 0 | 0
0 | 0 | 0
0 | 0 | 0
0 | 0 | 0
0 | 0 | 0
0 | 0 | 0
0 | 0 | 0
0 | 0 | 0
0 | 0 | 0
0 | 0 | 0
0 | 0 | 0
0 | 0 | 0
0 | 0 | 0
0 | 0 | 0
0 | 0 | 0
0 | 0 | 0
0 | 0 | 0
0 | 0 | 0
0 | 0 | 0
0 | 0 | 0
0 | 0 | 0
0 | 0 | 0
0 | 0 | 0
0 | 0 | 0
0 | 0 | 0
0 | 0 | 0
0 | 0 | 0
0 | 0 | 0
0 | 0 | 0
0 | 0 | 0
0 | 0 | 0
0 | 0 | 0
0 | 0 | 0
0 | 0 | 0
0 | 0 | 0
0 | 0 | 0
0 | 0 | 0
0 | 0 | 0
0 | 0 | 0
0 | 0 | 0
0 | 0 | 0
0 | 0 | 0
0 | 0 | 0
0 | 0 | 0
0 | 0 | 0
0 | 0 | 0
0 | 0 | 0
0 | 0 | 0
0 | 0 | 0
0 | 0 | 0
0 | 0 | 0
0 | 0 | 0
0 | 0 | 0
0 | 0 | 0
0 | 0 | 0
0 | 0 | 0
0 | 0 | 0
0 | 0 | 0
0 | 0 | 0
0 | 0 | 0
0 | 0 | 0
0 | 0 | 0
0 | 0 | 0
0 | 0 | 0
0 | 0 | 0
0 | 0 | 0
0 | 0 | 0
0 | 0 | 0
0 | 0 | 0
0 | 0 | 0
0 | 0 | 0
0 | 0 | 0
0 | 0 | 0
0 | 0 | 0
0 | 0 | 0
0 | 0 | 0
0 | 0 | 0
0 | 0 | 0
0 | 0 | 0
0 | 0 | 0
0 | 0 | 0
0 | 0 | 0
0 | 0 | 0
0 | 0 | 0
0 | 0 | 0
0 | 0 | 0
0 | 0 | 0
0 | 0 | 0
0 | 0 | 0
0 | 0 | 0
0 | 0 | 0
0 | 0 | 0
0 | 0 | 0
0 | 0 | 0
0 | 0 | 0
0 | 0 | 0
0 | 0 | 0
0 | 0 | 0
0 | 0 | 0
0 | 0 | 0
0 | 0 | 0
0 | 0 | 0
0 | 0 | 0
0 | 0 | 0
0 | 0 | 0
0 | 0 | 0
0 | 0 | 0
0 | 0 | 0
0 | 0 | 0
0 | 0 | 0
0 | 0 | 0
0 | 0 | 0
0 | 0 | 0
0 | 0 | 0
0 | 0 | 0
0 | 0 | 0
0 | 0 | 0
0 | 0 | 0
0 | 0 | 0
0 | 0 | 0
0 | 0 | 0
0 | 0 | 0
0 | 0 | 0
0 | 0 | 0
0 | 0 | 0
0 | 0 | 0
0 | 0 | 0
0 | 0 | 0
0 | 0 | 0
0 | 0 | 0
0 | 0 | 0
0 | 0 | 0
0 | 0 | 0
0 | 0 | 0
0 | 0 | 0
0 | 0 | 0
0 | 0 | 0
0 | 0 | 0
0 | 0 | 0
0 | 0 | 0
0 | 0 | 0
0 | 0 | 0
0 | 0 | 0
0 | 0 | 0
0 | 0 | 0
0 | 0 | 0
0 | 0 | 0
0 | 0 | 0
0 | 0 | 0
0 | 0 | 0
0 | 0 | 0
0 | 0 | 0
0 | 0 | 0
0 | 0 | 0
0 | 0 | 0
0 | 0 | 0
0 | 0 | 0
0 | 0 | 0
0 | 0 | 0
0 | 0 | 0
0 | 0 | 0
0 | 0 | 0
0 | 0 | 0
0 | 0 | 0
0 | 0 | 0
0 | 0 | 0
0 | 0 | 0
0 | 0 | 0
0 | 0 | 0
0 | 0 | 0
0 | 0 | 0
0 | 0 | 0
0 | 0 | 0
0 | 0 | 0
0 | 0 | 0
0 | 0 | 0
0 | 0 | 0
0 | 0 | 0
0 | 0 | 0
0 | 0 | 0
0 | 0 | 0
0 | 0 | 0
0 | 0 | 0
0 | 0 | 0
0 | 0 | 0
0 | 0 | 0
0 | 0 | 0
0 | 0 | 0
0 | 0 | 0
0 | 0 | 0
0 | 0 | 0
0 | 0 | 0
0 | 0 | 0
0 | 0 | 0
0 | 0 | 0
0 | 0 | 0
0 | 0 | 0
0 | 0 | 0
0 | 0 | 0
0 | 0 | 0
0 | 0 | 0
0 | 0 | 0
0 | 0 | 0
0 | 0 | 0
0 | 0 | 0
0 | 0 | 0
0 | 0 | 0
0 | 0 | 0
0 | 0 | 0
0 | 0 | 0
0 | 0 | 0
0 | 0 | 0
0 | 0 | 0
0 | 0 | 0
0 | 0 | 0
0 | 0 | 0
0 | 0 | 0
0 | 0 | 0
0 | 0 | 0
0 | 0 | 0
0 | 0 | 0
0 | 0 | 0
0 | 0 | 0
0 | 0 | 0
0 | 0 | 0
0 | 0 | 0
0 | 0 | 0
0 | 0 | 0
0 | 0 | 0
0 | 0 | 0
0 | 0 | 0
0 | 0 | 0
0 | 0 | 0
0 | 0 | 0
0 | 0 | 0
0 | 0 | 0
0 | 0 | 0
0 | 0 | 0
0 | 0 | 0
0 | 0 | 0

## hidden (hidden)
Unnamed: 0
Volume de calda [L]
STATUS
Capacidade operacional [ha/h]
Tempo de missao [h]
Tempo util [h]
Tempo por voo [min]
Autonomia Projetada [h]
N° Voos
MTOW [kg]
Massa Estrutura [kg]
Combustível [kg]
Abastecimentos
Massa gerador
Potência gerador [W]
Combustível consumido [L]
Calda cons [L]
Distância percorrida [km]
Distância Pulverizando [km]
RTL ACUMULADO[m]
EOC [km/km]
EOC [h/h]
Tempo de manobra [h]
Tempo rtl_rtw [h]
V pulv [m/s]
V desloc [m/s]