## RESULTADOS_18
Unnamed: 0 | Volume de calda [L] | STATUS | Capacidade operacional [ha/h] | Tempo de missao [h] | Tempo util [h] | Tempo por voo [min] | Autonomia Projetada [h] | N° Voos | MTOW [kg] | Massa Estrutura [kg] | Combustível [kg] | Abastecimentos | Massa gerador | Potência gerador [W] | Combustível consumido [L] | Calda cons [L] | Distância percorrida [km] | Distância Pulverizando [km] | RTL ACUMULADO[m] | EOC [km/km] | EOC [h/h] | Tempo de manobra [h] | Tempo rtl_rtw [h] | V pulv [m/s] | V desloc [m/s]
0 | 100 | CONCLUIDO | 2.7792 | 35.98 | 24.29 | 6.17 | 0.09 | 236 | 194.77 | 54.38 | 1 | 234 | 39.4 | 24256.19 | 324.66 | 3632.66 | 289.76 | 60.58 | 113704.33 | 0.21 | 0.71 | 0.55 | 7 | 1 | 10
1 | 100 | CONCLUIDO | 3.1972 | 31.28 | 22.19 | 7.88 | 0.11 | 169 | 195.16 | 54.38 | 1.25 | 167 | 39.53 | 24303.87 | 291.41 | 3632.1 | 220.95 | 60.58 | 79636.63 | 0.27 | 0.78 | 0.44 | 4.91 | 1 | 10
2 | 100 | CONCLUIDO | 3.4787 | 28.75 | 21.1 | 9.59 | 0.14 | 132 | 195.55 | 54.38 | 1.5 | 130 | 39.67 | 24351.61 | 272.08 | 3632.53 | 185.32 | 60.58 | 62007.49 | 0.33 | 0.82 | 0.37 | 3.82 | 1 | 10
3 | 100 | CONCLUIDO | 3.6997 | 27.03 | 20.35 | 11.41 | 0.16 | 107 | 195.93 | 54.38 | 1.75 | 105 | 39.81 | 24399.39 | 257.51 | 3631.94 | 160.91 | 60.58 | 49927.28 | 0.38 | 0.85 | 0.34 | 3.07 | 1 | 10
4 | 100 | CONCLUIDO | 3.8692 | 25.85 | 19.83 | 13.22 | 0.18 | 90 | 196.32 | 54.38 | 2 | 88 | 39.95 | 24447.22 | 245.99 | 3631.92 | 143.73 | 60.58 | 41420.54 | 0.42 | 0.87 | 0.31 | 2.55 | 1 | 10
5 | 100 | CONCLUIDO | 4.0066 | 24.96 | 19.45 | 15.15 | 0.2 | 77 | 196.71 | 54.38 | 2.25 | 75 | 40.08 | 24495.09 | 235.89 | 3631.96 | 131.38 | 60.58 | 35308.51 | 0.46 | 0.89 | 0.28 | 2.17 | 1 | 10
6 | 100 | CONCLUIDO | 4.1356 | 24.18 | 19.1 | 17.36 | 0.23 | 66 | 197.1 | 54.38 | 2.5 | 64 | 40.22 | 24543.01 | 226.2 | 3631.96 | 119.75 | 60.58 | 29548.01 | 0.51 | 0.9 | 0.27 | 1.82 | 1 | 10
7 | 100 | CONCLUIDO | 4.2348 | 23.61 | 18.84 | 19.49 | 0.25 | 58 | 197.49 | 54.38 | 2.75 | 56 | 40.36 | 24590.98 | 217.52 | 3632.07 | 111.24 | 60.58 | 25333.34 | 0.54 | 0.91 | 0.26 | 1.56 | 1 | 10
8 | 100 | CONCLUIDO | 4.3043 | 23.23 | 18.69 | 21.57 | 0.27 | 52 | 197.88 | 54.38 | 3 | 50 | 40.5 | 24639 | 210.34 | 3632.08 | 107.66 | 60.58 | 23574.84 | 0.56 | 0.92 | 0.22 | 1.42 | 1 | 10
9 | 100 | CONCLUIDO | 4.3416 | 23.03 | 18.69 | 23.86 | 0.29 | 47 | 198.27 | 54.38 | 3.25 | 45 | 40.64 | 24687.06 | 204.71 | 3632.23 | 106.78 | 60.58 | 23158.81 | 0.57 | 0.92 | 0.24 | 1.41 | 1 | 10
10 | 100 | CONCLUIDO | 4.4337 | 22.55 | 18.44 | 26.99 | 0.31 | 41 | 198.66 | 54.38 | 3.5 | 36 | 40.78 | 24735.17 | 194.72 | 3631.78 | 98.54 | 60.58 | 19071.27 | 0.61 | 0.93 | 0.23 | 1.17 | 1 | 10
11 | 100 | CONCLUIDO | 4.4733 | 22.35 | 18.36 | 28.99 | 0.33 | 38 | 199.05 | 54.38 | 3.75 | 14 | 40.92 | 24783.33 | 189.35 | 3632 | 94.92 | 60.58 | 17276.07 | 0.64 | 0.94 | 0.25 | 1.08 | 1 | 10
12 | 100 | CONCLUIDO | 4.4674 | 22.38 | 18.39 | 29.04 | 0.36 | 38 | 199.44 | 54.38 | 4 | 2 | 41.06 | 24831.54 | 189.52 | 3631.75 | 95.44 | 60.58 | 17532.77 | 0.63 | 0.94 | 0.27 | 1.11 | 1 | 10
13 | 100 | CONCLUIDO | 4.4669 | 22.39 | 18.39 | 29.04 | 0.38 | 38 | 199.83 | 54.38 | 4.25 | 0 | 41.2 | 24879.79 | 189.7 | 3631.87 | 95.38 | 60.58 | 17504.32 | 0.64 | 0.94 | 0.27 | 1.11 | 1 | 10

## RESULTADOS_26
Unnamed: 0 | Volume de calda [L] | STATUS | Capacidade operacional [ha/h] | Tempo de missao [h] | Tempo util [h] | Tempo por voo [min] | Autonomia Projetada [h] | N° Voos | MTOW [kg] | Massa Estrutura [kg] | Combustível [kg] | Abastecimentos | Massa gerador | Potência gerador [W] | Combustível consumido [L] | Calda cons [L] | Distância percorrida [km] | Distância Pulverizando [km] | RTL ACUMULADO[m] | EOC [km/km] | EOC [h/h] | Tempo de manobra [h] | Tempo rtl_rtw [h] | V pulv [m/s] | V desloc [m/s]
0 | 140 | CONCLUIDO | 2.0693 | 48.33 | 27.62 | 4.86 | 0.06 | 341 | 274.09 | 60.56 | 1 | 339 | 72.53 | 34038.11 | 468.31 | 3633.24 | 399.32 | 60.58 | 167958.95 | 0.15 | 0.62 | 0.71 | 10.33 | 1 | 10
1 | 140 | CONCLUIDO | 2.521 | 39.67 | 24.34 | 6.14 | 0.08 | 238 | 274.57 | 60.56 | 1.25 | 236 | 72.76 | 34097.72 | 408.85 | 3632.95 | 291.71 | 60.58 | 114670.93 | 0.21 | 0.71 | 0.54 | 7.05 | 1 | 10
2 | 140 | CONCLUIDO | 2.8554 | 35.02 | 22.62 | 7.46 | 0.1 | 182 | 275.05 | 60.56 | 1.5 | 180 | 73 | 34157.42 | 376.35 | 3632.52 | 234.85 | 60.58 | 86519.49 | 0.26 | 0.76 | 0.46 | 5.33 | 1 | 10
3 | 140 | CONCLUIDO | 3.1047 | 32.21 | 21.58 | 8.75 | 0.11 | 148 | 275.54 | 60.56 | 1.75 | 146 | 73.23 | 34217.22 | 355.83 | 3632.64 | 201.17 | 60.58 | 69850.7 | 0.3 | 0.8 | 0.39 | 4.3 | 1 | 10
4 | 140 | CONCLUIDO | 3.3088 | 30.22 | 20.85 | 10.09 | 0.13 | 124 | 276.02 | 60.56 | 2 | 122 | 73.47 | 34277.1 | 340.4 | 3632.14 | 177.2 | 60.58 | 57987.41 | 0.34 | 0.83 | 0.36 | 3.57 | 1 | 10
5 | 140 | CONCLUIDO | 3.4659 | 28.85 | 20.36 | 11.42 | 0.14 | 107 | 276.51 | 60.56 | 2.25 | 105 | 73.71 | 34337.08 | 329.28 | 3632.18 | 161.24 | 60.58 | 50090.45 | 0.38 | 0.85 | 0.34 | 3.08 | 1 | 10
6 | 140 | CONCLUIDO | 3.6124 | 27.68 | 19.92 | 12.85 | 0.16 | 93 | 277 | 60.56 | 2.5 | 91 | 73.94 | 34397.15 | 318.96 | 3631.97 | 147 | 60.58 | 43041.59 | 0.41 | 0.86 | 0.31 | 2.65 | 1 | 10
7 | 140 | CONCLUIDO | 3.7345 | 26.78 | 19.59 | 14.34 | 0.18 | 82 | 277.48 | 60.56 | 2.75 | 80 | 74.18 | 34457.31 | 310.33 | 3632.23 | 135.99 | 60.58 | 37591.35 | 0.45 | 0.88 | 0.3 | 2.31 | 1 | 10
8 | 140 | CONCLUIDO | 3.8282 | 26.12 | 19.36 | 15.69 | 0.19 | 74 | 277.97 | 60.56 | 3 | 72 | 74.42 | 34517.57 | 303.67 | 3631.86 | 128.59 | 60.58 | 33930.26 | 0.47 | 0.89 | 0.27 | 2.08 | 1 | 10
9 | 140 | CONCLUIDO | 3.9157 | 25.54 | 19.14 | 17.14 | 0.21 | 67 | 278.46 | 60.56 | 3.25 | 65 | 74.66 | 34577.92 | 296.63 | 3631.9 | 121.11 | 60.58 | 30227.2 | 0.5 | 0.9 | 0.27 | 1.86 | 1 | 10
10 | 140 | CONCLUIDO | 3.9968 | 25.02 | 18.93 | 18.62 | 0.22 | 61 | 278.95 | 60.56 | 3.5 | 59 | 74.9 | 34638.36 | 290.06 | 3631.77 | 114.43 | 60.58 | 26916.21 | 0.53 | 0.91 | 0.26 | 1.66 | 1 | 10
11 | 140 | CONCLUIDO | 4.091 | 24.44 | 18.67 | 20.37 | 0.24 | 55 | 279.44 | 60.56 | 3.75 | 53 | 75.14 | 34698.9 | 282.59 | 3631.77 | 105.24 | 60.58 | 22348.1 | 0.58 | 0.92 | 0.26 | 1.39 | 1 | 10
12 | 140 | CONCLUIDO | 4.1124 | 24.32 | 18.7 | 21.58 | 0.25 | 52 | 279.94 | 60.56 | 4 | 50 | 75.38 | 34759.54 | 279.86 | 3631.71 | 107.99 | 60.58 | 23737.85 | 0.56 | 0.92 | 0.22 | 1.42 | 1 | 10
13 | 140 | CONCLUIDO | 4.1491 | 24.1 | 18.69 | 23.37 | 0.27 | 48 | 280.43 | 60.56 | 4.25 | 46 | 75.62 | 34820.27 | 276.99 | 3631.8 | 107.09 | 60.58 | 23310.68 | 0.57 | 0.92 | 0.24 | 1.42 | 1 | 10
14 | 140 | CONCLUIDO | 4.195 | 23.84 | 18.59 | 24.78 | 0.29 | 45 | 280.92 | 60.56 | 4.5 | 43 | 75.87 | 34881.09 | 271.23 | 3631.72 | 103.44 | 60.58 | 21500.18 | 0.59 | 0.93 | 0.24 | 1.31 | 1 | 10
15 | 140 | CONCLUIDO | 4.2423 | 23.57 | 18.48 | 26.4 | 0.3 | 42 | 281.41 | 60.56 | 4.75 | 40 | 76.11 | 34942.02 | 265.96 | 3631.71 | 99.74 | 60.58 | 19666.27 | 0.61 | 0.93 | 0.23 | 1.2 | 1 | 10
16 | 140 | CONCLUIDO | 4.2875 | 23.32 | 18.39 | 28.29 | 0.32 | 39 | 281.91 | 60.56 | 5 | 37 | 76.35 | 35003.04 | 261.25 | 3631.77 | 96.78 | 60.58 | 18197.55 | 0.63 | 0.94 | 0.23 | 1.11 | 1 | 10
17 | 140 | CONCLUIDO | 4.3366 | 23.06 | 18.28 | 30.46 | 0.33 | 36 | 282.4 | 60.56 | 5.25 | 34 | 76.6 | 35064.15 | 255.32 | 3631.71 | 93.32 | 60.58 | 16487.27 | 0.65 | 0.94 | 0.22 | 1 | 1 | 10
18 | 140 | CONCLUIDO | 4.3685 | 22.89 | 18.21 | 32.14 | 0.35 | 34 | 282.9 | 60.56 | 5.5 | 32 | 76.85 | 35125.37 | 250.01 | 3631.72 | 91.17 | 60.58 | 15421.8 | 0.66 | 0.95 | 0.22 | 0.94 | 1 | 10
19 | 140 | CONCLUIDO | 4.3998 | 22.73 | 18.16 | 34.04 | 0.36 | 32 | 283.4 | 60.56 | 5.75 | 30 | 77.09 | 35186.68 | 245.98 | 3631.85 | 89.11 | 60.58 | 14398.81 | 0.68 | 0.95 | 0.22 | 0.88 | 1 | 10
20 | 140 | CONCLUIDO | 4.4323 | 22.56 | 18.09 | 36.19 | 0.38 | 30 | 283.9 | 60.56 | 6 | 26 | 77.34 | 35248.1 | 240.6 | 3631.68 | 87.14 | 60.58 | 13424.12 | 0.7 | 0.95 | 0.21 | 0.82 | 1 | 10
21 | 140 | CONCLUIDO | 4.4481 | 22.48 | 18.07 | 37.38 | 0.39 | 29 | 284.4 | 60.56 | 6.25 | 22 | 77.59 | 35309.61 | 236.36 | 3631.66 | 85.98 | 60.58 | 12850.7 | 0.7 | 0.95 | 0.22 | 0.79 | 1 | 10
22 | 140 | CONCLUIDO | 4.465 | 22.4 | 18.03 | 38.64 | 0.41 | 28 | 284.89 | 60.56 | 6.5 | 7 | 77.84 | 35371.22 | 233.28 | 3631.71 | 84.22 | 60.58 | 11973.25 | 0.72 | 0.95 | 0.24 | 0.76 | 1 | 10
23 | 140 | CONCLUIDO | 4.4838 | 22.3 | 17.99 | 39.98 | 0.42 | 27 | 285.39 | 60.56 | 6.75 | 1 | 78.09 | 35432.93 | 232.16 | 3631.92 | 82.59 | 60.58 | 11165.25 | 0.73 | 0.96 | 0.24 | 0.71 | 1 | 10
24 | 140 | CONCLUIDO | 4.4826 | 22.31 | 18 | 39.99 | 0.44 | 27 | 285.9 | 60.56 | 7 | 0 | 78.34 | 35494.74 | 232.66 | 3631.85 | 82.77 | 60.58 | 11254.09 | 0.73 | 0.96 | 0.24 | 0.72 | 1 | 10

## RESULTADOS_6
Unnamed: 0 | Volume de calda [L] | STATUS | Capacidade operacional [ha/h] | Tempo de missao [h] | Tempo util [h] | Tempo por voo [min] | Autonomia Projetada [h] | N° Voos | MTOW [kg] | Massa Estrutura [kg] | Combustível [kg] | Abastecimentos | Massa gerador | Potência gerador [W] | Combustível consumido [L] | Calda cons [L] | Distância percorrida [km] | Distância Pulverizando [km] | RTL ACUMULADO[m] | EOC [km/km] | EOC [h/h] | Tempo de manobra [h] | Tempo rtl_rtw [h] | V pulv [m/s] | V desloc [m/s]
0 | 40 | CONCLUIDO | 4.1781 | 23.93 | 20.14 | 12.33 | 0.2 | 98 | 89.87 | 37.55 | 1 | 61 | 11.32 | 11317.98 | 132.69 | 3632.1 | 152.61 | 60.58 | 45819.83 | 0.4 | 0.85 | 0.37 | 2.86 | 1 | 10
1 | 40 | CONCLUIDO | 4.2216 | 23.69 | 20.01 | 13.05 | 0.24 | 92 | 90.18 | 37.55 | 1.25 | 0 | 11.37 | 11355.7 | 130.3 | 3632.16 | 145.76 | 60.58 | 42424.04 | 0.42 | 0.86 | 0.43 | 2.73 | 1 | 10

## RESULTADOS_23
Unnamed: 0 | Volume de calda [L] | STATUS | Capacidade operacional [ha/h] | Tempo de missao [h] | Tempo util [h] | Tempo por voo [min] | Autonomia Projetada [h] | N° Voos | MTOW [kg] | Massa Estrutura [kg] | Combustível [kg] | Abastecimentos | Massa gerador | Potência gerador [W] | Combustível consumido [L] | Calda cons [L] | Distância percorrida [km] | Distância Pulverizando [km] | RTL ACUMULADO[m] | EOC [km/km] | EOC [h/h] | Tempo de manobra [h] | Tempo rtl_rtw [h] | V pulv [m/s] | V desloc [m/s]
0 | 125 | CONCLUIDO | 2.3224 | 43.06 | 26.23 | 5.28 | 0.07 | 298 | 242.64 | 58.47 | 1 | 296 | 58.17 | 30160.1 | 409.47 | 3633.19 | 353.7 | 60.58 | 145363.58 | 0.17 | 0.66 | 0.64 | 8.95 | 1 | 10
1 | 125 | CONCLUIDO | 2.7601 | 36.23 | 23.51 | 6.69 | 0.09 | 211 | 243.08 | 58.47 | 1.25 | 209 | 58.36 | 30214.33 | 362.76 | 3633.15 | 264 | 60.58 | 100949.31 | 0.23 | 0.73 | 0.51 | 6.23 | 1 | 10
2 | 125 | CONCLUIDO | 3.0783 | 32.49 | 22.03 | 8.11 | 0.11 | 163 | 243.52 | 58.47 | 1.5 | 161 | 58.55 | 30268.64 | 335.92 | 3632.65 | 216.23 | 60.58 | 77306.16 | 0.28 | 0.78 | 0.41 | 4.75 | 1 | 10
3 | 125 | CONCLUIDO | 3.3241 | 30.08 | 21.09 | 9.59 | 0.13 | 132 | 243.96 | 58.47 | 1.75 | 130 | 58.74 | 30323.01 | 317.82 | 3632.34 | 185.25 | 60.58 | 61969.83 | 0.33 | 0.82 | 0.37 | 3.81 | 1 | 10
4 | 125 | CONCLUIDO | 3.515 | 28.45 | 20.45 | 11.05 | 0.15 | 111 | 244.41 | 58.47 | 2 | 109 | 58.93 | 30377.45 | 304.27 | 3632.11 | 164.09 | 60.58 | 51494.91 | 0.37 | 0.84 | 0.34 | 3.17 | 1 | 10
5 | 125 | CONCLUIDO | 3.6741 | 27.22 | 19.97 | 12.62 | 0.16 | 95 | 244.85 | 58.47 | 2.25 | 93 | 59.12 | 30431.96 | 293.6 | 3631.82 | 148.62 | 60.58 | 43842.05 | 0.41 | 0.86 | 0.31 | 2.7 | 1 | 10
6 | 125 | CONCLUIDO | 3.802 | 26.3 | 19.63 | 14.19 | 0.18 | 83 | 245.29 | 58.47 | 2.5 | 81 | 59.32 | 30486.54 | 284.64 | 3632.11 | 137.09 | 60.58 | 38135.93 | 0.44 | 0.88 | 0.3 | 2.35 | 1 | 10
7 | 125 | CONCLUIDO | 3.9062 | 25.6 | 19.35 | 15.69 | 0.2 | 74 | 245.73 | 58.47 | 2.75 | 72 | 59.51 | 30541.19 | 276.66 | 3631.93 | 128.05 | 60.58 | 33658.79 | 0.47 | 0.89 | 0.28 | 2.07 | 1 | 10
8 | 125 | CONCLUIDO | 4.0026 | 24.98 | 19.11 | 17.37 | 0.22 | 66 | 246.18 | 58.47 | 3 | 64 | 59.7 | 30595.91 | 269.28 | 3631.88 | 120.16 | 60.58 | 29754.17 | 0.5 | 0.9 | 0.27 | 1.83 | 1 | 10
9 | 125 | CONCLUIDO | 4.0954 | 24.42 | 18.87 | 19.19 | 0.23 | 59 | 246.62 | 58.47 | 3.25 | 57 | 59.9 | 30650.7 | 262.12 | 3631.83 | 112.28 | 60.58 | 25852.02 | 0.54 | 0.91 | 0.26 | 1.6 | 1 | 10
10 | 125 | CONCLUIDO | 4.2088 | 23.76 | 18.5 | 20.94 | 0.25 | 53 | 247.07 | 58.47 | 3.5 | 51 | 60.09 | 30705.56 | 251.88 | 3631.65 | 100.06 | 60.58 | 19771.89 | 0.61 | 0.93 | 0.23 | 1.22 | 1 | 10
11 | 125 | CONCLUIDO | 4.1689 | 23.99 | 18.87 | 22.64 | 0.27 | 50 | 247.51 | 58.47 | 3.75 | 48 | 60.29 | 30760.49 | 254.84 | 3631.73 | 113.59 | 60.58 | 26551.45 | 0.53 | 0.91 | 0.23 | 1.59 | 1 | 10
12 | 125 | CONCLUIDO | 4.2442 | 23.56 | 18.63 | 24.3 | 0.29 | 46 | 247.96 | 58.47 | 4 | 44 | 60.48 | 30815.5 | 246.6 | 3631.91 | 104.92 | 60.58 | 22237.27 | 0.58 | 0.92 | 0.24 | 1.35 | 1 | 10
13 | 125 | CONCLUIDO | 4.305 | 23.23 | 18.49 | 26.41 | 0.3 | 42 | 248.4 | 58.47 | 4.25 | 40 | 60.68 | 30870.57 | 240.03 | 3631.84 | 100.31 | 60.58 | 19947.91 | 0.6 | 0.93 | 0.23 | 1.21 | 1 | 10
14 | 125 | CONCLUIDO | 4.3509 | 22.98 | 18.39 | 28.28 | 0.32 | 39 | 248.85 | 58.47 | 4.5 | 37 | 60.88 | 30925.72 | 233.62 | 3631.96 | 96.71 | 60.58 | 18163.76 | 0.63 | 0.94 | 0.22 | 1.11 | 1 | 10
15 | 125 | CONCLUIDO | 4.399 | 22.73 | 18.28 | 30.46 | 0.34 | 36 | 249.3 | 58.47 | 4.75 | 34 | 61.07 | 30980.93 | 226.89 | 3631.71 | 93.12 | 60.58 | 16386.93 | 0.65 | 0.94 | 0.22 | 1 | 1 | 10
16 | 125 | CONCLUIDO | 4.4433 | 22.51 | 18.19 | 33.07 | 0.36 | 33 | 249.75 | 58.47 | 5 | 30 | 61.27 | 31036.22 | 220.85 | 3631.94 | 90.3 | 60.58 | 14990.14 | 0.67 | 0.95 | 0.22 | 0.91 | 1 | 10
17 | 125 | CONCLUIDO | 4.472 | 22.36 | 18.14 | 35.11 | 0.37 | 31 | 250.2 | 58.47 | 5.25 | 18 | 61.47 | 31091.59 | 216.93 | 3631.74 | 88.13 | 60.58 | 13916.12 | 0.69 | 0.95 | 0.23 | 0.86 | 1 | 10
18 | 125 | CONCLUIDO | 4.465 | 22.4 | 18.18 | 35.18 | 0.39 | 31 | 250.64 | 58.47 | 5.5 | 3 | 61.67 | 31147.02 | 215.66 | 3631.85 | 88.79 | 60.58 | 14242.82 | 0.68 | 0.95 | 0.25 | 0.9 | 1 | 10
19 | 125 | CONCLUIDO | 4.4631 | 22.41 | 18.19 | 35.2 | 0.41 | 31 | 251.09 | 58.47 | 5.75 | 0 | 61.87 | 31202.53 | 215.56 | 3631.7 | 89.04 | 60.58 | 14372.19 | 0.68 | 0.95 | 0.25 | 0.91 | 1 | 10

## RESULTADOS_4
Unnamed: 0 | Volume de calda [L] | STATUS | Capacidade operacional [ha/h] | Tempo de missao [h] | Tempo util [h] | Tempo por voo [min] | Autonomia Projetada [h] | N° Voos | MTOW [kg] | Massa Estrutura [kg] | Combustível [kg] | Abastecimentos | Massa gerador | Potência gerador [W] | Combustível consumido [L] | Calda cons [L] | Distância percorrida [km] | Distância Pulverizando [km] | RTL ACUMULADO[m] | EOC [km/km] | EOC [h/h] | Tempo de manobra [h] | Tempo rtl_rtw [h] | V pulv [m/s] | V desloc [m/s]
0 | 30 | CONCLUIDO | 4.0593 | 24.63 | 20.89 | 10.28 | 0.24 | 122 | 71.52 | 32.27 | 1 | 0 | 8.25 | 9054.6 | 118.77 | 3632.68 | 173.32 | 60.58 | 56054.93 | 0.35 | 0.82 | 0.52 | 3.61 | 1 | 10

## RESULTADOS_1
Unnamed: 0 | Volume de calda [L] | STATUS | Capacidade operacional [ha/h] | Tempo de missao [h] | Tempo util [h] | Tempo por voo [min] | Autonomia Projetada [h] | N° Voos | MTOW [kg] | Massa Estrutura [kg] | Combustível [kg] | Abastecimentos | Massa gerador | Potência gerador [W] | Combustível consumido [L] | Calda cons [L] | Distância percorrida [km] | Distância Pulverizando [km] | RTL ACUMULADO[m] | EOC [km/km] | EOC [h/h] | Tempo de manobra [h] | Tempo rtl_rtw [h] | V pulv [m/s] | V desloc [m/s]
0 | 15 | CONCLUIDO | 3.4562 | 28.93 | 24.53 | 6.06 | 0.43 | 243 | 39.78 | 19.54 | 1 | 0 | 4.24 | 5140 | 96.34 | 3633.25 | 286.54 | 60.58 | 112058.11 | 0.21 | 0.7 | 0.87 | 7.25 | 1 | 10

## RESULTADOS_12
Unnamed: 0 | Volume de calda [L] | STATUS | Capacidade operacional [ha/h] | Tempo de missao [h] | Tempo util [h] | Tempo por voo [min] | Autonomia Projetada [h] | N° Voos | MTOW [kg] | Massa Estrutura [kg] | Combustível [kg] | Abastecimentos | Massa gerador | Potência gerador [W] | Combustível consumido [L] | Calda cons [L] | Distância percorrida [km] | Distância Pulverizando [km] | RTL ACUMULADO[m] | EOC [km/km] | EOC [h/h] | Tempo de manobra [h] | Tempo rtl_rtw [h] | V pulv [m/s] | V desloc [m/s]
0 | 70 | CONCLUIDO | 3.4213 | 29.23 | 22.15 | 7.91 | 0.12 | 168 | 141.81 | 47.83 | 1 | 166 | 22.98 | 17723.39 | 231.56 | 3632.54 | 219.85 | 60.58 | 79087.98 | 0.28 | 0.78 | 0.43 | 4.87 | 1 | 10
1 | 70 | CONCLUIDO | 3.7676 | 26.54 | 20.79 | 10.22 | 0.16 | 122 | 142.15 | 47.83 | 1.25 | 120 | 23.07 | 17765.46 | 210.2 | 3632.14 | 175.11 | 60.58 | 56949.41 | 0.35 | 0.83 | 0.36 | 3.51 | 1 | 10
2 | 70 | CONCLUIDO | 4.0143 | 24.91 | 19.97 | 12.75 | 0.19 | 94 | 142.49 | 47.83 | 1.5 | 92 | 23.16 | 17807.56 | 194.02 | 3631.85 | 148.47 | 60.58 | 43772.07 | 0.41 | 0.86 | 0.31 | 2.69 | 1 | 10
3 | 70 | CONCLUIDO | 4.2066 | 23.77 | 19.38 | 15.5 | 0.22 | 75 | 142.83 | 47.83 | 1.75 | 73 | 23.25 | 17849.7 | 180.06 | 3632.01 | 129.02 | 60.58 | 34140.13 | 0.47 | 0.89 | 0.28 | 2.1 | 1 | 10
4 | 70 | CONCLUIDO | 4.363 | 22.92 | 18.93 | 18.62 | 0.25 | 61 | 143.17 | 47.83 | 2 | 55 | 23.34 | 17891.86 | 167.19 | 3631.61 | 114.14 | 60.58 | 26771.95 | 0.53 | 0.91 | 0.27 | 1.65 | 1 | 10
5 | 70 | CONCLUIDO | 4.4471 | 22.49 | 18.7 | 20.78 | 0.28 | 54 | 143.51 | 47.83 | 2.25 | 16 | 23.44 | 17934.06 | 159.2 | 3631.72 | 104.72 | 60.58 | 22096.52 | 0.58 | 0.92 | 0.3 | 1.42 | 1 | 10
6 | 70 | CONCLUIDO | 4.4469 | 22.49 | 18.73 | 21.2 | 0.31 | 53 | 143.86 | 47.83 | 2.5 | 0 | 23.53 | 17976.29 | 159.12 | 3631.63 | 105.41 | 60.58 | 22446.82 | 0.57 | 0.92 | 0.32 | 1.45 | 1 | 10

## RESULTADOS_16
Unnamed: 0 | Volume de calda [L] | STATUS | Capacidade operacional [ha/h] | Tempo de missao [h] | Tempo util [h] | Tempo por voo [min] | Autonomia Projetada [h] | N° Voos | MTOW [kg] | Massa Estrutura [kg] | Combustível [kg] | Abastecimentos | Massa gerador | Potência gerador [W] | Combustível consumido [L] | Calda cons [L] | Distância percorrida [km] | Distância Pulverizando [km] | RTL ACUMULADO[m] | EOC [km/km] | EOC [h/h] | Tempo de manobra [h] | Tempo rtl_rtw [h] | V pulv [m/s] | V desloc [m/s]
0 | 90 | CONCLUIDO | 2.9786 | 33.57 | 23.58 | 6.64 | 0.1 | 213 | 176.73 | 52.44 | 1 | 211 | 33.29 | 22031.19 | 293.32 | 3632.7 | 266.64 | 60.58 | 102257.92 | 0.23 | 0.73 | 0.5 | 6.3 | 1 | 10
1 | 90 | CONCLUIDO | 3.3736 | 29.64 | 21.75 | 8.47 | 0.13 | 154 | 177.1 | 52.44 | 1.25 | 152 | 33.41 | 22076.81 | 264.79 | 3632.16 | 206.94 | 60.58 | 72703.81 | 0.29 | 0.79 | 0.4 | 4.47 | 1 | 10
2 | 90 | CONCLUIDO | 3.6473 | 27.42 | 20.73 | 10.37 | 0.15 | 120 | 177.47 | 52.44 | 1.5 | 118 | 33.53 | 22122.46 | 246.76 | 3632.09 | 173.21 | 60.58 | 56010.07 | 0.35 | 0.83 | 0.36 | 3.45 | 1 | 10
3 | 90 | CONCLUIDO | 3.8591 | 25.91 | 20.04 | 12.4 | 0.17 | 97 | 177.84 | 52.44 | 1.75 | 95 | 33.65 | 22168.15 | 233.15 | 3632.01 | 150.77 | 60.58 | 44906.53 | 0.4 | 0.86 | 0.32 | 2.76 | 1 | 10
4 | 90 | CONCLUIDO | 4.0229 | 24.86 | 19.56 | 14.49 | 0.2 | 81 | 178.21 | 52.44 | 2 | 79 | 33.77 | 22213.89 | 221.57 | 3631.89 | 134.73 | 60.58 | 36963.91 | 0.45 | 0.88 | 0.3 | 2.28 | 1 | 10
5 | 90 | CONCLUIDO | 4.1539 | 24.07 | 19.2 | 16.7 | 0.22 | 69 | 178.59 | 52.44 | 2.25 | 67 | 33.89 | 22259.66 | 211.24 | 3631.99 | 123.05 | 60.58 | 31184.37 | 0.49 | 0.9 | 0.28 | 1.92 | 1 | 10
6 | 90 | CONCLUIDO | 4.276 | 23.39 | 18.87 | 19.19 | 0.25 | 59 | 178.96 | 52.44 | 2.5 | 57 | 34.02 | 22305.48 | 201.44 | 3631.81 | 112.22 | 60.58 | 25819.63 | 0.54 | 0.91 | 0.26 | 1.59 | 1 | 10
7 | 90 | CONCLUIDO | 4.3538 | 22.97 | 18.7 | 21.58 | 0.27 | 52 | 179.33 | 52.44 | 2.75 | 50 | 34.14 | 22351.34 | 192.81 | 3631.75 | 107.91 | 60.58 | 23700.36 | 0.56 | 0.92 | 0.22 | 1.42 | 1 | 10
8 | 90 | CONCLUIDO | 4.4022 | 22.72 | 18.66 | 24.34 | 0.3 | 46 | 179.7 | 52.44 | 3 | 39 | 34.26 | 22397.24 | 186.16 | 3631.79 | 105.84 | 60.58 | 22696.79 | 0.57 | 0.92 | 0.24 | 1.38 | 1 | 10
9 | 90 | CONCLUIDO | 4.4625 | 22.41 | 18.5 | 26.42 | 0.32 | 42 | 180.07 | 52.44 | 3.25 | 7 | 34.38 | 22443.18 | 179.24 | 3631.68 | 98.81 | 60.58 | 19201.21 | 0.61 | 0.93 | 0.28 | 1.22 | 1 | 10
10 | 90 | CONCLUIDO | 4.4593 | 22.42 | 18.51 | 26.44 | 0.34 | 42 | 180.45 | 52.44 | 3.5 | 0 | 34.51 | 22489.16 | 179.56 | 3632.07 | 99.11 | 60.58 | 19350.92 | 0.61 | 0.93 | 0.28 | 1.23 | 1 | 10

## RESULTADOS_20
Unnamed: 0 | Volume de calda [L] | STATUS | Capacidade operacional [ha/h] | Tempo de missao [h] | Tempo util [h] | Tempo por voo [min] | Autonomia Projetada [h] | N° Voos | MTOW [kg] | Massa Estrutura [kg] | Combustível [kg] | Abastecimentos | Massa gerador | Potência gerador [W] | Combustível consumido [L] | Calda cons [L] | Distância percorrida [km] | Distância Pulverizando [km] | RTL ACUMULADO[m] | EOC [km/km] | EOC [h/h] | Tempo de manobra [h] | Tempo rtl_rtw [h] | V pulv [m/s] | V desloc [m/s]
0 | 110 | CONCLUIDO | 2.5947 | 38.54 | 24.99 | 5.79 | 0.08 | 259 | 213.37 | 56.13 | 1 | 257 | 46.25 | 26550.29 | 356.62 | 3632.44 | 313.38 | 60.58 | 125397.66 | 0.19 | 0.69 | 0.57 | 7.71 | 1 | 10
1 | 110 | CONCLUIDO | 3.0126 | 33.19 | 22.73 | 7.33 | 0.1 | 186 | 213.78 | 56.13 | 1.25 | 184 | 46.4 | 26600.32 | 319.56 | 3632.18 | 238.83 | 60.58 | 88491.61 | 0.25 | 0.76 | 0.46 | 5.45 | 1 | 10
2 | 110 | CONCLUIDO | 3.316 | 30.16 | 21.46 | 8.94 | 0.12 | 144 | 214.19 | 56.13 | 1.5 | 142 | 46.56 | 26650.41 | 297.43 | 3632.44 | 196.87 | 60.58 | 67720.88 | 0.31 | 0.8 | 0.4 | 4.18 | 1 | 10
3 | 110 | CONCLUIDO | 3.5477 | 28.19 | 20.63 | 10.58 | 0.14 | 117 | 214.59 | 56.13 | 1.75 | 115 | 46.72 | 26700.55 | 281.35 | 3632.08 | 170.23 | 60.58 | 54533.16 | 0.36 | 0.83 | 0.35 | 3.36 | 1 | 10
4 | 110 | CONCLUIDO | 3.7255 | 26.84 | 20.09 | 12.3 | 0.17 | 98 | 215 | 56.13 | 2 | 96 | 46.87 | 26750.75 | 269.63 | 3632.22 | 152.4 | 60.58 | 45714.73 | 0.4 | 0.86 | 0.32 | 2.81 | 1 | 10
5 | 110 | CONCLUIDO | 3.8727 | 25.82 | 19.66 | 14.04 | 0.19 | 84 | 215.41 | 56.13 | 2.25 | 82 | 47.03 | 26801 | 259.45 | 3632.26 | 138.08 | 60.58 | 38623.58 | 0.44 | 0.88 | 0.3 | 2.38 | 1 | 10
6 | 110 | CONCLUIDO | 3.9974 | 25.02 | 19.32 | 15.88 | 0.21 | 73 | 215.82 | 56.13 | 2.5 | 71 | 47.19 | 26851.31 | 250.19 | 3632.2 | 126.97 | 60.58 | 33123.24 | 0.48 | 0.89 | 0.28 | 2.04 | 1 | 10
7 | 110 | CONCLUIDO | 4.0932 | 24.43 | 19.07 | 17.61 | 0.23 | 65 | 216.22 | 56.13 | 2.75 | 63 | 47.35 | 26901.66 | 242.36 | 3631.92 | 119.05 | 60.58 | 29207.28 | 0.51 | 0.9 | 0.27 | 1.8 | 1 | 10
8 | 110 | CONCLUIDO | 4.1986 | 23.82 | 18.8 | 19.79 | 0.25 | 57 | 216.63 | 56.13 | 3 | 55 | 47.51 | 26952.08 | 233.83 | 3631.99 | 109.7 | 60.58 | 24571.47 | 0.55 | 0.92 | 0.26 | 1.52 | 1 | 10
9 | 110 | CONCLUIDO | 4.254 | 23.51 | 18.7 | 21.58 | 0.27 | 52 | 217.04 | 56.13 | 3.25 | 50 | 47.66 | 27002.55 | 227.64 | 3631.89 | 107.85 | 60.58 | 23668.12 | 0.56 | 0.92 | 0.22 | 1.42 | 1 | 10
10 | 110 | CONCLUIDO | 4.2948 | 23.28 | 18.69 | 23.86 | 0.29 | 47 | 217.45 | 56.13 | 3.5 | 45 | 47.82 | 27053.07 | 222.84 | 3631.72 | 107.05 | 60.58 | 23293.25 | 0.57 | 0.92 | 0.23 | 1.41 | 1 | 10
11 | 110 | CONCLUIDO | 4.374 | 22.86 | 18.48 | 26.39 | 0.31 | 42 | 217.86 | 56.13 | 3.75 | 40 | 47.98 | 27103.65 | 214.19 | 3631.96 | 99.83 | 60.58 | 19711.68 | 0.61 | 0.93 | 0.23 | 1.2 | 1 | 10
12 | 110 | CONCLUIDO | 4.4309 | 22.57 | 18.35 | 28.98 | 0.33 | 38 | 218.27 | 56.13 | 4 | 34 | 48.15 | 27154.29 | 206.55 | 3631.66 | 95.76 | 60.58 | 17695.49 | 0.63 | 0.94 | 0.22 | 1.07 | 1 | 10
13 | 110 | CONCLUIDO | 4.4554 | 22.44 | 18.31 | 30.52 | 0.35 | 36 | 218.68 | 56.13 | 4.25 | 22 | 48.31 | 27204.98 | 201.38 | 3631.88 | 93.75 | 60.58 | 16700.01 | 0.65 | 0.94 | 0.24 | 1.03 | 1 | 10
14 | 110 | CONCLUIDO | 4.4723 | 22.36 | 18.27 | 31.32 | 0.36 | 35 | 219.09 | 56.13 | 4.5 | 4 | 48.47 | 27255.72 | 199.86 | 3631.93 | 91.68 | 60.58 | 15670.45 | 0.66 | 0.94 | 0.26 | 0.99 | 1 | 10
15 | 110 | CONCLUIDO | 4.4633 | 22.4 | 18.31 | 31.4 | 0.38 | 35 | 219.51 | 56.13 | 4.75 | 0 | 48.63 | 27306.53 | 200.22 | 3631.82 | 93.02 | 60.58 | 16341.3 | 0.65 | 0.94 | 0.26 | 1.04 | 1 | 10

## RESULTADOS_28
Unnamed: 0 | Volume de calda [L] | STATUS | Capacidade operacional [ha/h] | Tempo de missao [h] | Tempo util [h] | Tempo por voo [min] | Autonomia Projetada [h] | N° Voos | MTOW [kg] | Massa Estrutura [kg] | Combustível [kg] | Abastecimentos | Massa gerador | Potência gerador [W] | Combustível consumido [L] | Calda cons [L] | Distância percorrida [km] | Distância Pulverizando [km] | RTL ACUMULADO[m] | EOC [km/km] | EOC [h/h] | Tempo de manobra [h] | Tempo rtl_rtw [h] | V pulv [m/s] | V desloc [m/s]
0 | 150 | CONCLUIDO | 1.9092 | 52.38 | 28.66 | 4.61 | 0.06 | 373 | 296.65 | 61.82 | 1 | 371 | 83.83 | 36821.52 | 512.29 | 3633.73 | 433.75 | 60.58 | 185015.03 | 0.14 | 0.6 | 0.76 | 11.37 | 1 | 10
1 | 150 | CONCLUIDO | 2.3688 | 42.21 | 24.94 | 5.82 | 0.07 | 257 | 297.17 | 61.82 | 1.25 | 255 | 84.1 | 36885.7 | 442.17 | 3632.95 | 311.08 | 60.58 | 124258.18 | 0.19 | 0.69 | 0.58 | 7.66 | 1 | 10
2 | 150 | CONCLUIDO | 2.7097 | 36.9 | 23.02 | 7.05 | 0.09 | 196 | 297.7 | 61.82 | 1.5 | 194 | 84.37 | 36949.99 | 404.78 | 3632.74 | 248.32 | 60.58 | 93185.73 | 0.24 | 0.75 | 0.47 | 5.74 | 1 | 10
3 | 150 | CONCLUIDO | 2.9642 | 33.74 | 21.91 | 8.27 | 0.1 | 159 | 298.22 | 61.82 | 1.75 | 157 | 84.65 | 37014.39 | 382.14 | 3632.48 | 211.99 | 60.58 | 75202.53 | 0.29 | 0.79 | 0.41 | 4.62 | 1 | 10
4 | 150 | CONCLUIDO | 3.1738 | 31.51 | 21.12 | 9.53 | 0.12 | 133 | 298.74 | 61.82 | 2 | 131 | 84.92 | 37078.91 | 365.58 | 3632.26 | 186.05 | 60.58 | 62363.02 | 0.33 | 0.82 | 0.38 | 3.84 | 1 | 10
5 | 150 | CONCLUIDO | 3.3471 | 29.88 | 20.55 | 10.81 | 0.13 | 114 | 299.26 | 61.82 | 2.25 | 112 | 85.19 | 37143.54 | 352.69 | 3632.23 | 167.1 | 60.58 | 52986.48 | 0.36 | 0.84 | 0.35 | 3.27 | 1 | 10
6 | 150 | CONCLUIDO | 3.486 | 28.69 | 20.13 | 12.08 | 0.15 | 100 | 299.79 | 61.82 | 2.5 | 98 | 85.47 | 37208.42 | 342.79 | 3632.12 | 153.76 | 60.58 | 46384.39 | 0.39 | 0.86 | 0.33 | 2.85 | 1 | 10
7 | 150 | CONCLUIDO | 3.6053 | 27.74 | 19.8 | 13.35 | 0.16 | 89 | 300.32 | 61.82 | 2.75 | 87 | 85.74 | 37273.29 | 333.93 | 3632.3 | 142.87 | 60.58 | 40995.02 | 0.42 | 0.87 | 0.3 | 2.52 | 1 | 10
8 | 150 | CONCLUIDO | 3.7223 | 26.86 | 19.48 | 14.79 | 0.18 | 79 | 300.84 | 61.82 | 3 | 77 | 86.02 | 37338.27 | 325.79 | 3632.11 | 132.41 | 60.58 | 35813.69 | 0.46 | 0.88 | 0.29 | 2.2 | 1 | 10
9 | 150 | CONCLUIDO | 3.8028 | 26.3 | 19.3 | 16.08 | 0.19 | 72 | 301.37 | 61.82 | 3.25 | 70 | 86.3 | 37403.38 | 320.05 | 3632.05 | 126.1 | 60.58 | 32692.65 | 0.48 | 0.89 | 0.29 | 2.02 | 1 | 10
10 | 150 | CONCLUIDO | 3.879 | 25.78 | 19.12 | 17.38 | 0.21 | 66 | 301.9 | 61.82 | 3.5 | 64 | 86.58 | 37468.6 | 313.77 | 3631.92 | 120.28 | 60.58 | 29812.67 | 0.5 | 0.9 | 0.27 | 1.84 | 1 | 10
11 | 150 | CONCLUIDO | 3.9612 | 25.24 | 18.91 | 18.91 | 0.22 | 60 | 302.43 | 61.82 | 3.75 | 58 | 86.86 | 37533.94 | 307.34 | 3631.96 | 113.77 | 60.58 | 26589.78 | 0.53 | 0.91 | 0.26 | 1.64 | 1 | 10
12 | 150 | CONCLUIDO | 4.0494 | 24.7 | 18.64 | 20.34 | 0.24 | 55 | 302.96 | 61.82 | 4 | 53 | 87.14 | 37599.4 | 299.78 | 3631.7 | 104.19 | 60.58 | 21825.14 | 0.58 | 0.92 | 0.26 | 1.36 | 1 | 10
13 | 150 | CONCLUIDO | 4.0714 | 24.56 | 18.68 | 21.55 | 0.25 | 52 | 303.49 | 61.82 | 4.25 | 50 | 87.42 | 37664.98 | 297.67 | 3632.16 | 106.96 | 60.58 | 23225.54 | 0.57 | 0.92 | 0.22 | 1.4 | 1 | 10
14 | 150 | CONCLUIDO | 4.0681 | 24.58 | 18.86 | 23.1 | 0.26 | 49 | 304.03 | 61.82 | 4.5 | 47 | 87.7 | 37730.68 | 298.61 | 3631.67 | 113.16 | 60.58 | 26339.59 | 0.54 | 0.91 | 0.24 | 1.58 | 1 | 10
15 | 150 | CONCLUIDO | 4.1539 | 24.07 | 18.58 | 24.77 | 0.28 | 45 | 304.56 | 61.82 | 4.75 | 43 | 87.99 | 37796.51 | 290.31 | 3631.8 | 103.07 | 60.58 | 21313.49 | 0.59 | 0.93 | 0.24 | 1.3 | 1 | 10
16 | 150 | CONCLUIDO | 4.2009 | 23.8 | 18.47 | 26.39 | 0.29 | 42 | 305.09 | 61.82 | 5 | 40 | 88.27 | 37862.45 | 285.23 | 3631.86 | 99.81 | 60.58 | 19697.71 | 0.61 | 0.93 | 0.23 | 1.2 | 1 | 10
17 | 150 | CONCLUIDO | 4.2336 | 23.62 | 18.4 | 27.6 | 0.31 | 40 | 305.63 | 61.82 | 5.25 | 38 | 88.56 | 37928.52 | 281.38 | 3632.28 | 97.21 | 60.58 | 18408.05 | 0.62 | 0.94 | 0.23 | 1.12 | 1 | 10
18 | 150 | CONCLUIDO | 4.2807 | 23.36 | 18.31 | 29.69 | 0.32 | 37 | 306.17 | 61.82 | 5.5 | 35 | 88.84 | 37994.72 | 275.92 | 3631.84 | 94.31 | 60.58 | 16974.73 | 0.64 | 0.94 | 0.22 | 1.03 | 1 | 10
19 | 150 | CONCLUIDO | 4.3107 | 23.2 | 18.26 | 31.3 | 0.33 | 35 | 306.7 | 61.82 | 5.75 | 33 | 89.13 | 38061.04 | 272.1 | 3631.89 | 92.58 | 60.58 | 16120.62 | 0.65 | 0.94 | 0.22 | 0.98 | 1 | 10
20 | 150 | CONCLUIDO | 4.345 | 23.01 | 18.18 | 33.06 | 0.35 | 33 | 307.24 | 61.82 | 6 | 31 | 89.42 | 38127.48 | 267.12 | 3631.67 | 90.21 | 60.58 | 14945.52 | 0.67 | 0.95 | 0.22 | 0.91 | 1 | 10
21 | 150 | CONCLUIDO | 4.3614 | 22.93 | 18.15 | 34.04 | 0.36 | 32 | 307.78 | 61.82 | 6.25 | 30 | 89.71 | 38194.05 | 263.19 | 3631.67 | 89.17 | 60.58 | 14429.2 | 0.68 | 0.95 | 0.21 | 0.88 | 1 | 10
22 | 150 | CONCLUIDO | 4.3946 | 22.76 | 18.09 | 36.18 | 0.38 | 30 | 308.32 | 61.82 | 6.5 | 28 | 90 | 38260.74 | 258.47 | 3631.62 | 87.09 | 60.58 | 13397.58 | 0.7 | 0.95 | 0.21 | 0.81 | 1 | 10
23 | 150 | CONCLUIDO | 4.4307 | 22.57 | 18.02 | 38.61 | 0.39 | 28 | 308.86 | 61.82 | 6.75 | 24 | 90.29 | 38327.57 | 253.46 | 3631.82 | 84.58 | 60.58 | 12154.43 | 0.72 | 0.96 | 0.21 | 0.74 | 1 | 10
24 | 150 | CONCLUIDO | 4.4685 | 22.38 | 17.88 | 39.74 | 0.4 | 27 | 309.41 | 61.82 | 7 | 18 | 90.59 | 38394.52 | 247.49 | 3631.65 | 79.63 | 60.58 | 9684.06 | 0.76 | 0.96 | 0.21 | 0.6 | 1 | 10
25 | 150 | CONCLUIDO | 4.4266 | 22.59 | 18.15 | 41.88 | 0.42 | 26 | 309.95 | 61.82 | 7.25 | 15 | 90.88 | 38461.6 | 249.81 | 3631.7 | 89.62 | 60.58 | 14684.94 | 0.68 | 0.95 | 0.2 | 0.87 | 1 | 10
26 | 150 | CONCLUIDO | 4.4508 | 22.47 | 18.03 | 41.6 | 0.43 | 26 | 310.5 | 61.82 | 7.5 | 2 | 91.18 | 38528.81 | 247.03 | 3631.6 | 84.05 | 60.58 | 11900.8 | 0.72 | 0.96 | 0.24 | 0.75 | 1 | 10
27 | 150 | CONCLUIDO | 4.4525 | 22.46 | 18.02 | 41.58 | 0.44 | 26 | 311.04 | 61.82 | 7.75 | 0 | 91.47 | 38596.15 | 247 | 3631.57 | 83.74 | 60.58 | 11743.32 | 0.72 | 0.96 | 0.24 | 0.74 | 1 | 10

## RESULTADOS_0
Unnamed: 0 | Volume de calda [L] | STATUS | Capacidade operacional [ha/h] | Tempo de missao [h] | Tempo util [h] | Tempo por voo [min] | Autonomia Projetada [h] | N° Voos | MTOW [kg] | Massa Estrutura [kg] | Combustível [kg] | Abastecimentos | Massa gerador | Potência gerador [W] | Combustível consumido [L] | Calda cons [L] | Distância percorrida [km] | Distância Pulverizando [km] | RTL ACUMULADO[m] | EOC [km/km] | EOC [h/h] | Tempo de manobra [h] | Tempo rtl_rtw [h] | V pulv [m/s] | V desloc [m/s]
0 | 10 | CONCLUIDO | 2.9518 | 33.88 | 28.19 | 4.65 | 0.64 | 364 | 26.11 | 12.1 | 1 | 0 | 3.01 | 3454.41 | 81.97 | 3633.76 | 400.09 | 60.58 | 168231.87 | 0.15 | 0.61 | 1.23 | 10.9 | 1 | 10

## RESULTADOS_7
Unnamed: 0 | Volume de calda [L] | STATUS | Capacidade operacional [ha/h] | Tempo de missao [h] | Tempo util [h] | Tempo por voo [min] | Autonomia Projetada [h] | N° Voos | MTOW [kg] | Massa Estrutura [kg] | Combustível [kg] | Abastecimentos | Massa gerador | Potência gerador [W] | Combustível consumido [L] | Calda cons [L] | Distância percorrida [km] | Distância Pulverizando [km] | RTL ACUMULADO[m] | EOC [km/km] | EOC [h/h] | Tempo de manobra [h] | Tempo rtl_rtw [h] | V pulv [m/s] | V desloc [m/s]
0 | 45 | CONCLUIDO | 4.062 | 24.62 | 20.39 | 11.22 | 0.18 | 109 | 98.71 | 39.72 | 1 | 107 | 12.99 | 12407.75 | 150.12 | 3632.14 | 161.9 | 60.58 | 50407.75 | 0.37 | 0.84 | 0.34 | 3.11 | 1 | 10
1 | 45 | CONCLUIDO | 4.2718 | 23.41 | 19.71 | 14.25 | 0.22 | 83 | 99.02 | 39.72 | 1.25 | 16 | 13.05 | 12446.14 | 135.79 | 3632.3 | 137.06 | 60.58 | 38117.76 | 0.44 | 0.87 | 0.39 | 2.44 | 1 | 10
2 | 45 | CONCLUIDO | 4.2766 | 23.38 | 19.71 | 14.42 | 0.27 | 82 | 99.33 | 39.72 | 1.5 | 0 | 13.11 | 12484.55 | 135.74 | 3632.33 | 136.39 | 60.58 | 37787.55 | 0.44 | 0.87 | 0.4 | 2.43 | 1 | 10

## RESULTADOS_19
Unnamed: 0 | Volume de calda [L] | STATUS | Capacidade operacional [ha/h] | Tempo de missao [h] | Tempo util [h] | Tempo por voo [min] | Autonomia Projetada [h] | N° Voos | MTOW [kg] | Massa Estrutura [kg] | Combustível [kg] | Abastecimentos | Massa gerador | Potência gerador [W] | Combustível consumido [L] | Calda cons [L] | Distância percorrida [km] | Distância Pulverizando [km] | RTL ACUMULADO[m] | EOC [km/km] | EOC [h/h] | Tempo de manobra [h] | Tempo rtl_rtw [h] | V pulv [m/s] | V desloc [m/s]
0 | 105 | CONCLUIDO | 2.6823 | 37.28 | 24.66 | 5.97 | 0.09 | 248 | 204 | 55.27 | 1 | 246 | 42.72 | 25393.6 | 340.85 | 3633.29 | 302.19 | 60.58 | 119859.76 | 0.2 | 0.7 | 0.56 | 7.37 | 1 | 10
1 | 105 | CONCLUIDO | 3.0978 | 32.28 | 22.5 | 7.58 | 0.11 | 178 | 204.39 | 55.27 | 1.25 | 176 | 42.87 | 25442.42 | 306.1 | 3632.8 | 231.02 | 60.58 | 84622.98 | 0.26 | 0.77 | 0.45 | 5.22 | 1 | 10
2 | 105 | CONCLUIDO | 3.3975 | 29.43 | 21.27 | 9.25 | 0.13 | 138 | 204.79 | 55.27 | 1.5 | 136 | 43.02 | 25491.3 | 284.55 | 3632.27 | 190.65 | 60.58 | 64638.41 | 0.32 | 0.81 | 0.39 | 3.99 | 1 | 10
3 | 105 | CONCLUIDO | 3.6245 | 27.59 | 20.48 | 10.97 | 0.15 | 112 | 205.18 | 55.27 | 1.75 | 110 | 43.16 | 25540.22 | 269.44 | 3632.37 | 165.14 | 60.58 | 52012.52 | 0.37 | 0.84 | 0.34 | 3.2 | 1 | 10
4 | 105 | CONCLUIDO | 3.799 | 26.32 | 19.95 | 12.73 | 0.17 | 94 | 205.58 | 55.27 | 2 | 92 | 43.31 | 25589.2 | 257.55 | 3632.11 | 147.44 | 60.58 | 43257.11 | 0.41 | 0.86 | 0.32 | 2.67 | 1 | 10
5 | 105 | CONCLUIDO | 3.9498 | 25.32 | 19.51 | 14.63 | 0.19 | 80 | 205.98 | 55.27 | 2.25 | 78 | 43.46 | 25638.22 | 247.06 | 3631.8 | 133.32 | 60.58 | 36266.86 | 0.45 | 0.88 | 0.29 | 2.23 | 1 | 10
6 | 105 | CONCLUIDO | 4.0605 | 24.63 | 19.22 | 16.48 | 0.22 | 70 | 206.38 | 55.27 | 2.5 | 68 | 43.6 | 25687.3 | 238.76 | 3631.88 | 123.94 | 60.58 | 31626.93 | 0.49 | 0.9 | 0.27 | 1.95 | 1 | 10
7 | 105 | CONCLUIDO | 4.171 | 23.98 | 18.94 | 18.63 | 0.24 | 61 | 206.78 | 55.27 | 2.75 | 59 | 43.75 | 25736.42 | 229.75 | 3631.79 | 114.48 | 60.58 | 26937.78 | 0.53 | 0.91 | 0.26 | 1.66 | 1 | 10
8 | 105 | CONCLUIDO | 4.3113 | 23.19 | 18.48 | 20.92 | 0.26 | 53 | 207.17 | 55.27 | 3 | 51 | 43.9 | 25785.6 | 217.83 | 3631.9 | 99.33 | 60.58 | 19405.61 | 0.61 | 0.93 | 0.23 | 1.2 | 1 | 10
9 | 105 | CONCLUIDO | 4.2457 | 23.55 | 18.96 | 22.75 | 0.28 | 50 | 207.57 | 55.27 | 3.25 | 48 | 44.05 | 25834.83 | 220.77 | 3632.08 | 116.85 | 60.58 | 28180.57 | 0.52 | 0.91 | 0.23 | 1.68 | 1 | 10
10 | 105 | CONCLUIDO | 4.3663 | 22.9 | 18.55 | 25.3 | 0.3 | 44 | 207.97 | 55.27 | 3.5 | 42 | 44.2 | 25884.1 | 208.87 | 3631.88 | 102.25 | 60.58 | 20910.53 | 0.59 | 0.93 | 0.24 | 1.27 | 1 | 10
11 | 105 | CONCLUIDO | 4.4237 | 22.61 | 18.42 | 27.63 | 0.32 | 40 | 208.37 | 55.27 | 3.75 | 35 | 44.35 | 25933.43 | 201.44 | 3631.78 | 97.65 | 60.58 | 18630.49 | 0.62 | 0.93 | 0.23 | 1.14 | 1 | 10
12 | 105 | CONCLUIDO | 4.4632 | 22.41 | 18.34 | 29.74 | 0.34 | 37 | 208.77 | 55.27 | 4 | 16 | 44.5 | 25982.82 | 195.56 | 3631.75 | 94.47 | 60.58 | 17055.99 | 0.64 | 0.94 | 0.25 | 1.06 | 1 | 10
13 | 105 | CONCLUIDO | 4.4772 | 22.34 | 18.31 | 30.52 | 0.36 | 36 | 209.17 | 55.27 | 4.25 | 1 | 44.65 | 26032.25 | 194.2 | 3631.74 | 92.8 | 60.58 | 16223.8 | 0.65 | 0.94 | 0.26 | 1.03 | 1 | 10
14 | 105 | CONCLUIDO | 4.4768 | 22.34 | 18.31 | 30.52 | 0.38 | 36 | 209.58 | 55.27 | 4.5 | 0 | 44.8 | 26081.73 | 194.43 | 3631.75 | 92.94 | 60.58 | 16293.59 | 0.65 | 0.94 | 0.26 | 1.04 | 1 | 10

## RESULTADOS_10
Unnamed: 0 | Volume de calda [L] | STATUS | Capacidade operacional [ha/h] | Tempo de missao [h] | Tempo util [h] | Tempo por voo [min] | Autonomia Projetada [h] | N° Voos | MTOW [kg] | Massa Estrutura [kg] | Combustível [kg] | Abastecimentos | Massa gerador | Potência gerador [W] | Combustível consumido [L] | Calda cons [L] | Distância percorrida [km] | Distância Pulverizando [km] | RTL ACUMULADO[m] | EOC [km/km] | EOC [h/h] | Tempo de manobra [h] | Tempo rtl_rtw [h] | V pulv [m/s] | V desloc [m/s]
0 | 60 | CONCLUIDO | 3.6503 | 27.4 | 21.53 | 8.85 | 0.14 | 146 | 124.63 | 45 | 1 | 144 | 18.64 | 15605.44 | 201.39 | 3632.48 | 199.71 | 60.58 | 69130.41 | 0.3 | 0.8 | 0.39 | 4.25 | 1 | 10
1 | 60 | CONCLUIDO | 3.9891 | 25.07 | 20.25 | 11.57 | 0.18 | 105 | 124.96 | 45 | 1.25 | 103 | 18.71 | 15645.96 | 180.51 | 3632.16 | 157.57 | 60.58 | 48263.86 | 0.38 | 0.85 | 0.33 | 2.97 | 1 | 10
2 | 60 | CONCLUIDO | 4.2239 | 23.67 | 19.5 | 14.62 | 0.21 | 80 | 125.29 | 45 | 1.5 | 78 | 18.79 | 15686.51 | 164.13 | 3632.2 | 133.02 | 60.58 | 36114.54 | 0.46 | 0.88 | 0.29 | 2.22 | 1 | 10
3 | 60 | CONCLUIDO | 4.3646 | 22.91 | 19.12 | 17.65 | 0.25 | 65 | 125.62 | 45 | 1.75 | 35 | 18.87 | 15727.09 | 152.27 | 3631.77 | 119.42 | 60.58 | 29389.22 | 0.51 | 0.9 | 0.31 | 1.84 | 1 | 10
4 | 60 | CONCLUIDO | 4.3869 | 22.8 | 19.08 | 18.46 | 0.28 | 62 | 125.95 | 45 | 2 | 0 | 18.95 | 15767.7 | 150.3 | 3632.12 | 116.62 | 60.58 | 28006.7 | 0.52 | 0.9 | 0.34 | 1.8 | 1 | 10

## RESULTADOS_25
Unnamed: 0 | Volume de calda [L] | STATUS | Capacidade operacional [ha/h] | Tempo de missao [h] | Tempo util [h] | Tempo por voo [min] | Autonomia Projetada [h] | N° Voos | MTOW [kg] | Massa Estrutura [kg] | Combustível [kg] | Abastecimentos | Massa gerador | Potência gerador [W] | Combustível consumido [L] | Calda cons [L] | Distância percorrida [km] | Distância Pulverizando [km] | RTL ACUMULADO[m] | EOC [km/km] | EOC [h/h] | Tempo de manobra [h] | Tempo rtl_rtw [h] | V pulv [m/s] | V desloc [m/s]
0 | 135 | CONCLUIDO | 2.1522 | 46.46 | 27.13 | 4.99 | 0.07 | 326 | 263.32 | 59.89 | 1 | 324 | 67.43 | 32710.1 | 447.77 | 3633.09 | 383.55 | 60.58 | 160151.39 | 0.16 | 0.63 | 0.68 | 9.85 | 1 | 10
1 | 135 | CONCLUIDO | 2.6033 | 38.41 | 24.03 | 6.32 | 0.08 | 228 | 263.79 | 59.89 | 1.25 | 226 | 67.65 | 32767.75 | 392.69 | 3633.44 | 281.55 | 60.58 | 109641.43 | 0.22 | 0.72 | 0.52 | 6.75 | 1 | 10
2 | 135 | CONCLUIDO | 2.9256 | 34.18 | 22.43 | 7.65 | 0.1 | 176 | 264.25 | 59.89 | 1.5 | 174 | 67.87 | 32825.49 | 362.81 | 3632.65 | 228.92 | 60.58 | 83586.34 | 0.26 | 0.77 | 0.44 | 5.15 | 1 | 10
3 | 135 | CONCLUIDO | 3.1836 | 31.41 | 21.38 | 9.03 | 0.12 | 142 | 264.72 | 59.89 | 1.75 | 140 | 68.09 | 32883.31 | 342.29 | 3632.45 | 194.34 | 60.58 | 66464.69 | 0.31 | 0.81 | 0.39 | 4.1 | 1 | 10
4 | 135 | CONCLUIDO | 3.3825 | 29.56 | 20.69 | 10.43 | 0.13 | 119 | 265.19 | 59.89 | 2 | 117 | 68.31 | 32941.21 | 327.85 | 3632.18 | 172.04 | 60.58 | 55431.64 | 0.35 | 0.83 | 0.35 | 3.42 | 1 | 10
5 | 135 | CONCLUIDO | 3.5487 | 28.18 | 20.17 | 11.86 | 0.15 | 102 | 265.66 | 59.89 | 2.25 | 100 | 68.53 | 32999.19 | 316.12 | 3632.23 | 154.68 | 60.58 | 46835.31 | 0.39 | 0.85 | 0.33 | 2.89 | 1 | 10
6 | 135 | CONCLUIDO | 3.6723 | 27.23 | 19.83 | 13.22 | 0.17 | 90 | 266.13 | 59.89 | 2.5 | 88 | 68.75 | 33057.26 | 307.56 | 3632.05 | 143.74 | 60.58 | 41427.37 | 0.42 | 0.87 | 0.31 | 2.55 | 1 | 10
7 | 135 | CONCLUIDO | 3.7987 | 26.32 | 19.48 | 14.79 | 0.18 | 79 | 266.6 | 59.89 | 2.75 | 77 | 68.97 | 33115.41 | 298.7 | 3631.89 | 132.36 | 60.58 | 35787.92 | 0.46 | 0.88 | 0.28 | 2.2 | 1 | 10
8 | 135 | CONCLUIDO | 3.8902 | 25.71 | 19.26 | 16.28 | 0.2 | 71 | 267.08 | 59.89 | 3 | 69 | 69.19 | 33173.65 | 291.94 | 3631.91 | 125.27 | 60.58 | 32286.67 | 0.48 | 0.89 | 0.28 | 1.98 | 1 | 10
9 | 135 | CONCLUIDO | 3.979 | 25.13 | 19.04 | 17.85 | 0.22 | 64 | 267.55 | 59.89 | 3.25 | 62 | 69.41 | 33231.97 | 284.94 | 3631.94 | 117.93 | 60.58 | 28649.19 | 0.51 | 0.9 | 0.27 | 1.76 | 1 | 10
10 | 135 | CONCLUIDO | 4.062 | 24.62 | 18.83 | 19.48 | 0.23 | 58 | 268.02 | 59.89 | 3.5 | 56 | 69.64 | 33290.38 | 278.04 | 3631.93 | 111.14 | 60.58 | 25282.7 | 0.55 | 0.91 | 0.26 | 1.55 | 1 | 10
11 | 135 | CONCLUIDO | 4.1599 | 24.04 | 18.51 | 20.95 | 0.25 | 53 | 268.5 | 59.89 | 3.75 | 51 | 69.86 | 33348.87 | 269.04 | 3631.9 | 100.42 | 60.58 | 19948.94 | 0.6 | 0.93 | 0.23 | 1.23 | 1 | 10
12 | 135 | CONCLUIDO | 4.1282 | 24.22 | 18.84 | 22.61 | 0.26 | 50 | 268.97 | 59.89 | 4 | 48 | 70.09 | 33407.45 | 271.92 | 3631.82 | 112.68 | 60.58 | 26095.78 | 0.54 | 0.91 | 0.23 | 1.56 | 1 | 10
13 | 135 | CONCLUIDO | 4.2022 | 23.8 | 18.62 | 24.28 | 0.28 | 46 | 269.45 | 59.89 | 4.25 | 44 | 70.31 | 33466.11 | 264.71 | 3631.68 | 104.59 | 60.58 | 22068.96 | 0.58 | 0.92 | 0.24 | 1.34 | 1 | 10
14 | 135 | CONCLUIDO | 4.2475 | 23.54 | 18.52 | 25.84 | 0.3 | 43 | 269.92 | 59.89 | 4.5 | 41 | 70.54 | 33524.86 | 258.95 | 3631.83 | 101.14 | 60.58 | 20359.88 | 0.6 | 0.93 | 0.23 | 1.24 | 1 | 10
15 | 135 | CONCLUIDO | 4.2972 | 23.27 | 18.4 | 27.59 | 0.31 | 40 | 270.4 | 59.89 | 4.75 | 38 | 70.76 | 33583.7 | 253.46 | 3631.72 | 97.08 | 60.58 | 18344.98 | 0.62 | 0.94 | 0.23 | 1.12 | 1 | 10
16 | 135 | CONCLUIDO | 4.3407 | 23.04 | 18.31 | 29.7 | 0.33 | 37 | 270.88 | 59.89 | 5 | 35 | 70.99 | 33642.62 | 247.96 | 3632.15 | 94.36 | 60.58 | 17000.22 | 0.64 | 0.94 | 0.22 | 1.03 | 1 | 10
17 | 135 | CONCLUIDO | 4.37 | 22.88 | 18.26 | 31.3 | 0.34 | 35 | 271.36 | 59.89 | 5.25 | 33 | 71.22 | 33701.64 | 243.1 | 3631.81 | 92.7 | 60.58 | 16179.9 | 0.65 | 0.94 | 0.22 | 0.98 | 1 | 10
18 | 135 | CONCLUIDO | 4.4189 | 22.63 | 18.16 | 34.05 | 0.36 | 32 | 271.84 | 59.89 | 5.5 | 30 | 71.45 | 33760.74 | 237.3 | 3631.67 | 89.33 | 60.58 | 14510.98 | 0.68 | 0.95 | 0.22 | 0.88 | 1 | 10
19 | 135 | CONCLUIDO | 4.4511 | 22.47 | 18.1 | 36.19 | 0.38 | 30 | 272.32 | 59.89 | 5.75 | 24 | 71.68 | 33820.05 | 231.48 | 3631.83 | 87.11 | 60.58 | 13408.99 | 0.7 | 0.95 | 0.22 | 0.82 | 1 | 10
20 | 135 | CONCLUIDO | 4.464 | 22.4 | 18.08 | 37.41 | 0.39 | 29 | 272.8 | 59.89 | 6 | 16 | 71.91 | 33879.33 | 228.36 | 3631.82 | 86.39 | 60.58 | 13053.05 | 0.7 | 0.95 | 0.22 | 0.8 | 1 | 10
21 | 135 | CONCLUIDO | 4.459 | 22.43 | 18.11 | 37.46 | 0.41 | 29 | 273.28 | 59.89 | 6.25 | 5 | 72.14 | 33938.7 | 227.54 | 3631.89 | 86.72 | 60.58 | 13218.46 | 0.7 | 0.95 | 0.24 | 0.83 | 1 | 10
22 | 135 | CONCLUIDO | 4.4718 | 22.36 | 18.09 | 38.77 | 0.42 | 28 | 273.76 | 59.89 | 6.5 | 0 | 72.37 | 33998.16 | 227.55 | 3631.76 | 86.14 | 60.58 | 12934.95 | 0.7 | 0.95 | 0.24 | 0.82 | 1 | 10

## RESULTADOS_14
Unnamed: 0 | Volume de calda [L] | STATUS | Capacidade operacional [ha/h] | Tempo de missao [h] | Tempo util [h] | Tempo por voo [min] | Autonomia Projetada [h] | N° Voos | MTOW [kg] | Massa Estrutura [kg] | Combustível [kg] | Abastecimentos | Massa gerador | Potência gerador [W] | Combustível consumido [L] | Calda cons [L] | Distância percorrida [km] | Distância Pulverizando [km] | RTL ACUMULADO[m] | EOC [km/km] | EOC [h/h] | Tempo de manobra [h] | Tempo rtl_rtw [h] | V pulv [m/s] | V desloc [m/s]
0 | 80 | CONCLUIDO | 3.1872 | 31.38 | 22.9 | 7.19 | 0.11 | 191 | 159.12 | 50.28 | 1 | 189 | 27.84 | 19859.16 | 262.94 | 3632.57 | 244.2 | 60.58 | 91152.41 | 0.25 | 0.75 | 0.47 | 5.62 | 1 | 10
1 | 80 | CONCLUIDO | 3.5659 | 28.04 | 21.27 | 9.25 | 0.14 | 138 | 159.48 | 50.28 | 1.25 | 136 | 27.95 | 19902.91 | 237.82 | 3632.37 | 191.07 | 60.58 | 64848.12 | 0.32 | 0.81 | 0.38 | 3.99 | 1 | 10
2 | 80 | CONCLUIDO | 3.8287 | 26.12 | 20.35 | 11.41 | 0.17 | 107 | 159.83 | 50.28 | 1.5 | 105 | 28.05 | 19946.71 | 221.02 | 3631.97 | 160.81 | 60.58 | 49873.75 | 0.38 | 0.85 | 0.33 | 3.07 | 1 | 10
3 | 80 | CONCLUIDO | 4.02 | 24.88 | 19.75 | 13.62 | 0.19 | 87 | 160.19 | 50.28 | 1.75 | 85 | 28.16 | 19990.53 | 207.88 | 3632.3 | 141.03 | 60.58 | 40084.88 | 0.43 | 0.87 | 0.3 | 2.47 | 1 | 10
4 | 80 | CONCLUIDO | 4.1789 | 23.93 | 19.29 | 16.07 | 0.22 | 72 | 160.54 | 50.28 | 2 | 70 | 28.26 | 20034.4 | 195.75 | 3632.11 | 125.81 | 60.58 | 32551.24 | 0.48 | 0.89 | 0.28 | 2.01 | 1 | 10
5 | 80 | CONCLUIDO | 4.3167 | 23.17 | 18.91 | 18.91 | 0.25 | 60 | 160.9 | 50.28 | 2.25 | 58 | 28.37 | 20078.3 | 184.59 | 3632 | 113.4 | 60.58 | 26407.43 | 0.53 | 0.91 | 0.26 | 1.63 | 1 | 10
6 | 80 | CONCLUIDO | 4.4004 | 22.73 | 18.73 | 21.61 | 0.27 | 52 | 161.26 | 50.28 | 2.5 | 46 | 28.48 | 20122.23 | 175.03 | 3631.83 | 108.69 | 60.58 | 24088.62 | 0.56 | 0.92 | 0.22 | 1.45 | 1 | 10
7 | 80 | CONCLUIDO | 4.4458 | 22.49 | 18.65 | 23.81 | 0.3 | 47 | 161.61 | 50.28 | 2.75 | 8 | 28.58 | 20166.2 | 169.94 | 3631.73 | 103.84 | 60.58 | 21687.78 | 0.58 | 0.92 | 0.29 | 1.38 | 1 | 10
8 | 80 | CONCLUIDO | 4.4429 | 22.51 | 18.67 | 23.83 | 0.33 | 47 | 161.97 | 50.28 | 3 | 0 | 28.69 | 20210.21 | 170.09 | 3632.09 | 103.93 | 60.58 | 21737.11 | 0.58 | 0.92 | 0.3 | 1.39 | 1 | 10

## RESULTADOS_21
Unnamed: 0 | Volume de calda [L] | STATUS | Capacidade operacional [ha/h] | Tempo de missao [h] | Tempo util [h] | Tempo por voo [min] | Autonomia Projetada [h] | N° Voos | MTOW [kg] | Massa Estrutura [kg] | Combustível [kg] | Abastecimentos | Massa gerador | Potência gerador [W] | Combustível consumido [L] | Calda cons [L] | Distância percorrida [km] | Distância Pulverizando [km] | RTL ACUMULADO[m] | EOC [km/km] | EOC [h/h] | Tempo de manobra [h] | Tempo rtl_rtw [h] | V pulv [m/s] | V desloc [m/s]
0 | 115 | CONCLUIDO | 2.4994 | 40.01 | 25.41 | 5.61 | 0.08 | 272 | 222.93 | 56.94 | 1 | 270 | 49.99 | 27728.69 | 374.02 | 3633.02 | 327.05 | 60.58 | 132170.63 | 0.19 | 0.68 | 0.59 | 8.13 | 1 | 10
1 | 115 | CONCLUIDO | 2.9275 | 34.16 | 22.98 | 7.11 | 0.1 | 194 | 223.35 | 56.94 | 1.25 | 192 | 50.15 | 27780.03 | 333.67 | 3633.04 | 247.01 | 60.58 | 92542.45 | 0.25 | 0.75 | 0.47 | 5.7 | 1 | 10
2 | 115 | CONCLUIDO | 3.2399 | 30.87 | 21.62 | 8.65 | 0.12 | 150 | 223.76 | 56.94 | 1.5 | 148 | 50.32 | 27831.42 | 309.52 | 3632.29 | 202.57 | 60.58 | 70541.07 | 0.3 | 0.8 | 0.4 | 4.34 | 1 | 10
3 | 115 | CONCLUIDO | 3.4713 | 28.81 | 20.79 | 10.23 | 0.14 | 122 | 224.18 | 56.94 | 1.75 | 120 | 50.49 | 27882.87 | 293.59 | 3632.27 | 175.21 | 60.58 | 56999.72 | 0.35 | 0.83 | 0.36 | 3.51 | 1 | 10
4 | 115 | CONCLUIDO | 3.6636 | 27.3 | 20.16 | 11.86 | 0.16 | 102 | 224.6 | 56.94 | 2 | 100 | 50.65 | 27934.37 | 280.38 | 3632.29 | 154.43 | 60.58 | 46710.45 | 0.39 | 0.85 | 0.33 | 2.88 | 1 | 10
5 | 115 | CONCLUIDO | 3.8031 | 26.29 | 19.77 | 13.48 | 0.18 | 88 | 225.01 | 56.94 | 2.25 | 86 | 50.82 | 27985.94 | 270.79 | 3632.03 | 141.8 | 60.58 | 40464.47 | 0.43 | 0.87 | 0.31 | 2.49 | 1 | 10
6 | 115 | CONCLUIDO | 3.9357 | 25.41 | 19.41 | 15.33 | 0.2 | 76 | 225.43 | 56.94 | 2.5 | 74 | 50.99 | 28037.57 | 261.34 | 3631.99 | 130.26 | 60.58 | 34757.11 | 0.47 | 0.89 | 0.28 | 2.13 | 1 | 10
7 | 115 | CONCLUIDO | 4.0297 | 24.82 | 19.17 | 16.91 | 0.22 | 68 | 225.85 | 56.94 | 2.75 | 66 | 51.16 | 28089.25 | 253.85 | 3631.67 | 122.25 | 60.58 | 30791.46 | 0.5 | 0.9 | 0.27 | 1.89 | 1 | 10
8 | 115 | CONCLUIDO | 4.1319 | 24.2 | 18.91 | 18.91 | 0.24 | 60 | 226.27 | 56.94 | 3 | 58 | 51.33 | 28140.99 | 245.78 | 3631.81 | 113.59 | 60.58 | 26501.68 | 0.53 | 0.91 | 0.26 | 1.63 | 1 | 10
9 | 115 | CONCLUIDO | 4.2582 | 23.48 | 18.5 | 20.94 | 0.25 | 53 | 226.69 | 56.94 | 3.25 | 51 | 51.5 | 28192.8 | 234.93 | 3631.68 | 99.85 | 60.58 | 19664.91 | 0.61 | 0.93 | 0.24 | 1.22 | 1 | 10
10 | 115 | CONCLUIDO | 4.2069 | 23.77 | 18.92 | 22.7 | 0.27 | 50 | 227.11 | 56.94 | 3.5 | 48 | 51.67 | 28244.66 | 237.8 | 3631.77 | 115.13 | 60.58 | 27321.47 | 0.53 | 0.91 | 0.23 | 1.64 | 1 | 10
11 | 115 | CONCLUIDO | 4.3045 | 23.23 | 18.6 | 24.79 | 0.29 | 45 | 227.53 | 56.94 | 3.75 | 43 | 51.84 | 28296.58 | 228.16 | 3631.98 | 103.71 | 60.58 | 21636.08 | 0.58 | 0.93 | 0.23 | 1.32 | 1 | 10
12 | 115 | CONCLUIDO | 4.3646 | 22.91 | 18.45 | 27 | 0.31 | 41 | 227.95 | 56.94 | 4 | 39 | 52.01 | 28348.56 | 220.78 | 3631.71 | 98.98 | 60.58 | 19291.97 | 0.61 | 0.93 | 0.23 | 1.17 | 1 | 10
13 | 115 | CONCLUIDO | 4.4253 | 22.6 | 18.31 | 29.7 | 0.33 | 37 | 228.38 | 56.94 | 4.25 | 32 | 52.18 | 28400.61 | 213.19 | 3631.76 | 94.25 | 60.58 | 16944.32 | 0.64 | 0.94 | 0.23 | 1.03 | 1 | 10
14 | 115 | CONCLUIDO | 4.4555 | 22.44 | 18.25 | 31.28 | 0.35 | 35 | 228.8 | 56.94 | 4.5 | 26 | 52.36 | 28452.71 | 208.29 | 3631.69 | 91.87 | 60.58 | 15766.24 | 0.66 | 0.94 | 0.23 | 0.97 | 1 | 10
15 | 115 | CONCLUIDO | 4.4756 | 22.34 | 18.23 | 33.15 | 0.37 | 33 | 229.22 | 56.94 | 4.75 | 8 | 52.53 | 28504.87 | 204.87 | 3631.84 | 90.79 | 60.58 | 15233.25 | 0.67 | 0.94 | 0.25 | 0.96 | 1 | 10
16 | 115 | CONCLUIDO | 4.4748 | 22.35 | 18.24 | 33.16 | 0.39 | 33 | 229.65 | 56.94 | 5 | 0 | 52.7 | 28557.1 | 205.59 | 3631.79 | 90.59 | 60.58 | 15134.23 | 0.67 | 0.94 | 0.26 | 0.96 | 1 | 10

## RESULTADOS_5
Unnamed: 0 | Volume de calda [L] | STATUS | Capacidade operacional [ha/h] | Tempo de missao [h] | Tempo util [h] | Tempo por voo [min] | Autonomia Projetada [h] | N° Voos | MTOW [kg] | Massa Estrutura [kg] | Combustível [kg] | Abastecimentos | Massa gerador | Potência gerador [W] | Combustível consumido [L] | Calda cons [L] | Distância percorrida [km] | Distância Pulverizando [km] | RTL ACUMULADO[m] | EOC [km/km] | EOC [h/h] | Tempo de manobra [h] | Tempo rtl_rtw [h] | V pulv [m/s] | V desloc [m/s]
0 | 35 | CONCLUIDO | 4.153 | 24.08 | 20.38 | 11.64 | 0.22 | 105 | 80.84 | 35.1 | 1 | 0 | 9.74 | 10204.21 | 124.32 | 3632.3 | 157.26 | 60.58 | 48110.76 | 0.39 | 0.85 | 0.47 | 3.1 | 1 | 10

## RESULTADOS_8
Unnamed: 0 | Volume de calda [L] | STATUS | Capacidade operacional [ha/h] | Tempo de missao [h] | Tempo util [h] | Tempo por voo [min] | Autonomia Projetada [h] | N° Voos | MTOW [kg] | Massa Estrutura [kg] | Combustível [kg] | Abastecimentos | Massa gerador | Potência gerador [W] | Combustível consumido [L] | Calda cons [L] | Distância percorrida [km] | Distância Pulverizando [km] | RTL ACUMULADO[m] | EOC [km/km] | EOC [h/h] | Tempo de manobra [h] | Tempo rtl_rtw [h] | V pulv [m/s] | V desloc [m/s]
0 | 50 | CONCLUIDO | 3.9163 | 25.53 | 20.79 | 10.22 | 0.16 | 122 | 107.41 | 41.65 | 1 | 120 | 14.77 | 13481.73 | 168.28 | 3631.95 | 175.11 | 60.58 | 56949.78 | 0.35 | 0.83 | 0.36 | 3.51 | 1 | 10
1 | 50 | CONCLUIDO | 4.2156 | 23.72 | 19.75 | 13.62 | 0.2 | 87 | 107.73 | 41.65 | 1.25 | 81 | 14.83 | 13520.81 | 148.33 | 3631.88 | 141.14 | 60.58 | 40141.41 | 0.43 | 0.87 | 0.31 | 2.47 | 1 | 10
2 | 50 | CONCLUIDO | 4.3214 | 23.14 | 19.46 | 15.78 | 0.24 | 74 | 108.05 | 41.65 | 1.5 | 4 | 14.9 | 13559.91 | 140.48 | 3632.4 | 128.82 | 60.58 | 34046.53 | 0.47 | 0.88 | 0.37 | 2.18 | 1 | 10
3 | 50 | CONCLUIDO | 4.3196 | 23.15 | 19.47 | 15.79 | 0.28 | 74 | 108.37 | 41.65 | 1.75 | 0 | 14.97 | 13599.17 | 140.83 | 3632.25 | 128.91 | 60.58 | 34088.24 | 0.47 | 0.88 | 0.38 | 2.19 | 1 | 10

## RESULTADOS_3
Unnamed: 0 | Volume de calda [L] | STATUS | Capacidade operacional [ha/h] | Tempo de missao [h] | Tempo util [h] | Tempo por voo [min] | Autonomia Projetada [h] | N° Voos | MTOW [kg] | Massa Estrutura [kg] | Combustível [kg] | Abastecimentos | Massa gerador | Potência gerador [W] | Combustível consumido [L] | Calda cons [L] | Distância percorrida [km] | Distância Pulverizando [km] | RTL ACUMULADO[m] | EOC [km/km] | EOC [h/h] | Tempo de manobra [h] | Tempo rtl_rtw [h] | V pulv [m/s] | V desloc [m/s]
0 | 25 | CONCLUIDO | 3.9201 | 25.51 | 21.67 | 8.85 | 0.28 | 147 | 61.76 | 28.92 | 1 | 0 | 6.84 | 7851.41 | 112.74 | 3632.29 | 197.51 | 60.58 | 68025.17 | 0.31 | 0.79 | 0.59 | 4.39 | 1 | 10

## RESULTADOS_15
Unnamed: 0 | Volume de calda [L] | STATUS | Capacidade operacional [ha/h] | Tempo de missao [h] | Tempo util [h] | Tempo por voo [min] | Autonomia Projetada [h] | N° Voos | MTOW [kg] | Massa Estrutura [kg] | Combustível [kg] | Abastecimentos | Massa gerador | Potência gerador [W] | Combustível consumido [L] | Calda cons [L] | Distância percorrida [km] | Distância Pulverizando [km] | RTL ACUMULADO[m] | EOC [km/km] | EOC [h/h] | Tempo de manobra [h] | Tempo rtl_rtw [h] | V pulv [m/s] | V desloc [m/s]
0 | 85 | CONCLUIDO | 3.0825 | 32.44 | 23.22 | 6.9 | 0.11 | 202 | 167.88 | 51.39 | 1 | 200 | 30.49 | 20939.59 | 277.92 | 3632.29 | 255.02 | 60.58 | 96507.42 | 0.24 | 0.74 | 0.49 | 5.94 | 1 | 10
1 | 85 | CONCLUIDO | 3.467 | 28.84 | 21.52 | 8.85 | 0.13 | 146 | 168.25 | 51.39 | 1.25 | 144 | 30.6 | 20984.25 | 251.59 | 3632.46 | 199.49 | 60.58 | 69018.77 | 0.3 | 0.8 | 0.39 | 4.24 | 1 | 10
2 | 85 | CONCLUIDO | 3.7442 | 26.71 | 20.51 | 10.89 | 0.16 | 113 | 168.61 | 51.39 | 1.5 | 111 | 30.71 | 21028.94 | 233.64 | 3632.33 | 165.92 | 60.58 | 52398.63 | 0.37 | 0.84 | 0.34 | 3.23 | 1 | 10
3 | 85 | CONCLUIDO | 3.9405 | 25.38 | 19.89 | 12.97 | 0.18 | 92 | 168.97 | 51.39 | 1.75 | 90 | 30.83 | 21073.68 | 220.43 | 3631.79 | 145.74 | 60.58 | 42414.21 | 0.42 | 0.87 | 0.31 | 2.61 | 1 | 10
4 | 85 | CONCLUIDO | 4.1033 | 24.37 | 19.42 | 15.33 | 0.21 | 76 | 169.33 | 51.39 | 2 | 74 | 30.94 | 21118.46 | 208.75 | 3632.03 | 130.24 | 60.58 | 34746.57 | 0.47 | 0.89 | 0.29 | 2.14 | 1 | 10
5 | 85 | CONCLUIDO | 4.2301 | 23.64 | 19.06 | 17.6 | 0.24 | 65 | 169.7 | 51.39 | 2.25 | 63 | 31.05 | 21163.27 | 198.59 | 3631.78 | 118.82 | 60.58 | 29087.61 | 0.51 | 0.9 | 0.27 | 1.79 | 1 | 10
6 | 85 | CONCLUIDO | 4.4022 | 22.72 | 18.51 | 20.57 | 0.26 | 54 | 170.06 | 51.39 | 2.5 | 52 | 31.17 | 21208.12 | 184.64 | 3631.91 | 100.1 | 60.58 | 19782.82 | 0.61 | 0.93 | 0.25 | 1.24 | 1 | 10
7 | 85 | CONCLUIDO | 4.3773 | 22.84 | 18.81 | 23.04 | 0.29 | 49 | 170.42 | 51.39 | 2.75 | 44 | 31.28 | 21253.01 | 182.42 | 3631.65 | 111.29 | 60.58 | 25403.74 | 0.54 | 0.92 | 0.24 | 1.53 | 1 | 10
8 | 85 | CONCLUIDO | 4.4442 | 22.5 | 18.6 | 24.8 | 0.31 | 45 | 170.79 | 51.39 | 3 | 9 | 31.4 | 21297.94 | 174.85 | 3631.88 | 102.42 | 60.58 | 20990.73 | 0.59 | 0.93 | 0.28 | 1.33 | 1 | 10
9 | 85 | CONCLUIDO | 4.457 | 22.44 | 18.57 | 25.33 | 0.34 | 44 | 171.15 | 51.39 | 3.25 | 0 | 31.51 | 21342.91 | 174.25 | 3631.85 | 101.05 | 60.58 | 20309.92 | 0.6 | 0.93 | 0.29 | 1.3 | 1 | 10

## RESULTADOS_2
Unnamed: 0 | Volume de calda [L] | STATUS | Capacidade operacional [ha/h] | Tempo de missao [h] | Tempo util [h] | Tempo por voo [min] | Autonomia Projetada [h] | N° Voos | MTOW [kg] | Massa Estrutura [kg] | Combustível [kg] | Abastecimentos | Massa gerador | Potência gerador [W] | Combustível consumido [L] | Calda cons [L] | Distância percorrida [km] | Distância Pulverizando [km] | RTL ACUMULADO[m] | EOC [km/km] | EOC [h/h] | Tempo de manobra [h] | Tempo rtl_rtw [h] | V pulv [m/s] | V desloc [m/s]
0 | 20 | CONCLUIDO | 3.7437 | 26.71 | 22.73 | 7.45 | 0.34 | 183 | 51.33 | 24.83 | 1 | 0 | 5.51 | 6564.78 | 105.66 | 3632.78 | 230.38 | 60.58 | 84279.74 | 0.26 | 0.76 | 0.69 | 5.45 | 1 | 10

## RESULTADOS_22
Unnamed: 0 | Volume de calda [L] | STATUS | Capacidade operacional [ha/h] | Tempo de missao [h] | Tempo util [h] | Tempo por voo [min] | Autonomia Projetada [h] | N° Voos | MTOW [kg] | Massa Estrutura [kg] | Combustível [kg] | Abastecimentos | Massa gerador | Potência gerador [W] | Combustível consumido [L] | Calda cons [L] | Distância percorrida [km] | Distância Pulverizando [km] | RTL ACUMULADO[m] | EOC [km/km] | EOC [h/h] | Tempo de manobra [h] | Tempo rtl_rtw [h] | V pulv [m/s] | V desloc [m/s]
0 | 120 | CONCLUIDO | 2.4139 | 41.43 | 25.78 | 5.45 | 0.08 | 284 | 232.68 | 57.72 | 1 | 282 | 53.95 | 28931.02 | 390.91 | 3632.92 | 339.16 | 60.58 | 138167.28 | 0.18 | 0.67 | 0.61 | 8.5 | 1 | 10
1 | 120 | CONCLUIDO | 2.8465 | 35.13 | 23.22 | 6.9 | 0.1 | 202 | 233.1 | 57.72 | 1.25 | 200 | 54.13 | 28983.75 | 347.71 | 3632.61 | 254.82 | 60.58 | 96402.8 | 0.24 | 0.74 | 0.49 | 5.94 | 1 | 10
2 | 120 | CONCLUIDO | 3.1621 | 31.62 | 21.81 | 8.39 | 0.11 | 156 | 233.53 | 57.72 | 1.5 | 154 | 54.31 | 29036.54 | 322.38 | 3632.16 | 208.66 | 60.58 | 73557.18 | 0.29 | 0.79 | 0.41 | 4.53 | 1 | 10
3 | 120 | CONCLUIDO | 3.3976 | 29.43 | 20.94 | 9.89 | 0.13 | 127 | 233.96 | 57.72 | 1.75 | 125 | 54.49 | 29089.39 | 305.61 | 3632.18 | 179.92 | 60.58 | 59328.54 | 0.34 | 0.82 | 0.37 | 3.66 | 1 | 10
4 | 120 | CONCLUIDO | 3.5786 | 27.94 | 20.36 | 11.42 | 0.15 | 107 | 234.39 | 57.72 | 2 | 105 | 54.67 | 29142.31 | 293.14 | 3632.06 | 161.29 | 60.58 | 50116.18 | 0.38 | 0.85 | 0.33 | 3.08 | 1 | 10
5 | 120 | CONCLUIDO | 3.731 | 26.8 | 19.9 | 12.98 | 0.17 | 92 | 234.82 | 57.72 | 2.25 | 90 | 54.85 | 29195.29 | 282.68 | 3632.6 | 146.1 | 60.58 | 42597.32 | 0.41 | 0.87 | 0.31 | 2.62 | 1 | 10
6 | 120 | CONCLUIDO | 3.8669 | 25.86 | 19.51 | 14.63 | 0.19 | 80 | 235.25 | 57.72 | 2.5 | 78 | 55.03 | 29248.33 | 272.8 | 3632.26 | 133.33 | 60.58 | 36268.61 | 0.45 | 0.88 | 0.29 | 2.23 | 1 | 10
7 | 120 | CONCLUIDO | 3.966 | 25.21 | 19.27 | 16.29 | 0.21 | 71 | 235.68 | 57.72 | 2.75 | 69 | 55.21 | 29301.44 | 265.29 | 3631.85 | 125.54 | 60.58 | 32421.11 | 0.48 | 0.89 | 0.28 | 1.99 | 1 | 10
8 | 120 | CONCLUIDO | 4.0673 | 24.59 | 19.01 | 18.1 | 0.23 | 63 | 236.11 | 57.72 | 3 | 61 | 55.39 | 29354.61 | 257.85 | 3631.75 | 116.74 | 60.58 | 28059.79 | 0.52 | 0.91 | 0.27 | 1.73 | 1 | 10
9 | 120 | CONCLUIDO | 4.153 | 24.08 | 18.77 | 19.76 | 0.24 | 57 | 236.54 | 57.72 | 3.25 | 55 | 55.57 | 29407.85 | 250.13 | 3631.71 | 108.93 | 60.58 | 24185.39 | 0.56 | 0.92 | 0.26 | 1.5 | 1 | 10
10 | 120 | CONCLUIDO | 4.2045 | 23.78 | 18.71 | 21.58 | 0.26 | 52 | 236.98 | 57.72 | 3.5 | 50 | 55.75 | 29461.15 | 244.99 | 3631.92 | 108.15 | 60.58 | 23818.44 | 0.56 | 0.92 | 0.22 | 1.43 | 1 | 10
11 | 120 | CONCLUIDO | 4.2527 | 23.51 | 18.66 | 23.83 | 0.28 | 47 | 237.41 | 57.72 | 3.75 | 45 | 55.93 | 29514.51 | 240.36 | 3631.93 | 106 | 60.58 | 22771.87 | 0.57 | 0.92 | 0.24 | 1.39 | 1 | 10
12 | 120 | CONCLUIDO | 4.3168 | 23.17 | 18.5 | 25.81 | 0.3 | 43 | 237.84 | 57.72 | 4 | 41 | 56.12 | 29567.95 | 233.3 | 3631.68 | 100.44 | 60.58 | 20010.94 | 0.6 | 0.93 | 0.23 | 1.22 | 1 | 10
13 | 120 | CONCLUIDO | 4.361 | 22.93 | 18.4 | 27.6 | 0.32 | 40 | 238.28 | 57.72 | 4.25 | 38 | 56.3 | 29621.44 | 227.39 | 3631.71 | 97.08 | 60.58 | 18344.92 | 0.62 | 0.94 | 0.23 | 1.12 | 1 | 10
14 | 120 | CONCLUIDO | 4.4198 | 22.63 | 18.28 | 30.46 | 0.34 | 36 | 238.71 | 57.72 | 4.5 | 34 | 56.49 | 29675.01 | 219.75 | 3631.86 | 93.07 | 60.58 | 16362.05 | 0.65 | 0.94 | 0.22 | 1 | 1 | 10
15 | 120 | CONCLUIDO | 4.4464 | 22.49 | 18.23 | 32.17 | 0.35 | 34 | 239.14 | 57.72 | 4.75 | 27 | 56.67 | 29728.63 | 214.53 | 3631.61 | 91.55 | 60.58 | 15607.84 | 0.66 | 0.94 | 0.23 | 0.96 | 1 | 10
16 | 120 | CONCLUIDO | 4.4775 | 22.33 | 18.17 | 34.06 | 0.37 | 32 | 239.58 | 57.72 | 5 | 10 | 56.86 | 29782.33 | 210.71 | 3631.57 | 88.64 | 60.58 | 14164.41 | 0.68 | 0.95 | 0.24 | 0.89 | 1 | 10
17 | 120 | CONCLUIDO | 4.4708 | 22.37 | 18.2 | 34.13 | 0.39 | 32 | 240.02 | 57.72 | 5.25 | 0 | 57.04 | 29836.09 | 210.25 | 3631.72 | 89.35 | 60.58 | 14519.08 | 0.68 | 0.95 | 0.26 | 0.92 | 1 | 10

## RESULTADOS_27
Unnamed: 0 | Volume de calda [L] | STATUS | Capacidade operacional [ha/h] | Tempo de missao [h] | Tempo util [h] | Tempo por voo [min] | Autonomia Projetada [h] | N° Voos | MTOW [kg] | Massa Estrutura [kg] | Combustível [kg] | Abastecimentos | Massa gerador | Potência gerador [W] | Combustível consumido [L] | Calda cons [L] | Distância percorrida [km] | Distância Pulverizando [km] | RTL ACUMULADO[m] | EOC [km/km] | EOC [h/h] | Tempo de manobra [h] | Tempo rtl_rtw [h] | V pulv [m/s] | V desloc [m/s]
0 | 145 | CONCLUIDO | 1.987 | 50.33 | 28.14 | 4.73 | 0.06 | 357 | 285.18 | 61.2 | 1 | 355 | 77.98 | 35406.83 | 490 | 3633.34 | 416.58 | 60.58 | 176508.07 | 0.15 | 0.61 | 0.74 | 10.85 | 1 | 10
1 | 145 | CONCLUIDO | 2.4464 | 40.88 | 24.62 | 5.98 | 0.08 | 247 | 285.68 | 61.2 | 1.25 | 245 | 78.24 | 35468.6 | 424.9 | 3632.84 | 300.58 | 60.58 | 119060.27 | 0.2 | 0.7 | 0.56 | 7.33 | 1 | 10
2 | 145 | CONCLUIDO | 2.782 | 35.95 | 22.81 | 7.24 | 0.09 | 189 | 286.19 | 61.2 | 1.5 | 187 | 78.49 | 35530.47 | 390.39 | 3632.56 | 241.61 | 60.58 | 89863.69 | 0.25 | 0.76 | 0.46 | 5.53 | 1 | 10
3 | 145 | CONCLUIDO | 3.0369 | 32.93 | 21.73 | 8.52 | 0.11 | 153 | 286.69 | 61.2 | 1.75 | 151 | 78.74 | 35592.57 | 368.59 | 3632.62 | 206.49 | 60.58 | 72483.41 | 0.29 | 0.79 | 0.4 | 4.45 | 1 | 10
4 | 145 | CONCLUIDO | 3.2453 | 30.81 | 20.97 | 9.83 | 0.12 | 128 | 287.19 | 61.2 | 2 | 126 | 78.99 | 35654.65 | 352.59 | 3632.25 | 180.95 | 60.58 | 59837.66 | 0.33 | 0.82 | 0.37 | 3.69 | 1 | 10
5 | 145 | CONCLUIDO | 3.4135 | 29.3 | 20.42 | 11.14 | 0.14 | 110 | 287.7 | 61.2 | 2.25 | 108 | 79.25 | 35716.83 | 340.2 | 3632.06 | 163.05 | 60.58 | 50977.56 | 0.37 | 0.84 | 0.34 | 3.14 | 1 | 10
6 | 145 | CONCLUIDO | 3.5564 | 28.12 | 20 | 12.5 | 0.15 | 96 | 288.2 | 61.2 | 2.5 | 94 | 79.5 | 35779.11 | 329.98 | 3631.78 | 149.26 | 60.58 | 44156.29 | 0.41 | 0.86 | 0.32 | 2.72 | 1 | 10
7 | 145 | CONCLUIDO | 3.6643 | 27.29 | 19.71 | 13.75 | 0.17 | 86 | 288.71 | 61.2 | 2.75 | 84 | 79.76 | 35841.5 | 322.51 | 3631.87 | 139.86 | 60.58 | 39506.78 | 0.43 | 0.87 | 0.3 | 2.43 | 1 | 10
8 | 145 | CONCLUIDO | 3.7688 | 26.53 | 19.44 | 15.14 | 0.18 | 77 | 289.21 | 61.2 | 3 | 75 | 80.02 | 35903.99 | 314.79 | 3631.86 | 130.77 | 60.58 | 35006.23 | 0.46 | 0.89 | 0.29 | 2.16 | 1 | 10
9 | 145 | CONCLUIDO | 3.8519 | 25.96 | 19.24 | 16.49 | 0.2 | 70 | 289.72 | 61.2 | 3.25 | 68 | 80.27 | 35966.59 | 308.82 | 3631.8 | 124.51 | 60.58 | 31908.47 | 0.49 | 0.9 | 0.28 | 1.96 | 1 | 10
10 | 145 | CONCLUIDO | 3.9434 | 25.36 | 19.01 | 18.11 | 0.21 | 63 | 290.23 | 61.2 | 3.5 | 61 | 80.53 | 36029.29 | 301.83 | 3632.3 | 116.91 | 60.58 | 28147.34 | 0.52 | 0.91 | 0.27 | 1.73 | 1 | 10
11 | 145 | CONCLUIDO | 4.0147 | 24.91 | 18.83 | 19.48 | 0.23 | 58 | 290.74 | 61.2 | 3.75 | 56 | 80.79 | 36092.1 | 295.66 | 3631.67 | 111.14 | 60.58 | 25286.85 | 0.55 | 0.91 | 0.25 | 1.56 | 1 | 10
12 | 145 | CONCLUIDO | 4.1123 | 24.32 | 18.51 | 20.96 | 0.24 | 53 | 291.25 | 61.2 | 4 | 51 | 81.05 | 36155.02 | 286.73 | 3631.87 | 100.57 | 60.58 | 20026.52 | 0.6 | 0.93 | 0.23 | 1.23 | 1 | 10
13 | 145 | CONCLUIDO | 4.0364 | 24.77 | 19.08 | 22.44 | 0.26 | 51 | 291.76 | 61.2 | 4.25 | 49 | 81.31 | 36218.04 | 294.57 | 3632.03 | 121.29 | 60.58 | 30395.88 | 0.5 | 0.9 | 0.23 | 1.8 | 1 | 10
14 | 145 | CONCLUIDO | 4.1376 | 24.17 | 18.69 | 23.86 | 0.27 | 47 | 292.27 | 61.2 | 4.5 | 45 | 81.57 | 36281.16 | 284.28 | 3631.9 | 106.84 | 60.58 | 23188.02 | 0.57 | 0.92 | 0.24 | 1.41 | 1 | 10
15 | 145 | CONCLUIDO | 4.2073 | 23.77 | 18.5 | 25.82 | 0.29 | 43 | 292.79 | 61.2 | 4.75 | 41 | 81.84 | 36344.4 | 277.64 | 3632.02 | 100.57 | 60.58 | 20076.83 | 0.6 | 0.93 | 0.23 | 1.22 | 1 | 10
16 | 145 | CONCLUIDO | 4.2347 | 23.61 | 18.46 | 27.01 | 0.3 | 41 | 293.3 | 61.2 | 5 | 39 | 82.1 | 36407.75 | 273.71 | 3632.11 | 98.92 | 60.58 | 19258.06 | 0.61 | 0.93 | 0.23 | 1.18 | 1 | 10
17 | 145 | CONCLUIDO | 4.2843 | 23.34 | 18.34 | 28.96 | 0.32 | 38 | 293.81 | 61.2 | 5.25 | 36 | 82.36 | 36471.2 | 268.27 | 3632.07 | 95.38 | 60.58 | 17506.92 | 0.64 | 0.94 | 0.22 | 1.06 | 1 | 10
18 | 145 | CONCLUIDO | 4.3168 | 23.17 | 18.28 | 30.46 | 0.33 | 36 | 294.33 | 61.2 | 5.5 | 34 | 82.63 | 36534.76 | 263.28 | 3631.64 | 93.12 | 60.58 | 16386.88 | 0.65 | 0.94 | 0.22 | 1 | 1 | 10
19 | 145 | CONCLUIDO | 4.3495 | 22.99 | 18.21 | 32.14 | 0.35 | 34 | 294.84 | 61.2 | 5.75 | 32 | 82.9 | 36598.44 | 258.79 | 3631.9 | 90.97 | 60.58 | 15320.41 | 0.67 | 0.95 | 0.22 | 0.93 | 1 | 10
20 | 145 | CONCLUIDO | 4.3824 | 22.82 | 18.14 | 34.02 | 0.36 | 32 | 295.36 | 61.2 | 6 | 30 | 83.16 | 36662.22 | 254.07 | 3631.73 | 88.94 | 60.58 | 14316.07 | 0.68 | 0.95 | 0.21 | 0.87 | 1 | 10
21 | 145 | CONCLUIDO | 4.4157 | 22.65 | 18.08 | 36.16 | 0.38 | 30 | 295.88 | 61.2 | 6.25 | 28 | 83.43 | 36726.12 | 249.23 | 3631.77 | 86.81 | 60.58 | 13257.51 | 0.7 | 0.95 | 0.21 | 0.8 | 1 | 10
22 | 145 | CONCLUIDO | 4.4472 | 22.49 | 18.03 | 38.63 | 0.39 | 28 | 296.4 | 61.2 | 6.5 | 23 | 83.7 | 36790.13 | 244.08 | 3631.7 | 84.81 | 60.58 | 12269.33 | 0.71 | 0.96 | 0.21 | 0.75 | 1 | 10
23 | 145 | CONCLUIDO | 4.4836 | 22.3 | 17.9 | 39.78 | 0.4 | 27 | 296.92 | 61.2 | 6.75 | 14 | 83.97 | 36854.25 | 239.26 | 3632.02 | 79.83 | 60.58 | 9786.71 | 0.76 | 0.96 | 0.22 | 0.62 | 1 | 10
24 | 145 | CONCLUIDO | 4.4796 | 22.32 | 17.92 | 39.82 | 0.42 | 27 | 297.44 | 61.2 | 7 | 4 | 84.24 | 36918.48 | 238.34 | 3631.76 | 80.33 | 60.58 | 10034.9 | 0.75 | 0.96 | 0.23 | 0.64 | 1 | 10
25 | 145 | CONCLUIDO | 4.4709 | 22.37 | 17.96 | 39.92 | 0.43 | 27 | 297.96 | 61.2 | 7.25 | 0 | 84.51 | 36982.83 | 238.93 | 3631.8 | 81.71 | 60.58 | 10726.19 | 0.74 | 0.96 | 0.24 | 0.69 | 1 | 10

## RESULTADOS_11
Unnamed: 0 | Volume de calda [L] | STATUS | Capacidade operacional [ha/h] | Tempo de missao [h] | Tempo util [h] | Tempo por voo [min] | Autonomia Projetada [h] | N° Voos | MTOW [kg] | Massa Estrutura [kg] | Combustível [kg] | Abastecimentos | Massa gerador | Potência gerador [W] | Combustível consumido [L] | Calda cons [L] | Distância percorrida [km] | Distância Pulverizando [km] | RTL ACUMULADO[m] | EOC [km/km] | EOC [h/h] | Tempo de manobra [h] | Tempo rtl_rtw [h] | V pulv [m/s] | V desloc [m/s]
0 | 65 | CONCLUIDO | 3.5256 | 28.36 | 21.88 | 8.31 | 0.13 | 158 | 133.21 | 46.47 | 1 | 156 | 20.75 | 16663.42 | 217.11 | 3632.77 | 210.92 | 60.58 | 74675.6 | 0.29 | 0.79 | 0.42 | 4.6 | 1 | 10
1 | 65 | CONCLUIDO | 3.8712 | 25.83 | 20.55 | 10.81 | 0.17 | 114 | 133.55 | 46.47 | 1.25 | 112 | 20.83 | 16704.7 | 195.81 | 3632.56 | 167.22 | 60.58 | 53043.55 | 0.36 | 0.84 | 0.35 | 3.27 | 1 | 10
2 | 65 | CONCLUIDO | 4.1163 | 24.29 | 19.75 | 13.62 | 0.2 | 87 | 133.88 | 46.47 | 1.5 | 85 | 20.91 | 16746.01 | 179.76 | 3631.94 | 141.07 | 60.58 | 40105.48 | 0.43 | 0.87 | 0.3 | 2.47 | 1 | 10
3 | 65 | CONCLUIDO | 4.3002 | 23.26 | 19.2 | 16.69 | 0.23 | 69 | 134.22 | 46.47 | 1.75 | 67 | 21 | 16787.35 | 165.28 | 3631.97 | 122.9 | 60.58 | 31111.67 | 0.49 | 0.9 | 0.28 | 1.92 | 1 | 10
4 | 65 | CONCLUIDO | 4.3956 | 22.75 | 18.96 | 19.29 | 0.26 | 59 | 134.55 | 46.47 | 2 | 22 | 21.09 | 16828.84 | 155.85 | 3632.03 | 113.91 | 60.58 | 26667.26 | 0.53 | 0.91 | 0.31 | 1.68 | 1 | 10
5 | 65 | CONCLUIDO | 4.4146 | 22.65 | 18.92 | 19.92 | 0.29 | 57 | 134.89 | 46.47 | 2.25 | 0 | 21.17 | 16870.25 | 154.66 | 3631.71 | 111.68 | 60.58 | 25558.36 | 0.54 | 0.91 | 0.33 | 1.64 | 1 | 10

## RESULTADOS_24
Unnamed: 0 | Volume de calda [L] | STATUS | Capacidade operacional [ha/h] | Tempo de missao [h] | Tempo util [h] | Tempo por voo [min] | Autonomia Projetada [h] | N° Voos | MTOW [kg] | Massa Estrutura [kg] | Combustível [kg] | Abastecimentos | Massa gerador | Potência gerador [W] | Combustível consumido [L] | Calda cons [L] | Distância percorrida [km] | Distância Pulverizando [km] | RTL ACUMULADO[m] | EOC [km/km] | EOC [h/h] | Tempo de manobra [h] | Tempo rtl_rtw [h] | V pulv [m/s] | V desloc [m/s]
0 | 130 | CONCLUIDO | 2.2346 | 44.75 | 26.69 | 5.13 | 0.07 | 312 | 252.85 | 59.19 | 1 | 310 | 62.65 | 31418.63 | 428.58 | 3633.31 | 368.64 | 60.58 | 152766.91 | 0.16 | 0.65 | 0.67 | 9.41 | 1 | 10
1 | 130 | CONCLUIDO | 2.6833 | 37.27 | 23.76 | 6.51 | 0.09 | 219 | 253.3 | 59.19 | 1.25 | 217 | 62.86 | 31474.5 | 377.25 | 3632.65 | 272.29 | 60.58 | 105056.09 | 0.22 | 0.73 | 0.52 | 6.47 | 1 | 10
2 | 130 | CONCLUIDO | 3.0076 | 33.25 | 22.18 | 7.88 | 0.11 | 169 | 253.75 | 59.19 | 1.5 | 167 | 63.06 | 31530.44 | 348.47 | 3632.67 | 220.63 | 60.58 | 79474.79 | 0.27 | 0.78 | 0.43 | 4.9 | 1 | 10
3 | 130 | CONCLUIDO | 3.2524 | 30.75 | 21.24 | 9.3 | 0.12 | 137 | 254.21 | 59.19 | 1.75 | 135 | 63.26 | 31586.46 | 330.09 | 3632.35 | 190.25 | 60.58 | 64444.76 | 0.32 | 0.81 | 0.38 | 3.96 | 1 | 10
4 | 130 | CONCLUIDO | 3.4477 | 29 | 20.58 | 10.74 | 0.14 | 115 | 254.66 | 59.19 | 2 | 113 | 63.47 | 31642.55 | 316.2 | 3632.71 | 168.13 | 60.58 | 53495.35 | 0.36 | 0.84 | 0.35 | 3.3 | 1 | 10
5 | 130 | CONCLUIDO | 3.6062 | 27.73 | 20.08 | 12.17 | 0.16 | 99 | 255.12 | 59.19 | 2.25 | 97 | 63.67 | 31698.72 | 305.17 | 3631.74 | 151.98 | 60.58 | 45499.47 | 0.4 | 0.86 | 0.32 | 2.81 | 1 | 10
6 | 130 | CONCLUIDO | 3.7423 | 26.72 | 19.71 | 13.75 | 0.17 | 86 | 255.57 | 59.19 | 2.5 | 84 | 63.88 | 31754.97 | 295.75 | 3631.85 | 139.98 | 60.58 | 39563.38 | 0.43 | 0.87 | 0.3 | 2.43 | 1 | 10
7 | 130 | CONCLUIDO | 3.8571 | 25.93 | 19.41 | 15.32 | 0.19 | 76 | 256.03 | 59.19 | 2.75 | 74 | 64.09 | 31811.29 | 287.38 | 3631.89 | 130.13 | 60.58 | 34689.13 | 0.47 | 0.89 | 0.28 | 2.13 | 1 | 10
8 | 130 | CONCLUIDO | 3.9534 | 25.3 | 19.17 | 16.91 | 0.21 | 68 | 256.49 | 59.19 | 3 | 66 | 64.29 | 31867.69 | 280.23 | 3631.94 | 121.93 | 60.58 | 30629.46 | 0.5 | 0.9 | 0.27 | 1.89 | 1 | 10
9 | 130 | CONCLUIDO | 4.031 | 24.81 | 18.97 | 18.36 | 0.23 | 62 | 256.95 | 59.19 | 3.25 | 60 | 64.5 | 31924.29 | 273.62 | 3631.97 | 115.69 | 60.58 | 27541.96 | 0.52 | 0.91 | 0.26 | 1.69 | 1 | 10
10 | 130 | CONCLUIDO | 4.121 | 24.27 | 18.72 | 20.06 | 0.24 | 56 | 257.41 | 59.19 | 3.5 | 54 | 64.71 | 31980.84 | 266.29 | 3631.68 | 107.12 | 60.58 | 23287.45 | 0.57 | 0.92 | 0.26 | 1.45 | 1 | 10
11 | 130 | CONCLUIDO | 4.1569 | 24.06 | 18.71 | 21.59 | 0.26 | 52 | 257.86 | 59.19 | 3.75 | 50 | 64.92 | 32037.48 | 262.38 | 3631.91 | 108.18 | 60.58 | 23836.67 | 0.56 | 0.92 | 0.22 | 1.43 | 1 | 10
12 | 130 | CONCLUIDO | 4.1835 | 23.9 | 18.75 | 23.44 | 0.28 | 48 | 258.32 | 59.19 | 4 | 46 | 65.13 | 32094.19 | 259.69 | 3631.84 | 109.04 | 60.58 | 24284.5 | 0.56 | 0.92 | 0.24 | 1.47 | 1 | 10
13 | 130 | CONCLUIDO | 4.2552 | 23.5 | 18.54 | 25.29 | 0.29 | 44 | 258.78 | 59.19 | 4.25 | 42 | 65.34 | 32150.98 | 252.62 | 3631.65 | 102.07 | 60.58 | 20818.43 | 0.59 | 0.93 | 0.23 | 1.27 | 1 | 10
14 | 130 | CONCLUIDO | 4.2977 | 23.27 | 18.46 | 27.01 | 0.31 | 41 | 259.25 | 59.19 | 4.5 | 39 | 65.55 | 32207.85 | 246.65 | 3631.81 | 99.11 | 60.58 | 19353.23 | 0.61 | 0.93 | 0.23 | 1.18 | 1 | 10
15 | 130 | CONCLUIDO | 4.3459 | 23.01 | 18.35 | 28.97 | 0.33 | 38 | 259.71 | 59.19 | 4.75 | 36 | 65.76 | 32264.79 | 240.65 | 3631.87 | 95.62 | 60.58 | 17625.27 | 0.63 | 0.94 | 0.22 | 1.07 | 1 | 10
16 | 130 | CONCLUIDO | 4.3922 | 22.77 | 18.25 | 31.29 | 0.34 | 35 | 260.17 | 59.19 | 5 | 33 | 65.98 | 32321.82 | 234.91 | 3631.57 | 92.44 | 60.58 | 16049.08 | 0.66 | 0.94 | 0.22 | 0.97 | 1 | 10
17 | 130 | CONCLUIDO | 4.4211 | 22.62 | 18.2 | 33.09 | 0.36 | 33 | 260.63 | 59.19 | 5.25 | 31 | 66.19 | 32378.93 | 229.9 | 3631.72 | 90.61 | 60.58 | 15144.15 | 0.67 | 0.95 | 0.22 | 0.92 | 1 | 10
18 | 130 | CONCLUIDO | 4.4513 | 22.47 | 18.14 | 35.12 | 0.37 | 31 | 261.1 | 59.19 | 5.5 | 22 | 66.4 | 32436.11 | 224.86 | 3631.74 | 88.6 | 60.58 | 14150.12 | 0.68 | 0.95 | 0.22 | 0.87 | 1 | 10
19 | 130 | CONCLUIDO | 4.462 | 22.41 | 18.14 | 36.28 | 0.39 | 30 | 261.56 | 59.19 | 5.75 | 7 | 66.62 | 32493.38 | 222.2 | 3631.72 | 87.72 | 60.58 | 13714.78 | 0.69 | 0.95 | 0.24 | 0.86 | 1 | 10
20 | 130 | CONCLUIDO | 4.4795 | 22.32 | 18.1 | 37.45 | 0.41 | 29 | 262.03 | 59.19 | 6 | 0 | 66.83 | 32550.72 | 220.91 | 3631.66 | 86.24 | 60.58 | 12980.27 | 0.7 | 0.95 | 0.25 | 0.82 | 1 | 10

## RESULTADOS_13
Unnamed: 0 | Volume de calda [L] | STATUS | Capacidade operacional [ha/h] | Tempo de missao [h] | Tempo util [h] | Tempo por voo [min] | Autonomia Projetada [h] | N° Voos | MTOW [kg] | Massa Estrutura [kg] | Combustível [kg] | Abastecimentos | Massa gerador | Potência gerador [W] | Combustível consumido [L] | Calda cons [L] | Distância percorrida [km] | Distância Pulverizando [km] | RTL ACUMULADO[m] | EOC [km/km] | EOC [h/h] | Tempo de manobra [h] | Tempo rtl_rtw [h] | V pulv [m/s] | V desloc [m/s]
0 | 75 | CONCLUIDO | 3.2973 | 30.33 | 22.55 | 7.52 | 0.12 | 180 | 150.44 | 49.1 | 1 | 178 | 25.34 | 18787.76 | 247.53 | 3632.42 | 233 | 60.58 | 85606.37 | 0.26 | 0.76 | 0.45 | 5.27 | 1 | 10
1 | 75 | CONCLUIDO | 3.6658 | 27.28 | 21.03 | 9.71 | 0.15 | 130 | 150.78 | 49.1 | 1.25 | 128 | 25.44 | 18830.65 | 224.1 | 3632.42 | 182.99 | 60.58 | 60848.67 | 0.33 | 0.82 | 0.38 | 3.75 | 1 | 10
2 | 75 | CONCLUIDO | 3.9214 | 25.5 | 20.14 | 11.96 | 0.18 | 101 | 151.13 | 49.1 | 1.5 | 99 | 25.54 | 18873.58 | 207.44 | 3632.12 | 153.74 | 60.58 | 46368.16 | 0.39 | 0.86 | 0.33 | 2.86 | 1 | 10
3 | 75 | CONCLUIDO | 4.1145 | 24.3 | 19.55 | 14.48 | 0.2 | 81 | 151.48 | 49.1 | 1.75 | 79 | 25.64 | 18916.54 | 194.41 | 3632.18 | 134.56 | 60.58 | 36881.34 | 0.45 | 0.88 | 0.3 | 2.27 | 1 | 10
4 | 75 | CONCLUIDO | 4.2624 | 23.46 | 19.14 | 17.14 | 0.23 | 67 | 151.83 | 49.1 | 2 | 65 | 25.73 | 18959.54 | 182.37 | 3631.94 | 120.98 | 60.58 | 30160.67 | 0.5 | 0.9 | 0.27 | 1.86 | 1 | 10
5 | 75 | CONCLUIDO | 4.4172 | 22.64 | 18.68 | 20.38 | 0.26 | 55 | 152.18 | 49.1 | 2.25 | 48 | 25.83 | 19002.56 | 169.32 | 3631.81 | 105.47 | 60.58 | 22463.53 | 0.57 | 0.92 | 0.26 | 1.4 | 1 | 10
6 | 75 | CONCLUIDO | 4.4337 | 22.55 | 18.75 | 22.5 | 0.29 | 50 | 152.53 | 49.1 | 2.5 | 13 | 25.93 | 19045.63 | 165.26 | 3631.82 | 106.73 | 60.58 | 23121.03 | 0.57 | 0.92 | 0.3 | 1.47 | 1 | 10
7 | 75 | CONCLUIDO | 4.4396 | 22.52 | 18.72 | 22.46 | 0.32 | 50 | 152.88 | 49.1 | 2.75 | 1 | 26.03 | 19088.72 | 164.56 | 3631.96 | 105.61 | 60.58 | 22558.81 | 0.57 | 0.92 | 0.3 | 1.44 | 1 | 10
8 | 75 | CONCLUIDO | 4.4394 | 22.53 | 18.72 | 22.47 | 0.35 | 50 | 153.23 | 49.1 | 3 | 0 | 26.13 | 19131.85 | 164.94 | 3631.85 | 105.6 | 60.58 | 22553.76 | 0.57 | 0.92 | 0.31 | 1.44 | 1 | 10

## RESULTADOS_17
Unnamed: 0 | Volume de calda [L] | STATUS | Capacidade operacional [ha/h] | Tempo de missao [h] | Tempo util [h] | Tempo por voo [min] | Autonomia Projetada [h] | N° Voos | MTOW [kg] | Massa Estrutura [kg] | Combustível [kg] | Abastecimentos | Massa gerador | Potência gerador [W] | Combustível consumido [L] | Calda cons [L] | Distância percorrida [km] | Distância Pulverizando [km] | RTL ACUMULADO[m] | EOC [km/km] | EOC [h/h] | Tempo de manobra [h] | Tempo rtl_rtw [h] | V pulv [m/s] | V desloc [m/s]
0 | 95 | CONCLUIDO | 2.8816 | 34.7 | 23.9 | 6.4 | 0.1 | 224 | 185.69 | 53.44 | 1 | 222 | 36.26 | 23136.14 | 308.41 | 3632.6 | 277.05 | 60.58 | 107410.54 | 0.22 | 0.72 | 0.52 | 6.62 | 1 | 10
1 | 95 | CONCLUIDO | 3.2765 | 30.52 | 22.02 | 8.16 | 0.12 | 162 | 186.07 | 53.44 | 1.25 | 160 | 36.39 | 23182.76 | 278.89 | 3632.74 | 215.89 | 60.58 | 77137.73 | 0.28 | 0.78 | 0.41 | 4.74 | 1 | 10
2 | 95 | CONCLUIDO | 3.5633 | 28.06 | 20.91 | 9.95 | 0.14 | 126 | 186.45 | 53.44 | 1.5 | 124 | 36.51 | 23229.42 | 259.48 | 3632.1 | 179.05 | 60.58 | 58898.3 | 0.34 | 0.82 | 0.37 | 3.63 | 1 | 10
3 | 95 | CONCLUIDO | 3.7819 | 26.44 | 20.18 | 11.87 | 0.17 | 102 | 186.83 | 53.44 | 1.75 | 100 | 36.64 | 23276.13 | 245.12 | 3632.4 | 155.19 | 60.58 | 47090.73 | 0.39 | 0.85 | 0.33 | 2.9 | 1 | 10
4 | 95 | CONCLUIDO | 3.9492 | 25.32 | 19.69 | 13.9 | 0.19 | 85 | 187.21 | 53.44 | 2 | 83 | 36.77 | 23322.88 | 233.83 | 3632.04 | 139.08 | 60.58 | 39121.36 | 0.44 | 0.87 | 0.3 | 2.41 | 1 | 10
5 | 95 | CONCLUIDO | 4.0788 | 24.52 | 19.33 | 15.89 | 0.21 | 73 | 187.59 | 53.44 | 2.25 | 71 | 36.9 | 23369.68 | 224 | 3632.16 | 127.46 | 60.58 | 33370.21 | 0.48 | 0.89 | 0.28 | 2.05 | 1 | 10
6 | 95 | CONCLUIDO | 4.1987 | 23.82 | 19 | 18.1 | 0.24 | 63 | 187.97 | 53.44 | 2.5 | 61 | 37.03 | 23416.52 | 214.45 | 3631.99 | 116.62 | 60.58 | 28000.31 | 0.52 | 0.91 | 0.27 | 1.72 | 1 | 10
7 | 95 | CONCLUIDO | 4.35 | 22.99 | 18.51 | 20.57 | 0.26 | 54 | 188.35 | 53.44 | 2.75 | 52 | 37.16 | 23463.4 | 201.76 | 3631.78 | 100.11 | 60.58 | 19787.7 | 0.61 | 0.93 | 0.24 | 1.23 | 1 | 10
8 | 95 | CONCLUIDO | 4.3358 | 23.06 | 18.77 | 22.99 | 0.28 | 49 | 188.73 | 53.44 | 3 | 47 | 37.29 | 23510.33 | 199.9 | 3631.79 | 109.76 | 60.58 | 24639.86 | 0.55 | 0.92 | 0.24 | 1.49 | 1 | 10
9 | 95 | CONCLUIDO | 4.432 | 22.56 | 18.49 | 25.81 | 0.3 | 43 | 189.11 | 53.44 | 3.25 | 38 | 37.42 | 23557.3 | 189.53 | 3631.85 | 100.35 | 60.58 | 19965.78 | 0.6 | 0.93 | 0.23 | 1.22 | 1 | 10
10 | 95 | CONCLUIDO | 4.4699 | 22.37 | 18.41 | 27.62 | 0.33 | 40 | 189.49 | 53.44 | 3.5 | 11 | 37.55 | 23604.32 | 184.47 | 3631.72 | 96.49 | 60.58 | 18050.87 | 0.63 | 0.94 | 0.26 | 1.14 | 1 | 10
11 | 95 | CONCLUIDO | 4.4605 | 22.42 | 18.46 | 27.69 | 0.35 | 40 | 189.87 | 53.44 | 3.75 | 0 | 37.69 | 23651.38 | 184.52 | 3631.88 | 97.79 | 60.58 | 18699.91 | 0.62 | 0.93 | 0.28 | 1.18 | 1 | 10

## RESULTADOS_9
Unnamed: 0 | Volume de calda [L] | STATUS | Capacidade operacional [ha/h] | Tempo de missao [h] | Tempo util [h] | Tempo por voo [min] | Autonomia Projetada [h] | N° Voos | MTOW [kg] | Massa Estrutura [kg] | Combustível [kg] | Abastecimentos | Massa gerador | Potência gerador [W] | Combustível consumido [L] | Calda cons [L] | Distância percorrida [km] | Distância Pulverizando [km] | RTL ACUMULADO[m] | EOC [km/km] | EOC [h/h] | Tempo de manobra [h] | Tempo rtl_rtw [h] | V pulv [m/s] | V desloc [m/s]
0 | 55 | CONCLUIDO | 3.7734 | 26.5 | 21.19 | 9.42 | 0.15 | 135 | 116.05 | 43.4 | 1 | 133 | 16.65 | 14546.17 | 185.36 | 3632.07 | 188.37 | 60.58 | 63517.22 | 0.32 | 0.81 | 0.38 | 3.91 | 1 | 10
1 | 55 | CONCLUIDO | 4.1016 | 24.38 | 20 | 12.5 | 0.19 | 96 | 116.37 | 43.4 | 1.25 | 94 | 16.72 | 14585.96 | 164.87 | 3631.84 | 149.47 | 60.58 | 44261.1 | 0.41 | 0.86 | 0.32 | 2.73 | 1 | 10
2 | 55 | CONCLUIDO | 4.3166 | 23.17 | 19.34 | 15.89 | 0.23 | 73 | 116.69 | 43.4 | 1.5 | 57 | 16.79 | 14625.77 | 148.85 | 3631.7 | 127.24 | 60.58 | 33258.87 | 0.48 | 0.89 | 0.3 | 2.06 | 1 | 10
3 | 55 | CONCLUIDO | 4.3522 | 22.98 | 19.27 | 17 | 0.26 | 68 | 117.01 | 43.4 | 1.75 | 2 | 16.86 | 14665.62 | 145.3 | 3632.18 | 122.71 | 60.58 | 31018.27 | 0.49 | 0.89 | 0.36 | 1.99 | 1 | 10
4 | 55 | CONCLUIDO | 4.3635 | 22.92 | 19.23 | 17.22 | 0.3 | 67 | 117.34 | 43.4 | 2 | 0 | 16.94 | 14705.49 | 145.24 | 3632.13 | 121.55 | 60.58 | 30442.78 | 0.5 | 0.9 | 0.35 | 1.95 | 1 | 10

## resultados
Unnamed: 0 | Volume de calda [L] | STATUS | Capacidade operacional [ha/h] | Tempo de missao [h] | Tempo util [h] | Tempo por voo [min] | Autonomia Projetada [h] | N° Voos | MTOW [kg] | Massa Estrutura [kg] | Combustível [kg] | Abastecimentos | Massa gerador | Potência gerador [W] | Combustível consumido [L] | Calda cons [L] | Distância percorrida [km] | Distância Pulverizando [km] | RTL ACUMULADO[m] | EOC [km/km] | EOC [h/h] | Tempo de manobra [h] | Tempo rtl_rtw [h] | V pulv [m/s] | V desloc [m/s]
0 | 100 | CONCLUIDO | 2.7792 | 35.98 | 24.29 | 6.17 | 0.09 | 236 | 194.77 | 54.38 | 1 | 234 | 39.4 | 24256.19 | 324.66 | 3632.66 | 289.76 | 60.58 | 113704.33 | 0.21 | 0.71 | 0.55 | 7 | 1 | 10
1 | 100 | CONCLUIDO | 3.1972 | 31.28 | 22.19 | 7.88 | 0.11 | 169 | 195.16 | 54.38 | 1.25 | 167 | 39.53 | 24303.87 | 291.41 | 3632.1 | 220.95 | 60.58 | 79636.63 | 0.27 | 0.78 | 0.44 | 4.91 | 1 | 10
2 | 100 | CONCLUIDO | 3.4787 | 28.75 | 21.1 | 9.59 | 0.14 | 132 | 195.55 | 54.38 | 1.5 | 130 | 39.67 | 24351.61 | 272.08 | 3632.53 | 185.32 | 60.58 | 62007.49 | 0.33 | 0.82 | 0.37 | 3.82 | 1 | 10
3 | 100 | CONCLUIDO | 3.6997 | 27.03 | 20.35 | 11.41 | 0.16 | 107 | 195.93 | 54.38 | 1.75 | 105 | 39.81 | 24399.39 | 257.51 | 3631.94 | 160.91 | 60.58 | 49927.28 | 0.38 | 0.85 | 0.34 | 3.07 | 1 | 10
4 | 100 | CONCLUIDO | 3.8692 | 25.85 | 19.83 | 13.22 | 0.18 | 90 | 196.32 | 54.38 | 2 | 88 | 39.95 | 24447.22 | 245.99 | 3631.92 | 143.73 | 60.58 | 41420.54 | 0.42 | 0.87 | 0.31 | 2.55 | 1 | 10
5 | 100 | CONCLUIDO | 4.0066 | 24.96 | 19.45 | 15.15 | 0.2 | 77 | 196.71 | 54.38 | 2.25 | 75 | 40.08 | 24495.09 | 235.89 | 3631.96 | 131.38 | 60.58 | 35308.51 | 0.46 | 0.89 | 0.28 | 2.17 | 1 | 10
6 | 100 | CONCLUIDO | 4.1356 | 24.18 | 19.1 | 17.36 | 0.23 | 66 | 197.1 | 54.38 | 2.5 | 64 | 40.22 | 24543.01 | 226.2 | 3631.96 | 119.75 | 60.58 | 29548.01 | 0.51 | 0.9 | 0.27 | 1.82 | 1 | 10
7 | 100 | CONCLUIDO | 4.2348 | 23.61 | 18.84 | 19.49 | 0.25 | 58 | 197.49 | 54.38 | 2.75 | 56 | 40.36 | 24590.98 | 217.52 | 3632.07 | 111.24 | 60.58 | 25333.34 | 0.54 | 0.91 | 0.26 | 1.56 | 1 | 10
8 | 100 | CONCLUIDO | 4.3043 | 23.23 | 18.69 | 21.57 | 0.27 | 52 | 197.88 | 54.38 | 3 | 50 | 40.5 | 24639 | 210.34 | 3632.08 | 107.66 | 60.58 | 23574.84 | 0.56 | 0.92 | 0.22 | 1.42 | 1 | 10
9 | 100 | CONCLUIDO | 4.3416 | 23.03 | 18.69 | 23.86 | 0.29 | 47 | 198.27 | 54.38 | 3.25 | 45 | 40.64 | 24687.06 | 204.71 | 3632.23 | 106.78 | 60.58 | 23158.81 | 0.57 | 0.92 | 0.24 | 1.41 | 1 | 10
10 | 100 | CONCLUIDO | 4.4337 | 22.55 | 18.44 | 26.99 | 0.31 | 41 | 198.66 | 54.38 | 3.5 | 36 | 40.78 | 24735.17 | 194.72 | 3631.78 | 98.54 | 60.58 | 19071.27 | 0.61 | 0.93 | 0.23 | 1.17 | 1 | 10
11 | 100 | CONCLUIDO | 4.4733 | 22.35 | 18.36 | 28.99 | 0.33 | 38 | 199.05 | 54.38 | 3.75 | 14 | 40.92 | 24783.33 | 189.35 | 3632 | 94.92 | 60.58 | 17276.07 | 0.64 | 0.94 | 0.25 | 1.08 | 1 | 10
12 | 100 | CONCLUIDO | 4.4674 | 22.38 | 18.39 | 29.04 | 0.36 | 38 | 199.44 | 54.38 | 4 | 2 | 41.06 | 24831.54 | 189.52 | 3631.75 | 95.44 | 60.58 | 17532.77 | 0.63 | 0.94 | 0.27 | 1.11 | 1 | 10
13 | 100 | CONCLUIDO | 4.4669 | 22.39 | 18.39 | 29.04 | 0.38 | 38 | 199.83 | 54.38 | 4.25 | 0 | 41.2 | 24879.79 | 189.7 | 3631.87 | 95.38 | 60.58 | 17504.32 | 0.64 | 0.94 | 0.27 | 1.11 | 1 | 10
0 | 140 | CONCLUIDO | 2.0693 | 48.33 | 27.62 | 4.86 | 0.06 | 341 | 274.09 | 60.56 | 1 | 339 | 72.53 | 34038.11 | 468.31 | 3633.24 | 399.32 | 60.58 | 167958.95 | 0.15 | 0.62 | 0.71 | 10.33 | 1 | 10
1 | 140 | CONCLUIDO | 2.521 | 39.67 | 24.34 | 6.14 | 0.08 | 238 | 274.57 | 60.56 | 1.25 | 236 | 72.76 | 34097.72 | 408.85 | 3632.95 | 291.71 | 60.58 | 114670.93 | 0.21 | 0.71 | 0.54 | 7.05 | 1 | 10
2 | 140 | CONCLUIDO | 2.8554 | 35.02 | 22.62 | 7.46 | 0.1 | 182 | 275.05 | 60.56 | 1.5 | 180 | 73 | 34157.42 | 376.35 | 3632.52 | 234.85 | 60.58 | 86519.49 | 0.26 | 0.76 | 0.46 | 5.33 | 1 | 10
3 | 140 | CONCLUIDO | 3.1047 | 32.21 | 21.58 | 8.75 | 0.11 | 148 | 275.54 | 60.56 | 1.75 | 146 | 73.23 | 34217.22 | 355.83 | 3632.64 | 201.17 | 60.58 | 69850.7 | 0.3 | 0.8 | 0.39 | 4.3 | 1 | 10
4 | 140 | CONCLUIDO | 3.3088 | 30.22 | 20.85 | 10.09 | 0.13 | 124 | 276.02 | 60.56 | 2 | 122 | 73.47 | 34277.1 | 340.4 | 3632.14 | 177.2 | 60.58 | 57987.41 | 0.34 | 0.83 | 0.36 | 3.57 | 1 | 10
5 | 140 | CONCLUIDO | 3.4659 | 28.85 | 20.36 | 11.42 | 0.14 | 107 | 276.51 | 60.56 | 2.25 | 105 | 73.71 | 34337.08 | 329.28 | 3632.18 | 161.24 | 60.58 | 50090.45 | 0.38 | 0.85 | 0.34 | 3.08 | 1 | 10
6 | 140 | CONCLUIDO | 3.6124 | 27.68 | 19.92 | 12.85 | 0.16 | 93 | 277 | 60.56 | 2.5 | 91 | 73.94 | 34397.15 | 318.96 | 3631.97 | 147 | 60.58 | 43041.59 | 0.41 | 0.86 | 0.31 | 2.65 | 1 | 10
7 | 140 | CONCLUIDO | 3.7345 | 26.78 | 19.59 | 14.34 | 0.18 | 82 | 277.48 | 60.56 | 2.75 | 80 | 74.18 | 34457.31 | 310.33 | 3632.23 | 135.99 | 60.58 | 37591.35 | 0.45 | 0.88 | 0.3 | 2.31 | 1 | 10
8 | 140 | CONCLUIDO | 3.8282 | 26.12 | 19.36 | 15.69 | 0.19 | 74 | 277.97 | 60.56 | 3 | 72 | 74.42 | 34517.57 | 303.67 | 3631.86 | 128.59 | 60.58 | 33930.26 | 0.47 | 0.89 | 0.27 | 2.08 | 1 | 10
9 | 140 | CONCLUIDO | 3.9157 | 25.54 | 19.14 | 17.14 | 0.21 | 67 | 278.46 | 60.56 | 3.25 | 65 | 74.66 | 34577.92 | 296.63 | 3631.9 | 121.11 | 60.58 | 30227.2 | 0.5 | 0.9 | 0.27 | 1.86 | 1 | 10
10 | 140 | CONCLUIDO | 3.9968 | 25.02 | 18.93 | 18.62 | 0.22 | 61 | 278.95 | 60.56 | 3.5 | 59 | 74.9 | 34638.36 | 290.06 | 3631.77 | 114.43 | 60.58 | 26916.21 | 0.53 | 0.91 | 0.26 | 1.66 | 1 | 10
11 | 140 | CONCLUIDO | 4.091 | 24.44 | 18.67 | 20.37 | 0.24 | 55 | 279.44 | 60.56 | 3.75 | 53 | 75.14 | 34698.9 | 282.59 | 3631.77 | 105.24 | 60.58 | 22348.1 | 0.58 | 0.92 | 0.26 | 1.39 | 1 | 10
12 | 140 | CONCLUIDO | 4.1124 | 24.32 | 18.7 | 21.58 | 0.25 | 52 | 279.94 | 60.56 | 4 | 50 | 75.38 | 34759.54 | 279.86 | 3631.71 | 107.99 | 60.58 | 23737.85 | 0.56 | 0.92 | 0.22 | 1.42 | 1 | 10
13 | 140 | CONCLUIDO | 4.1491 | 24.1 | 18.69 | 23.37 | 0.27 | 48 | 280.43 | 60.56 | 4.25 | 46 | 75.62 | 34820.27 | 276.99 | 3631.8 | 107.09 | 60.58 | 23310.68 | 0.57 | 0.92 | 0.24 | 1.42 | 1 | 10
14 | 140 | CONCLUIDO | 4.195 | 23.84 | 18.59 | 24.78 | 0.29 | 45 | 280.92 | 60.56 | 4.5 | 43 | 75.87 | 34881.09 | 271.23 | 3631.72 | 103.44 | 60.58 | 21500.18 | 0.59 | 0.93 | 0.24 | 1.31 | 1 | 10
15 | 140 | CONCLUIDO | 4.2423 | 23.57 | 18.48 | 26.4 | 0.3 | 42 | 281.41 | 60.56 | 4.75 | 40 | 76.11 | 34942.02 | 265.96 | 3631.71 | 99.74 | 60.58 | 19666.27 | 0.61 | 0.93 | 0.23 | 1.2 | 1 | 10
16 | 140 | CONCLUIDO | 4.2875 | 23.32 | 18.39 | 28.29 | 0.32 | 39 | 281.91 | 60.56 | 5 | 37 | 76.35 | 35003.04 | 261.25 | 3631.77 | 96.78 | 60.58 | 18197.55 | 0.63 | 0.94 | 0.23 | 1.11 | 1 | 10
17 | 140 | CONCLUIDO | 4.3366 | 23.06 | 18.28 | 30.46 | 0.33 | 36 | 282.4 | 60.56 | 5.25 | 34 | 76.6 | 35064.15 | 255.32 | 3631.71 | 93.32 | 60.58 | 16487.27 | 0.65 | 0.94 | 0.22 | 1 | 1 | 10
18 | 140 | CONCLUIDO | 4.3685 | 22.89 | 18.21 | 32.14 | 0.35 | 34 | 282.9 | 60.56 | 5.5 | 32 | 76.85 | 35125.37 | 250.01 | 3631.72 | 91.17 | 60.58 | 15421.8 | 0.66 | 0.95 | 0.22 | 0.94 | 1 | 10
19 | 140 | CONCLUIDO | 4.3998 | 22.73 | 18.16 | 34.04 | 0.36 | 32 | 283.4 | 60.56 | 5.75 | 30 | 77.09 | 35186.68 | 245.98 | 3631.85 | 89.11 | 60.58 | 14398.81 | 0.68 | 0.95 | 0.22 | 0.88 | 1 | 10
20 | 140 | CONCLUIDO | 4.4323 | 22.56 | 18.09 | 36.19 | 0.38 | 30 | 283.9 | 60.56 | 6 | 26 | 77.34 | 35248.1 | 240.6 | 3631.68 | 87.14 | 60.58 | 13424.12 | 0.7 | 0.95 | 0.21 | 0.82 | 1 | 10
21 | 140 | CONCLUIDO | 4.4481 | 22.48 | 18.07 | 37.38 | 0.39 | 29 | 284.4 | 60.56 | 6.25 | 22 | 77.59 | 35309.61 | 236.36 | 3631.66 | 85.98 | 60.58 | 12850.7 | 0.7 | 0.95 | 0.22 | 0.79 | 1 | 10
22 | 140 | CONCLUIDO | 4.465 | 22.4 | 18.03 | 38.64 | 0.41 | 28 | 284.89 | 60.56 | 6.5 | 7 | 77.84 | 35371.22 | 233.28 | 3631.71 | 84.22 | 60.58 | 11973.25 | 0.72 | 0.95 | 0.24 | 0.76 | 1 | 10
23 | 140 | CONCLUIDO | 4.4838 | 22.3 | 17.99 | 39.98 | 0.42 | 27 | 285.39 | 60.56 | 6.75 | 1 | 78.09 | 35432.93 | 232.16 | 3631.92 | 82.59 | 60.58 | 11165.25 | 0.73 | 0.96 | 0.24 | 0.71 | 1 | 10
24 | 140 | CONCLUIDO | 4.4826 | 22.31 | 18 | 39.99 | 0.44 | 27 | 285.9 | 60.56 | 7 | 0 | 78.34 | 35494.74 | 232.66 | 3631.85 | 82.77 | 60.58 | 11254.09 | 0.73 | 0.96 | 0.24 | 0.72 | 1 | 10
0 | 40 | CONCLUIDO | 4.1781 | 23.93 | 20.14 | 12.33 | 0.2 | 98 | 89.87 | 37.55 | 1 | 61 | 11.32 | 11317.98 | 132.69 | 3632.1 | 152.61 | 60.58 | 45819.83 | 0.4 | 0.85 | 0.37 | 2.86 | 1 | 10
1 | 40 | CONCLUIDO | 4.2216 | 23.69 | 20.01 | 13.05 | 0.24 | 92 | 90.18 | 37.55 | 1.25 | 0 | 11.37 | 11355.7 | 130.3 | 3632.16 | 145.76 | 60.58 | 42424.04 | 0.42 | 0.86 | 0.43 | 2.73 | 1 | 10
0 | 125 | CONCLUIDO | 2.3224 | 43.06 | 26.23 | 5.28 | 0.07 | 298 | 242.64 | 58.47 | 1 | 296 | 58.17 | 30160.1 | 409.47 | 3633.19 | 353.7 | 60.58 | 145363.58 | 0.17 | 0.66 | 0.64 | 8.95 | 1 | 10
1 | 125 | CONCLUIDO | 2.7601 | 36.23 | 23.51 | 6.69 | 0.09 | 211 | 243.08 | 58.47 | 1.25 | 209 | 58.36 | 30214.33 | 362.76 | 3633.15 | 264 | 60.58 | 100949.31 | 0.23 | 0.73 | 0.51 | 6.23 | 1 | 10
2 | 125 | CONCLUIDO | 3.0783 | 32.49 | 22.03 | 8.11 | 0.11 | 163 | 243.52 | 58.47 | 1.5 | 161 | 58.55 | 30268.64 | 335.92 | 3632.65 | 216.23 | 60.58 | 77306.16 | 0.28 | 0.78 | 0.41 | 4.75 | 1 | 10
3 | 125 | CONCLUIDO | 3.3241 | 30.08 | 21.09 | 9.59 | 0.13 | 132 | 243.96 | 58.47 | 1.75 | 130 | 58.74 | 30323.01 | 317.82 | 3632.34 | 185.25 | 60.58 | 61969.83 | 0.33 | 0.82 | 0.37 | 3.81 | 1 | 10
4 | 125 | CONCLUIDO | 3.515 | 28.45 | 20.45 | 11.05 | 0.15 | 111 | 244.41 | 58.47 | 2 | 109 | 58.93 | 30377.45 | 304.27 | 3632.11 | 164.09 | 60.58 | 51494.91 | 0.37 | 0.84 | 0.34 | 3.17 | 1 | 10
5 | 125 | CONCLUIDO | 3.6741 | 27.22 | 19.97 | 12.62 | 0.16 | 95 | 244.85 | 58.47 | 2.25 | 93 | 59.12 | 30431.96 | 293.6 | 3631.82 | 148.62 | 60.58 | 43842.05 | 0.41 | 0.86 | 0.31 | 2.7 | 1 | 10
6 | 125 | CONCLUIDO | 3.802 | 26.3 | 19.63 | 14.19 | 0.18 | 83 | 245.29 | 58.47 | 2.5 | 81 | 59.32 | 30486.54 | 284.64 | 3632.11 | 137.09 | 60.58 | 38135.93 | 0.44 | 0.88 | 0.3 | 2.35 | 1 | 10
7 | 125 | CONCLUIDO | 3.9062 | 25.6 | 19.35 | 15.69 | 0.2 | 74 | 245.73 | 58.47 | 2.75 | 72 | 59.51 | 30541.19 | 276.66 | 3631.93 | 128.05 | 60.58 | 33658.79 | 0.47 | 0.89 | 0.28 | 2.07 | 1 | 10
8 | 125 | CONCLUIDO | 4.0026 | 24.98 | 19.11 | 17.37 | 0.22 | 66 | 246.18 | 58.47 | 3 | 64 | 59.7 | 30595.91 | 269.28 | 3631.88 | 120.16 | 60.58 | 29754.17 | 0.5 | 0.9 | 0.27 | 1.83 | 1 | 10
9 | 125 | CONCLUIDO | 4.0954 | 24.42 | 18.87 | 19.19 | 0.23 | 59 | 246.62 | 58.47 | 3.25 | 57 | 59.9 | 30650.7 | 262.12 | 3631.83 | 112.28 | 60.58 | 25852.02 | 0.54 | 0.91 | 0.26 | 1.6 | 1 | 10
10 | 125 | CONCLUIDO | 4.2088 | 23.76 | 18.5 | 20.94 | 0.25 | 53 | 247.07 | 58.47 | 3.5 | 51 | 60.09 | 30705.56 | 251.88 | 3631.65 | 100.06 | 60.58 | 19771.89 | 0.61 | 0.93 | 0.23 | 1.22 | 1 | 10
11 | 125 | CONCLUIDO | 4.1689 | 23.99 | 18.87 | 22.64 | 0.27 | 50 | 247.51 | 58.47 | 3.75 | 48 | 60.29 | 30760.49 | 254.84 | 3631.73 | 113.59 | 60.58 | 26551.45 | 0.53 | 0.91 | 0.23 | 1.59 | 1 | 10
12 | 125 | CONCLUIDO | 4.2442 | 23.56 | 18.63 | 24.3 | 0.29 | 46 | 247.96 | 58.47 | 4 | 44 | 60.48 | 30815.5 | 246.6 | 3631.91 | 104.92 | 60.58 | 22237.27 | 0.58 | 0.92 | 0.24 | 1.35 | 1 | 10
13 | 125 | CONCLUIDO | 4.305 | 23.23 | 18.49 | 26.41 | 0.3 | 42 | 248.4 | 58.47 | 4.25 | 40 | 60.68 | 30870.57 | 240.03 | 3631.84 | 100.31 | 60.58 | 19947.91 | 0.6 | 0.93 | 0.23 | 1.21 | 1 | 10
14 | 125 | CONCLUIDO | 4.3509 | 22.98 | 18.39 | 28.28 | 0.32 | 39 | 248.85 | 58.47 | 4.5 | 37 | 60.88 | 30925.72 | 233.62 | 3631.96 | 96.71 | 60.58 | 18163.76 | 0.63 | 0.94 | 0.22 | 1.11 | 1 | 10
15 | 125 | CONCLUIDO | 4.399 | 22.73 | 18.28 | 30.46 | 0.34 | 36 | 249.3 | 58.47 | 4.75 | 34 | 61.07 | 30980.93 | 226.89 | 3631.71 | 93.12 | 60.58 | 16386.93 | 0.65 | 0.94 | 0.22 | 1 | 1 | 10
16 | 125 | CONCLUIDO | 4.4433 | 22.51 | 18.19 | 33.07 | 0.36 | 33 | 249.75 | 58.47 | 5 | 30 | 61.27 | 31036.22 | 220.85 | 3631.94 | 90.3 | 60.58 | 14990.14 | 0.67 | 0.95 | 0.22 | 0.91 | 1 | 10
17 | 125 | CONCLUIDO | 4.472 | 22.36 | 18.14 | 35.11 | 0.37 | 31 | 250.2 | 58.47 | 5.25 | 18 | 61.47 | 31091.59 | 216.93 | 3631.74 | 88.13 | 60.58 | 13916.12 | 0.69 | 0.95 | 0.23 | 0.86 | 1 | 10
18 | 125 | CONCLUIDO | 4.465 | 22.4 | 18.18 | 35.18 | 0.39 | 31 | 250.64 | 58.47 | 5.5 | 3 | 61.67 | 31147.02 | 215.66 | 3631.85 | 88.79 | 60.58 | 14242.82 | 0.68 | 0.95 | 0.25 | 0.9 | 1 | 10
19 | 125 | CONCLUIDO | 4.4631 | 22.41 | 18.19 | 35.2 | 0.41 | 31 | 251.09 | 58.47 | 5.75 | 0 | 61.87 | 31202.53 | 215.56 | 3631.7 | 89.04 | 60.58 | 14372.19 | 0.68 | 0.95 | 0.25 | 0.91 | 1 | 10
0 | 30 | CONCLUIDO | 4.0593 | 24.63 | 20.89 | 10.28 | 0.24 | 122 | 71.52 | 32.27 | 1 | 0 | 8.25 | 9054.6 | 118.77 | 3632.68 | 173.32 | 60.58 | 56054.93 | 0.35 | 0.82 | 0.52 | 3.61 | 1 | 10
0 | 15 | CONCLUIDO | 3.4562 | 28.93 | 24.53 | 6.06 | 0.43 | 243 | 39.78 | 19.54 | 1 | 0 | 4.24 | 5140 | 96.34 | 3633.25 | 286.54 | 60.58 | 112058.11 | 0.21 | 0.7 | 0.87 | 7.25 | 1 | 10
0 | 70 | CONCLUIDO | 3.4213 | 29.23 | 22.15 | 7.91 | 0.12 | 168 | 141.81 | 47.83 | 1 | 166 | 22.98 | 17723.39 | 231.56 | 3632.54 | 219.85 | 60.58 | 79087.98 | 0.28 | 0.78 | 0.43 | 4.87 | 1 | 10
1 | 70 | CONCLUIDO | 3.7676 | 26.54 | 20.79 | 10.22 | 0.16 | 122 | 142.15 | 47.83 | 1.25 | 120 | 23.07 | 17765.46 | 210.2 | 3632.14 | 175.11 | 60.58 | 56949.41 | 0.35 | 0.83 | 0.36 | 3.51 | 1 | 10
2 | 70 | CONCLUIDO | 4.0143 | 24.91 | 19.97 | 12.75 | 0.19 | 94 | 142.49 | 47.83 | 1.5 | 92 | 23.16 | 17807.56 | 194.02 | 3631.85 | 148.47 | 60.58 | 43772.07 | 0.41 | 0.86 | 0.31 | 2.69 | 1 | 10
3 | 70 | CONCLUIDO | 4.2066 | 23.77 | 19.38 | 15.5 | 0.22 | 75 | 142.83 | 47.83 | 1.75 | 73 | 23.25 | 17849.7 | 180.06 | 3632.01 | 129.02 | 60.58 | 34140.13 | 0.47 | 0.89 | 0.28 | 2.1 | 1 | 10
4 | 70 | CONCLUIDO | 4.363 | 22.92 | 18.93 | 18.62 | 0.25 | 61 | 143.17 | 47.83 | 2 | 55 | 23.34 | 17891.86 | 167.19 | 3631.61 | 114.14 | 60.58 | 26771.95 | 0.53 | 0.91 | 0.27 | 1.65 | 1 | 10
5 | 70 | CONCLUIDO | 4.4471 | 22.49 | 18.7 | 20.78 | 0.28 | 54 | 143.51 | 47.83 | 2.25 | 16 | 23.44 | 17934.06 | 159.2 | 3631.72 | 104.72 | 60.58 | 22096.52 | 0.58 | 0.92 | 0.3 | 1.42 | 1 | 10
6 | 70 | CONCLUIDO | 4.4469 | 22.49 | 18.73 | 21.2 | 0.31 | 53 | 143.86 | 47.83 | 2.5 | 0 | 23.53 | 17976.29 | 159.12 | 3631.63 | 105.41 | 60.58 | 22446.82 | 0.57 | 0.92 | 0.32 | 1.45 | 1 | 10
0 | 90 | CONCLUIDO | 2.9786 | 33.57 | 23.58 | 6.64 | 0.1 | 213 | 176.73 | 52.44 | 1 | 211 | 33.29 | 22031.19 | 293.32 | 3632.7 | 266.64 | 60.58 | 102257.92 | 0.23 | 0.73 | 0.5 | 6.3 | 1 | 10
1 | 90 | CONCLUIDO | 3.3736 | 29.64 | 21.75 | 8.47 | 0.13 | 154 | 177.1 | 52.44 | 1.25 | 152 | 33.41 | 22076.81 | 264.79 | 3632.16 | 206.94 | 60.58 | 72703.81 | 0.29 | 0.79 | 0.4 | 4.47 | 1 | 10
2 | 90 | CONCLUIDO | 3.6473 | 27.42 | 20.73 | 10.37 | 0.15 | 120 | 177.47 | 52.44 | 1.5 | 118 | 33.53 | 22122.46 | 246.76 | 3632.09 | 173.21 | 60.58 | 56010.07 | 0.35 | 0.83 | 0.36 | 3.45 | 1 | 10
3 | 90 | CONCLUIDO | 3.8591 | 25.91 | 20.04 | 12.4 | 0.17 | 97 | 177.84 | 52.44 | 1.75 | 95 | 33.65 | 22168.15 | 233.15 | 3632.01 | 150.77 | 60.58 | 44906.53 | 0.4 | 0.86 | 0.32 | 2.76 | 1 | 10
4 | 90 | CONCLUIDO | 4.0229 | 24.86 | 19.56 | 14.49 | 0.2 | 81 | 178.21 | 52.44 | 2 | 79 | 33.77 | 22213.89 | 221.57 | 3631.89 | 134.73 | 60.58 | 36963.91 | 0.45 | 0.88 | 0.3 | 2.28 | 1 | 10
5 | 90 | CONCLUIDO | 4.1539 | 24.07 | 19.2 | 16.7 | 0.22 | 69 | 178.59 | 52.44 | 2.25 | 67 | 33.89 | 22259.66 | 211.24 | 3631.99 | 123.05 | 60.58 | 31184.37 | 0.49 | 0.9 | 0.28 | 1.92 | 1 | 10
6 | 90 | CONCLUIDO | 4.276 | 23.39 | 18.87 | 19.19 | 0.25 | 59 | 178.96 | 52.44 | 2.5 | 57 | 34.02 | 22305.48 | 201.44 | 3631.81 | 112.22 | 60.58 | 25819.63 | 0.54 | 0.91 | 0.26 | 1.59 | 1 | 10
7 | 90 | CONCLUIDO | 4.3538 | 22.97 | 18.7 | 21.58 | 0.27 | 52 | 179.33 | 52.44 | 2.75 | 50 | 34.14 | 22351.34 | 192.81 | 3631.75 | 107.91 | 60.58 | 23700.36 | 0.56 | 0.92 | 0.22 | 1.42 | 1 | 10
8 | 90 | CONCLUIDO | 4.4022 | 22.72 | 18.66 | 24.34 | 0.3 | 46 | 179.7 | 52.44 | 3 | 39 | 34.26 | 22397.24 | 186.16 | 3631.79 | 105.84 | 60.58 | 22696.79 | 0.57 | 0.92 | 0.24 | 1.38 | 1 | 10
9 | 90 | CONCLUIDO | 4.4625 | 22.41 | 18.5 | 26.42 | 0.32 | 42 | 180.07 | 52.44 | 3.25 | 7 | 34.38 | 22443.18 | 179.24 | 3631.68 | 98.81 | 60.58 | 19201.21 | 0.61 | 0.93 | 0.28 | 1.22 | 1 | 10
10 | 90 | CONCLUIDO | 4.4593 | 22.42 | 18.51 | 26.44 | 0.34 | 42 | 180.45 | 52.44 | 3.5 | 0 | 34.51 | 22489.16 | 179.56 | 3632.07 | 99.11 | 60.58 | 19350.92 | 0.61 | 0.93 | 0.28 | 1.23 | 1 | 10
0 | 110 | CONCLUIDO | 2.5947 | 38.54 | 24.99 | 5.79 | 0.08 | 259 | 213.37 | 56.13 | 1 | 257 | 46.25 | 26550.29 | 356.62 | 3632.44 | 313.38 | 60.58 | 125397.66 | 0.19 | 0.69 | 0.57 | 7.71 | 1 | 10
1 | 110 | CONCLUIDO | 3.0126 | 33.19 | 22.73 | 7.33 | 0.1 | 186 | 213.78 | 56.13 | 1.25 | 184 | 46.4 | 26600.32 | 319.56 | 3632.18 | 238.83 | 60.58 | 88491.61 | 0.25 | 0.76 | 0.46 | 5.45 | 1 | 10
2 | 110 | CONCLUIDO | 3.316 | 30.16 | 21.46 | 8.94 | 0.12 | 144 | 214.19 | 56.13 | 1.5 | 142 | 46.56 | 26650.41 | 297.43 | 3632.44 | 196.87 | 60.58 | 67720.88 | 0.31 | 0.8 | 0.4 | 4.18 | 1 | 10
3 | 110 | CONCLUIDO | 3.5477 | 28.19 | 20.63 | 10.58 | 0.14 | 117 | 214.59 | 56.13 | 1.75 | 115 | 46.72 | 26700.55 | 281.35 | 3632.08 | 170.23 | 60.58 | 54533.16 | 0.36 | 0.83 | 0.35 | 3.36 | 1 | 10
4 | 110 | CONCLUIDO | 3.7255 | 26.84 | 20.09 | 12.3 | 0.17 | 98 | 215 | 56.13 | 2 | 96 | 46.87 | 26750.75 | 269.63 | 3632.22 | 152.4 | 60.58 | 45714.73 | 0.4 | 0.86 | 0.32 | 2.81 | 1 | 10
5 | 110 | CONCLUIDO | 3.8727 | 25.82 | 19.66 | 14.04 | 0.19 | 84 | 215.41 | 56.13 | 2.25 | 82 | 47.03 | 26801 | 259.45 | 3632.26 | 138.08 | 60.58 | 38623.58 | 0.44 | 0.88 | 0.3 | 2.38 | 1 | 10
6 | 110 | CONCLUIDO | 3.9974 | 25.02 | 19.32 | 15.88 | 0.21 | 73 | 215.82 | 56.13 | 2.5 | 71 | 47.19 | 26851.31 | 250.19 | 3632.2 | 126.97 | 60.58 | 33123.24 | 0.48 | 0.89 | 0.28 | 2.04 | 1 | 10
7 | 110 | CONCLUIDO | 4.0932 | 24.43 | 19.07 | 17.61 | 0.23 | 65 | 216.22 | 56.13 | 2.75 | 63 | 47.35 | 26901.66 | 242.36 | 3631.92 | 119.05 | 60.58 | 29207.28 | 0.51 | 0.9 | 0.27 | 1.8 | 1 | 10
8 | 110 | CONCLUIDO | 4.1986 | 23.82 | 18.8 | 19.79 | 0.25 | 57 | 216.63 | 56.13 | 3 | 55 | 47.51 | 26952.08 | 233.83 | 3631.99 | 109.7 | 60.58 | 24571.47 | 0.55 | 0.92 | 0.26 | 1.52 | 1 | 10
9 | 110 | CONCLUIDO | 4.254 | 23.51 | 18.7 | 21.58 | 0.27 | 52 | 217.04 | 56.13 | 3.25 | 50 | 47.66 | 27002.55 | 227.64 | 3631.89 | 107.85 | 60.58 | 23668.12 | 0.56 | 0.92 | 0.22 | 1.42 | 1 | 10
10 | 110 | CONCLUIDO | 4.2948 | 23.28 | 18.69 | 23.86 | 0.29 | 47 | 217.45 | 56.13 | 3.5 | 45 | 47.82 | 27053.07 | 222.84 | 3631.72 | 107.05 | 60.58 | 23293.25 | 0.57 | 0.92 | 0.23 | 1.41 | 1 | 10
11 | 110 | CONCLUIDO | 4.374 | 22.86 | 18.48 | 26.39 | 0.31 | 42 | 217.86 | 56.13 | 3.75 | 40 | 47.98 | 27103.65 | 214.19 | 3631.96 | 99.83 | 60.58 | 19711.68 | 0.61 | 0.93 | 0.23 | 1.2 | 1 | 10
12 | 110 | CONCLUIDO | 4.4309 | 22.57 | 18.35 | 28.98 | 0.33 | 38 | 218.27 | 56.13 | 4 | 34 | 48.15 | 27154.29 | 206.55 | 3631.66 | 95.76 | 60.58 | 17695.49 | 0.63 | 0.94 | 0.22 | 1.07 | 1 | 10
13 | 110 | CONCLUIDO | 4.4554 | 22.44 | 18.31 | 30.52 | 0.35 | 36 | 218.68 | 56.13 | 4.25 | 22 | 48.31 | 27204.98 | 201.38 | 3631.88 | 93.75 | 60.58 | 16700.01 | 0.65 | 0.94 | 0.24 | 1.03 | 1 | 10
14 | 110 | CONCLUIDO | 4.4723 | 22.36 | 18.27 | 31.32 | 0.36 | 35 | 219.09 | 56.13 | 4.5 | 4 | 48.47 | 27255.72 | 199.86 | 3631.93 | 91.68 | 60.58 | 15670.45 | 0.66 | 0.94 | 0.26 | 0.99 | 1 | 10
15 | 110 | CONCLUIDO | 4.4633 | 22.4 | 18.31 | 31.4 | 0.38 | 35 | 219.51 | 56.13 | 4.75 | 0 | 48.63 | 27306.53 | 200.22 | 3631.82 | 93.02 | 60.58 | 16341.3 | 0.65 | 0.94 | 0.26 | 1.04 | 1 | 10
0 | 150 | CONCLUIDO | 1.9092 | 52.38 | 28.66 | 4.61 | 0.06 | 373 | 296.65 | 61.82 | 1 | 371 | 83.83 | 36821.52 | 512.29 | 3633.73 | 433.75 | 60.58 | 185015.03 | 0.14 | 0.6 | 0.76 | 11.37 | 1 | 10
1 | 150 | CONCLUIDO | 2.3688 | 42.21 | 24.94 | 5.82 | 0.07 | 257 | 297.17 | 61.82 | 1.25 | 255 | 84.1 | 36885.7 | 442.17 | 3632.95 | 311.08 | 60.58 | 124258.18 | 0.19 | 0.69 | 0.58 | 7.66 | 1 | 10
2 | 150 | CONCLUIDO | 2.7097 | 36.9 | 23.02 | 7.05 | 0.09 | 196 | 297.7 | 61.82 | 1.5 | 194 | 84.37 | 36949.99 | 404.78 | 3632.74 | 248.32 | 60.58 | 93185.73 | 0.24 | 0.75 | 0.47 | 5.74 | 1 | 10
3 | 150 | CONCLUIDO | 2.9642 | 33.74 | 21.91 | 8.27 | 0.1 | 159 | 298.22 | 61.82 | 1.75 | 157 | 84.65 | 37014.39 | 382.14 | 3632.48 | 211.99 | 60.58 | 75202.53 | 0.29 | 0.79 | 0.41 | 4.62 | 1 | 10
4 | 150 | CONCLUIDO | 3.1738 | 31.51 | 21.12 | 9.53 | 0.12 | 133 | 298.74 | 61.82 | 2 | 131 | 84.92 | 37078.91 | 365.58 | 3632.26 | 186.05 | 60.58 | 62363.02 | 0.33 | 0.82 | 0.38 | 3.84 | 1 | 10
5 | 150 | CONCLUIDO | 3.3471 | 29.88 | 20.55 | 10.81 | 0.13 | 114 | 299.26 | 61.82 | 2.25 | 112 | 85.19 | 37143.54 | 352.69 | 3632.23 | 167.1 | 60.58 | 52986.48 | 0.36 | 0.84 | 0.35 | 3.27 | 1 | 10
6 | 150 | CONCLUIDO | 3.486 | 28.69 | 20.13 | 12.08 | 0.15 | 100 | 299.79 | 61.82 | 2.5 | 98 | 85.47 | 37208.42 | 342.79 | 3632.12 | 153.76 | 60.58 | 46384.39 | 0.39 | 0.86 | 0.33 | 2.85 | 1 | 10
7 | 150 | CONCLUIDO | 3.6053 | 27.74 | 19.8 | 13.35 | 0.16 | 89 | 300.32 | 61.82 | 2.75 | 87 | 85.74 | 37273.29 | 333.93 | 3632.3 | 142.87 | 60.58 | 40995.02 | 0.42 | 0.87 | 0.3 | 2.52 | 1 | 10
8 | 150 | CONCLUIDO | 3.7223 | 26.86 | 19.48 | 14.79 | 0.18 | 79 | 300.84 | 61.82 | 3 | 77 | 86.02 | 37338.27 | 325.79 | 3632.11 | 132.41 | 60.58 | 35813.69 | 0.46 | 0.88 | 0.29 | 2.2 | 1 | 10
9 | 150 | CONCLUIDO | 3.8028 | 26.3 | 19.3 | 16.08 | 0.19 | 72 | 301.37 | 61.82 | 3.25 | 70 | 86.3 | 37403.38 | 320.05 | 3632.05 | 126.1 | 60.58 | 32692.65 | 0.48 | 0.89 | 0.29 | 2.02 | 1 | 10
10 | 150 | CONCLUIDO | 3.879 | 25.78 | 19.12 | 17.38 | 0.21 | 66 | 301.9 | 61.82 | 3.5 | 64 | 86.58 | 37468.6 | 313.77 | 3631.92 | 120.28 | 60.58 | 29812.67 | 0.5 | 0.9 | 0.27 | 1.84 | 1 | 10
11 | 150 | CONCLUIDO | 3.9612 | 25.24 | 18.91 | 18.91 | 0.22 | 60 | 302.43 | 61.82 | 3.75 | 58 | 86.86 | 37533.94 | 307.34 | 3631.96 | 113.77 | 60.58 | 26589.78 | 0.53 | 0.91 | 0.26 | 1.64 | 1 | 10
12 | 150 | CONCLUIDO | 4.0494 | 24.7 | 18.64 | 20.34 | 0.24 | 55 | 302.96 | 61.82 | 4 | 53 | 87.14 | 37599.4 | 299.78 | 3631.7 | 104.19 | 60.58 | 21825.14 | 0.58 | 0.92 | 0.26 | 1.36 | 1 | 10
13 | 150 | CONCLUIDO | 4.0714 | 24.56 | 18.68 | 21.55 | 0.25 | 52 | 303.49 | 61.82 | 4.25 | 50 | 87.42 | 37664.98 | 297.67 | 3632.16 | 106.96 | 60.58 | 23225.54 | 0.57 | 0.92 | 0.22 | 1.4 | 1 | 10
14 | 150 | CONCLUIDO | 4.0681 | 24.58 | 18.86 | 23.1 | 0.26 | 49 | 304.03 | 61.82 | 4.5 | 47 | 87.7 | 37730.68 | 298.61 | 3631.67 | 113.16 | 60.58 | 26339.59 | 0.54 | 0.91 | 0.24 | 1.58 | 1 | 10
15 | 150 | CONCLUIDO | 4.1539 | 24.07 | 18.58 | 24.77 | 0.28 | 45 | 304.56 | 61.82 | 4.75 | 43 | 87.99 | 37796.51 | 290.31 | 3631.8 | 103.07 | 60.58 | 21313.49 | 0.59 | 0.93 | 0.24 | 1.3 | 1 | 10
16 | 150 | CONCLUIDO | 4.2009 | 23.8 | 18.47 | 26.39 | 0.29 | 42 | 305.09 | 61.82 | 5 | 40 | 88.27 | 37862.45 | 285.23 | 3631.86 | 99.81 | 60.58 | 19697.71 | 0.61 | 0.93 | 0.23 | 1.2 | 1 | 10
17 | 150 | CONCLUIDO | 4.2336 | 23.62 | 18.4 | 27.6 | 0.31 | 40 | 305.63 | 61.82 | 5.25 | 38 | 88.56 | 37928.52 | 281.38 | 3632.28 | 97.21 | 60.58 | 18408.05 | 0.62 | 0.94 | 0.23 | 1.12 | 1 | 10
18 | 150 | CONCLUIDO | 4.2807 | 23.36 | 18.31 | 29.69 | 0.32 | 37 | 306.17 | 61.82 | 5.5 | 35 | 88.84 | 37994.72 | 275.92 | 3631.84 | 94.31 | 60.58 | 16974.73 | 0.64 | 0.94 | 0.22 | 1.03 | 1 | 10
19 | 150 | CONCLUIDO | 4.3107 | 23.2 | 18.26 | 31.3 | 0.33 | 35 | 306.7 | 61.82 | 5.75 | 33 | 89.13 | 38061.04 | 272.1 | 3631.89 | 92.58 | 60.58 | 16120.62 | 0.65 | 0.94 | 0.22 | 0.98 | 1 | 10
20 | 150 | CONCLUIDO | 4.345 | 23.01 | 18.18 | 33.06 | 0.35 | 33 | 307.24 | 61.82 | 6 | 31 | 89.42 | 38127.48 | 267.12 | 3631.67 | 90.21 | 60.58 | 14945.52 | 0.67 | 0.95 | 0.22 | 0.91 | 1 | 10
21 | 150 | CONCLUIDO | 4.3614 | 22.93 | 18.15 | 34.04 | 0.36 | 32 | 307.78 | 61.82 | 6.25 | 30 | 89.71 | 38194.05 | 263.19 | 3631.67 | 89.17 | 60.58 | 14429.2 | 0.68 | 0.95 | 0.21 | 0.88 | 1 | 10
22 | 150 | CONCLUIDO | 4.3946 | 22.76 | 18.09 | 36.18 | 0.38 | 30 | 308.32 | 61.82 | 6.5 | 28 | 90 | 38260.74 | 258.47 | 3631.62 | 87.09 | 60.58 | 13397.58 | 0.7 | 0.95 | 0.21 | 0.81 | 1 | 10
23 | 150 | CONCLUIDO | 4.4307 | 22.57 | 18.02 | 38.61 | 0.39 | 28 | 308.86 | 61.82 | 6.75 | 24 | 90.29 | 38327.57 | 253.46 | 3631.82 | 84.58 | 60.58 | 12154.43 | 0.72 | 0.96 | 0.21 | 0.74 | 1 | 10
24 | 150 | CONCLUIDO | 4.4685 | 22.38 | 17.88 | 39.74 | 0.4 | 27 | 309.41 | 61.82 | 7 | 18 | 90.59 | 38394.52 | 247.49 | 3631.65 | 79.63 | 60.58 | 9684.06 | 0.76 | 0.96 | 0.21 | 0.6 | 1 | 10
25 | 150 | CONCLUIDO | 4.4266 | 22.59 | 18.15 | 41.88 | 0.42 | 26 | 309.95 | 61.82 | 7.25 | 15 | 90.88 | 38461.6 | 249.81 | 3631.7 | 89.62 | 60.58 | 14684.94 | 0.68 | 0.95 | 0.2 | 0.87 | 1 | 10
26 | 150 | CONCLUIDO | 4.4508 | 22.47 | 18.03 | 41.6 | 0.43 | 26 | 310.5 | 61.82 | 7.5 | 2 | 91.18 | 38528.81 | 247.03 | 3631.6 | 84.05 | 60.58 | 11900.8 | 0.72 | 0.96 | 0.24 | 0.75 | 1 | 10
27 | 150 | CONCLUIDO | 4.4525 | 22.46 | 18.02 | 41.58 | 0.44 | 26 | 311.04 | 61.82 | 7.75 | 0 | 91.47 | 38596.15 | 247 | 3631.57 | 83.74 | 60.58 | 11743.32 | 0.72 | 0.96 | 0.24 | 0.74 | 1 | 10
0 | 10 | CONCLUIDO | 2.9518 | 33.88 | 28.19 | 4.65 | 0.64 | 364 | 26.11 | 12.1 | 1 | 0 | 3.01 | 3454.41 | 81.97 | 3633.76 | 400.09 | 60.58 | 168231.87 | 0.15 | 0.61 | 1.23 | 10.9 | 1 | 10
0 | 45 | CONCLUIDO | 4.062 | 24.62 | 20.39 | 11.22 | 0.18 | 109 | 98.71 | 39.72 | 1 | 107 | 12.99 | 12407.75 | 150.12 | 3632.14 | 161.9 | 60.58 | 50407.75 | 0.37 | 0.84 | 0.34 | 3.11 | 1 | 10
1 | 45 | CONCLUIDO | 4.2718 | 23.41 | 19.71 | 14.25 | 0.22 | 83 | 99.02 | 39.72 | 1.25 | 16 | 13.05 | 12446.14 | 135.79 | 3632.3 | 137.06 | 60.58 | 38117.76 | 0.44 | 0.87 | 0.39 | 2.44 | 1 | 10
2 | 45 | CONCLUIDO | 4.2766 | 23.38 | 19.71 | 14.42 | 0.27 | 82 | 99.33 | 39.72 | 1.5 | 0 | 13.11 | 12484.55 | 135.74 | 3632.33 | 136.39 | 60.58 | 37787.55 | 0.44 | 0.87 | 0.4 | 2.43 | 1 | 10
0 | 105 | CONCLUIDO | 2.6823 | 37.28 | 24.66 | 5.97 | 0.09 | 248 | 204 | 55.27 | 1 | 246 | 42.72 | 25393.6 | 340.85 | 3633.29 | 302.19 | 60.58 | 119859.76 | 0.2 | 0.7 | 0.56 | 7.37 | 1 | 10
1 | 105 | CONCLUIDO | 3.0978 | 32.28 | 22.5 | 7.58 | 0.11 | 178 | 204.39 | 55.27 | 1.25 | 176 | 42.87 | 25442.42 | 306.1 | 3632.8 | 231.02 | 60.58 | 84622.98 | 0.26 | 0.77 | 0.45 | 5.22 | 1 | 10
2 | 105 | CONCLUIDO | 3.3975 | 29.43 | 21.27 | 9.25 | 0.13 | 138 | 204.79 | 55.27 | 1.5 | 136 | 43.02 | 25491.3 | 284.55 | 3632.27 | 190.65 | 60.58 | 64638.41 | 0.32 | 0.81 | 0.39 | 3.99 | 1 | 10
3 | 105 | CONCLUIDO | 3.6245 | 27.59 | 20.48 | 10.97 | 0.15 | 112 | 205.18 | 55.27 | 1.75 | 110 | 43.16 | 25540.22 | 269.44 | 3632.37 | 165.14 | 60.58 | 52012.52 | 0.37 | 0.84 | 0.34 | 3.2 | 1 | 10
4 | 105 | CONCLUIDO | 3.799 | 26.32 | 19.95 | 12.73 | 0.17 | 94 | 205.58 | 55.27 | 2 | 92 | 43.31 | 25589.2 | 257.55 | 3632.11 | 147.44 | 60.58 | 43257.11 | 0.41 | 0.86 | 0.32 | 2.67 | 1 | 10
5 | 105 | CONCLUIDO | 3.9498 | 25.32 | 19.51 | 14.63 | 0.19 | 80 | 205.98 | 55.27 | 2.25 | 78 | 43.46 | 25638.22 | 247.06 | 3631.8 | 133.32 | 60.58 | 36266.86 | 0.45 | 0.88 | 0.29 | 2.23 | 1 | 10
6 | 105 | CONCLUIDO | 4.0605 | 24.63 | 19.22 | 16.48 | 0.22 | 70 | 206.38 | 55.27 | 2.5 | 68 | 43.6 | 25687.3 | 238.76 | 3631.88 | 123.94 | 60.58 | 31626.93 | 0.49 | 0.9 | 0.27 | 1.95 | 1 | 10
7 | 105 | CONCLUIDO | 4.171 | 23.98 | 18.94 | 18.63 | 0.24 | 61 | 206.78 | 55.27 | 2.75 | 59 | 43.75 | 25736.42 | 229.75 | 3631.79 | 114.48 | 60.58 | 26937.78 | 0.53 | 0.91 | 0.26 | 1.66 | 1 | 10
8 | 105 | CONCLUIDO | 4.3113 | 23.19 | 18.48 | 20.92 | 0.26 | 53 | 207.17 | 55.27 | 3 | 51 | 43.9 | 25785.6 | 217.83 | 3631.9 | 99.33 | 60.58 | 19405.61 | 0.61 | 0.93 | 0.23 | 1.2 | 1 | 10
9 | 105 | CONCLUIDO | 4.2457 | 23.55 | 18.96 | 22.75 | 0.28 | 50 | 207.57 | 55.27 | 3.25 | 48 | 44.05 | 25834.83 | 220.77 | 3632.08 | 116.85 | 60.58 | 28180.57 | 0.52 | 0.91 | 0.23 | 1.68 | 1 | 10
10 | 105 | CONCLUIDO | 4.3663 | 22.9 | 18.55 | 25.3 | 0.3 | 44 | 207.97 | 55.27 | 3.5 | 42 | 44.2 | 25884.1 | 208.87 | 3631.88 | 102.25 | 60.58 | 20910.53 | 0.59 | 0.93 | 0.24 | 1.27 | 1 | 10
11 | 105 | CONCLUIDO | 4.4237 | 22.61 | 18.42 | 27.63 | 0.32 | 40 | 208.37 | 55.27 | 3.75 | 35 | 44.35 | 25933.43 | 201.44 | 3631.78 | 97.65 | 60.58 | 18630.49 | 0.62 | 0.93 | 0.23 | 1.14 | 1 | 10
12 | 105 | CONCLUIDO | 4.4632 | 22.41 | 18.34 | 29.74 | 0.34 | 37 | 208.77 | 55.27 | 4 | 16 | 44.5 | 25982.82 | 195.56 | 3631.75 | 94.47 | 60.58 | 17055.99 | 0.64 | 0.94 | 0.25 | 1.06 | 1 | 10
13 | 105 | CONCLUIDO | 4.4772 | 22.34 | 18.31 | 30.52 | 0.36 | 36 | 209.17 | 55.27 | 4.25 | 1 | 44.65 | 26032.25 | 194.2 | 3631.74 | 92.8 | 60.58 | 16223.8 | 0.65 | 0.94 | 0.26 | 1.03 | 1 | 10
14 | 105 | CONCLUIDO | 4.4768 | 22.34 | 18.31 | 30.52 | 0.38 | 36 | 209.58 | 55.27 | 4.5 | 0 | 44.8 | 26081.73 | 194.43 | 3631.75 | 92.94 | 60.58 | 16293.59 | 0.65 | 0.94 | 0.26 | 1.04 | 1 | 10
0 | 60 | CONCLUIDO | 3.6503 | 27.4 | 21.53 | 8.85 | 0.14 | 146 | 124.63 | 45 | 1 | 144 | 18.64 | 15605.44 | 201.39 | 3632.48 | 199.71 | 60.58 | 69130.41 | 0.3 | 0.8 | 0.39 | 4.25 | 1 | 10
1 | 60 | CONCLUIDO | 3.9891 | 25.07 | 20.25 | 11.57 | 0.18 | 105 | 124.96 | 45 | 1.25 | 103 | 18.71 | 15645.96 | 180.51 | 3632.16 | 157.57 | 60.58 | 48263.86 | 0.38 | 0.85 | 0.33 | 2.97 | 1 | 10
2 | 60 | CONCLUIDO | 4.2239 | 23.67 | 19.5 | 14.62 | 0.21 | 80 | 125.29 | 45 | 1.5 | 78 | 18.79 | 15686.51 | 164.13 | 3632.2 | 133.02 | 60.58 | 36114.54 | 0.46 | 0.88 | 0.29 | 2.22 | 1 | 10
3 | 60 | CONCLUIDO | 4.3646 | 22.91 | 19.12 | 17.65 | 0.25 | 65 | 125.62 | 45 | 1.75 | 35 | 18.87 | 15727.09 | 152.27 | 3631.77 | 119.42 | 60.58 | 29389.22 | 0.51 | 0.9 | 0.31 | 1.84 | 1 | 10
4 | 60 | CONCLUIDO | 4.3869 | 22.8 | 19.08 | 18.46 | 0.28 | 62 | 125.95 | 45 | 2 | 0 | 18.95 | 15767.7 | 150.3 | 3632.12 | 116.62 | 60.58 | 28006.7 | 0.52 | 0.9 | 0.34 | 1.8 | 1 | 10
0 | 135 | CONCLUIDO | 2.1522 | 46.46 | 27.13 | 4.99 | 0.07 | 326 | 263.32 | 59.89 | 1 | 324 | 67.43 | 32710.1 | 447.77 | 3633.09 | 383.55 | 60.58 | 160151.39 | 0.16 | 0.63 | 0.68 | 9.85 | 1 | 10
1 | 135 | CONCLUIDO | 2.6033 | 38.41 | 24.03 | 6.32 | 0.08 | 228 | 263.79 | 59.89 | 1.25 | 226 | 67.65 | 32767.75 | 392.69 | 3633.44 | 281.55 | 60.58 | 109641.43 | 0.22 | 0.72 | 0.52 | 6.75 | 1 | 10
2 | 135 | CONCLUIDO | 2.9256 | 34.18 | 22.43 | 7.65 | 0.1 | 176 | 264.25 | 59.89 | 1.5 | 174 | 67.87 | 32825.49 | 362.81 | 3632.65 | 228.92 | 60.58 | 83586.34 | 0.26 | 0.77 | 0.44 | 5.15 | 1 | 10
3 | 135 | CONCLUIDO | 3.1836 | 31.41 | 21.38 | 9.03 | 0.12 | 142 | 264.72 | 59.89 | 1.75 | 140 | 68.09 | 32883.31 | 342.29 | 3632.45 | 194.34 | 60.58 | 66464.69 | 0.31 | 0.81 | 0.39 | 4.1 | 1 | 10
4 | 135 | CONCLUIDO | 3.3825 | 29.56 | 20.69 | 10.43 | 0.13 | 119 | 265.19 | 59.89 | 2 | 117 | 68.31 | 32941.21 | 327.85 | 3632.18 | 172.04 | 60.58 | 55431.64 | 0.35 | 0.83 | 0.35 | 3.42 | 1 | 10
5 | 135 | CONCLUIDO | 3.5487 | 28.18 | 20.17 | 11.86 | 0.15 | 102 | 265.66 | 59.89 | 2.25 | 100 | 68.53 | 32999.19 | 316.12 | 3632.23 | 154.68 | 60.58 | 46835.31 | 0.39 | 0.85 | 0.33 | 2.89 | 1 | 10
6 | 135 | CONCLUIDO | 3.6723 | 27.23 | 19.83 | 13.22 | 0.17 | 90 | 266.13 | 59.89 | 2.5 | 88 | 68.75 | 33057.26 | 307.56 | 3632.05 | 143.74 | 60.58 | 41427.37 | 0.42 | 0.87 | 0.31 | 2.55 | 1 | 10
7 | 135 | CONCLUIDO | 3.7987 | 26.32 | 19.48 | 14.79 | 0.18 | 79 | 266.6 | 59.89 | 2.75 | 77 | 68.97 | 33115.41 | 298.7 | 3631.89 | 132.36 | 60.58 | 35787.92 | 0.46 | 0.88 | 0.28 | 2.2 | 1 | 10
8 | 135 | CONCLUIDO | 3.8902 | 25.71 | 19.26 | 16.28 | 0.2 | 71 | 267.08 | 59.89 | 3 | 69 | 69.19 | 33173.65 | 291.94 | 3631.91 | 125.27 | 60.58 | 32286.67 | 0.48 | 0.89 | 0.28 | 1.98 | 1 | 10
9 | 135 | CONCLUIDO | 3.979 | 25.13 | 19.04 | 17.85 | 0.22 | 64 | 267.55 | 59.89 | 3.25 | 62 | 69.41 | 33231.97 | 284.94 | 3631.94 | 117.93 | 60.58 | 28649.19 | 0.51 | 0.9 | 0.27 | 1.76 | 1 | 10
10 | 135 | CONCLUIDO | 4.062 | 24.62 | 18.83 | 19.48 | 0.23 | 58 | 268.02 | 59.89 | 3.5 | 56 | 69.64 | 33290.38 | 278.04 | 3631.93 | 111.14 | 60.58 | 25282.7 | 0.55 | 0.91 | 0.26 | 1.55 | 1 | 10
11 | 135 | CONCLUIDO | 4.1599 | 24.04 | 18.51 | 20.95 | 0.25 | 53 | 268.5 | 59.89 | 3.75 | 51 | 69.86 | 33348.87 | 269.04 | 3631.9 | 100.42 | 60.58 | 19948.94 | 0.6 | 0.93 | 0.23 | 1.23 | 1 | 10
12 | 135 | CONCLUIDO | 4.1282 | 24.22 | 18.84 | 22.61 | 0.26 | 50 | 268.97 | 59.89 | 4 | 48 | 70.09 | 33407.45 | 271.92 | 3631.82 | 112.68 | 60.58 | 26095.78 | 0.54 | 0.91 | 0.23 | 1.56 | 1 | 10
13 | 135 | CONCLUIDO | 4.2022 | 23.8 | 18.62 | 24.28 | 0.28 | 46 | 269.45 | 59.89 | 4.25 | 44 | 70.31 | 33466.11 | 264.71 | 3631.68 | 104.59 | 60.58 | 22068.96 | 0.58 | 0.92 | 0.24 | 1.34 | 1 | 10
14 | 135 | CONCLUIDO | 4.2475 | 23.54 | 18.52 | 25.84 | 0.3 | 43 | 269.92 | 59.89 | 4.5 | 41 | 70.54 | 33524.86 | 258.95 | 3631.83 | 101.14 | 60.58 | 20359.88 | 0.6 | 0.93 | 0.23 | 1.24 | 1 | 10
15 | 135 | CONCLUIDO | 4.2972 | 23.27 | 18.4 | 27.59 | 0.31 | 40 | 270.4 | 59.89 | 4.75 | 38 | 70.76 | 33583.7 | 253.46 | 3631.72 | 97.08 | 60.58 | 18344.98 | 0.62 | 0.94 | 0.23 | 1.12 | 1 | 10
16 | 135 | CONCLUIDO | 4.3407 | 23.04 | 18.31 | 29.7 | 0.33 | 37 | 270.88 | 59.89 | 5 | 35 | 70.99 | 33642.62 | 247.96 | 3632.15 | 94.36 | 60.58 | 17000.22 | 0.64 | 0.94 | 0.22 | 1.03 | 1 | 10
17 | 135 | CONCLUIDO | 4.37 | 22.88 | 18.26 | 31.3 | 0.34 | 35 | 271.36 | 59.89 | 5.25 | 33 | 71.22 | 33701.64 | 243.1 | 3631.81 | 92.7 | 60.58 | 16179.9 | 0.65 | 0.94 | 0.22 | 0.98 | 1 | 10
18 | 135 | CONCLUIDO | 4.4189 | 22.63 | 18.16 | 34.05 | 0.36 | 32 | 271.84 | 59.89 | 5.5 | 30 | 71.45 | 33760.74 | 237.3 | 3631.67 | 89.33 | 60.58 | 14510.98 | 0.68 | 0.95 | 0.22 | 0.88 | 1 | 10
19 | 135 | CONCLUIDO | 4.4511 | 22.47 | 18.1 | 36.19 | 0.38 | 30 | 272.32 | 59.89 | 5.75 | 24 | 71.68 | 33820.05 | 231.48 | 3631.83 | 87.11 | 60.58 | 13408.99 | 0.7 | 0.95 | 0.22 | 0.82 | 1 | 10
20 | 135 | CONCLUIDO | 4.464 | 22.4 | 18.08 | 37.41 | 0.39 | 29 | 272.8 | 59.89 | 6 | 16 | 71.91 | 33879.33 | 228.36 | 3631.82 | 86.39 | 60.58 | 13053.05 | 0.7 | 0.95 | 0.22 | 0.8 | 1 | 10
21 | 135 | CONCLUIDO | 4.459 | 22.43 | 18.11 | 37.46 | 0.41 | 29 | 273.28 | 59.89 | 6.25 | 5 | 72.14 | 33938.7 | 227.54 | 3631.89 | 86.72 | 60.58 | 13218.46 | 0.7 | 0.95 | 0.24 | 0.83 | 1 | 10
22 | 135 | CONCLUIDO | 4.4718 | 22.36 | 18.09 | 38.77 | 0.42 | 28 | 273.76 | 59.89 | 6.5 | 0 | 72.37 | 33998.16 | 227.55 | 3631.76 | 86.14 | 60.58 | 12934.95 | 0.7 | 0.95 | 0.24 | 0.82 | 1 | 10
0 | 80 | CONCLUIDO | 3.1872 | 31.38 | 22.9 | 7.19 | 0.11 | 191 | 159.12 | 50.28 | 1 | 189 | 27.84 | 19859.16 | 262.94 | 3632.57 | 244.2 | 60.58 | 91152.41 | 0.25 | 0.75 | 0.47 | 5.62 | 1 | 10
1 | 80 | CONCLUIDO | 3.5659 | 28.04 | 21.27 | 9.25 | 0.14 | 138 | 159.48 | 50.28 | 1.25 | 136 | 27.95 | 19902.91 | 237.82 | 3632.37 | 191.07 | 60.58 | 64848.12 | 0.32 | 0.81 | 0.38 | 3.99 | 1 | 10
2 | 80 | CONCLUIDO | 3.8287 | 26.12 | 20.35 | 11.41 | 0.17 | 107 | 159.83 | 50.28 | 1.5 | 105 | 28.05 | 19946.71 | 221.02 | 3631.97 | 160.81 | 60.58 | 49873.75 | 0.38 | 0.85 | 0.33 | 3.07 | 1 | 10
3 | 80 | CONCLUIDO | 4.02 | 24.88 | 19.75 | 13.62 | 0.19 | 87 | 160.19 | 50.28 | 1.75 | 85 | 28.16 | 19990.53 | 207.88 | 3632.3 | 141.03 | 60.58 | 40084.88 | 0.43 | 0.87 | 0.3 | 2.47 | 1 | 10
4 | 80 | CONCLUIDO | 4.1789 | 23.93 | 19.29 | 16.07 | 0.22 | 72 | 160.54 | 50.28 | 2 | 70 | 28.26 | 20034.4 | 195.75 | 3632.11 | 125.81 | 60.58 | 32551.24 | 0.48 | 0.89 | 0.28 | 2.01 | 1 | 10
5 | 80 | CONCLUIDO | 4.3167 | 23.17 | 18.91 | 18.91 | 0.25 | 60 | 160.9 | 50.28 | 2.25 | 58 | 28.37 | 20078.3 | 184.59 | 3632 | 113.4 | 60.58 | 26407.43 | 0.53 | 0.91 | 0.26 | 1.63 | 1 | 10
6 | 80 | CONCLUIDO | 4.4004 | 22.73 | 18.73 | 21.61 | 0.27 | 52 | 161.26 | 50.28 | 2.5 | 46 | 28.48 | 20122.23 | 175.03 | 3631.83 | 108.69 | 60.58 | 24088.62 | 0.56 | 0.92 | 0.22 | 1.45 | 1 | 10
7 | 80 | CONCLUIDO | 4.4458 | 22.49 | 18.65 | 23.81 | 0.3 | 47 | 161.61 | 50.28 | 2.75 | 8 | 28.58 | 20166.2 | 169.94 | 3631.73 | 103.84 | 60.58 | 21687.78 | 0.58 | 0.92 | 0.29 | 1.38 | 1 | 10
8 | 80 | CONCLUIDO | 4.4429 | 22.51 | 18.67 | 23.83 | 0.33 | 47 | 161.97 | 50.28 | 3 | 0 | 28.69 | 20210.21 | 170.09 | 3632.09 | 103.93 | 60.58 | 21737.11 | 0.58 | 0.92 | 0.3 | 1.39 | 1 | 10
0 | 115 | CONCLUIDO | 2.4994 | 40.01 | 25.41 | 5.61 | 0.08 | 272 | 222.93 | 56.94 | 1 | 270 | 49.99 | 27728.69 | 374.02 | 3633.02 | 327.05 | 60.58 | 132170.63 | 0.19 | 0.68 | 0.59 | 8.13 | 1 | 10
1 | 115 | CONCLUIDO | 2.9275 | 34.16 | 22.98 | 7.11 | 0.1 | 194 | 223.35 | 56.94 | 1.25 | 192 | 50.15 | 27780.03 | 333.67 | 3633.04 | 247.01 | 60.58 | 92542.45 | 0.25 | 0.75 | 0.47 | 5.7 | 1 | 10
2 | 115 | CONCLUIDO | 3.2399 | 30.87 | 21.62 | 8.65 | 0.12 | 150 | 223.76 | 56.94 | 1.5 | 148 | 50.32 | 27831.42 | 309.52 | 3632.29 | 202.57 | 60.58 | 70541.07 | 0.3 | 0.8 | 0.4 | 4.34 | 1 | 10
3 | 115 | CONCLUIDO | 3.4713 | 28.81 | 20.79 | 10.23 | 0.14 | 122 | 224.18 | 56.94 | 1.75 | 120 | 50.49 | 27882.87 | 293.59 | 3632.27 | 175.21 | 60.58 | 56999.72 | 0.35 | 0.83 | 0.36 | 3.51 | 1 | 10
4 | 115 | CONCLUIDO | 3.6636 | 27.3 | 20.16 | 11.86 | 0.16 | 102 | 224.6 | 56.94 | 2 | 100 | 50.65 | 27934.37 | 280.38 | 3632.29 | 154.43 | 60.58 | 46710.45 | 0.39 | 0.85 | 0.33 | 2.88 | 1 | 10
5 | 115 | CONCLUIDO | 3.8031 | 26.29 | 19.77 | 13.48 | 0.18 | 88 | 225.01 | 56.94 | 2.25 | 86 | 50.82 | 27985.94 | 270.79 | 3632.03 | 141.8 | 60.58 | 40464.47 | 0.43 | 0.87 | 0.31 | 2.49 | 1 | 10
6 | 115 | CONCLUIDO | 3.9357 | 25.41 | 19.41 | 15.33 | 0.2 | 76 | 225.43 | 56.94 | 2.5 | 74 | 50.99 | 28037.57 | 261.34 | 3631.99 | 130.26 | 60.58 | 34757.11 | 0.47 | 0.89 | 0.28 | 2.13 | 1 | 10
7 | 115 | CONCLUIDO | 4.0297 | 24.82 | 19.17 | 16.91 | 0.22 | 68 | 225.85 | 56.94 | 2.75 | 66 | 51.16 | 28089.25 | 253.85 | 3631.67 | 122.25 | 60.58 | 30791.46 | 0.5 | 0.9 | 0.27 | 1.89 | 1 | 10
8 | 115 | CONCLUIDO | 4.1319 | 24.2 | 18.91 | 18.91 | 0.24 | 60 | 226.27 | 56.94 | 3 | 58 | 51.33 | 28140.99 | 245.78 | 3631.81 | 113.59 | 60.58 | 26501.68 | 0.53 | 0.91 | 0.26 | 1.63 | 1 | 10
9 | 115 | CONCLUIDO | 4.2582 | 23.48 | 18.5 | 20.94 | 0.25 | 53 | 226.69 | 56.94 | 3.25 | 51 | 51.5 | 28192.8 | 234.93 | 3631.68 | 99.85 | 60.58 | 19664.91 | 0.61 | 0.93 | 0.24 | 1.22 | 1 | 10
10 | 115 | CONCLUIDO | 4.2069 | 23.77 | 18.92 | 22.7 | 0.27 | 50 | 227.11 | 56.94 | 3.5 | 48 | 51.67 | 28244.66 | 237.8 | 3631.77 | 115.13 | 60.58 | 27321.47 | 0.53 | 0.91 | 0.23 | 1.64 | 1 | 10
11 | 115 | CONCLUIDO | 4.3045 | 23.23 | 18.6 | 24.79 | 0.29 | 45 | 227.53 | 56.94 | 3.75 | 43 | 51.84 | 28296.58 | 228.16 | 3631.98 | 103.71 | 60.58 | 21636.08 | 0.58 | 0.93 | 0.23 | 1.32 | 1 | 10
12 | 115 | CONCLUIDO | 4.3646 | 22.91 | 18.45 | 27 | 0.31 | 41 | 227.95 | 56.94 | 4 | 39 | 52.01 | 28348.56 | 220.78 | 3631.71 | 98.98 | 60.58 | 19291.97 | 0.61 | 0.93 | 0.23 | 1.17 | 1 | 10
13 | 115 | CONCLUIDO | 4.4253 | 22.6 | 18.31 | 29.7 | 0.33 | 37 | 228.38 | 56.94 | 4.25 | 32 | 52.18 | 28400.61 | 213.19 | 3631.76 | 94.25 | 60.58 | 16944.32 | 0.64 | 0.94 | 0.23 | 1.03 | 1 | 10
14 | 115 | CONCLUIDO | 4.4555 | 22.44 | 18.25 | 31.28 | 0.35 | 35 | 228.8 | 56.94 | 4.5 | 26 | 52.36 | 28452.71 | 208.29 | 3631.69 | 91.87 | 60.58 | 15766.24 | 0.66 | 0.94 | 0.23 | 0.97 | 1 | 10
15 | 115 | CONCLUIDO | 4.4756 | 22.34 | 18.23 | 33.15 | 0.37 | 33 | 229.22 | 56.94 | 4.75 | 8 | 52.53 | 28504.87 | 204.87 | 3631.84 | 90.79 | 60.58 | 15233.25 | 0.67 | 0.94 | 0.25 | 0.96 | 1 | 10
16 | 115 | CONCLUIDO | 4.4748 | 22.35 | 18.24 | 33.16 | 0.39 | 33 | 229.65 | 56.94 | 5 | 0 | 52.7 | 28557.1 | 205.59 | 3631.79 | 90.59 | 60.58 | 15134.23 | 0.67 | 0.94 | 0.26 | 0.96 | 1 | 10
0 | 35 | CONCLUIDO | 4.153 | 24.08 | 20.38 | 11.64 | 0.22 | 105 | 80.84 | 35.1 | 1 | 0 | 9.74 | 10204.21 | 124.32 | 3632.3 | 157.26 | 60.58 | 48110.76 | 0.39 | 0.85 | 0.47 | 3.1 | 1 | 10
0 | 50 | CONCLUIDO | 3.9163 | 25.53 | 20.79 | 10.22 | 0.16 | 122 | 107.41 | 41.65 | 1 | 120 | 14.77 | 13481.73 | 168.28 | 3631.95 | 175.11 | 60.58 | 56949.78 | 0.35 | 0.83 | 0.36 | 3.51 | 1 | 10
1 | 50 | CONCLUIDO | 4.2156 | 23.72 | 19.75 | 13.62 | 0.2 | 87 | 107.73 | 41.65 | 1.25 | 81 | 14.83 | 13520.81 | 148.33 | 3631.88 | 141.14 | 60.58 | 40141.41 | 0.43 | 0.87 | 0.31 | 2.47 | 1 | 10
2 | 50 | CONCLUIDO | 4.3214 | 23.14 | 19.46 | 15.78 | 0.24 | 74 | 108.05 | 41.65 | 1.5 | 4 | 14.9 | 13559.91 | 140.48 | 3632.4 | 128.82 | 60.58 | 34046.53 | 0.47 | 0.88 | 0.37 | 2.18 | 1 | 10
3 | 50 | CONCLUIDO | 4.3196 | 23.15 | 19.47 | 15.79 | 0.28 | 74 | 108.37 | 41.65 | 1.75 | 0 | 14.97 | 13599.17 | 140.83 | 3632.25 | 128.91 | 60.58 | 34088.24 | 0.47 | 0.88 | 0.38 | 2.19 | 1 | 10
0 | 25 | CONCLUIDO | 3.9201 | 25.51 | 21.67 | 8.85 | 0.28 | 147 | 61.76 | 28.92 | 1 | 0 | 6.84 | 7851.41 | 112.74 | 3632.29 | 197.51 | 60.58 | 68025.17 | 0.31 | 0.79 | 0.59 | 4.39 | 1 | 10
0 | 85 | CONCLUIDO | 3.0825 | 32.44 | 23.22 | 6.9 | 0.11 | 202 | 167.88 | 51.39 | 1 | 200 | 30.49 | 20939.59 | 277.92 | 3632.29 | 255.02 | 60.58 | 96507.42 | 0.24 | 0.74 | 0.49 | 5.94 | 1 | 10
1 | 85 | CONCLUIDO | 3.467 | 28.84 | 21.52 | 8.85 | 0.13 | 146 | 168.25 | 51.39 | 1.25 | 144 | 30.6 | 20984.25 | 251.59 | 3632.46 | 199.49 | 60.58 | 69018.77 | 0.3 | 0.8 | 0.39 | 4.24 | 1 | 10
2 | 85 | CONCLUIDO | 3.7442 | 26.71 | 20.51 | 10.89 | 0.16 | 113 | 168.61 | 51.39 | 1.5 | 111 | 30.71 | 21028.94 | 233.64 | 3632.33 | 165.92 | 60.58 | 52398.63 | 0.37 | 0.84 | 0.34 | 3.23 | 1 | 10
3 | 85 | CONCLUIDO | 3.9405 | 25.38 | 19.89 | 12.97 | 0.18 | 92 | 168.97 | 51.39 | 1.75 | 90 | 30.83 | 21073.68 | 220.43 | 3631.79 | 145.74 | 60.58 | 42414.21 | 0.42 | 0.87 | 0.31 | 2.61 | 1 | 10
4 | 85 | CONCLUIDO | 4.1033 | 24.37 | 19.42 | 15.33 | 0.21 | 76 | 169.33 | 51.39 | 2 | 74 | 30.94 | 21118.46 | 208.75 | 3632.03 | 130.24 | 60.58 | 34746.57 | 0.47 | 0.89 | 0.29 | 2.14 | 1 | 10
5 | 85 | CONCLUIDO | 4.2301 | 23.64 | 19.06 | 17.6 | 0.24 | 65 | 169.7 | 51.39 | 2.25 | 63 | 31.05 | 21163.27 | 198.59 | 3631.78 | 118.82 | 60.58 | 29087.61 | 0.51 | 0.9 | 0.27 | 1.79 | 1 | 10
6 | 85 | CONCLUIDO | 4.4022 | 22.72 | 18.51 | 20.57 | 0.26 | 54 | 170.06 | 51.39 | 2.5 | 52 | 31.17 | 21208.12 | 184.64 | 3631.91 | 100.1 | 60.58 | 19782.82 | 0.61 | 0.93 | 0.25 | 1.24 | 1 | 10
7 | 85 | CONCLUIDO | 4.3773 | 22.84 | 18.81 | 23.04 | 0.29 | 49 | 170.42 | 51.39 | 2.75 | 44 | 31.28 | 21253.01 | 182.42 | 3631.65 | 111.29 | 60.58 | 25403.74 | 0.54 | 0.92 | 0.24 | 1.53 | 1 | 10
8 | 85 | CONCLUIDO | 4.4442 | 22.5 | 18.6 | 24.8 | 0.31 | 45 | 170.79 | 51.39 | 3 | 9 | 31.4 | 21297.94 | 174.85 | 3631.88 | 102.42 | 60.58 | 20990.73 | 0.59 | 0.93 | 0.28 | 1.33 | 1 | 10
9 | 85 | CONCLUIDO | 4.457 | 22.44 | 18.57 | 25.33 | 0.34 | 44 | 171.15 | 51.39 | 3.25 | 0 | 31.51 | 21342.91 | 174.25 | 3631.85 | 101.05 | 60.58 | 20309.92 | 0.6 | 0.93 | 0.29 | 1.3 | 1 | 10
0 | 20 | CONCLUIDO | 3.7437 | 26.71 | 22.73 | 7.45 | 0.34 | 183 | 51.33 | 24.83 | 1 | 0 | 5.51 | 6564.78 | 105.66 | 3632.78 | 230.38 | 60.58 | 84279.74 | 0.26 | 0.76 | 0.69 | 5.45 | 1 | 10
0 | 120 | CONCLUIDO | 2.4139 | 41.43 | 25.78 | 5.45 | 0.08 | 284 | 232.68 | 57.72 | 1 | 282 | 53.95 | 28931.02 | 390.91 | 3632.92 | 339.16 | 60.58 | 138167.28 | 0.18 | 0.67 | 0.61 | 8.5 | 1 | 10
1 | 120 | CONCLUIDO | 2.8465 | 35.13 | 23.22 | 6.9 | 0.1 | 202 | 233.1 | 57.72 | 1.25 | 200 | 54.13 | 28983.75 | 347.71 | 3632.61 | 254.82 | 60.58 | 96402.8 | 0.24 | 0.74 | 0.49 | 5.94 | 1 | 10
2 | 120 | CONCLUIDO | 3.1621 | 31.62 | 21.81 | 8.39 | 0.11 | 156 | 233.53 | 57.72 | 1.5 | 154 | 54.31 | 29036.54 | 322.38 | 3632.16 | 208.66 | 60.58 | 73557.18 | 0.29 | 0.79 | 0.41 | 4.53 | 1 | 10
3 | 120 | CONCLUIDO | 3.3976 | 29.43 | 20.94 | 9.89 | 0.13 | 127 | 233.96 | 57.72 | 1.75 | 125 | 54.49 | 29089.39 | 305.61 | 3632.18 | 179.92 | 60.58 | 59328.54 | 0.34 | 0.82 | 0.37 | 3.66 | 1 | 10
4 | 120 | CONCLUIDO | 3.5786 | 27.94 | 20.36 | 11.42 | 0.15 | 107 | 234.39 | 57.72 | 2 | 105 | 54.67 | 29142.31 | 293.14 | 3632.06 | 161.29 | 60.58 | 50116.18 | 0.38 | 0.85 | 0.33 | 3.08 | 1 | 10
5 | 120 | CONCLUIDO | 3.731 | 26.8 | 19.9 | 12.98 | 0.17 | 92 | 234.82 | 57.72 | 2.25 | 90 | 54.85 | 29195.29 | 282.68 | 3632.6 | 146.1 | 60.58 | 42597.32 | 0.41 | 0.87 | 0.31 | 2.62 | 1 | 10
6 | 120 | CONCLUIDO | 3.8669 | 25.86 | 19.51 | 14.63 | 0.19 | 80 | 235.25 | 57.72 | 2.5 | 78 | 55.03 | 29248.33 | 272.8 | 3632.26 | 133.33 | 60.58 | 36268.61 | 0.45 | 0.88 | 0.29 | 2.23 | 1 | 10
7 | 120 | CONCLUIDO | 3.966 | 25.21 | 19.27 | 16.29 | 0.21 | 71 | 235.68 | 57.72 | 2.75 | 69 | 55.21 | 29301.44 | 265.29 | 3631.85 | 125.54 | 60.58 | 32421.11 | 0.48 | 0.89 | 0.28 | 1.99 | 1 | 10
8 | 120 | CONCLUIDO | 4.0673 | 24.59 | 19.01 | 18.1 | 0.23 | 63 | 236.11 | 57.72 | 3 | 61 | 55.39 | 29354.61 | 257.85 | 3631.75 | 116.74 | 60.58 | 28059.79 | 0.52 | 0.91 | 0.27 | 1.73 | 1 | 10
9 | 120 | CONCLUIDO | 4.153 | 24.08 | 18.77 | 19.76 | 0.24 | 57 | 236.54 | 57.72 | 3.25 | 55 | 55.57 | 29407.85 | 250.13 | 3631.71 | 108.93 | 60.58 | 24185.39 | 0.56 | 0.92 | 0.26 | 1.5 | 1 | 10
10 | 120 | CONCLUIDO | 4.2045 | 23.78 | 18.71 | 21.58 | 0.26 | 52 | 236.98 | 57.72 | 3.5 | 50 | 55.75 | 29461.15 | 244.99 | 3631.92 | 108.15 | 60.58 | 23818.44 | 0.56 | 0.92 | 0.22 | 1.43 | 1 | 10
11 | 120 | CONCLUIDO | 4.2527 | 23.51 | 18.66 | 23.83 | 0.28 | 47 | 237.41 | 57.72 | 3.75 | 45 | 55.93 | 29514.51 | 240.36 | 3631.93 | 106 | 60.58 | 22771.87 | 0.57 | 0.92 | 0.24 | 1.39 | 1 | 10
12 | 120 | CONCLUIDO | 4.3168 | 23.17 | 18.5 | 25.81 | 0.3 | 43 | 237.84 | 57.72 | 4 | 41 | 56.12 | 29567.95 | 233.3 | 3631.68 | 100.44 | 60.58 | 20010.94 | 0.6 | 0.93 | 0.23 | 1.22 | 1 | 10
13 | 120 | CONCLUIDO | 4.361 | 22.93 | 18.4 | 27.6 | 0.32 | 40 | 238.28 | 57.72 | 4.25 | 38 | 56.3 | 29621.44 | 227.39 | 3631.71 | 97.08 | 60.58 | 18344.92 | 0.62 | 0.94 | 0.23 | 1.12 | 1 | 10
14 | 120 | CONCLUIDO | 4.4198 | 22.63 | 18.28 | 30.46 | 0.34 | 36 | 238.71 | 57.72 | 4.5 | 34 | 56.49 | 29675.01 | 219.75 | 3631.86 | 93.07 | 60.58 | 16362.05 | 0.65 | 0.94 | 0.22 | 1 | 1 | 10
15 | 120 | CONCLUIDO | 4.4464 | 22.49 | 18.23 | 32.17 | 0.35 | 34 | 239.14 | 57.72 | 4.75 | 27 | 56.67 | 29728.63 | 214.53 | 3631.61 | 91.55 | 60.58 | 15607.84 | 0.66 | 0.94 | 0.23 | 0.96 | 1 | 10
16 | 120 | CONCLUIDO | 4.4775 | 22.33 | 18.17 | 34.06 | 0.37 | 32 | 239.58 | 57.72 | 5 | 10 | 56.86 | 29782.33 | 210.71 | 3631.57 | 88.64 | 60.58 | 14164.41 | 0.68 | 0.95 | 0.24 | 0.89 | 1 | 10
17 | 120 | CONCLUIDO | 4.4708 | 22.37 | 18.2 | 34.13 | 0.39 | 32 | 240.02 | 57.72 | 5.25 | 0 | 57.04 | 29836.09 | 210.25 | 3631.72 | 89.35 | 60.58 | 14519.08 | 0.68 | 0.95 | 0.26 | 0.92 | 1 | 10
0 | 145 | CONCLUIDO | 1.987 | 50.33 | 28.14 | 4.73 | 0.06 | 357 | 285.18 | 61.2 | 1 | 355 | 77.98 | 35406.83 | 490 | 3633.34 | 416.58 | 60.58 | 176508.07 | 0.15 | 0.61 | 0.74 | 10.85 | 1 | 10
1 | 145 | CONCLUIDO | 2.4464 | 40.88 | 24.62 | 5.98 | 0.08 | 247 | 285.68 | 61.2 | 1.25 | 245 | 78.24 | 35468.6 | 424.9 | 3632.84 | 300.58 | 60.58 | 119060.27 | 0.2 | 0.7 | 0.56 | 7.33 | 1 | 10
2 | 145 | CONCLUIDO | 2.782 | 35.95 | 22.81 | 7.24 | 0.09 | 189 | 286.19 | 61.2 | 1.5 | 187 | 78.49 | 35530.47 | 390.39 | 3632.56 | 241.61 | 60.58 | 89863.69 | 0.25 | 0.76 | 0.46 | 5.53 | 1 | 10
3 | 145 | CONCLUIDO | 3.0369 | 32.93 | 21.73 | 8.52 | 0.11 | 153 | 286.69 | 61.2 | 1.75 | 151 | 78.74 | 35592.57 | 368.59 | 3632.62 | 206.49 | 60.58 | 72483.41 | 0.29 | 0.79 | 0.4 | 4.45 | 1 | 10
4 | 145 | CONCLUIDO | 3.2453 | 30.81 | 20.97 | 9.83 | 0.12 | 128 | 287.19 | 61.2 | 2 | 126 | 78.99 | 35654.65 | 352.59 | 3632.25 | 180.95 | 60.58 | 59837.66 | 0.33 | 0.82 | 0.37 | 3.69 | 1 | 10
5 | 145 | CONCLUIDO | 3.4135 | 29.3 | 20.42 | 11.14 | 0.14 | 110 | 287.7 | 61.2 | 2.25 | 108 | 79.25 | 35716.83 | 340.2 | 3632.06 | 163.05 | 60.58 | 50977.56 | 0.37 | 0.84 | 0.34 | 3.14 | 1 | 10
6 | 145 | CONCLUIDO | 3.5564 | 28.12 | 20 | 12.5 | 0.15 | 96 | 288.2 | 61.2 | 2.5 | 94 | 79.5 | 35779.11 | 329.98 | 3631.78 | 149.26 | 60.58 | 44156.29 | 0.41 | 0.86 | 0.32 | 2.72 | 1 | 10
7 | 145 | CONCLUIDO | 3.6643 | 27.29 | 19.71 | 13.75 | 0.17 | 86 | 288.71 | 61.2 | 2.75 | 84 | 79.76 | 35841.5 | 322.51 | 3631.87 | 139.86 | 60.58 | 39506.78 | 0.43 | 0.87 | 0.3 | 2.43 | 1 | 10
8 | 145 | CONCLUIDO | 3.7688 | 26.53 | 19.44 | 15.14 | 0.18 | 77 | 289.21 | 61.2 | 3 | 75 | 80.02 | 35903.99 | 314.79 | 3631.86 | 130.77 | 60.58 | 35006.23 | 0.46 | 0.89 | 0.29 | 2.16 | 1 | 10
9 | 145 | CONCLUIDO | 3.8519 | 25.96 | 19.24 | 16.49 | 0.2 | 70 | 289.72 | 61.2 | 3.25 | 68 | 80.27 | 35966.59 | 308.82 | 3631.8 | 124.51 | 60.58 | 31908.47 | 0.49 | 0.9 | 0.28 | 1.96 | 1 | 10
10 | 145 | CONCLUIDO | 3.9434 | 25.36 | 19.01 | 18.11 | 0.21 | 63 | 290.23 | 61.2 | 3.5 | 61 | 80.53 | 36029.29 | 301.83 | 3632.3 | 116.91 | 60.58 | 28147.34 | 0.52 | 0.91 | 0.27 | 1.73 | 1 | 10
11 | 145 | CONCLUIDO | 4.0147 | 24.91 | 18.83 | 19.48 | 0.23 | 58 | 290.74 | 61.2 | 3.75 | 56 | 80.79 | 36092.1 | 295.66 | 3631.67 | 111.14 | 60.58 | 25286.85 | 0.55 | 0.91 | 0.25 | 1.56 | 1 | 10
12 | 145 | CONCLUIDO | 4.1123 | 24.32 | 18.51 | 20.96 | 0.24 | 53 | 291.25 | 61.2 | 4 | 51 | 81.05 | 36155.02 | 286.73 | 3631.87 | 100.57 | 60.58 | 20026.52 | 0.6 | 0.93 | 0.23 | 1.23 | 1 | 10
13 | 145 | CONCLUIDO | 4.0364 | 24.77 | 19.08 | 22.44 | 0.26 | 51 | 291.76 | 61.2 | 4.25 | 49 | 81.31 | 36218.04 | 294.57 | 3632.03 | 121.29 | 60.58 | 30395.88 | 0.5 | 0.9 | 0.23 | 1.8 | 1 | 10
14 | 145 | CONCLUIDO | 4.1376 | 24.17 | 18.69 | 23.86 | 0.27 | 47 | 292.27 | 61.2 | 4.5 | 45 | 81.57 | 36281.16 | 284.28 | 3631.9 | 106.84 | 60.58 | 23188.02 | 0.57 | 0.92 | 0.24 | 1.41 | 1 | 10
15 | 145 | CONCLUIDO | 4.2073 | 23.77 | 18.5 | 25.82 | 0.29 | 43 | 292.79 | 61.2 | 4.75 | 41 | 81.84 | 36344.4 | 277.64 | 3632.02 | 100.57 | 60.58 | 20076.83 | 0.6 | 0.93 | 0.23 | 1.22 | 1 | 10
16 | 145 | CONCLUIDO | 4.2347 | 23.61 | 18.46 | 27.01 | 0.3 | 41 | 293.3 | 61.2 | 5 | 39 | 82.1 | 36407.75 | 273.71 | 3632.11 | 98.92 | 60.58 | 19258.06 | 0.61 | 0.93 | 0.23 | 1.18 | 1 | 10
17 | 145 | CONCLUIDO | 4.2843 | 23.34 | 18.34 | 28.96 | 0.32 | 38 | 293.81 | 61.2 | 5.25 | 36 | 82.36 | 36471.2 | 268.27 | 3632.07 | 95.38 | 60.58 | 17506.92 | 0.64 | 0.94 | 0.22 | 1.06 | 1 | 10
18 | 145 | CONCLUIDO | 4.3168 | 23.17 | 18.28 | 30.46 | 0.33 | 36 | 294.33 | 61.2 | 5.5 | 34 | 82.63 | 36534.76 | 263.28 | 3631.64 | 93.12 | 60.58 | 16386.88 | 0.65 | 0.94 | 0.22 | 1 | 1 | 10
19 | 145 | CONCLUIDO | 4.3495 | 22.99 | 18.21 | 32.14 | 0.35 | 34 | 294.84 | 61.2 | 5.75 | 32 | 82.9 | 36598.44 | 258.79 | 3631.9 | 90.97 | 60.58 | 15320.41 | 0.67 | 0.95 | 0.22 | 0.93 | 1 | 10
20 | 145 | CONCLUIDO | 4.3824 | 22.82 | 18.14 | 34.02 | 0.36 | 32 | 295.36 | 61.2 | 6 | 30 | 83.16 | 36662.22 | 254.07 | 3631.73 | 88.94 | 60.58 | 14316.07 | 0.68 | 0.95 | 0.21 | 0.87 | 1 | 10
21 | 145 | CONCLUIDO | 4.4157 | 22.65 | 18.08 | 36.16 | 0.38 | 30 | 295.88 | 61.2 | 6.25 | 28 | 83.43 | 36726.12 | 249.23 | 3631.77 | 86.81 | 60.58 | 13257.51 | 0.7 | 0.95 | 0.21 | 0.8 | 1 | 10
22 | 145 | CONCLUIDO | 4.4472 | 22.49 | 18.03 | 38.63 | 0.39 | 28 | 296.4 | 61.2 | 6.5 | 23 | 83.7 | 36790.13 | 244.08 | 3631.7 | 84.81 | 60.58 | 12269.33 | 0.71 | 0.96 | 0.21 | 0.75 | 1 | 10
23 | 145 | CONCLUIDO | 4.4836 | 22.3 | 17.9 | 39.78 | 0.4 | 27 | 296.92 | 61.2 | 6.75 | 14 | 83.97 | 36854.25 | 239.26 | 3632.02 | 79.83 | 60.58 | 9786.71 | 0.76 | 0.96 | 0.22 | 0.62 | 1 | 10
24 | 145 | CONCLUIDO | 4.4796 | 22.32 | 17.92 | 39.82 | 0.42 | 27 | 297.44 | 61.2 | 7 | 4 | 84.24 | 36918.48 | 238.34 | 3631.76 | 80.33 | 60.58 | 10034.9 | 0.75 | 0.96 | 0.23 | 0.64 | 1 | 10
25 | 145 | CONCLUIDO | 4.4709 | 22.37 | 17.96 | 39.92 | 0.43 | 27 | 297.96 | 61.2 | 7.25 | 0 | 84.51 | 36982.83 | 238.93 | 3631.8 | 81.71 | 60.58 | 10726.19 | 0.74 | 0.96 | 0.24 | 0.69 | 1 | 10
0 | 65 | CONCLUIDO | 3.5256 | 28.36 | 21.88 | 8.31 | 0.13 | 158 | 133.21 | 46.47 | 1 | 156 | 20.75 | 16663.42 | 217.11 | 3632.77 | 210.92 | 60.58 | 74675.6 | 0.29 | 0.79 | 0.42 | 4.6 | 1 | 10
1 | 65 | CONCLUIDO | 3.8712 | 25.83 | 20.55 | 10.81 | 0.17 | 114 | 133.55 | 46.47 | 1.25 | 112 | 20.83 | 16704.7 | 195.81 | 3632.56 | 167.22 | 60.58 | 53043.55 | 0.36 | 0.84 | 0.35 | 3.27 | 1 | 10
2 | 65 | CONCLUIDO | 4.1163 | 24.29 | 19.75 | 13.62 | 0.2 | 87 | 133.88 | 46.47 | 1.5 | 85 | 20.91 | 16746.01 | 179.76 | 3631.94 | 141.07 | 60.58 | 40105.48 | 0.43 | 0.87 | 0.3 | 2.47 | 1 | 10
3 | 65 | CONCLUIDO | 4.3002 | 23.26 | 19.2 | 16.69 | 0.23 | 69 | 134.22 | 46.47 | 1.75 | 67 | 21 | 16787.35 | 165.28 | 3631.97 | 122.9 | 60.58 | 31111.67 | 0.49 | 0.9 | 0.28 | 1.92 | 1 | 10
4 | 65 | CONCLUIDO | 4.3956 | 22.75 | 18.96 | 19.29 | 0.26 | 59 | 134.55 | 46.47 | 2 | 22 | 21.09 | 16828.84 | 155.85 | 3632.03 | 113.91 | 60.58 | 26667.26 | 0.53 | 0.91 | 0.31 | 1.68 | 1 | 10
5 | 65 | CONCLUIDO | 4.4146 | 22.65 | 18.92 | 19.92 | 0.29 | 57 | 134.89 | 46.47 | 2.25 | 0 | 21.17 | 16870.25 | 154.66 | 3631.71 | 111.68 | 60.58 | 25558.36 | 0.54 | 0.91 | 0.33 | 1.64 | 1 | 10
0 | 130 | CONCLUIDO | 2.2346 | 44.75 | 26.69 | 5.13 | 0.07 | 312 | 252.85 | 59.19 | 1 | 310 | 62.65 | 31418.63 | 428.58 | 3633.31 | 368.64 | 60.58 | 152766.91 | 0.16 | 0.65 | 0.67 | 9.41 | 1 | 10
1 | 130 | CONCLUIDO | 2.6833 | 37.27 | 23.76 | 6.51 | 0.09 | 219 | 253.3 | 59.19 | 1.25 | 217 | 62.86 | 31474.5 | 377.25 | 3632.65 | 272.29 | 60.58 | 105056.09 | 0.22 | 0.73 | 0.52 | 6.47 | 1 | 10
2 | 130 | CONCLUIDO | 3.0076 | 33.25 | 22.18 | 7.88 | 0.11 | 169 | 253.75 | 59.19 | 1.5 | 167 | 63.06 | 31530.44 | 348.47 | 3632.67 | 220.63 | 60.58 | 79474.79 | 0.27 | 0.78 | 0.43 | 4.9 | 1 | 10
3 | 130 | CONCLUIDO | 3.2524 | 30.75 | 21.24 | 9.3 | 0.12 | 137 | 254.21 | 59.19 | 1.75 | 135 | 63.26 | 31586.46 | 330.09 | 3632.35 | 190.25 | 60.58 | 64444.76 | 0.32 | 0.81 | 0.38 | 3.96 | 1 | 10
4 | 130 | CONCLUIDO | 3.4477 | 29 | 20.58 | 10.74 | 0.14 | 115 | 254.66 | 59.19 | 2 | 113 | 63.47 | 31642.55 | 316.2 | 3632.71 | 168.13 | 60.58 | 53495.35 | 0.36 | 0.84 | 0.35 | 3.3 | 1 | 10
5 | 130 | CONCLUIDO | 3.6062 | 27.73 | 20.08 | 12.17 | 0.16 | 99 | 255.12 | 59.19 | 2.25 | 97 | 63.67 | 31698.72 | 305.17 | 3631.74 | 151.98 | 60.58 | 45499.47 | 0.4 | 0.86 | 0.32 | 2.81 | 1 | 10
6 | 130 | CONCLUIDO | 3.7423 | 26.72 | 19.71 | 13.75 | 0.17 | 86 | 255.57 | 59.19 | 2.5 | 84 | 63.88 | 31754.97 | 295.75 | 3631.85 | 139.98 | 60.58 | 39563.38 | 0.43 | 0.87 | 0.3 | 2.43 | 1 | 10
7 | 130 | CONCLUIDO | 3.8571 | 25.93 | 19.41 | 15.32 | 0.19 | 76 | 256.03 | 59.19 | 2.75 | 74 | 64.09 | 31811.29 | 287.38 | 3631.89 | 130.13 | 60.58 | 34689.13 | 0.47 | 0.89 | 0.28 | 2.13 | 1 | 10
8 | 130 | CONCLUIDO | 3.9534 | 25.3 | 19.17 | 16.91 | 0.21 | 68 | 256.49 | 59.19 | 3 | 66 | 64.29 | 31867.69 | 280.23 | 3631.94 | 121.93 | 60.58 | 30629.46 | 0.5 | 0.9 | 0.27 | 1.89 | 1 | 10
9 | 130 | CONCLUIDO | 4.031 | 24.81 | 18.97 | 18.36 | 0.23 | 62 | 256.95 | 59.19 | 3.25 | 60 | 64.5 | 31924.29 | 273.62 | 3631.97 | 115.69 | 60.58 | 27541.96 | 0.52 | 0.91 | 0.26 | 1.69 | 1 | 10
10 | 130 | CONCLUIDO | 4.121 | 24.27 | 18.72 | 20.06 | 0.24 | 56 | 257.41 | 59.19 | 3.5 | 54 | 64.71 | 31980.84 | 266.29 | 3631.68 | 107.12 | 60.58 | 23287.45 | 0.57 | 0.92 | 0.26 | 1.45 | 1 | 10
11 | 130 | CONCLUIDO | 4.1569 | 24.06 | 18.71 | 21.59 | 0.26 | 52 | 257.86 | 59.19 | 3.75 | 50 | 64.92 | 32037.48 | 262.38 | 3631.91 | 108.18 | 60.58 | 23836.67 | 0.56 | 0.92 | 0.22 | 1.43 | 1 | 10
12 | 130 | CONCLUIDO | 4.1835 | 23.9 | 18.75 | 23.44 | 0.28 | 48 | 258.32 | 59.19 | 4 | 46 | 65.13 | 32094.19 | 259.69 | 3631.84 | 109.04 | 60.58 | 24284.5 | 0.56 | 0.92 | 0.24 | 1.47 | 1 | 10
13 | 130 | CONCLUIDO | 4.2552 | 23.5 | 18.54 | 25.29 | 0.29 | 44 | 258.78 | 59.19 | 4.25 | 42 | 65.34 | 32150.98 | 252.62 | 3631.65 | 102.07 | 60.58 | 20818.43 | 0.59 | 0.93 | 0.23 | 1.27 | 1 | 10
14 | 130 | CONCLUIDO | 4.2977 | 23.27 | 18.46 | 27.01 | 0.31 | 41 | 259.25 | 59.19 | 4.5 | 39 | 65.55 | 32207.85 | 246.65 | 3631.81 | 99.11 | 60.58 | 19353.23 | 0.61 | 0.93 | 0.23 | 1.18 | 1 | 10
15 | 130 | CONCLUIDO | 4.3459 | 23.01 | 18.35 | 28.97 | 0.33 | 38 | 259.71 | 59.19 | 4.75 | 36 | 65.76 | 32264.79 | 240.65 | 3631.87 | 95.62 | 60.58 | 17625.27 | 0.63 | 0.94 | 0.22 | 1.07 | 1 | 10
16 | 130 | CONCLUIDO | 4.3922 | 22.77 | 18.25 | 31.29 | 0.34 | 35 | 260.17 | 59.19 | 5 | 33 | 65.98 | 32321.82 | 234.91 | 3631.57 | 92.44 | 60.58 | 16049.08 | 0.66 | 0.94 | 0.22 | 0.97 | 1 | 10
17 | 130 | CONCLUIDO | 4.4211 | 22.62 | 18.2 | 33.09 | 0.36 | 33 | 260.63 | 59.19 | 5.25 | 31 | 66.19 | 32378.93 | 229.9 | 3631.72 | 90.61 | 60.58 | 15144.15 | 0.67 | 0.95 | 0.22 | 0.92 | 1 | 10
18 | 130 | CONCLUIDO | 4.4513 | 22.47 | 18.14 | 35.12 | 0.37 | 31 | 261.1 | 59.19 | 5.5 | 22 | 66.4 | 32436.11 | 224.86 | 3631.74 | 88.6 | 60.58 | 14150.12 | 0.68 | 0.95 | 0.22 | 0.87 | 1 | 10
19 | 130 | CONCLUIDO | 4.462 | 22.41 | 18.14 | 36.28 | 0.39 | 30 | 261.56 | 59.19 | 5.75 | 7 | 66.62 | 32493.38 | 222.2 | 3631.72 | 87.72 | 60.58 | 13714.78 | 0.69 | 0.95 | 0.24 | 0.86 | 1 | 10
20 | 130 | CONCLUIDO | 4.4795 | 22.32 | 18.1 | 37.45 | 0.41 | 29 | 262.03 | 59.19 | 6 | 0 | 66.83 | 32550.72 | 220.91 | 3631.66 | 86.24 | 60.58 | 12980.27 | 0.7 | 0.95 | 0.25 | 0.82 | 1 | 10
0 | 75 | CONCLUIDO | 3.2973 | 30.33 | 22.55 | 7.52 | 0.12 | 180 | 150.44 | 49.1 | 1 | 178 | 25.34 | 18787.76 | 247.53 | 3632.42 | 233 | 60.58 | 85606.37 | 0.26 | 0.76 | 0.45 | 5.27 | 1 | 10
1 | 75 | CONCLUIDO | 3.6658 | 27.28 | 21.03 | 9.71 | 0.15 | 130 | 150.78 | 49.1 | 1.25 | 128 | 25.44 | 18830.65 | 224.1 | 3632.42 | 182.99 | 60.58 | 60848.67 | 0.33 | 0.82 | 0.38 | 3.75 | 1 | 10
2 | 75 | CONCLUIDO | 3.9214 | 25.5 | 20.14 | 11.96 | 0.18 | 101 | 151.13 | 49.1 | 1.5 | 99 | 25.54 | 18873.58 | 207.44 | 3632.12 | 153.74 | 60.58 | 46368.16 | 0.39 | 0.86 | 0.33 | 2.86 | 1 | 10
3 | 75 | CONCLUIDO | 4.1145 | 24.3 | 19.55 | 14.48 | 0.2 | 81 | 151.48 | 49.1 | 1.75 | 79 | 25.64 | 18916.54 | 194.41 | 3632.18 | 134.56 | 60.58 | 36881.34 | 0.45 | 0.88 | 0.3 | 2.27 | 1 | 10
4 | 75 | CONCLUIDO | 4.2624 | 23.46 | 19.14 | 17.14 | 0.23 | 67 | 151.83 | 49.1 | 2 | 65 | 25.73 | 18959.54 | 182.37 | 3631.94 | 120.98 | 60.58 | 30160.67 | 0.5 | 0.9 | 0.27 | 1.86 | 1 | 10
5 | 75 | CONCLUIDO | 4.4172 | 22.64 | 18.68 | 20.38 | 0.26 | 55 | 152.18 | 49.1 | 2.25 | 48 | 25.83 | 19002.56 | 169.32 | 3631.81 | 105.47 | 60.58 | 22463.53 | 0.57 | 0.92 | 0.26 | 1.4 | 1 | 10
6 | 75 | CONCLUIDO | 4.4337 | 22.55 | 18.75 | 22.5 | 0.29 | 50 | 152.53 | 49.1 | 2.5 | 13 | 25.93 | 19045.63 | 165.26 | 3631.82 | 106.73 | 60.58 | 23121.03 | 0.57 | 0.92 | 0.3 | 1.47 | 1 | 10
7 | 75 | CONCLUIDO | 4.4396 | 22.52 | 18.72 | 22.46 | 0.32 | 50 | 152.88 | 49.1 | 2.75 | 1 | 26.03 | 19088.72 | 164.56 | 3631.96 | 105.61 | 60.58 | 22558.81 | 0.57 | 0.92 | 0.3 | 1.44 | 1 | 10
8 | 75 | CONCLUIDO | 4.4394 | 22.53 | 18.72 | 22.47 | 0.35 | 50 | 153.23 | 49.1 | 3 | 0 | 26.13 | 19131.85 | 164.94 | 3631.85 | 105.6 | 60.58 | 22553.76 | 0.57 | 0.92 | 0.31 | 1.44 | 1 | 10
0 | 95 | CONCLUIDO | 2.8816 | 34.7 | 23.9 | 6.4 | 0.1 | 224 | 185.69 | 53.44 | 1 | 222 | 36.26 | 23136.14 | 308.41 | 3632.6 | 277.05 | 60.58 | 107410.54 | 0.22 | 0.72 | 0.52 | 6.62 | 1 | 10
1 | 95 | CONCLUIDO | 3.2765 | 30.52 | 22.02 | 8.16 | 0.12 | 162 | 186.07 | 53.44 | 1.25 | 160 | 36.39 | 23182.76 | 278.89 | 3632.74 | 215.89 | 60.58 | 77137.73 | 0.28 | 0.78 | 0.41 | 4.74 | 1 | 10
2 | 95 | CONCLUIDO | 3.5633 | 28.06 | 20.91 | 9.95 | 0.14 | 126 | 186.45 | 53.44 | 1.5 | 124 | 36.51 | 23229.42 | 259.48 | 3632.1 | 179.05 | 60.58 | 58898.3 | 0.34 | 0.82 | 0.37 | 3.63 | 1 | 10
3 | 95 | CONCLUIDO | 3.7819 | 26.44 | 20.18 | 11.87 | 0.17 | 102 | 186.83 | 53.44 | 1.75 | 100 | 36.64 | 23276.13 | 245.12 | 3632.4 | 155.19 | 60.58 | 47090.73 | 0.39 | 0.85 | 0.33 | 2.9 | 1 | 10
4 | 95 | CONCLUIDO | 3.9492 | 25.32 | 19.69 | 13.9 | 0.19 | 85 | 187.21 | 53.44 | 2 | 83 | 36.77 | 23322.88 | 233.83 | 3632.04 | 139.08 | 60.58 | 39121.36 | 0.44 | 0.87 | 0.3 | 2.41 | 1 | 10
5 | 95 | CONCLUIDO | 4.0788 | 24.52 | 19.33 | 15.89 | 0.21 | 73 | 187.59 | 53.44 | 2.25 | 71 | 36.9 | 23369.68 | 224 | 3632.16 | 127.46 | 60.58 | 33370.21 | 0.48 | 0.89 | 0.28 | 2.05 | 1 | 10
6 | 95 | CONCLUIDO | 4.1987 | 23.82 | 19 | 18.1 | 0.24 | 63 | 187.97 | 53.44 | 2.5 | 61 | 37.03 | 23416.52 | 214.45 | 3631.99 | 116.62 | 60.58 | 28000.31 | 0.52 | 0.91 | 0.27 | 1.72 | 1 | 10
7 | 95 | CONCLUIDO | 4.35 | 22.99 | 18.51 | 20.57 | 0.26 | 54 | 188.35 | 53.44 | 2.75 | 52 | 37.16 | 23463.4 | 201.76 | 3631.78 | 100.11 | 60.58 | 19787.7 | 0.61 | 0.93 | 0.24 | 1.23 | 1 | 10
8 | 95 | CONCLUIDO | 4.3358 | 23.06 | 18.77 | 22.99 | 0.28 | 49 | 188.73 | 53.44 | 3 | 47 | 37.29 | 23510.33 | 199.9 | 3631.79 | 109.76 | 60.58 | 24639.86 | 0.55 | 0.92 | 0.24 | 1.49 | 1 | 10
9 | 95 | CONCLUIDO | 4.432 | 22.56 | 18.49 | 25.81 | 0.3 | 43 | 189.11 | 53.44 | 3.25 | 38 | 37.42 | 23557.3 | 189.53 | 3631.85 | 100.35 | 60.58 | 19965.78 | 0.6 | 0.93 | 0.23 | 1.22 | 1 | 10
10 | 95 | CONCLUIDO | 4.4699 | 22.37 | 18.41 | 27.62 | 0.33 | 40 | 189.49 | 53.44 | 3.5 | 11 | 37.55 | 23604.32 | 184.47 | 3631.72 | 96.49 | 60.58 | 18050.87 | 0.63 | 0.94 | 0.26 | 1.14 | 1 | 10
11 | 95 | CONCLUIDO | 4.4605 | 22.42 | 18.46 | 27.69 | 0.35 | 40 | 189.87 | 53.44 | 3.75 | 0 | 37.69 | 23651.38 | 184.52 | 3631.88 | 97.79 | 60.58 | 18699.91 | 0.62 | 0.93 | 0.28 | 1.18 | 1 | 10
0 | 55 | CONCLUIDO | 3.7734 | 26.5 | 21.19 | 9.42 | 0.15 | 135 | 116.05 | 43.4 | 1 | 133 | 16.65 | 14546.17 | 185.36 | 3632.07 | 188.37 | 60.58 | 63517.22 | 0.32 | 0.81 | 0.38 | 3.91 | 1 | 10
1 | 55 | CONCLUIDO | 4.1016 | 24.38 | 20 | 12.5 | 0.19 | 96 | 116.37 | 43.4 | 1.25 | 94 | 16.72 | 14585.96 | 164.87 | 3631.84 | 149.47 | 60.58 | 44261.1 | 0.41 | 0.86 | 0.32 | 2.73 | 1 | 10
2 | 55 | CONCLUIDO | 4.3166 | 23.17 | 19.34 | 15.89 | 0.23 | 73 | 116.69 | 43.4 | 1.5 | 57 | 16.79 | 14625.77 | 148.85 | 3631.7 | 127.24 | 60.58 | 33258.87 | 0.48 | 0.89 | 0.3 | 2.06 | 1 | 10
3 | 55 | CONCLUIDO | 4.3522 | 22.98 | 19.27 | 17 | 0.26 | 68 | 117.01 | 43.4 | 1.75 | 2 | 16.86 | 14665.62 | 145.3 | 3632.18 | 122.71 | 60.58 | 31018.27 | 0.49 | 0.89 | 0.36 | 1.99 | 1 | 10
4 | 55 | CONCLUIDO | 4.3635 | 22.92 | 19.23 | 17.22 | 0.3 | 67 | 117.34 | 43.4 | 2 | 0 | 16.94 | 14705.49 | 145.24 | 3632.13 | 121.55 | 60.58 | 30442.78 | 0.5 | 0.9 | 0.35 | 1.95 | 1 | 10

## gráficos
Selecione o eixo X:
Selecione o eixo Y:
Selecione o eixo Z:
Eixo X | Eixo Y | Eixo Z
0 | 0 | 0
0 | 0 | 0
0 | 0 | 0
0 | 0 | 0
0 | 0 | 0
0 | 0 | 0
0 | 0 | 0
0 | 0 | 0
0 | 0 | 0
0 | 0 | 0
0 | 0 | 0
0 | 0 | 0
0 | 0 | 0
0 | 0 | 0
0 | 0 | 0
0 | 0 | 0
0 | 0 | 0
0 | 0 | 0
0 | 0 | 0
0 | 0 | 0
0 | 0 | 0
0 | 0 | 0
0 | 0 | 0
0 | 0 | 0
0 | 0 | 0
0 | 0 | 0
0 | 0 | 0
0 | 0 | 0
0 | 0 | 0
0 | 0 | 0
0 | 0 | 0
0 | 0 | 0
0 | 0 | 0
0 | 0 | 0
0 | 0 | 0
0 | 0 | 0
0 | 0 | 0
0 | 0 | 0
0 | 0 | 0
0 | 0 | 0
0 | 0 | 0
0 | 0 | 0
0 | 0 | 0
0 | 0 | 0
0 | 0 | 0
0 | 0 | 0
0 | 0 | 0
0 | 0 | 0
0 | 0 | 0
0 | 0 | 0
0 | 0 | 0
0 | 0 | 0
0 | 0 | 0
0 | 0 | 0
0 | 0 | 0
0 | 0 | 0
0 | 0 | 0
0 | 0 | 0
0 | 0 | 0
0 | 0 | 0
0 | 0 | 0
0 | 0 | 0
0 | 0 | 0
0 | 0 | 0
0 | 0 | 0
0 | 0 | 0
0 | 0 | 0
0 | 0 | 0
0 | 0 | 0
0 | 0 | 0
0 | 0 | 0
0 | 0 | 0
0 | 0 | 0
0 | 0 | 0
0 | 0 | 0
0 | 0 | 0
0 | 0 | 0
0 | 0 | 0
0 | 0 | 0
0 | 0 | 0
0 | 0 | 0
0 | 0 | 0
0 | 0 | 0
0 | 0 | 0
0 | 0 | 0
0 | 0 | 0
0 | 0 | 0
0 | 0 | 0
0 | 0 | 0
0 | 0 | 0
0 | 0 | 0
0 | 0 | 0
0 | 0 | 0
0 | 0 | 0
0 | 0 | 0
0 | 0 | 0
0 | 0 | 0
0 | 0 | 0
0 | 0 | 0
0 | 0 | 0
0 | 0 | 0
0 | 0 | 0
0 | 0 | 0
0 | 0 | 0
0 | 0 | 0
0 | 0 | 0
0 | 0 | 0
0 | 0 | 0
0 | 0 | 0
0 | 0 | 0
0 | 0 | 0
0 | 0 | 0
0 | 0 | 0
0 | 0 | 0
0 | 0 | 0
0 | 0 | 0
0 | 0 | 0
0 | 0 | 0
0 | 0 | 0
0 | 0 | 0
0 | 0 | 0
0 | 0 | 0
0 | 0 | 0
0 | 0 | 0
0 | 0 | 0
0 | 0 | 0
0 | 0 | 0
0 | 0 | 0
0 | 0 | 0
0 | 0 | 0
0 | 0 | 0
0 | 0 | 0
0 | 0 | 0
0 | 0 | 0
0 | 0 | 0
0 | 0 | 0
0 | 0 | 0
0 | 0 | 0
0 | 0 | 0
0 | 0 | 0
0 | 0 | 0
0 | 0 | 0
0 | 0 | 0
0 | 0 | 0
0 | 0 | 0
0 | 0 | 0
0 | 0 | 0
0 | 0 | 0
0 | 0 | 0
0 | 0 | 0
0 | 0 | 0
0 | 0 | 0
0 | 0 | 0
0 | 0 | 0
0 | 0 | 0
0 | 0 | 0
0 | 0 | 0
0 | 0 | 0
0 | 0 | 0
0 | 0 | 0
0 | 0 | 0
0 | 0 | 0
0 | 0 | 0
0 | 0 | 0
0 | 0 | 0
0 | 0 | 0
0 | 0 | 0
0 | 0 | 0
0 | 0 | 0
0 | 0 | 0
0 | 0 | 0
0 | 0 | 0
0 | 0 | 0
0 | 0 | 0
0 | 0 | 0
0 | 0 | 0
0 | 0 | 0
0 | 0 | 0
0 | 0 | 0
0 | 0 | 0
0 | 0 | 0
0 | 0 | 0
0 | 0 | 0
0 | 0 | 0
0 | 0 | 0
0 | 0 | 0
0 | 0 | 0
0 | 0 | 0
0 | 0 | 0
0 | 0 | 0
0 | 0 | 0
0 | 0 | 0
0 | 0 | 0
0 | 0 | 0
0 | 0 | 0
0 | 0 | 0
0 | 0 | 0
0 | 0 | 0
0 | 0 | 0
0 | 0 | 0
0 | 0 | 0
0 | 0 | 0
0 | 0 | 0
0 | 0 | 0
0 | 0 | 0
0 | 0 | 0
0 | 0 | 0
0 | 0 | 0
0 | 0 | 0
0 | 0 | 0
0 | 0 | 0
0 | 0 | 0
0 | 0 | 0
0 | 0 | 0
0 | 0 | 0
0 | 0 | 0
0 | 0 | 0
0 | 0 | 0
0 | 0 | 0
0 | 0 | 0
0 | 0 | 0
0 | 0 | 0
0 | 0 | 0
0 | 0 | 0
0 | 0 | 0
0 | 0 | 0
0 | 0 | 0
0 | 0 | 0
0 | 0 | 0
0 | 0 | 0
0 | 0 | 0
0 | 0 | 0
0 | 0 | 0
0 | 0 | 0
0 | 0 | 0
0 | 0 | 0
0 | 0 | 0
0 | 0 | 0
0 | 0 | 0
0 | 0 | 0
0 | 0 | 0
0 | 0 | 0
0 | 0 | 0
0 | 0 | 0
0 | 0 | 0
0 | 0 | 0
0 | 0 | 0
0 | 0 | 0
0 | 0 | 0
0 | 0 | 0
0 | 0 | 0
0 | 0 | 0
0 | 0 | 0
0 | 0 | 0
0 | 0 | 0
0 | 0 | 0
0 | 0 | 0
0 | 0 | 0
0 | 0 | 0
0 | 0 | 0
0 | 0 | 0
0 | 0 | 0
0 | 0 | 0
0 | 0 | 0
0 | 0 | 0
0 | 0 | 0
0 | 0 | 0
0 | 0 | 0
0 | 0 | 0
0 | 0 | 0
0 | 0 | 0
0 | 0 | 0
0 | 0 | 0
0 | 0 | 0
0 | 0 | 0
0 | 0 | 0
0 | 0 | 0
0 | 0 | 0
0 | 0 | 0
0 | 0 | 0
0 | 0 | 0
0 | 0 | 0
0 | 0 | 0
0 | 0 | 0
0 | 0 | 0
0 | 0 | 0
0 | 0 | 0
0 | 0 | 0
0 | 0 | 0
0 | 0 | 0
0 | 0 | 0
0 | 0 | 0
0 | 0 | 0
0 | 0 | 0
0 | 0 | 0
0 | 0 | 0
0 | 0 | 0
0 | 0 | 0
0 | 0 | 0
0 | 0 | 0
0 | 0 | 0
0 | 0 | 0
0 | 0 | 0
0 | 0 | 0
0 | 0 | 0
0 | 0 | 0
0 | 0 | 0
0 | 0 | 0
0 | 0 | 0
0 | 0 | 0
0 | 0 | 0
0 | 0 | 0

## hidden (hidden)
Unnamed: 0
Volume de calda [L]
STATUS
Capacidade operacional [ha/h]
Tempo de missao [h]
Tempo util [h]
Tempo por voo [min]
Autonomia Projetada [h]
N° Voos
MTOW [kg]
Massa Estrutura [kg]
Combustível [kg]
Abastecimentos
Massa gerador
Potência gerador [W]
Combustível consumido [L]
Calda cons [L]
Distância percorrida [km]
Distância Pulverizando [km]
RTL ACUMULADO[m]
EOC [km/km]
EOC [h/h]
Tempo de manobra [h]
Tempo rtl_rtw [h]
V pulv [m/s]
V desloc [m/s]