## RESULTADOS_18
Unnamed: 0 | Volume de calda [L] | STATUS | Capacidade operacional [ha/h] | Tempo de missao [h] | Tempo util [h] | Tempo por voo [min] | Autonomia Projetada [h] | N° Voos | MTOW [kg] | Massa Estrutura [kg] | Combustível [kg] | Abastecimentos | Massa gerador | Potência gerador [W] | Combustível consumido [L] | Calda cons [L] | Distância percorrida [km] | Distância Pulverizando [km] | RTL ACUMULADO[m] | EOC [km/km] | EOC [h/h] | Tempo de manobra [h] | Tempo rtl_rtw [h] | V pulv [m/s] | V desloc [m/s]
0 | 100 | CONCLUIDO | 1.4465 | 69.13 | 47.99 | 6.01 | 0.09 | 479 | 194.77 | 54.38 | 1 | 477 | 39.4 | 24256.19 | 662.37 | 3900.16 | 565.11 | 94.25 | 231489.52 | 0.17 | 0.64 | 9.16 | 14.34 | 1 | 10
1 | 100 | CONCLUIDO | 2.0405 | 49.01 | 39.14 | 12.43 | 0.18 | 189 | 196.32 | 54.38 | 2 | 187 | 39.95 | 24447.22 | 523.18 | 3897.87 | 276.74 | 94.25 | 88754.22 | 0.34 | 0.79 | 8.67 | 5.51 | 1 | 10
2 | 100 | CONCLUIDO | 2.276 | 43.94 | 36.95 | 19.28 | 0.27 | 115 | 197.88 | 54.38 | 3 | 113 | 40.5 | 24639 | 476.1 | 3897.85 | 205.65 | 94.25 | 53579.33 | 0.46 | 0.84 | 8.53 | 3.31 | 1 | 10
3 | 100 | CONCLUIDO | 2.4048 | 41.58 | 35.92 | 26.6 | 0.36 | 81 | 199.44 | 54.38 | 4 | 79 | 41.06 | 24831.54 | 444.75 | 3897.7 | 172.72 | 94.25 | 37287.18 | 0.55 | 0.86 | 8.46 | 2.28 | 1 | 10
4 | 100 | CONCLUIDO | 2.4857 | 40.23 | 35.34 | 34.76 | 0.44 | 61 | 201.01 | 54.38 | 5 | 59 | 41.63 | 25024.84 | 418.14 | 3897.48 | 153.76 | 94.25 | 27904.11 | 0.61 | 0.87 | 8.43 | 1.71 | 1 | 10
5 | 100 | CONCLUIDO | 2.5395 | 39.38 | 34.99 | 43.74 | 0.53 | 48 | 202.58 | 54.38 | 6 | 46 | 42.2 | 25218.93 | 392.97 | 3897.5 | 142.24 | 94.25 | 22210.03 | 0.66 | 0.88 | 8.42 | 1.36 | 1 | 10
6 | 100 | CONCLUIDO | 2.5702 | 38.91 | 34.8 | 50.92 | 0.61 | 41 | 204.16 | 54.38 | 7 | 7 | 42.78 | 25413.94 | 371.81 | 3897.65 | 134.3 | 94.25 | 18276.27 | 0.7 | 0.89 | 8.45 | 1.17 | 1 | 10
7 | 100 | CONCLUIDO | 2.5739 | 38.85 | 34.78 | 52.17 | 0.69 | 40 | 205.75 | 54.38 | 8 | 0 | 43.37 | 25609.61 | 372.39 | 3897.69 | 133.54 | 94.25 | 17899.56 | 0.71 | 0.89 | 8.46 | 1.15 | 1 | 10

## RESULTADOS_6
Unnamed: 0 | Volume de calda [L] | STATUS | Capacidade operacional [ha/h] | Tempo de missao [h] | Tempo util [h] | Tempo por voo [min] | Autonomia Projetada [h] | N° Voos | MTOW [kg] | Massa Estrutura [kg] | Combustível [kg] | Abastecimentos | Massa gerador | Potência gerador [W] | Combustível consumido [L] | Calda cons [L] | Distância percorrida [km] | Distância Pulverizando [km] | RTL ACUMULADO[m] | EOC [km/km] | EOC [h/h] | Tempo de manobra [h] | Tempo rtl_rtw [h] | V pulv [m/s] | V desloc [m/s]
0 | 40 | CONCLUIDO | 2.1574 | 46.35 | 40.18 | 10.76 | 0.2 | 224 | 89.87 | 37.55 | 1 | 222 | 11.32 | 11317.98 | 309.64 | 3898.58 | 310.5 | 94.25 | 105460.63 | 0.3 | 0.77 | 8.73 | 6.54 | 1 | 10
1 | 40 | CONCLUIDO | 2.4759 | 40.39 | 36.58 | 22.17 | 0.39 | 99 | 91.1 | 37.55 | 2 | 5 | 11.54 | 11468.97 | 245.41 | 3898.21 | 189.72 | 94.25 | 45692.86 | 0.5 | 0.84 | 8.63 | 2.95 | 1 | 10
2 | 40 | CONCLUIDO | 2.4756 | 40.39 | 36.58 | 22.17 | 0.57 | 99 | 92.32 | 37.55 | 3 | 0 | 11.77 | 11620.34 | 248.35 | 3898.69 | 189.33 | 94.25 | 45501.77 | 0.5 | 0.84 | 8.64 | 2.95 | 1 | 10

## RESULTADOS_4
Unnamed: 0 | Volume de calda [L] | STATUS | Capacidade operacional [ha/h] | Tempo de missao [h] | Tempo util [h] | Tempo por voo [min] | Autonomia Projetada [h] | N° Voos | MTOW [kg] | Massa Estrutura [kg] | Combustível [kg] | Abastecimentos | Massa gerador | Potência gerador [W] | Combustível consumido [L] | Calda cons [L] | Distância percorrida [km] | Distância Pulverizando [km] | RTL ACUMULADO[m] | EOC [km/km] | EOC [h/h] | Tempo de manobra [h] | Tempo rtl_rtw [h] | V pulv [m/s] | V desloc [m/s]
0 | 30 | CONCLUIDO | 2.3192 | 43.12 | 38.6 | 13.46 | 0.24 | 172 | 71.52 | 32.27 | 1 | 165 | 8.25 | 9054.6 | 237.01 | 3898.08 | 260.33 | 94.25 | 80637.11 | 0.36 | 0.8 | 8.6 | 4.96 | 1 | 10
1 | 30 | CONCLUIDO | 2.4152 | 41.4 | 37.52 | 17.19 | 0.48 | 131 | 72.7 | 32.27 | 2 | 0 | 8.43 | 9200.25 | 220.71 | 3898.31 | 219.27 | 94.25 | 60311.65 | 0.43 | 0.82 | 8.71 | 3.89 | 1 | 10

## RESULTADOS_1
Unnamed: 0 | Volume de calda [L] | STATUS | Capacidade operacional [ha/h] | Tempo de missao [h] | Tempo util [h] | Tempo por voo [min] | Autonomia Projetada [h] | N° Voos | MTOW [kg] | Massa Estrutura [kg] | Combustível [kg] | Abastecimentos | Massa gerador | Potência gerador [W] | Combustível consumido [L] | Calda cons [L] | Distância percorrida [km] | Distância Pulverizando [km] | RTL ACUMULADO[m] | EOC [km/km] | EOC [h/h] | Tempo de manobra [h] | Tempo rtl_rtw [h] | V pulv [m/s] | V desloc [m/s]
0 | 15 | CONCLUIDO | 2.1733 | 46.01 | 41.41 | 9.52 | 0.43 | 261 | 39.78 | 19.54 | 1 | 0 | 4.24 | 5140 | 164.51 | 3899.77 | 339.86 | 94.25 | 119957.18 | 0.28 | 0.75 | 9.11 | 7.77 | 1 | 10

## RESULTADOS_12
Unnamed: 0 | Volume de calda [L] | STATUS | Capacidade operacional [ha/h] | Tempo de missao [h] | Tempo util [h] | Tempo por voo [min] | Autonomia Projetada [h] | N° Voos | MTOW [kg] | Massa Estrutura [kg] | Combustível [kg] | Abastecimentos | Massa gerador | Potência gerador [W] | Combustível consumido [L] | Calda cons [L] | Distância percorrida [km] | Distância Pulverizando [km] | RTL ACUMULADO[m] | EOC [km/km] | EOC [h/h] | Tempo de manobra [h] | Tempo rtl_rtw [h] | V pulv [m/s] | V desloc [m/s]
0 | 70 | CONCLUIDO | 1.7705 | 56.48 | 44.05 | 7.49 | 0.12 | 353 | 141.81 | 47.83 | 1 | 351 | 22.98 | 17723.39 | 487.63 | 3898.88 | 438.05 | 94.25 | 168587.62 | 0.22 | 0.7 | 8.91 | 10.41 | 1 | 10
1 | 70 | CONCLUIDO | 2.2708 | 44.04 | 37.71 | 15.93 | 0.25 | 142 | 143.17 | 47.83 | 2 | 140 | 23.34 | 17891.86 | 392.61 | 3897.99 | 230.16 | 94.25 | 65700.38 | 0.41 | 0.82 | 8.58 | 4.07 | 1 | 10
2 | 70 | CONCLUIDO | 2.4587 | 40.67 | 36.02 | 25.73 | 0.37 | 84 | 144.54 | 47.83 | 3 | 82 | 23.71 | 18060.85 | 347.33 | 3897.51 | 175.64 | 94.25 | 38729.38 | 0.54 | 0.86 | 8.47 | 2.39 | 1 | 10
3 | 70 | CONCLUIDO | 2.5495 | 39.22 | 35.32 | 36.54 | 0.49 | 58 | 145.92 | 47.83 | 4 | 23 | 24.09 | 18230.35 | 311.02 | 3897.5 | 151.59 | 94.25 | 26835.12 | 0.62 | 0.87 | 8.48 | 1.69 | 1 | 10
4 | 70 | CONCLUIDO | 2.5526 | 39.18 | 35.3 | 37.16 | 0.6 | 57 | 147.3 | 47.83 | 5 | 0 | 24.47 | 18400.38 | 312.56 | 3897.66 | 149.89 | 94.25 | 25989.21 | 0.63 | 0.88 | 8.5 | 1.67 | 1 | 10

## RESULTADOS_16
Unnamed: 0 | Volume de calda [L] | STATUS | Capacidade operacional [ha/h] | Tempo de missao [h] | Tempo util [h] | Tempo por voo [min] | Autonomia Projetada [h] | N° Voos | MTOW [kg] | Massa Estrutura [kg] | Combustível [kg] | Abastecimentos | Massa gerador | Potência gerador [W] | Combustível consumido [L] | Calda cons [L] | Distância percorrida [km] | Distância Pulverizando [km] | RTL ACUMULADO[m] | EOC [km/km] | EOC [h/h] | Tempo de manobra [h] | Tempo rtl_rtw [h] | V pulv [m/s] | V desloc [m/s]
0 | 90 | CONCLUIDO | 1.5499 | 64.52 | 46.6 | 6.41 | 0.1 | 436 | 176.73 | 52.44 | 1 | 434 | 33.29 | 22031.19 | 602.03 | 3899.77 | 521.34 | 94.25 | 209821.67 | 0.18 | 0.66 | 9.04 | 12.95 | 1 | 10
1 | 90 | CONCLUIDO | 2.1149 | 47.28 | 38.68 | 13.34 | 0.2 | 174 | 178.21 | 52.44 | 2 | 172 | 33.77 | 22213.89 | 481.04 | 3898.08 | 261.93 | 94.25 | 81422.78 | 0.36 | 0.8 | 8.63 | 5.04 | 1 | 10
2 | 90 | CONCLUIDO | 2.3373 | 42.79 | 36.63 | 20.93 | 0.3 | 105 | 179.7 | 52.44 | 3 | 103 | 34.26 | 22397.24 | 435.14 | 3897.8 | 195.49 | 94.25 | 48551.53 | 0.48 | 0.84 | 8.51 | 3 | 1 | 10
3 | 90 | CONCLUIDO | 2.4516 | 40.79 | 35.74 | 28.98 | 0.39 | 74 | 181.19 | 52.44 | 4 | 72 | 34.75 | 22581.25 | 403.48 | 3897.73 | 166.38 | 94.25 | 34151.13 | 0.57 | 0.86 | 8.46 | 2.11 | 1 | 10
4 | 90 | CONCLUIDO | 2.5291 | 39.54 | 35.16 | 38.36 | 0.49 | 55 | 182.69 | 52.44 | 5 | 53 | 35.25 | 22766.06 | 373.45 | 3897.44 | 147.71 | 94.25 | 24912.51 | 0.64 | 0.88 | 8.43 | 1.53 | 1 | 10
5 | 90 | CONCLUIDO | 2.5662 | 38.97 | 34.95 | 46.6 | 0.58 | 45 | 184.19 | 52.44 | 6 | 8 | 35.75 | 22951.43 | 352.14 | 3897.9 | 139.09 | 94.25 | 20647.79 | 0.68 | 0.88 | 8.46 | 1.32 | 1 | 10
6 | 90 | CONCLUIDO | 2.5651 | 38.98 | 34.96 | 46.62 | 0.67 | 45 | 185.7 | 52.44 | 7 | 0 | 36.26 | 23137.49 | 353.65 | 3898.07 | 139.11 | 94.25 | 20659.68 | 0.68 | 0.88 | 8.48 | 1.33 | 1 | 10

## RESULTADOS_0
Unnamed: 0 | Volume de calda [L] | STATUS | Capacidade operacional [ha/h] | Tempo de missao [h] | Tempo util [h] | Tempo por voo [min] | Autonomia Projetada [h] | N° Voos | MTOW [kg] | Massa Estrutura [kg] | Combustível [kg] | Abastecimentos | Massa gerador | Potência gerador [W] | Combustível consumido [L] | Calda cons [L] | Distância percorrida [km] | Distância Pulverizando [km] | RTL ACUMULADO[m] | EOC [km/km] | EOC [h/h] | Tempo de manobra [h] | Tempo rtl_rtw [h] | V pulv [m/s] | V desloc [m/s]
0 | 10 | CONCLUIDO | 1.9487 | 51.32 | 45.34 | 6.97 | 0.64 | 390 | 26.11 | 12.1 | 1 | 0 | 3.01 | 3454.41 | 132.14 | 3900.48 | 461.49 | 94.25 | 180125.67 | 0.2 | 0.68 | 9.5 | 11.69 | 1 | 10

## RESULTADOS_7
Unnamed: 0 | Volume de calda [L] | STATUS | Capacidade operacional [ha/h] | Tempo de missao [h] | Tempo util [h] | Tempo por voo [min] | Autonomia Projetada [h] | N° Voos | MTOW [kg] | Massa Estrutura [kg] | Combustível [kg] | Abastecimentos | Massa gerador | Potência gerador [W] | Combustível consumido [L] | Calda cons [L] | Distância percorrida [km] | Distância Pulverizando [km] | RTL ACUMULADO[m] | EOC [km/km] | EOC [h/h] | Tempo de manobra [h] | Tempo rtl_rtw [h] | V pulv [m/s] | V desloc [m/s]
0 | 45 | CONCLUIDO | 2.0872 | 47.91 | 40.84 | 9.92 | 0.18 | 247 | 98.71 | 39.72 | 1 | 245 | 12.99 | 12407.75 | 341.23 | 3899.28 | 333.03 | 94.25 | 116611.14 | 0.28 | 0.76 | 8.74 | 7.2 | 1 | 10
1 | 45 | CONCLUIDO | 2.4784 | 40.35 | 36.39 | 22.74 | 0.35 | 96 | 99.95 | 39.72 | 2 | 76 | 13.24 | 12561.45 | 262.79 | 3898 | 186.87 | 94.25 | 44284.99 | 0.5 | 0.85 | 8.52 | 2.75 | 1 | 10
2 | 45 | CONCLUIDO | 2.4962 | 40.06 | 36.26 | 24.73 | 0.52 | 88 | 101.2 | 39.72 | 3 | 0 | 13.49 | 12715.54 | 258.34 | 3898.4 | 179.91 | 94.25 | 40845.76 | 0.52 | 0.85 | 8.6 | 2.63 | 1 | 10

## RESULTADOS_10
Unnamed: 0 | Volume de calda [L] | STATUS | Capacidade operacional [ha/h] | Tempo de missao [h] | Tempo util [h] | Tempo por voo [min] | Autonomia Projetada [h] | N° Voos | MTOW [kg] | Massa Estrutura [kg] | Combustível [kg] | Abastecimentos | Massa gerador | Potência gerador [W] | Combustível consumido [L] | Calda cons [L] | Distância percorrida [km] | Distância Pulverizando [km] | RTL ACUMULADO[m] | EOC [km/km] | EOC [h/h] | Tempo de manobra [h] | Tempo rtl_rtw [h] | V pulv [m/s] | V desloc [m/s]
0 | 60 | CONCLUIDO | 1.8915 | 52.87 | 42.79 | 8.26 | 0.14 | 311 | 124.63 | 45 | 1 | 309 | 18.64 | 15605.44 | 430.41 | 3898.65 | 395.67 | 94.25 | 147607.81 | 0.24 | 0.72 | 8.87 | 9.15 | 1 | 10
1 | 60 | CONCLUIDO | 2.3494 | 42.56 | 37.24 | 17.87 | 0.28 | 125 | 125.95 | 45 | 2 | 123 | 18.95 | 15767.7 | 345.41 | 3897.78 | 215.31 | 94.25 | 58358.59 | 0.44 | 0.83 | 8.55 | 3.6 | 1 | 10
2 | 60 | CONCLUIDO | 2.5177 | 39.72 | 35.72 | 29.36 | 0.42 | 73 | 127.27 | 45 | 3 | 56 | 19.27 | 15930.42 | 296.83 | 3897.53 | 165.32 | 94.25 | 33626.24 | 0.57 | 0.87 | 8.48 | 2.09 | 1 | 10
3 | 60 | CONCLUIDO | 2.538 | 39.4 | 35.58 | 32.35 | 0.55 | 66 | 128.59 | 45 | 4 | 0 | 19.59 | 16093.6 | 290.91 | 3897.92 | 158.55 | 94.25 | 30273.74 | 0.59 | 0.87 | 8.54 | 1.95 | 1 | 10

## RESULTADOS_14
Unnamed: 0 | Volume de calda [L] | STATUS | Capacidade operacional [ha/h] | Tempo de missao [h] | Tempo util [h] | Tempo por voo [min] | Autonomia Projetada [h] | N° Voos | MTOW [kg] | Massa Estrutura [kg] | Combustível [kg] | Abastecimentos | Massa gerador | Potência gerador [W] | Combustível consumido [L] | Calda cons [L] | Distância percorrida [km] | Distância Pulverizando [km] | RTL ACUMULADO[m] | EOC [km/km] | EOC [h/h] | Tempo de manobra [h] | Tempo rtl_rtw [h] | V pulv [m/s] | V desloc [m/s]
0 | 80 | CONCLUIDO | 1.6567 | 60.36 | 45.34 | 6.9 | 0.11 | 394 | 159.12 | 50.28 | 1 | 392 | 27.84 | 19859.16 | 544.71 | 3899.58 | 479.19 | 94.25 | 188955.86 | 0.2 | 0.68 | 9.01 | 11.7 | 1 | 10
1 | 80 | CONCLUIDO | 2.1923 | 45.61 | 38.2 | 14.51 | 0.22 | 158 | 160.54 | 50.28 | 2 | 156 | 28.26 | 20034.4 | 437.29 | 3898.01 | 246.48 | 94.25 | 73782.58 | 0.38 | 0.81 | 8.6 | 4.56 | 1 | 10
2 | 80 | CONCLUIDO | 2.3958 | 41.74 | 36.35 | 22.96 | 0.33 | 95 | 161.97 | 50.28 | 3 | 93 | 28.69 | 20210.21 | 392.8 | 3897.89 | 186.41 | 94.25 | 44062.21 | 0.51 | 0.85 | 8.5 | 2.72 | 1 | 10
3 | 80 | CONCLUIDO | 2.503 | 39.95 | 35.5 | 32.27 | 0.43 | 66 | 163.4 | 50.28 | 4 | 64 | 29.12 | 20386.62 | 358.65 | 3897.91 | 158.54 | 94.25 | 30269.58 | 0.59 | 0.87 | 8.45 | 1.87 | 1 | 10
4 | 80 | CONCLUIDO | 2.5595 | 39.07 | 35.1 | 41.3 | 0.54 | 51 | 164.83 | 50.28 | 5 | 9 | 29.55 | 20563.61 | 330.74 | 3897.85 | 144.34 | 94.25 | 23243.47 | 0.65 | 0.88 | 8.47 | 1.47 | 1 | 10
5 | 80 | CONCLUIDO | 2.5611 | 39.04 | 35.11 | 42.13 | 0.64 | 50 | 166.27 | 50.28 | 6 | 0 | 29.99 | 20741.2 | 333.12 | 3897.93 | 143.65 | 94.25 | 22906.73 | 0.66 | 0.88 | 8.49 | 1.48 | 1 | 10

## RESULTADOS_5
Unnamed: 0 | Volume de calda [L] | STATUS | Capacidade operacional [ha/h] | Tempo de missao [h] | Tempo util [h] | Tempo por voo [min] | Autonomia Projetada [h] | N° Voos | MTOW [kg] | Massa Estrutura [kg] | Combustível [kg] | Abastecimentos | Massa gerador | Potência gerador [W] | Combustível consumido [L] | Calda cons [L] | Distância percorrida [km] | Distância Pulverizando [km] | RTL ACUMULADO[m] | EOC [km/km] | EOC [h/h] | Tempo de manobra [h] | Tempo rtl_rtw [h] | V pulv [m/s] | V desloc [m/s]
0 | 35 | CONCLUIDO | 2.2356 | 44.73 | 39.41 | 11.88 | 0.22 | 199 | 80.84 | 35.1 | 1 | 197 | 9.74 | 10204.21 | 275.05 | 3898.54 | 286.54 | 94.25 | 93604.96 | 0.33 | 0.78 | 8.66 | 5.77 | 1 | 10
1 | 35 | CONCLUIDO | 2.4504 | 40.81 | 36.97 | 19.63 | 0.43 | 113 | 82.04 | 35.1 | 2 | 0 | 9.94 | 10352.53 | 233.87 | 3898.57 | 201.73 | 94.25 | 51630.27 | 0.47 | 0.84 | 8.67 | 3.34 | 1 | 10

## RESULTADOS_8
Unnamed: 0 | Volume de calda [L] | STATUS | Capacidade operacional [ha/h] | Tempo de missao [h] | Tempo util [h] | Tempo por voo [min] | Autonomia Projetada [h] | N° Voos | MTOW [kg] | Massa Estrutura [kg] | Combustível [kg] | Abastecimentos | Massa gerador | Potência gerador [W] | Combustível consumido [L] | Calda cons [L] | Distância percorrida [km] | Distância Pulverizando [km] | RTL ACUMULADO[m] | EOC [km/km] | EOC [h/h] | Tempo de manobra [h] | Tempo rtl_rtw [h] | V pulv [m/s] | V desloc [m/s]
0 | 50 | CONCLUIDO | 2.0186 | 49.54 | 41.53 | 9.26 | 0.16 | 269 | 107.41 | 41.65 | 1 | 267 | 14.77 | 13481.73 | 372.26 | 3898.54 | 354.55 | 94.25 | 127258.1 | 0.27 | 0.74 | 8.8 | 7.89 | 1 | 10
1 | 50 | CONCLUIDO | 2.436 | 41.05 | 36.66 | 20.75 | 0.32 | 106 | 108.68 | 41.65 | 2 | 104 | 15.03 | 13638.32 | 291.33 | 3898.03 | 196.64 | 94.25 | 49118.66 | 0.48 | 0.84 | 8.51 | 3.02 | 1 | 10
2 | 50 | CONCLUIDO | 2.5137 | 39.78 | 35.99 | 27.34 | 0.48 | 79 | 109.96 | 41.65 | 3 | 0 | 15.31 | 13795.21 | 268.66 | 3898.11 | 171.16 | 94.25 | 36515.92 | 0.55 | 0.86 | 8.58 | 2.36 | 1 | 10

## RESULTADOS_3
Unnamed: 0 | Volume de calda [L] | STATUS | Capacidade operacional [ha/h] | Tempo de missao [h] | Tempo util [h] | Tempo por voo [min] | Autonomia Projetada [h] | N° Voos | MTOW [kg] | Massa Estrutura [kg] | Combustível [kg] | Abastecimentos | Massa gerador | Potência gerador [W] | Combustível consumido [L] | Calda cons [L] | Distância percorrida [km] | Distância Pulverizando [km] | RTL ACUMULADO[m] | EOC [km/km] | EOC [h/h] | Tempo de manobra [h] | Tempo rtl_rtw [h] | V pulv [m/s] | V desloc [m/s]
0 | 25 | CONCLUIDO | 2.3554 | 42.46 | 38.42 | 14.32 | 0.28 | 161 | 61.76 | 28.92 | 1 | 35 | 6.84 | 7851.41 | 204.29 | 3898.66 | 248.05 | 94.25 | 74548.4 | 0.38 | 0.8 | 8.78 | 4.79 | 1 | 10
1 | 25 | CONCLUIDO | 2.365 | 42.28 | 38.31 | 14.64 | 0.55 | 157 | 62.92 | 28.92 | 2 | 0 | 7 | 7994.37 | 206.1 | 3898.32 | 243.8 | 94.25 | 72443.55 | 0.39 | 0.81 | 8.79 | 4.67 | 1 | 10

## RESULTADOS_15
Unnamed: 0 | Volume de calda [L] | STATUS | Capacidade operacional [ha/h] | Tempo de missao [h] | Tempo util [h] | Tempo por voo [min] | Autonomia Projetada [h] | N° Voos | MTOW [kg] | Massa Estrutura [kg] | Combustível [kg] | Abastecimentos | Massa gerador | Potência gerador [W] | Combustível consumido [L] | Calda cons [L] | Distância percorrida [km] | Distância Pulverizando [km] | RTL ACUMULADO[m] | EOC [km/km] | EOC [h/h] | Tempo de manobra [h] | Tempo rtl_rtw [h] | V pulv [m/s] | V desloc [m/s]
0 | 85 | CONCLUIDO | 1.6022 | 62.41 | 45.98 | 6.65 | 0.11 | 415 | 167.88 | 51.39 | 1 | 413 | 30.49 | 20939.59 | 573.4 | 3899.49 | 500.98 | 94.25 | 199747.34 | 0.19 | 0.67 | 9.02 | 12.33 | 1 | 10
1 | 85 | CONCLUIDO | 2.1539 | 46.43 | 38.43 | 13.89 | 0.21 | 166 | 169.33 | 51.39 | 2 | 164 | 30.94 | 21118.46 | 459.06 | 3898.14 | 254.17 | 94.25 | 77585.76 | 0.37 | 0.8 | 8.61 | 4.79 | 1 | 10
2 | 85 | CONCLUIDO | 2.363 | 42.32 | 36.52 | 21.7 | 0.31 | 101 | 170.79 | 51.39 | 3 | 99 | 31.4 | 21297.94 | 415.09 | 3897.53 | 192.2 | 94.25 | 46923.67 | 0.49 | 0.85 | 8.5 | 2.89 | 1 | 10
3 | 85 | CONCLUIDO | 2.4784 | 40.35 | 35.6 | 30.52 | 0.41 | 70 | 172.25 | 51.39 | 4 | 68 | 31.86 | 21478.05 | 381.88 | 3897.44 | 162 | 94.25 | 31977.81 | 0.58 | 0.87 | 8.46 | 1.97 | 1 | 10
4 | 85 | CONCLUIDO | 2.547 | 39.26 | 35.13 | 40.53 | 0.51 | 52 | 173.71 | 51.39 | 5 | 43 | 32.32 | 21658.78 | 350.21 | 3897.47 | 145.75 | 94.25 | 23946.37 | 0.65 | 0.88 | 8.45 | 1.5 | 1 | 10
5 | 85 | CONCLUIDO | 2.5665 | 38.96 | 35 | 44.68 | 0.61 | 47 | 175.18 | 51.39 | 6 | 0 | 32.79 | 21840.16 | 342.4 | 3897.99 | 140.5 | 94.25 | 21342.66 | 0.67 | 0.88 | 8.47 | 1.37 | 1 | 10

## RESULTADOS_2
Unnamed: 0 | Volume de calda [L] | STATUS | Capacidade operacional [ha/h] | Tempo de missao [h] | Tempo util [h] | Tempo por voo [min] | Autonomia Projetada [h] | N° Voos | MTOW [kg] | Massa Estrutura [kg] | Combustível [kg] | Abastecimentos | Massa gerador | Potência gerador [W] | Combustível consumido [L] | Calda cons [L] | Distância percorrida [km] | Distância Pulverizando [km] | RTL ACUMULADO[m] | EOC [km/km] | EOC [h/h] | Tempo de manobra [h] | Tempo rtl_rtw [h] | V pulv [m/s] | V desloc [m/s]
0 | 20 | CONCLUIDO | 2.29 | 43.67 | 39.52 | 12.1 | 0.34 | 196 | 51.33 | 24.83 | 1 | 0 | 5.51 | 6564.78 | 185.92 | 3898.79 | 280.59 | 94.25 | 90644.63 | 0.34 | 0.78 | 8.93 | 5.89 | 1 | 10

## RESULTADOS_11
Unnamed: 0 | Volume de calda [L] | STATUS | Capacidade operacional [ha/h] | Tempo de missao [h] | Tempo util [h] | Tempo por voo [min] | Autonomia Projetada [h] | N° Voos | MTOW [kg] | Massa Estrutura [kg] | Combustível [kg] | Abastecimentos | Massa gerador | Potência gerador [W] | Combustível consumido [L] | Calda cons [L] | Distância percorrida [km] | Distância Pulverizando [km] | RTL ACUMULADO[m] | EOC [km/km] | EOC [h/h] | Tempo de manobra [h] | Tempo rtl_rtw [h] | V pulv [m/s] | V desloc [m/s]
0 | 65 | CONCLUIDO | 1.8303 | 54.63 | 43.42 | 7.85 | 0.13 | 332 | 133.21 | 46.47 | 1 | 330 | 20.75 | 16663.42 | 459.07 | 3899.32 | 416.43 | 94.25 | 157883.45 | 0.23 | 0.71 | 8.9 | 9.77 | 1 | 10
1 | 65 | CONCLUIDO | 2.3094 | 43.3 | 37.47 | 16.78 | 0.26 | 134 | 134.55 | 46.47 | 2 | 132 | 21.09 | 16828.84 | 369.06 | 3898.1 | 222.5 | 94.25 | 61908.85 | 0.42 | 0.82 | 8.57 | 3.84 | 1 | 10
2 | 65 | CONCLUIDO | 2.4918 | 40.13 | 35.83 | 27.56 | 0.39 | 78 | 135.9 | 46.47 | 3 | 76 | 21.43 | 16994.64 | 321.94 | 3897.59 | 169.24 | 94.25 | 35562.2 | 0.56 | 0.86 | 8.47 | 2.19 | 1 | 10
3 | 65 | CONCLUIDO | 2.547 | 39.26 | 35.42 | 34.84 | 0.52 | 61 | 137.25 | 46.47 | 4 | 1 | 21.78 | 17160.92 | 299.41 | 3897.83 | 153.67 | 94.25 | 27860.17 | 0.61 | 0.87 | 8.52 | 1.79 | 1 | 10
4 | 65 | CONCLUIDO | 2.5468 | 39.27 | 35.42 | 34.84 | 0.64 | 61 | 138.6 | 46.47 | 5 | 0 | 22.13 | 17327.69 | 302.19 | 3897.86 | 153.71 | 94.25 | 27880.07 | 0.61 | 0.87 | 8.52 | 1.79 | 1 | 10

## RESULTADOS_13
Unnamed: 0 | Volume de calda [L] | STATUS | Capacidade operacional [ha/h] | Tempo de missao [h] | Tempo util [h] | Tempo por voo [min] | Autonomia Projetada [h] | N° Voos | MTOW [kg] | Massa Estrutura [kg] | Combustível [kg] | Abastecimentos | Massa gerador | Potência gerador [W] | Combustível consumido [L] | Calda cons [L] | Distância percorrida [km] | Distância Pulverizando [km] | RTL ACUMULADO[m] | EOC [km/km] | EOC [h/h] | Tempo de manobra [h] | Tempo rtl_rtw [h] | V pulv [m/s] | V desloc [m/s]
0 | 75 | CONCLUIDO | 1.7135 | 58.36 | 44.69 | 7.19 | 0.12 | 373 | 150.44 | 49.1 | 1 | 371 | 25.34 | 18787.76 | 515.87 | 3899.11 | 458.14 | 94.25 | 178536.92 | 0.21 | 0.69 | 8.96 | 11.04 | 1 | 10
1 | 75 | CONCLUIDO | 2.2306 | 44.83 | 37.97 | 15.19 | 0.23 | 150 | 151.83 | 49.1 | 2 | 148 | 25.73 | 18959.54 | 415.04 | 3897.81 | 238.77 | 94.25 | 69965.06 | 0.39 | 0.81 | 8.6 | 4.34 | 1 | 10
2 | 75 | CONCLUIDO | 2.4271 | 41.2 | 36.18 | 24.12 | 0.35 | 90 | 153.23 | 49.1 | 3 | 88 | 26.13 | 19131.85 | 370.75 | 3897.8 | 180.97 | 94.25 | 41367.44 | 0.52 | 0.85 | 8.48 | 2.54 | 1 | 10
3 | 75 | CONCLUIDO | 2.5321 | 39.49 | 35.35 | 34.77 | 0.46 | 61 | 154.63 | 49.1 | 4 | 57 | 26.53 | 19304.72 | 333.64 | 3897.64 | 153.71 | 94.25 | 27881.33 | 0.61 | 0.87 | 8.44 | 1.72 | 1 | 10
4 | 75 | CONCLUIDO | 2.5584 | 39.09 | 35.19 | 39.84 | 0.57 | 53 | 156.03 | 49.1 | 5 | 0 | 26.94 | 19478.15 | 320.64 | 3897.73 | 146.44 | 94.25 | 24285.57 | 0.64 | 0.88 | 8.49 | 1.56 | 1 | 10

## RESULTADOS_17
Unnamed: 0 | Volume de calda [L] | STATUS | Capacidade operacional [ha/h] | Tempo de missao [h] | Tempo util [h] | Tempo por voo [min] | Autonomia Projetada [h] | N° Voos | MTOW [kg] | Massa Estrutura [kg] | Combustível [kg] | Abastecimentos | Massa gerador | Potência gerador [W] | Combustível consumido [L] | Calda cons [L] | Distância percorrida [km] | Distância Pulverizando [km] | RTL ACUMULADO[m] | EOC [km/km] | EOC [h/h] | Tempo de manobra [h] | Tempo rtl_rtw [h] | V pulv [m/s] | V desloc [m/s]
0 | 95 | CONCLUIDO | 1.4959 | 66.85 | 47.33 | 6.2 | 0.1 | 458 | 185.69 | 53.44 | 1 | 456 | 36.26 | 23136.14 | 632.48 | 3899.86 | 544.25 | 94.25 | 221166.52 | 0.17 | 0.65 | 9.12 | 13.69 | 1 | 10
1 | 95 | CONCLUIDO | 2.0812 | 48.05 | 38.84 | 12.88 | 0.19 | 181 | 187.21 | 53.44 | 2 | 179 | 36.77 | 23322.88 | 501.34 | 3898.33 | 268.05 | 94.25 | 84451.19 | 0.35 | 0.8 | 8.63 | 5.21 | 1 | 10
2 | 95 | CONCLUIDO | 2.3043 | 43.4 | 36.8 | 19.89 | 0.28 | 111 | 188.73 | 53.44 | 3 | 109 | 37.29 | 23510.33 | 456.75 | 3897.89 | 200.93 | 94.25 | 51240.65 | 0.47 | 0.84 | 8.52 | 3.16 | 1 | 10
3 | 95 | CONCLUIDO | 2.4296 | 41.16 | 35.82 | 27.92 | 0.37 | 77 | 190.25 | 53.44 | 4 | 75 | 37.82 | 23698.48 | 424.07 | 3897.78 | 169.06 | 94.25 | 35474.66 | 0.56 | 0.86 | 8.47 | 2.19 | 1 | 10
4 | 95 | CONCLUIDO | 2.5058 | 39.91 | 35.28 | 36.5 | 0.46 | 58 | 191.78 | 53.44 | 5 | 56 | 38.35 | 23887.36 | 396.2 | 3897.58 | 151.17 | 94.25 | 26626.4 | 0.62 | 0.88 | 8.45 | 1.65 | 1 | 10
5 | 95 | CONCLUIDO | 2.5627 | 39.02 | 34.88 | 46.5 | 0.55 | 45 | 193.32 | 53.44 | 6 | 39 | 38.89 | 24076.95 | 367.97 | 3897.72 | 138.33 | 94.25 | 20267.86 | 0.68 | 0.89 | 8.41 | 1.25 | 1 | 10
6 | 95 | CONCLUIDO | 2.5663 | 38.97 | 34.9 | 48.69 | 0.64 | 43 | 194.86 | 53.44 | 7 | 0 | 39.43 | 24267.28 | 362.37 | 3897.69 | 137.38 | 94.25 | 19803.82 | 0.69 | 0.89 | 8.46 | 1.27 | 1 | 10

## RESULTADOS_9
Unnamed: 0 | Volume de calda [L] | STATUS | Capacidade operacional [ha/h] | Tempo de missao [h] | Tempo util [h] | Tempo por voo [min] | Autonomia Projetada [h] | N° Voos | MTOW [kg] | Massa Estrutura [kg] | Combustível [kg] | Abastecimentos | Massa gerador | Potência gerador [W] | Combustível consumido [L] | Calda cons [L] | Distância percorrida [km] | Distância Pulverizando [km] | RTL ACUMULADO[m] | EOC [km/km] | EOC [h/h] | Tempo de manobra [h] | Tempo rtl_rtw [h] | V pulv [m/s] | V desloc [m/s]
0 | 55 | CONCLUIDO | 1.955 | 51.15 | 42.14 | 8.72 | 0.15 | 290 | 116.05 | 43.4 | 1 | 288 | 16.65 | 14546.17 | 401.3 | 3898.52 | 374.65 | 94.25 | 137203.9 | 0.25 | 0.73 | 8.83 | 8.5 | 1 | 10
1 | 55 | CONCLUIDO | 2.3916 | 41.81 | 36.96 | 19.12 | 0.3 | 116 | 117.34 | 43.4 | 2 | 114 | 16.94 | 14705.49 | 319.08 | 3897.82 | 206.1 | 94.25 | 53800.01 | 0.46 | 0.84 | 8.53 | 3.32 | 1 | 10
2 | 55 | CONCLUIDO | 2.5245 | 39.61 | 35.78 | 29.41 | 0.45 | 73 | 118.63 | 43.4 | 3 | 9 | 17.23 | 14865.24 | 280.01 | 3897.96 | 165.12 | 94.25 | 33523.76 | 0.57 | 0.86 | 8.55 | 2.15 | 1 | 10
3 | 55 | CONCLUIDO | 2.5261 | 39.59 | 35.78 | 29.82 | 0.59 | 72 | 119.93 | 43.4 | 4 | 0 | 17.53 | 15025.44 | 281.75 | 3898.15 | 164.25 | 94.25 | 33094.69 | 0.57 | 0.86 | 8.57 | 2.15 | 1 | 10

## resultados
Unnamed: 0 | Volume de calda [L] | STATUS | Capacidade operacional [ha/h] | Tempo de missao [h] | Tempo util [h] | Tempo por voo [min] | Autonomia Projetada [h] | N° Voos | MTOW [kg] | Massa Estrutura [kg] | Combustível [kg] | Abastecimentos | Massa gerador | Potência gerador [W] | Combustível consumido [L] | Calda cons [L] | Distância percorrida [km] | Distância Pulverizando [km] | RTL ACUMULADO[m] | EOC [km/km] | EOC [h/h] | Tempo de manobra [h] | Tempo rtl_rtw [h] | V pulv [m/s] | V desloc [m/s]
0 | 100 | CONCLUIDO | 1.4465 | 69.13 | 47.99 | 6.01 | 0.09 | 479 | 194.77 | 54.38 | 1 | 477 | 39.4 | 24256.19 | 662.37 | 3900.16 | 565.11 | 94.25 | 231489.52 | 0.17 | 0.64 | 9.16 | 14.34 | 1 | 10
1 | 100 | CONCLUIDO | 2.0405 | 49.01 | 39.14 | 12.43 | 0.18 | 189 | 196.32 | 54.38 | 2 | 187 | 39.95 | 24447.22 | 523.18 | 3897.87 | 276.74 | 94.25 | 88754.22 | 0.34 | 0.79 | 8.67 | 5.51 | 1 | 10
2 | 100 | CONCLUIDO | 2.276 | 43.94 | 36.95 | 19.28 | 0.27 | 115 | 197.88 | 54.38 | 3 | 113 | 40.5 | 24639 | 476.1 | 3897.85 | 205.65 | 94.25 | 53579.33 | 0.46 | 0.84 | 8.53 | 3.31 | 1 | 10
3 | 100 | CONCLUIDO | 2.4048 | 41.58 | 35.92 | 26.6 | 0.36 | 81 | 199.44 | 54.38 | 4 | 79 | 41.06 | 24831.54 | 444.75 | 3897.7 | 172.72 | 94.25 | 37287.18 | 0.55 | 0.86 | 8.46 | 2.28 | 1 | 10
4 | 100 | CONCLUIDO | 2.4857 | 40.23 | 35.34 | 34.76 | 0.44 | 61 | 201.01 | 54.38 | 5 | 59 | 41.63 | 25024.84 | 418.14 | 3897.48 | 153.76 | 94.25 | 27904.11 | 0.61 | 0.87 | 8.43 | 1.71 | 1 | 10
5 | 100 | CONCLUIDO | 2.5395 | 39.38 | 34.99 | 43.74 | 0.53 | 48 | 202.58 | 54.38 | 6 | 46 | 42.2 | 25218.93 | 392.97 | 3897.5 | 142.24 | 94.25 | 22210.03 | 0.66 | 0.88 | 8.42 | 1.36 | 1 | 10
6 | 100 | CONCLUIDO | 2.5702 | 38.91 | 34.8 | 50.92 | 0.61 | 41 | 204.16 | 54.38 | 7 | 7 | 42.78 | 25413.94 | 371.81 | 3897.65 | 134.3 | 94.25 | 18276.27 | 0.7 | 0.89 | 8.45 | 1.17 | 1 | 10
7 | 100 | CONCLUIDO | 2.5739 | 38.85 | 34.78 | 52.17 | 0.69 | 40 | 205.75 | 54.38 | 8 | 0 | 43.37 | 25609.61 | 372.39 | 3897.69 | 133.54 | 94.25 | 17899.56 | 0.71 | 0.89 | 8.46 | 1.15 | 1 | 10
0 | 40 | CONCLUIDO | 2.1574 | 46.35 | 40.18 | 10.76 | 0.2 | 224 | 89.87 | 37.55 | 1 | 222 | 11.32 | 11317.98 | 309.64 | 3898.58 | 310.5 | 94.25 | 105460.63 | 0.3 | 0.77 | 8.73 | 6.54 | 1 | 10
1 | 40 | CONCLUIDO | 2.4759 | 40.39 | 36.58 | 22.17 | 0.39 | 99 | 91.1 | 37.55 | 2 | 5 | 11.54 | 11468.97 | 245.41 | 3898.21 | 189.72 | 94.25 | 45692.86 | 0.5 | 0.84 | 8.63 | 2.95 | 1 | 10
2 | 40 | CONCLUIDO | 2.4756 | 40.39 | 36.58 | 22.17 | 0.57 | 99 | 92.32 | 37.55 | 3 | 0 | 11.77 | 11620.34 | 248.35 | 3898.69 | 189.33 | 94.25 | 45501.77 | 0.5 | 0.84 | 8.64 | 2.95 | 1 | 10
0 | 30 | CONCLUIDO | 2.3192 | 43.12 | 38.6 | 13.46 | 0.24 | 172 | 71.52 | 32.27 | 1 | 165 | 8.25 | 9054.6 | 237.01 | 3898.08 | 260.33 | 94.25 | 80637.11 | 0.36 | 0.8 | 8.6 | 4.96 | 1 | 10
1 | 30 | CONCLUIDO | 2.4152 | 41.4 | 37.52 | 17.19 | 0.48 | 131 | 72.7 | 32.27 | 2 | 0 | 8.43 | 9200.25 | 220.71 | 3898.31 | 219.27 | 94.25 | 60311.65 | 0.43 | 0.82 | 8.71 | 3.89 | 1 | 10
0 | 15 | CONCLUIDO | 2.1733 | 46.01 | 41.41 | 9.52 | 0.43 | 261 | 39.78 | 19.54 | 1 | 0 | 4.24 | 5140 | 164.51 | 3899.77 | 339.86 | 94.25 | 119957.18 | 0.28 | 0.75 | 9.11 | 7.77 | 1 | 10
0 | 70 | CONCLUIDO | 1.7705 | 56.48 | 44.05 | 7.49 | 0.12 | 353 | 141.81 | 47.83 | 1 | 351 | 22.98 | 17723.39 | 487.63 | 3898.88 | 438.05 | 94.25 | 168587.62 | 0.22 | 0.7 | 8.91 | 10.41 | 1 | 10
1 | 70 | CONCLUIDO | 2.2708 | 44.04 | 37.71 | 15.93 | 0.25 | 142 | 143.17 | 47.83 | 2 | 140 | 23.34 | 17891.86 | 392.61 | 3897.99 | 230.16 | 94.25 | 65700.38 | 0.41 | 0.82 | 8.58 | 4.07 | 1 | 10
2 | 70 | CONCLUIDO | 2.4587 | 40.67 | 36.02 | 25.73 | 0.37 | 84 | 144.54 | 47.83 | 3 | 82 | 23.71 | 18060.85 | 347.33 | 3897.51 | 175.64 | 94.25 | 38729.38 | 0.54 | 0.86 | 8.47 | 2.39 | 1 | 10
3 | 70 | CONCLUIDO | 2.5495 | 39.22 | 35.32 | 36.54 | 0.49 | 58 | 145.92 | 47.83 | 4 | 23 | 24.09 | 18230.35 | 311.02 | 3897.5 | 151.59 | 94.25 | 26835.12 | 0.62 | 0.87 | 8.48 | 1.69 | 1 | 10
4 | 70 | CONCLUIDO | 2.5526 | 39.18 | 35.3 | 37.16 | 0.6 | 57 | 147.3 | 47.83 | 5 | 0 | 24.47 | 18400.38 | 312.56 | 3897.66 | 149.89 | 94.25 | 25989.21 | 0.63 | 0.88 | 8.5 | 1.67 | 1 | 10
0 | 90 | CONCLUIDO | 1.5499 | 64.52 | 46.6 | 6.41 | 0.1 | 436 | 176.73 | 52.44 | 1 | 434 | 33.29 | 22031.19 | 602.03 | 3899.77 | 521.34 | 94.25 | 209821.67 | 0.18 | 0.66 | 9.04 | 12.95 | 1 | 10
1 | 90 | CONCLUIDO | 2.1149 | 47.28 | 38.68 | 13.34 | 0.2 | 174 | 178.21 | 52.44 | 2 | 172 | 33.77 | 22213.89 | 481.04 | 3898.08 | 261.93 | 94.25 | 81422.78 | 0.36 | 0.8 | 8.63 | 5.04 | 1 | 10
2 | 90 | CONCLUIDO | 2.3373 | 42.79 | 36.63 | 20.93 | 0.3 | 105 | 179.7 | 52.44 | 3 | 103 | 34.26 | 22397.24 | 435.14 | 3897.8 | 195.49 | 94.25 | 48551.53 | 0.48 | 0.84 | 8.51 | 3 | 1 | 10
3 | 90 | CONCLUIDO | 2.4516 | 40.79 | 35.74 | 28.98 | 0.39 | 74 | 181.19 | 52.44 | 4 | 72 | 34.75 | 22581.25 | 403.48 | 3897.73 | 166.38 | 94.25 | 34151.13 | 0.57 | 0.86 | 8.46 | 2.11 | 1 | 10
4 | 90 | CONCLUIDO | 2.5291 | 39.54 | 35.16 | 38.36 | 0.49 | 55 | 182.69 | 52.44 | 5 | 53 | 35.25 | 22766.06 | 373.45 | 3897.44 | 147.71 | 94.25 | 24912.51 | 0.64 | 0.88 | 8.43 | 1.53 | 1 | 10
5 | 90 | CONCLUIDO | 2.5662 | 38.97 | 34.95 | 46.6 | 0.58 | 45 | 184.19 | 52.44 | 6 | 8 | 35.75 | 22951.43 | 352.14 | 3897.9 | 139.09 | 94.25 | 20647.79 | 0.68 | 0.88 | 8.46 | 1.32 | 1 | 10
6 | 90 | CONCLUIDO | 2.5651 | 38.98 | 34.96 | 46.62 | 0.67 | 45 | 185.7 | 52.44 | 7 | 0 | 36.26 | 23137.49 | 353.65 | 3898.07 | 139.11 | 94.25 | 20659.68 | 0.68 | 0.88 | 8.48 | 1.33 | 1 | 10
0 | 10 | CONCLUIDO | 1.9487 | 51.32 | 45.34 | 6.97 | 0.64 | 390 | 26.11 | 12.1 | 1 | 0 | 3.01 | 3454.41 | 132.14 | 3900.48 | 461.49 | 94.25 | 180125.67 | 0.2 | 0.68 | 9.5 | 11.69 | 1 | 10
0 | 45 | CONCLUIDO | 2.0872 | 47.91 | 40.84 | 9.92 | 0.18 | 247 | 98.71 | 39.72 | 1 | 245 | 12.99 | 12407.75 | 341.23 | 3899.28 | 333.03 | 94.25 | 116611.14 | 0.28 | 0.76 | 8.74 | 7.2 | 1 | 10
1 | 45 | CONCLUIDO | 2.4784 | 40.35 | 36.39 | 22.74 | 0.35 | 96 | 99.95 | 39.72 | 2 | 76 | 13.24 | 12561.45 | 262.79 | 3898 | 186.87 | 94.25 | 44284.99 | 0.5 | 0.85 | 8.52 | 2.75 | 1 | 10
2 | 45 | CONCLUIDO | 2.4962 | 40.06 | 36.26 | 24.73 | 0.52 | 88 | 101.2 | 39.72 | 3 | 0 | 13.49 | 12715.54 | 258.34 | 3898.4 | 179.91 | 94.25 | 40845.76 | 0.52 | 0.85 | 8.6 | 2.63 | 1 | 10
0 | 60 | CONCLUIDO | 1.8915 | 52.87 | 42.79 | 8.26 | 0.14 | 311 | 124.63 | 45 | 1 | 309 | 18.64 | 15605.44 | 430.41 | 3898.65 | 395.67 | 94.25 | 147607.81 | 0.24 | 0.72 | 8.87 | 9.15 | 1 | 10
1 | 60 | CONCLUIDO | 2.3494 | 42.56 | 37.24 | 17.87 | 0.28 | 125 | 125.95 | 45 | 2 | 123 | 18.95 | 15767.7 | 345.41 | 3897.78 | 215.31 | 94.25 | 58358.59 | 0.44 | 0.83 | 8.55 | 3.6 | 1 | 10
2 | 60 | CONCLUIDO | 2.5177 | 39.72 | 35.72 | 29.36 | 0.42 | 73 | 127.27 | 45 | 3 | 56 | 19.27 | 15930.42 | 296.83 | 3897.53 | 165.32 | 94.25 | 33626.24 | 0.57 | 0.87 | 8.48 | 2.09 | 1 | 10
3 | 60 | CONCLUIDO | 2.538 | 39.4 | 35.58 | 32.35 | 0.55 | 66 | 128.59 | 45 | 4 | 0 | 19.59 | 16093.6 | 290.91 | 3897.92 | 158.55 | 94.25 | 30273.74 | 0.59 | 0.87 | 8.54 | 1.95 | 1 | 10
0 | 80 | CONCLUIDO | 1.6567 | 60.36 | 45.34 | 6.9 | 0.11 | 394 | 159.12 | 50.28 | 1 | 392 | 27.84 | 19859.16 | 544.71 | 3899.58 | 479.19 | 94.25 | 188955.86 | 0.2 | 0.68 | 9.01 | 11.7 | 1 | 10
1 | 80 | CONCLUIDO | 2.1923 | 45.61 | 38.2 | 14.51 | 0.22 | 158 | 160.54 | 50.28 | 2 | 156 | 28.26 | 20034.4 | 437.29 | 3898.01 | 246.48 | 94.25 | 73782.58 | 0.38 | 0.81 | 8.6 | 4.56 | 1 | 10
2 | 80 | CONCLUIDO | 2.3958 | 41.74 | 36.35 | 22.96 | 0.33 | 95 | 161.97 | 50.28 | 3 | 93 | 28.69 | 20210.21 | 392.8 | 3897.89 | 186.41 | 94.25 | 44062.21 | 0.51 | 0.85 | 8.5 | 2.72 | 1 | 10
3 | 80 | CONCLUIDO | 2.503 | 39.95 | 35.5 | 32.27 | 0.43 | 66 | 163.4 | 50.28 | 4 | 64 | 29.12 | 20386.62 | 358.65 | 3897.91 | 158.54 | 94.25 | 30269.58 | 0.59 | 0.87 | 8.45 | 1.87 | 1 | 10
4 | 80 | CONCLUIDO | 2.5595 | 39.07 | 35.1 | 41.3 | 0.54 | 51 | 164.83 | 50.28 | 5 | 9 | 29.55 | 20563.61 | 330.74 | 3897.85 | 144.34 | 94.25 | 23243.47 | 0.65 | 0.88 | 8.47 | 1.47 | 1 | 10
5 | 80 | CONCLUIDO | 2.5611 | 39.04 | 35.11 | 42.13 | 0.64 | 50 | 166.27 | 50.28 | 6 | 0 | 29.99 | 20741.2 | 333.12 | 3897.93 | 143.65 | 94.25 | 22906.73 | 0.66 | 0.88 | 8.49 | 1.48 | 1 | 10
0 | 35 | CONCLUIDO | 2.2356 | 44.73 | 39.41 | 11.88 | 0.22 | 199 | 80.84 | 35.1 | 1 | 197 | 9.74 | 10204.21 | 275.05 | 3898.54 | 286.54 | 94.25 | 93604.96 | 0.33 | 0.78 | 8.66 | 5.77 | 1 | 10
1 | 35 | CONCLUIDO | 2.4504 | 40.81 | 36.97 | 19.63 | 0.43 | 113 | 82.04 | 35.1 | 2 | 0 | 9.94 | 10352.53 | 233.87 | 3898.57 | 201.73 | 94.25 | 51630.27 | 0.47 | 0.84 | 8.67 | 3.34 | 1 | 10
0 | 50 | CONCLUIDO | 2.0186 | 49.54 | 41.53 | 9.26 | 0.16 | 269 | 107.41 | 41.65 | 1 | 267 | 14.77 | 13481.73 | 372.26 | 3898.54 | 354.55 | 94.25 | 127258.1 | 0.27 | 0.74 | 8.8 | 7.89 | 1 | 10
1 | 50 | CONCLUIDO | 2.436 | 41.05 | 36.66 | 20.75 | 0.32 | 106 | 108.68 | 41.65 | 2 | 104 | 15.03 | 13638.32 | 291.33 | 3898.03 | 196.64 | 94.25 | 49118.66 | 0.48 | 0.84 | 8.51 | 3.02 | 1 | 10
2 | 50 | CONCLUIDO | 2.5137 | 39.78 | 35.99 | 27.34 | 0.48 | 79 | 109.96 | 41.65 | 3 | 0 | 15.31 | 13795.21 | 268.66 | 3898.11 | 171.16 | 94.25 | 36515.92 | 0.55 | 0.86 | 8.58 | 2.36 | 1 | 10
0 | 25 | CONCLUIDO | 2.3554 | 42.46 | 38.42 | 14.32 | 0.28 | 161 | 61.76 | 28.92 | 1 | 35 | 6.84 | 7851.41 | 204.29 | 3898.66 | 248.05 | 94.25 | 74548.4 | 0.38 | 0.8 | 8.78 | 4.79 | 1 | 10
1 | 25 | CONCLUIDO | 2.365 | 42.28 | 38.31 | 14.64 | 0.55 | 157 | 62.92 | 28.92 | 2 | 0 | 7 | 7994.37 | 206.1 | 3898.32 | 243.8 | 94.25 | 72443.55 | 0.39 | 0.81 | 8.79 | 4.67 | 1 | 10
0 | 85 | CONCLUIDO | 1.6022 | 62.41 | 45.98 | 6.65 | 0.11 | 415 | 167.88 | 51.39 | 1 | 413 | 30.49 | 20939.59 | 573.4 | 3899.49 | 500.98 | 94.25 | 199747.34 | 0.19 | 0.67 | 9.02 | 12.33 | 1 | 10
1 | 85 | CONCLUIDO | 2.1539 | 46.43 | 38.43 | 13.89 | 0.21 | 166 | 169.33 | 51.39 | 2 | 164 | 30.94 | 21118.46 | 459.06 | 3898.14 | 254.17 | 94.25 | 77585.76 | 0.37 | 0.8 | 8.61 | 4.79 | 1 | 10
2 | 85 | CONCLUIDO | 2.363 | 42.32 | 36.52 | 21.7 | 0.31 | 101 | 170.79 | 51.39 | 3 | 99 | 31.4 | 21297.94 | 415.09 | 3897.53 | 192.2 | 94.25 | 46923.67 | 0.49 | 0.85 | 8.5 | 2.89 | 1 | 10
3 | 85 | CONCLUIDO | 2.4784 | 40.35 | 35.6 | 30.52 | 0.41 | 70 | 172.25 | 51.39 | 4 | 68 | 31.86 | 21478.05 | 381.88 | 3897.44 | 162 | 94.25 | 31977.81 | 0.58 | 0.87 | 8.46 | 1.97 | 1 | 10
4 | 85 | CONCLUIDO | 2.547 | 39.26 | 35.13 | 40.53 | 0.51 | 52 | 173.71 | 51.39 | 5 | 43 | 32.32 | 21658.78 | 350.21 | 3897.47 | 145.75 | 94.25 | 23946.37 | 0.65 | 0.88 | 8.45 | 1.5 | 1 | 10
5 | 85 | CONCLUIDO | 2.5665 | 38.96 | 35 | 44.68 | 0.61 | 47 | 175.18 | 51.39 | 6 | 0 | 32.79 | 21840.16 | 342.4 | 3897.99 | 140.5 | 94.25 | 21342.66 | 0.67 | 0.88 | 8.47 | 1.37 | 1 | 10
0 | 20 | CONCLUIDO | 2.29 | 43.67 | 39.52 | 12.1 | 0.34 | 196 | 51.33 | 24.83 | 1 | 0 | 5.51 | 6564.78 | 185.92 | 3898.79 | 280.59 | 94.25 | 90644.63 | 0.34 | 0.78 | 8.93 | 5.89 | 1 | 10
0 | 65 | CONCLUIDO | 1.8303 | 54.63 | 43.42 | 7.85 | 0.13 | 332 | 133.21 | 46.47 | 1 | 330 | 20.75 | 16663.42 | 459.07 | 3899.32 | 416.43 | 94.25 | 157883.45 | 0.23 | 0.71 | 8.9 | 9.77 | 1 | 10
1 | 65 | CONCLUIDO | 2.3094 | 43.3 | 37.47 | 16.78 | 0.26 | 134 | 134.55 | 46.47 | 2 | 132 | 21.09 | 16828.84 | 369.06 | 3898.1 | 222.5 | 94.25 | 61908.85 | 0.42 | 0.82 | 8.57 | 3.84 | 1 | 10
2 | 65 | CONCLUIDO | 2.4918 | 40.13 | 35.83 | 27.56 | 0.39 | 78 | 135.9 | 46.47 | 3 | 76 | 21.43 | 16994.64 | 321.94 | 3897.59 | 169.24 | 94.25 | 35562.2 | 0.56 | 0.86 | 8.47 | 2.19 | 1 | 10
3 | 65 | CONCLUIDO | 2.547 | 39.26 | 35.42 | 34.84 | 0.52 | 61 | 137.25 | 46.47 | 4 | 1 | 21.78 | 17160.92 | 299.41 | 3897.83 | 153.67 | 94.25 | 27860.17 | 0.61 | 0.87 | 8.52 | 1.79 | 1 | 10
4 | 65 | CONCLUIDO | 2.5468 | 39.27 | 35.42 | 34.84 | 0.64 | 61 | 138.6 | 46.47 | 5 | 0 | 22.13 | 17327.69 | 302.19 | 3897.86 | 153.71 | 94.25 | 27880.07 | 0.61 | 0.87 | 8.52 | 1.79 | 1 | 10
0 | 75 | CONCLUIDO | 1.7135 | 58.36 | 44.69 | 7.19 | 0.12 | 373 | 150.44 | 49.1 | 1 | 371 | 25.34 | 18787.76 | 515.87 | 3899.11 | 458.14 | 94.25 | 178536.92 | 0.21 | 0.69 | 8.96 | 11.04 | 1 | 10
1 | 75 | CONCLUIDO | 2.2306 | 44.83 | 37.97 | 15.19 | 0.23 | 150 | 151.83 | 49.1 | 2 | 148 | 25.73 | 18959.54 | 415.04 | 3897.81 | 238.77 | 94.25 | 69965.06 | 0.39 | 0.81 | 8.6 | 4.34 | 1 | 10
2 | 75 | CONCLUIDO | 2.4271 | 41.2 | 36.18 | 24.12 | 0.35 | 90 | 153.23 | 49.1 | 3 | 88 | 26.13 | 19131.85 | 370.75 | 3897.8 | 180.97 | 94.25 | 41367.44 | 0.52 | 0.85 | 8.48 | 2.54 | 1 | 10
3 | 75 | CONCLUIDO | 2.5321 | 39.49 | 35.35 | 34.77 | 0.46 | 61 | 154.63 | 49.1 | 4 | 57 | 26.53 | 19304.72 | 333.64 | 3897.64 | 153.71 | 94.25 | 27881.33 | 0.61 | 0.87 | 8.44 | 1.72 | 1 | 10
4 | 75 | CONCLUIDO | 2.5584 | 39.09 | 35.19 | 39.84 | 0.57 | 53 | 156.03 | 49.1 | 5 | 0 | 26.94 | 19478.15 | 320.64 | 3897.73 | 146.44 | 94.25 | 24285.57 | 0.64 | 0.88 | 8.49 | 1.56 | 1 | 10
0 | 95 | CONCLUIDO | 1.4959 | 66.85 | 47.33 | 6.2 | 0.1 | 458 | 185.69 | 53.44 | 1 | 456 | 36.26 | 23136.14 | 632.48 | 3899.86 | 544.25 | 94.25 | 221166.52 | 0.17 | 0.65 | 9.12 | 13.69 | 1 | 10
1 | 95 | CONCLUIDO | 2.0812 | 48.05 | 38.84 | 12.88 | 0.19 | 181 | 187.21 | 53.44 | 2 | 179 | 36.77 | 23322.88 | 501.34 | 3898.33 | 268.05 | 94.25 | 84451.19 | 0.35 | 0.8 | 8.63 | 5.21 | 1 | 10
2 | 95 | CONCLUIDO | 2.3043 | 43.4 | 36.8 | 19.89 | 0.28 | 111 | 188.73 | 53.44 | 3 | 109 | 37.29 | 23510.33 | 456.75 | 3897.89 | 200.93 | 94.25 | 51240.65 | 0.47 | 0.84 | 8.52 | 3.16 | 1 | 10
3 | 95 | CONCLUIDO | 2.4296 | 41.16 | 35.82 | 27.92 | 0.37 | 77 | 190.25 | 53.44 | 4 | 75 | 37.82 | 23698.48 | 424.07 | 3897.78 | 169.06 | 94.25 | 35474.66 | 0.56 | 0.86 | 8.47 | 2.19 | 1 | 10
4 | 95 | CONCLUIDO | 2.5058 | 39.91 | 35.28 | 36.5 | 0.46 | 58 | 191.78 | 53.44 | 5 | 56 | 38.35 | 23887.36 | 396.2 | 3897.58 | 151.17 | 94.25 | 26626.4 | 0.62 | 0.88 | 8.45 | 1.65 | 1 | 10
5 | 95 | CONCLUIDO | 2.5627 | 39.02 | 34.88 | 46.5 | 0.55 | 45 | 193.32 | 53.44 | 6 | 39 | 38.89 | 24076.95 | 367.97 | 3897.72 | 138.33 | 94.25 | 20267.86 | 0.68 | 0.89 | 8.41 | 1.25 | 1 | 10
6 | 95 | CONCLUIDO | 2.5663 | 38.97 | 34.9 | 48.69 | 0.64 | 43 | 194.86 | 53.44 | 7 | 0 | 39.43 | 24267.28 | 362.37 | 3897.69 | 137.38 | 94.25 | 19803.82 | 0.69 | 0.89 | 8.46 | 1.27 | 1 | 10
0 | 55 | CONCLUIDO | 1.955 | 51.15 | 42.14 | 8.72 | 0.15 | 290 | 116.05 | 43.4 | 1 | 288 | 16.65 | 14546.17 | 401.3 | 3898.52 | 374.65 | 94.25 | 137203.9 | 0.25 | 0.73 | 8.83 | 8.5 | 1 | 10
1 | 55 | CONCLUIDO | 2.3916 | 41.81 | 36.96 | 19.12 | 0.3 | 116 | 117.34 | 43.4 | 2 | 114 | 16.94 | 14705.49 | 319.08 | 3897.82 | 206.1 | 94.25 | 53800.01 | 0.46 | 0.84 | 8.53 | 3.32 | 1 | 10
2 | 55 | CONCLUIDO | 2.5245 | 39.61 | 35.78 | 29.41 | 0.45 | 73 | 118.63 | 43.4 | 3 | 9 | 17.23 | 14865.24 | 280.01 | 3897.96 | 165.12 | 94.25 | 33523.76 | 0.57 | 0.86 | 8.55 | 2.15 | 1 | 10
3 | 55 | CONCLUIDO | 2.5261 | 39.59 | 35.78 | 29.82 | 0.59 | 72 | 119.93 | 43.4 | 4 | 0 | 17.53 | 15025.44 | 281.75 | 3898.15 | 164.25 | 94.25 | 33094.69 | 0.57 | 0.86 | 8.57 | 2.15 | 1 | 10

## gráficos
Selecione o eixo X:
Selecione o eixo Y:
Selecione o eixo Z:
Eixo X | Eixo Y | Eixo Z
0 | 0 | 0
0 | 0 | 0
0 | 0 | 0
0 | 0 | 0
0 | 0 | 0
0 | 0 | 0
0 | 0 | 0
0 | 0 | 0
0 | 0 | 0
0 | 0 | 0
0 | 0 | 0
0 | 0 | 0
0 | 0 | 0
0 | 0 | 0
0 | 0 | 0
0 | 0 | 0
0 | 0 | 0
0 | 0 | 0
0 | 0 | 0
0 | 0 | 0
0 | 0 | 0
0 | 0 | 0
0 | 0 | 0
0 | 0 | 0
0 | 0 | 0
0 | 0 | 0
0 | 0 | 0
0 | 0 | 0
0 | 0 | 0
0 | 0 | 0
0 | 0 | 0
0 | 0 | 0
0 | 0 | 0
0 | 0 | 0
0 | 0 | 0
0 | 0 | 0
0 | 0 | 0
0 | 0 | 0
0 | 0 | 0
0 | 0 | 0
0 | 0 | 0
0 | 0 | 0
0 | 0 | 0
0 | 0 | 0
0 | 0 | 0
0 | 0 | 0
0 | 0 | 0
0 | 0 | 0
0 | 0 | 0
0 | 0 | 0
0 | 0 | 0
0 | 0 | 0
0 | 0 | 0
0 | 0 | 0
0 | 0 | 0
0 | 0 | 0
0 | 0 | 0
0 | 0 | 0
0 | 0 | 0
0 | 0 | 0
0 | 0 | 0
0 | 0 | 0
0 | 0 | 0
0 | 0 | 0
0 | 0 | 0
0 | 0 | 0
0 | 0 | 0
0 | 0 | 0
0 | 0 | 0
0 | 0 | 0
0 | 0 | 0
0 | 0 | 0
0 | 0 | 0
0 | 0 | 0
0 | 0 | 0

## hidden (hidden)
Unnamed: 0
Volume de calda [L]
STATUS
Capacidade operacional [ha/h]
Tempo de missao [h]
Tempo util [h]
Tempo por voo [min]
Autonomia Projetada [h]
N° Voos
MTOW [kg]
Massa Estrutura [kg]
Combustível [kg]
Abastecimentos
Massa gerador
Potência gerador [W]
Combustível consumido [L]
Calda cons [L]
Distância percorrida [km]
Distância Pulverizando [km]
RTL ACUMULADO[m]
EOC [km/km]
EOC [h/h]
Tempo de manobra [h]
Tempo rtl_rtw [h]
V pulv [m/s]
V desloc [m/s]