## RESULTADOS_18
Unnamed: 0 | Volume de calda [L] | STATUS | Capacidade operacional [ha/h] | Tempo de missao [h] | Tempo util [h] | Tempo por voo [min] | Autonomia Projetada [h] | N° Voos | MTOW [kg] | Massa Estrutura [kg] | Combustível [kg] | Abastecimentos | Massa gerador | Potência gerador [W] | Combustível consumido [L] | Calda cons [L] | Distância percorrida [km] | Distância Pulverizando [km] | RTL ACUMULADO[m] | EOC [km/km] | EOC [h/h] | Tempo de manobra [h] | Tempo rtl_rtw [h] | V pulv [m/s] | V desloc [m/s]
0 | 100 | CONCLUIDO | 1.363 | 73.37 | 50.98 | 5.99 | 0.09 | 511 | 194.77 | 54.38 | 1 | 509 | 39.4 | 24256.19 | 697.87 | 3738.06 | 791.98 | 107.81 | 339838.41 | 0.14 | 0.6 | 1.03 | 20.37 | 1 | 10
1 | 100 | CONCLUIDO | 2.1356 | 46.83 | 37.35 | 12.52 | 0.18 | 179 | 196.32 | 54.38 | 2 | 177 | 39.95 | 24447.22 | 491.83 | 3737.25 | 333.69 | 107.81 | 112356.02 | 0.32 | 0.82 | 0.5 | 6.75 | 1 | 10
2 | 100 | CONCLUIDO | 2.4316 | 41.12 | 34.49 | 19.52 | 0.27 | 106 | 197.88 | 54.38 | 3 | 104 | 40.5 | 24639 | 435.78 | 3737.1 | 237.94 | 107.81 | 64844.47 | 0.45 | 0.88 | 0.39 | 3.89 | 1 | 10
3 | 100 | CONCLUIDO | 2.6223 | 38.13 | 32.82 | 27.35 | 0.36 | 72 | 199.44 | 54.38 | 4 | 70 | 41.06 | 24831.54 | 394.06 | 3736.88 | 181.28 | 107.81 | 36683.84 | 0.59 | 0.93 | 0.33 | 2.22 | 1 | 10
4 | 100 | CONCLUIDO | 2.68 | 37.31 | 32.66 | 35.63 | 0.44 | 55 | 201.01 | 54.38 | 5 | 53 | 41.63 | 25024.84 | 372.73 | 3737.2 | 176.86 | 107.81 | 34559.2 | 0.61 | 0.93 | 0.31 | 2.06 | 1 | 10
5 | 100 | CONCLUIDO | 2.759 | 36.24 | 32.09 | 45.85 | 0.53 | 42 | 202.58 | 54.38 | 6 | 36 | 42.2 | 25218.93 | 341.31 | 3736.85 | 157.78 | 107.81 | 25083.77 | 0.68 | 0.95 | 0.29 | 1.5 | 1 | 10
6 | 100 | CONCLUIDO | 2.7678 | 36.13 | 32.1 | 49.38 | 0.61 | 39 | 204.16 | 54.38 | 7 | 0 | 42.78 | 25413.94 | 334.2 | 3736.99 | 156.46 | 107.81 | 24439.73 | 0.69 | 0.95 | 0.34 | 1.5 | 1 | 10

## RESULTADOS_6
Unnamed: 0 | Volume de calda [L] | STATUS | Capacidade operacional [ha/h] | Tempo de missao [h] | Tempo util [h] | Tempo por voo [min] | Autonomia Projetada [h] | N° Voos | MTOW [kg] | Massa Estrutura [kg] | Combustível [kg] | Abastecimentos | Massa gerador | Potência gerador [W] | Combustível consumido [L] | Calda cons [L] | Distância percorrida [km] | Distância Pulverizando [km] | RTL ACUMULADO[m] | EOC [km/km] | EOC [h/h] | Tempo de manobra [h] | Tempo rtl_rtw [h] | V pulv [m/s] | V desloc [m/s]
0 | 40 | CONCLUIDO | 2.2421 | 44.6 | 38.66 | 10.94 | 0.2 | 212 | 89.87 | 37.55 | 1 | 210 | 11.32 | 11317.98 | 292.03 | 3737.38 | 377.82 | 107.81 | 134256.44 | 0.29 | 0.79 | 0.55 | 8.06 | 1 | 10
1 | 40 | CONCLUIDO | 2.6343 | 37.96 | 34.23 | 21.62 | 0.39 | 95 | 91.1 | 37.55 | 2 | 1 | 11.54 | 11468.97 | 223.37 | 3737.28 | 225.02 | 107.81 | 58438.68 | 0.48 | 0.89 | 0.49 | 3.63 | 1 | 10
2 | 40 | CONCLUIDO | 2.6348 | 37.95 | 34.22 | 21.61 | 0.57 | 95 | 92.32 | 37.55 | 3 | 0 | 11.77 | 11620.34 | 226.02 | 3737.4 | 224.71 | 107.81 | 58283.21 | 0.48 | 0.89 | 0.5 | 3.62 | 1 | 10

## RESULTADOS_4
Unnamed: 0 | Volume de calda [L] | STATUS | Capacidade operacional [ha/h] | Tempo de missao [h] | Tempo util [h] | Tempo por voo [min] | Autonomia Projetada [h] | N° Voos | MTOW [kg] | Massa Estrutura [kg] | Combustível [kg] | Abastecimentos | Massa gerador | Potência gerador [W] | Combustível consumido [L] | Calda cons [L] | Distância percorrida [km] | Distância Pulverizando [km] | RTL ACUMULADO[m] | EOC [km/km] | EOC [h/h] | Tempo de manobra [h] | Tempo rtl_rtw [h] | V pulv [m/s] | V desloc [m/s]
0 | 30 | CONCLUIDO | 2.4489 | 40.84 | 36.53 | 13.87 | 0.24 | 158 | 71.52 | 32.27 | 1 | 153 | 8.25 | 9054.6 | 217.88 | 3737.25 | 306.21 | 107.81 | 98717.75 | 0.35 | 0.83 | 0.48 | 5.93 | 1 | 10
1 | 30 | CONCLUIDO | 2.5474 | 39.26 | 35.45 | 16.88 | 0.48 | 126 | 72.7 | 32.27 | 2 | 0 | 8.43 | 9200.25 | 203.55 | 3737.22 | 264.41 | 107.81 | 77977.99 | 0.41 | 0.86 | 0.59 | 4.85 | 1 | 10

## RESULTADOS_1
Unnamed: 0 | Volume de calda [L] | STATUS | Capacidade operacional [ha/h] | Tempo de missao [h] | Tempo util [h] | Tempo por voo [min] | Autonomia Projetada [h] | N° Voos | MTOW [kg] | Massa Estrutura [kg] | Combustível [kg] | Abastecimentos | Massa gerador | Potência gerador [W] | Combustível consumido [L] | Calda cons [L] | Distância percorrida [km] | Distância Pulverizando [km] | RTL ACUMULADO[m] | EOC [km/km] | EOC [h/h] | Tempo de manobra [h] | Tempo rtl_rtw [h] | V pulv [m/s] | V desloc [m/s]
0 | 15 | CONCLUIDO | 2.237 | 44.7 | 40.23 | 9.65 | 0.43 | 250 | 39.78 | 19.54 | 1 | 0 | 4.24 | 5140 | 157.32 | 3737.45 | 418.5 | 107.81 | 154405.87 | 0.26 | 0.76 | 0.95 | 9.63 | 1 | 10

## RESULTADOS_12
Unnamed: 0 | Volume de calda [L] | STATUS | Capacidade operacional [ha/h] | Tempo de missao [h] | Tempo util [h] | Tempo por voo [min] | Autonomia Projetada [h] | N° Voos | MTOW [kg] | Massa Estrutura [kg] | Combustível [kg] | Abastecimentos | Massa gerador | Potência gerador [W] | Combustível consumido [L] | Calda cons [L] | Distância percorrida [km] | Distância Pulverizando [km] | RTL ACUMULADO[m] | EOC [km/km] | EOC [h/h] | Tempo de manobra [h] | Tempo rtl_rtw [h] | V pulv [m/s] | V desloc [m/s]
0 | 70 | CONCLUIDO | 1.7591 | 56.85 | 44.39 | 7.52 | 0.12 | 354 | 141.81 | 47.83 | 1 | 352 | 22.98 | 17723.39 | 485.62 | 3737.98 | 569.88 | 107.81 | 229575.98 | 0.19 | 0.69 | 0.79 | 13.79 | 1 | 10
1 | 70 | CONCLUIDO | 2.411 | 41.48 | 35.46 | 16.24 | 0.25 | 131 | 143.17 | 47.83 | 2 | 129 | 23.34 | 17891.86 | 360.9 | 3737.1 | 270.48 | 107.81 | 80990.26 | 0.4 | 0.86 | 0.43 | 4.86 | 1 | 10
2 | 70 | CONCLUIDO | 2.6656 | 37.51 | 33.12 | 26.5 | 0.37 | 75 | 144.54 | 47.83 | 3 | 73 | 23.71 | 18060.85 | 306.6 | 3736.87 | 191.38 | 107.81 | 41719.76 | 0.56 | 0.92 | 0.34 | 2.52 | 1 | 10
3 | 70 | CONCLUIDO | 2.7388 | 36.51 | 32.7 | 35.67 | 0.49 | 55 | 145.92 | 47.83 | 4 | 5 | 24.09 | 18230.35 | 279.45 | 3736.83 | 176.06 | 107.81 | 34158.46 | 0.61 | 0.93 | 0.37 | 2.1 | 1 | 10
4 | 70 | CONCLUIDO | 2.7371 | 36.54 | 32.72 | 35.69 | 0.6 | 55 | 147.3 | 47.83 | 5 | 0 | 24.47 | 18400.38 | 281.99 | 3736.96 | 176.48 | 107.81 | 34371.96 | 0.61 | 0.93 | 0.38 | 2.12 | 1 | 10

## RESULTADOS_16
Unnamed: 0 | Volume de calda [L] | STATUS | Capacidade operacional [ha/h] | Tempo de missao [h] | Tempo util [h] | Tempo por voo [min] | Autonomia Projetada [h] | N° Voos | MTOW [kg] | Massa Estrutura [kg] | Combustível [kg] | Abastecimentos | Massa gerador | Potência gerador [W] | Combustível consumido [L] | Calda cons [L] | Distância percorrida [km] | Distância Pulverizando [km] | RTL ACUMULADO[m] | EOC [km/km] | EOC [h/h] | Tempo de manobra [h] | Tempo rtl_rtw [h] | V pulv [m/s] | V desloc [m/s]
0 | 90 | CONCLUIDO | 1.4879 | 67.21 | 48.61 | 6.41 | 0.1 | 455 | 176.73 | 52.44 | 1 | 453 | 33.29 | 22031.19 | 622.36 | 3738.5 | 711.51 | 107.81 | 299884.46 | 0.15 | 0.63 | 0.95 | 18 | 1 | 10
1 | 90 | CONCLUIDO | 2.2256 | 44.93 | 36.72 | 13.51 | 0.2 | 163 | 178.21 | 52.44 | 2 | 161 | 33.77 | 22213.89 | 448.71 | 3737 | 312.64 | 107.81 | 101911.36 | 0.34 | 0.83 | 0.47 | 6.12 | 1 | 10
2 | 90 | CONCLUIDO | 2.5035 | 39.94 | 34.11 | 21.32 | 0.3 | 96 | 179.7 | 52.44 | 3 | 94 | 34.26 | 22397.24 | 395.87 | 3736.96 | 225.14 | 107.81 | 58492.81 | 0.48 | 0.89 | 0.38 | 3.51 | 1 | 10
3 | 90 | CONCLUIDO | 2.6145 | 38.25 | 33.45 | 29.95 | 0.39 | 67 | 181.19 | 52.44 | 4 | 65 | 34.75 | 22581.25 | 366.67 | 3736.98 | 204.97 | 107.81 | 48554.24 | 0.53 | 0.91 | 0.3 | 2.85 | 1 | 10
4 | 90 | CONCLUIDO | 2.7405 | 36.49 | 32.36 | 40.45 | 0.49 | 48 | 182.69 | 52.44 | 5 | 44 | 35.25 | 22766.06 | 327.05 | 3736.9 | 166.9 | 107.81 | 29615.64 | 0.65 | 0.94 | 0.3 | 1.77 | 1 | 10
5 | 90 | CONCLUIDO | 2.7628 | 36.19 | 32.25 | 44.99 | 0.58 | 43 | 184.19 | 52.44 | 6 | 0 | 35.75 | 22951.43 | 316.4 | 3737.06 | 161.25 | 107.81 | 26812.98 | 0.67 | 0.94 | 0.34 | 1.65 | 1 | 10

## RESULTADOS_0
Unnamed: 0 | Volume de calda [L] | STATUS | Capacidade operacional [ha/h] | Tempo de missao [h] | Tempo util [h] | Tempo por voo [min] | Autonomia Projetada [h] | N° Voos | MTOW [kg] | Massa Estrutura [kg] | Combustível [kg] | Abastecimentos | Massa gerador | Potência gerador [W] | Combustível consumido [L] | Calda cons [L] | Distância percorrida [km] | Distância Pulverizando [km] | RTL ACUMULADO[m] | EOC [km/km] | EOC [h/h] | Tempo de manobra [h] | Tempo rtl_rtw [h] | V pulv [m/s] | V desloc [m/s]
0 | 10 | CONCLUIDO | 1.9688 | 50.79 | 44.99 | 7.22 | 0.64 | 374 | 26.11 | 12.1 | 1 | 0 | 3.01 | 3454.41 | 130.67 | 3738.93 | 571.6 | 107.81 | 230333.89 | 0.19 | 0.68 | 1.31 | 14.38 | 1 | 10

## RESULTADOS_7
Unnamed: 0 | Volume de calda [L] | STATUS | Capacidade operacional [ha/h] | Tempo de missao [h] | Tempo util [h] | Tempo por voo [min] | Autonomia Projetada [h] | N° Voos | MTOW [kg] | Massa Estrutura [kg] | Combustível [kg] | Abastecimentos | Massa gerador | Potência gerador [W] | Combustível consumido [L] | Calda cons [L] | Distância percorrida [km] | Distância Pulverizando [km] | RTL ACUMULADO[m] | EOC [km/km] | EOC [h/h] | Tempo de manobra [h] | Tempo rtl_rtw [h] | V pulv [m/s] | V desloc [m/s]
0 | 45 | CONCLUIDO | 2.1492 | 46.53 | 39.67 | 10.04 | 0.18 | 237 | 98.71 | 39.72 | 1 | 235 | 12.99 | 12407.75 | 326.03 | 3737.34 | 411.35 | 107.81 | 150896.91 | 0.26 | 0.77 | 0.6 | 9.07 | 1 | 10
1 | 45 | CONCLUIDO | 2.6535 | 37.69 | 33.89 | 23.11 | 0.35 | 88 | 99.95 | 39.72 | 2 | 41 | 13.24 | 12561.45 | 235.6 | 3737.21 | 215.79 | 107.81 | 53859.02 | 0.5 | 0.9 | 0.42 | 3.29 | 1 | 10
2 | 45 | CONCLUIDO | 2.6629 | 37.55 | 33.84 | 24.17 | 0.52 | 84 | 101.2 | 39.72 | 3 | 0 | 13.49 | 12715.54 | 235.17 | 3736.98 | 212.55 | 107.81 | 52260.21 | 0.51 | 0.9 | 0.47 | 3.24 | 1 | 10

## RESULTADOS_10
Unnamed: 0 | Volume de calda [L] | STATUS | Capacidade operacional [ha/h] | Tempo de missao [h] | Tempo util [h] | Tempo por voo [min] | Autonomia Projetada [h] | N° Voos | MTOW [kg] | Massa Estrutura [kg] | Combustível [kg] | Abastecimentos | Massa gerador | Potência gerador [W] | Combustível consumido [L] | Calda cons [L] | Distância percorrida [km] | Distância Pulverizando [km] | RTL ACUMULADO[m] | EOC [km/km] | EOC [h/h] | Tempo de manobra [h] | Tempo rtl_rtw [h] | V pulv [m/s] | V desloc [m/s]
0 | 60 | CONCLUIDO | 1.9066 | 52.45 | 42.47 | 8.3 | 0.14 | 307 | 124.63 | 45 | 1 | 305 | 18.64 | 15605.44 | 421.56 | 3737.66 | 505.37 | 107.81 | 197554.87 | 0.21 | 0.72 | 0.71 | 11.87 | 1 | 10
1 | 60 | CONCLUIDO | 2.5088 | 39.86 | 34.81 | 18.32 | 0.28 | 114 | 125.95 | 45 | 2 | 112 | 18.95 | 15767.7 | 313.22 | 3737.16 | 248.66 | 107.81 | 70163.14 | 0.43 | 0.87 | 0.4 | 4.21 | 1 | 10
2 | 60 | CONCLUIDO | 2.6924 | 37.14 | 33.32 | 30.29 | 0.42 | 66 | 127.27 | 45 | 3 | 32 | 19.27 | 15930.42 | 265.53 | 3736.94 | 198.42 | 107.81 | 45283.15 | 0.54 | 0.91 | 0.36 | 2.73 | 1 | 10
3 | 60 | CONCLUIDO | 2.7159 | 36.82 | 33.05 | 30.99 | 0.55 | 64 | 128.59 | 45 | 4 | 0 | 19.59 | 16093.6 | 262.77 | 3737.03 | 187.41 | 107.81 | 39789.68 | 0.58 | 0.92 | 0.4 | 2.46 | 1 | 10

## RESULTADOS_14
Unnamed: 0 | Volume de calda [L] | STATUS | Capacidade operacional [ha/h] | Tempo de missao [h] | Tempo util [h] | Tempo por voo [min] | Autonomia Projetada [h] | N° Voos | MTOW [kg] | Massa Estrutura [kg] | Combustível [kg] | Abastecimentos | Massa gerador | Potência gerador [W] | Combustível consumido [L] | Calda cons [L] | Distância percorrida [km] | Distância Pulverizando [km] | RTL ACUMULADO[m] | EOC [km/km] | EOC [h/h] | Tempo de manobra [h] | Tempo rtl_rtw [h] | V pulv [m/s] | V desloc [m/s]
0 | 80 | CONCLUIDO | 1.6202 | 61.72 | 46.41 | 6.91 | 0.11 | 403 | 159.12 | 50.28 | 1 | 401 | 27.84 | 19859.16 | 552 | 3738.33 | 637.66 | 107.81 | 263220.39 | 0.17 | 0.66 | 0.87 | 15.8 | 1 | 10
1 | 80 | CONCLUIDO | 2.318 | 43.14 | 36.08 | 14.73 | 0.22 | 147 | 160.54 | 50.28 | 2 | 145 | 28.26 | 20034.4 | 405.3 | 3737.33 | 290.85 | 107.81 | 91093.78 | 0.37 | 0.84 | 0.46 | 5.48 | 1 | 10
2 | 80 | CONCLUIDO | 2.5782 | 38.79 | 33.69 | 23.51 | 0.33 | 86 | 161.97 | 50.28 | 3 | 84 | 28.69 | 20210.21 | 353.48 | 3736.92 | 210.98 | 107.81 | 51467.12 | 0.51 | 0.9 | 0.36 | 3.09 | 1 | 10
3 | 80 | CONCLUIDO | 2.7033 | 36.99 | 32.8 | 33.93 | 0.43 | 58 | 163.4 | 50.28 | 4 | 55 | 29.12 | 20386.62 | 316.52 | 3736.73 | 181.56 | 107.81 | 36894.86 | 0.59 | 0.93 | 0.32 | 2.2 | 1 | 10
4 | 80 | CONCLUIDO | 2.7558 | 36.29 | 32.42 | 40.52 | 0.54 | 48 | 164.83 | 50.28 | 5 | 0 | 29.55 | 20563.61 | 297.29 | 3736.97 | 166.64 | 107.81 | 29485.55 | 0.65 | 0.94 | 0.36 | 1.82 | 1 | 10

## RESULTADOS_5
Unnamed: 0 | Volume de calda [L] | STATUS | Capacidade operacional [ha/h] | Tempo de missao [h] | Tempo util [h] | Tempo por voo [min] | Autonomia Projetada [h] | N° Voos | MTOW [kg] | Massa Estrutura [kg] | Combustível [kg] | Abastecimentos | Massa gerador | Potência gerador [W] | Combustível consumido [L] | Calda cons [L] | Distância percorrida [km] | Distância Pulverizando [km] | RTL ACUMULADO[m] | EOC [km/km] | EOC [h/h] | Tempo de manobra [h] | Tempo rtl_rtw [h] | V pulv [m/s] | V desloc [m/s]
0 | 35 | CONCLUIDO | 2.337 | 42.79 | 37.68 | 12.09 | 0.22 | 187 | 80.84 | 35.1 | 1 | 185 | 9.74 | 10204.21 | 256.99 | 3737.63 | 344.35 | 107.81 | 117643.22 | 0.31 | 0.81 | 0.52 | 7.07 | 1 | 10
1 | 35 | CONCLUIDO | 2.5982 | 38.49 | 34.74 | 19.3 | 0.43 | 108 | 82.04 | 35.1 | 2 | 0 | 9.94 | 10352.53 | 213.73 | 3737.14 | 241.26 | 107.81 | 66494.43 | 0.45 | 0.88 | 0.54 | 4.14 | 1 | 10

## RESULTADOS_8
Unnamed: 0 | Volume de calda [L] | STATUS | Capacidade operacional [ha/h] | Tempo de missao [h] | Tempo util [h] | Tempo por voo [min] | Autonomia Projetada [h] | N° Voos | MTOW [kg] | Massa Estrutura [kg] | Combustível [kg] | Abastecimentos | Massa gerador | Potência gerador [W] | Combustível consumido [L] | Calda cons [L] | Distância percorrida [km] | Distância Pulverizando [km] | RTL ACUMULADO[m] | EOC [km/km] | EOC [h/h] | Tempo de manobra [h] | Tempo rtl_rtw [h] | V pulv [m/s] | V desloc [m/s]
0 | 50 | CONCLUIDO | 2.0664 | 48.39 | 40.58 | 9.36 | 0.16 | 260 | 107.41 | 41.65 | 1 | 258 | 14.77 | 13481.73 | 358.01 | 3737.63 | 441.58 | 107.81 | 165894.04 | 0.24 | 0.75 | 0.64 | 9.98 | 1 | 10
1 | 50 | CONCLUIDO | 2.6163 | 38.22 | 34.07 | 21.52 | 0.32 | 95 | 108.68 | 41.65 | 2 | 92 | 15.03 | 13638.32 | 260.28 | 3736.79 | 223.99 | 107.81 | 57924.85 | 0.48 | 0.89 | 0.38 | 3.48 | 1 | 10
2 | 50 | CONCLUIDO | 2.6838 | 37.26 | 33.54 | 26.48 | 0.48 | 76 | 109.96 | 41.65 | 3 | 0 | 15.31 | 13795.21 | 243.59 | 3736.92 | 202.72 | 107.81 | 47384.89 | 0.53 | 0.91 | 0.45 | 2.94 | 1 | 10

## RESULTADOS_3
Unnamed: 0 | Volume de calda [L] | STATUS | Capacidade operacional [ha/h] | Tempo de missao [h] | Tempo util [h] | Tempo por voo [min] | Autonomia Projetada [h] | N° Voos | MTOW [kg] | Massa Estrutura [kg] | Combustível [kg] | Abastecimentos | Massa gerador | Potência gerador [W] | Combustível consumido [L] | Calda cons [L] | Distância percorrida [km] | Distância Pulverizando [km] | RTL ACUMULADO[m] | EOC [km/km] | EOC [h/h] | Tempo de manobra [h] | Tempo rtl_rtw [h] | V pulv [m/s] | V desloc [m/s]
0 | 25 | CONCLUIDO | 2.4794 | 40.33 | 36.43 | 14.38 | 0.28 | 152 | 61.76 | 28.92 | 1 | 14 | 6.84 | 7851.41 | 189.03 | 3737.59 | 296.54 | 107.81 | 93914.89 | 0.36 | 0.84 | 0.65 | 5.83 | 1 | 10
1 | 25 | CONCLUIDO | 2.4817 | 40.3 | 36.4 | 14.46 | 0.55 | 151 | 62.92 | 28.92 | 2 | 0 | 7 | 7994.37 | 191.7 | 3737.64 | 295.15 | 107.81 | 93227.28 | 0.37 | 0.84 | 0.66 | 5.8 | 1 | 10

## RESULTADOS_15
Unnamed: 0 | Volume de calda [L] | STATUS | Capacidade operacional [ha/h] | Tempo de missao [h] | Tempo util [h] | Tempo por voo [min] | Autonomia Projetada [h] | N° Voos | MTOW [kg] | Massa Estrutura [kg] | Combustível [kg] | Abastecimentos | Massa gerador | Potência gerador [W] | Combustível consumido [L] | Calda cons [L] | Distância percorrida [km] | Distância Pulverizando [km] | RTL ACUMULADO[m] | EOC [km/km] | EOC [h/h] | Tempo de manobra [h] | Tempo rtl_rtw [h] | V pulv [m/s] | V desloc [m/s]
0 | 85 | CONCLUIDO | 1.5542 | 64.34 | 47.46 | 6.65 | 0.11 | 428 | 167.88 | 51.39 | 1 | 426 | 30.49 | 20939.59 | 586.29 | 3737.84 | 673.14 | 107.81 | 280832.79 | 0.16 | 0.64 | 0.91 | 16.86 | 1 | 10
1 | 85 | CONCLUIDO | 2.2713 | 44.03 | 36.4 | 14.09 | 0.21 | 155 | 169.33 | 51.39 | 2 | 153 | 30.94 | 21118.46 | 427.13 | 3737.3 | 301.8 | 107.81 | 96532.46 | 0.36 | 0.84 | 0.47 | 5.8 | 1 | 10
2 | 85 | CONCLUIDO | 2.5407 | 39.36 | 33.9 | 22.35 | 0.31 | 91 | 170.79 | 51.39 | 3 | 89 | 31.4 | 21297.94 | 375.05 | 3736.99 | 218.11 | 107.81 | 55005.24 | 0.49 | 0.9 | 0.37 | 3.3 | 1 | 10
3 | 85 | CONCLUIDO | 2.6586 | 37.61 | 33.11 | 31.53 | 0.41 | 63 | 172.25 | 51.39 | 4 | 61 | 31.86 | 21478.05 | 341.48 | 3736.92 | 191.94 | 107.81 | 42058.63 | 0.56 | 0.92 | 0.33 | 2.51 | 1 | 10
4 | 85 | CONCLUIDO | 2.759 | 36.24 | 32.31 | 42.15 | 0.51 | 46 | 173.71 | 51.39 | 5 | 18 | 32.32 | 21658.78 | 306.76 | 3736.72 | 164.18 | 107.81 | 28264.22 | 0.66 | 0.94 | 0.33 | 1.72 | 1 | 10
5 | 85 | CONCLUIDO | 2.7638 | 36.18 | 32.28 | 43.05 | 0.61 | 45 | 175.18 | 51.39 | 6 | 0 | 32.79 | 21840.16 | 306.49 | 3736.75 | 162.47 | 107.81 | 27414.24 | 0.66 | 0.94 | 0.35 | 1.69 | 1 | 10

## RESULTADOS_2
Unnamed: 0 | Volume de calda [L] | STATUS | Capacidade operacional [ha/h] | Tempo de missao [h] | Tempo util [h] | Tempo por voo [min] | Autonomia Projetada [h] | N° Voos | MTOW [kg] | Massa Estrutura [kg] | Combustível [kg] | Abastecimentos | Massa gerador | Potência gerador [W] | Combustível consumido [L] | Calda cons [L] | Distância percorrida [km] | Distância Pulverizando [km] | RTL ACUMULADO[m] | EOC [km/km] | EOC [h/h] | Tempo de manobra [h] | Tempo rtl_rtw [h] | V pulv [m/s] | V desloc [m/s]
0 | 20 | CONCLUIDO | 2.3889 | 41.86 | 37.82 | 12.07 | 0.34 | 188 | 51.33 | 24.83 | 1 | 0 | 5.51 | 6564.78 | 174.6 | 3737.74 | 340.35 | 107.81 | 115640.82 | 0.32 | 0.81 | 0.78 | 7.21 | 1 | 10

## RESULTADOS_11
Unnamed: 0 | Volume de calda [L] | STATUS | Capacidade operacional [ha/h] | Tempo de missao [h] | Tempo util [h] | Tempo por voo [min] | Autonomia Projetada [h] | N° Voos | MTOW [kg] | Massa Estrutura [kg] | Combustível [kg] | Abastecimentos | Massa gerador | Potência gerador [W] | Combustível consumido [L] | Calda cons [L] | Distância percorrida [km] | Distância Pulverizando [km] | RTL ACUMULADO[m] | EOC [km/km] | EOC [h/h] | Tempo de manobra [h] | Tempo rtl_rtw [h] | V pulv [m/s] | V desloc [m/s]
0 | 65 | CONCLUIDO | 1.8295 | 54.66 | 43.47 | 7.88 | 0.13 | 331 | 133.21 | 46.47 | 1 | 329 | 20.75 | 16663.42 | 453.97 | 3737.83 | 539.01 | 107.81 | 214255.09 | 0.2 | 0.7 | 0.75 | 12.86 | 1 | 10
1 | 65 | CONCLUIDO | 2.4581 | 40.68 | 35.15 | 17.15 | 0.26 | 123 | 134.55 | 46.47 | 2 | 121 | 21.09 | 16828.84 | 338.01 | 3737.08 | 260.13 | 107.81 | 75856.1 | 0.41 | 0.87 | 0.42 | 4.55 | 1 | 10
2 | 65 | CONCLUIDO | 2.6983 | 37.06 | 33 | 28.7 | 0.39 | 69 | 135.9 | 46.47 | 3 | 65 | 21.43 | 16994.64 | 283.46 | 3736.84 | 188.94 | 107.81 | 40528.81 | 0.57 | 0.92 | 0.3 | 2.4 | 1 | 10
3 | 65 | CONCLUIDO | 2.7291 | 36.64 | 32.86 | 33.41 | 0.52 | 59 | 137.25 | 46.47 | 4 | 0 | 21.78 | 17160.92 | 271.27 | 3737.04 | 180.94 | 107.81 | 36578.81 | 0.6 | 0.93 | 0.39 | 2.26 | 1 | 10

## RESULTADOS_13
Unnamed: 0 | Volume de calda [L] | STATUS | Capacidade operacional [ha/h] | Tempo de missao [h] | Tempo util [h] | Tempo por voo [min] | Autonomia Projetada [h] | N° Voos | MTOW [kg] | Massa Estrutura [kg] | Combustível [kg] | Abastecimentos | Massa gerador | Potência gerador [W] | Combustível consumido [L] | Calda cons [L] | Distância percorrida [km] | Distância Pulverizando [km] | RTL ACUMULADO[m] | EOC [km/km] | EOC [h/h] | Tempo de manobra [h] | Tempo rtl_rtw [h] | V pulv [m/s] | V desloc [m/s]
0 | 75 | CONCLUIDO | 1.6887 | 59.22 | 45.39 | 7.21 | 0.12 | 378 | 150.44 | 49.1 | 1 | 376 | 25.34 | 18787.76 | 518.45 | 3737.72 | 603.68 | 107.81 | 246356.88 | 0.18 | 0.67 | 0.82 | 14.79 | 1 | 10
1 | 75 | CONCLUIDO | 2.3586 | 42.4 | 35.84 | 15.36 | 0.23 | 140 | 151.83 | 49.1 | 2 | 138 | 25.73 | 18959.54 | 384.26 | 3737.12 | 283.17 | 107.81 | 87288.28 | 0.38 | 0.85 | 0.45 | 5.24 | 1 | 10
2 | 75 | CONCLUIDO | 2.6165 | 38.22 | 33.47 | 24.79 | 0.35 | 81 | 153.23 | 49.1 | 3 | 79 | 26.13 | 19131.85 | 331.66 | 3736.79 | 203.72 | 107.81 | 47857.6 | 0.53 | 0.91 | 0.35 | 2.87 | 1 | 10
3 | 75 | CONCLUIDO | 2.7359 | 36.55 | 32.62 | 36.25 | 0.46 | 54 | 154.63 | 49.1 | 4 | 34 | 26.53 | 19304.72 | 293.23 | 3736.88 | 174.95 | 107.81 | 33612.05 | 0.62 | 0.93 | 0.33 | 2.03 | 1 | 10
4 | 75 | CONCLUIDO | 2.7509 | 36.35 | 32.52 | 38.26 | 0.57 | 51 | 156.03 | 49.1 | 5 | 0 | 26.94 | 19478.15 | 288.93 | 3736.86 | 170.01 | 107.81 | 31155.09 | 0.63 | 0.94 | 0.37 | 1.92 | 1 | 10

## RESULTADOS_17
Unnamed: 0 | Volume de calda [L] | STATUS | Capacidade operacional [ha/h] | Tempo de missao [h] | Tempo util [h] | Tempo por voo [min] | Autonomia Projetada [h] | N° Voos | MTOW [kg] | Massa Estrutura [kg] | Combustível [kg] | Abastecimentos | Massa gerador | Potência gerador [W] | Combustível consumido [L] | Calda cons [L] | Distância percorrida [km] | Distância Pulverizando [km] | RTL ACUMULADO[m] | EOC [km/km] | EOC [h/h] | Tempo de manobra [h] | Tempo rtl_rtw [h] | V pulv [m/s] | V desloc [m/s]
0 | 95 | CONCLUIDO | 1.4253 | 70.16 | 49.75 | 6.19 | 0.1 | 482 | 185.69 | 53.44 | 1 | 480 | 36.26 | 23136.14 | 659.2 | 3738.3 | 750.44 | 107.81 | 319214.67 | 0.14 | 0.61 | 0.99 | 19.14 | 1 | 10
1 | 95 | CONCLUIDO | 2.1798 | 45.88 | 37.04 | 13 | 0.19 | 171 | 187.21 | 53.44 | 2 | 169 | 36.77 | 23322.88 | 470.54 | 3737.25 | 323.14 | 107.81 | 107119.27 | 0.33 | 0.82 | 0.5 | 6.44 | 1 | 10
2 | 95 | CONCLUIDO | 2.4675 | 40.53 | 34.3 | 20.38 | 0.28 | 101 | 188.73 | 53.44 | 3 | 99 | 37.29 | 23510.33 | 416.24 | 3737.13 | 231.44 | 107.81 | 61618.31 | 0.47 | 0.89 | 0.38 | 3.7 | 1 | 10
3 | 95 | CONCLUIDO | 2.6308 | 38.01 | 32.98 | 28.67 | 0.37 | 69 | 190.25 | 53.44 | 4 | 67 | 37.82 | 23698.48 | 378.44 | 3736.84 | 188.1 | 107.81 | 40109.48 | 0.57 | 0.92 | 0.3 | 2.38 | 1 | 10
4 | 95 | CONCLUIDO | 2.7079 | 36.93 | 32.52 | 37.53 | 0.46 | 52 | 191.78 | 53.44 | 5 | 50 | 38.35 | 23887.36 | 350.24 | 3736.82 | 172.4 | 107.81 | 32342.71 | 0.63 | 0.94 | 0.31 | 1.93 | 1 | 10
5 | 95 | CONCLUIDO | 2.7702 | 36.1 | 32.1 | 46.98 | 0.55 | 41 | 193.32 | 53.44 | 6 | 11 | 38.89 | 24076.95 | 324.43 | 3736.82 | 156.89 | 107.81 | 24646.51 | 0.69 | 0.95 | 0.33 | 1.51 | 1 | 10
6 | 95 | CONCLUIDO | 2.7683 | 36.12 | 32.13 | 47.02 | 0.64 | 41 | 194.86 | 53.44 | 7 | 0 | 39.43 | 24267.28 | 326.89 | 3736.7 | 157.42 | 107.81 | 24908.62 | 0.68 | 0.95 | 0.34 | 1.53 | 1 | 10

## RESULTADOS_9
Unnamed: 0 | Volume de calda [L] | STATUS | Capacidade operacional [ha/h] | Tempo de missao [h] | Tempo util [h] | Tempo por voo [min] | Autonomia Projetada [h] | N° Voos | MTOW [kg] | Massa Estrutura [kg] | Combustível [kg] | Abastecimentos | Massa gerador | Potência gerador [W] | Combustível consumido [L] | Calda cons [L] | Distância percorrida [km] | Distância Pulverizando [km] | RTL ACUMULADO[m] | EOC [km/km] | EOC [h/h] | Tempo de manobra [h] | Tempo rtl_rtw [h] | V pulv [m/s] | V desloc [m/s]
0 | 55 | CONCLUIDO | 1.9835 | 50.42 | 41.55 | 8.78 | 0.15 | 284 | 116.05 | 43.4 | 1 | 282 | 16.65 | 14546.17 | 390.11 | 3737.57 | 474.24 | 107.81 | 182103.64 | 0.23 | 0.73 | 0.68 | 10.95 | 1 | 10
1 | 55 | CONCLUIDO | 2.5623 | 39.03 | 34.43 | 19.68 | 0.3 | 105 | 117.34 | 43.4 | 2 | 103 | 16.94 | 14705.49 | 287.75 | 3736.9 | 236.18 | 107.81 | 63967.99 | 0.46 | 0.88 | 0.39 | 3.84 | 1 | 10
2 | 55 | CONCLUIDO | 2.7337 | 36.58 | 32.85 | 28.56 | 0.45 | 69 | 118.63 | 43.4 | 3 | 1 | 17.23 | 14865.24 | 249.29 | 3737.12 | 179.61 | 107.81 | 35863.7 | 0.6 | 0.93 | 0.41 | 2.25 | 1 | 10
3 | 55 | CONCLUIDO | 2.7321 | 36.6 | 32.87 | 28.58 | 0.59 | 69 | 119.93 | 43.4 | 4 | 0 | 17.53 | 15025.44 | 252 | 3737.1 | 180.23 | 107.81 | 36176.27 | 0.6 | 0.93 | 0.41 | 2.27 | 1 | 10

## resultados
Unnamed: 0 | Volume de calda [L] | STATUS | Capacidade operacional [ha/h] | Tempo de missao [h] | Tempo util [h] | Tempo por voo [min] | Autonomia Projetada [h] | N° Voos | MTOW [kg] | Massa Estrutura [kg] | Combustível [kg] | Abastecimentos | Massa gerador | Potência gerador [W] | Combustível consumido [L] | Calda cons [L] | Distância percorrida [km] | Distância Pulverizando [km] | RTL ACUMULADO[m] | EOC [km/km] | EOC [h/h] | Tempo de manobra [h] | Tempo rtl_rtw [h] | V pulv [m/s] | V desloc [m/s]
0 | 100 | CONCLUIDO | 1.363 | 73.37 | 50.98 | 5.99 | 0.09 | 511 | 194.77 | 54.38 | 1 | 509 | 39.4 | 24256.19 | 697.87 | 3738.06 | 791.98 | 107.81 | 339838.41 | 0.14 | 0.6 | 1.03 | 20.37 | 1 | 10
1 | 100 | CONCLUIDO | 2.1356 | 46.83 | 37.35 | 12.52 | 0.18 | 179 | 196.32 | 54.38 | 2 | 177 | 39.95 | 24447.22 | 491.83 | 3737.25 | 333.69 | 107.81 | 112356.02 | 0.32 | 0.82 | 0.5 | 6.75 | 1 | 10
2 | 100 | CONCLUIDO | 2.4316 | 41.12 | 34.49 | 19.52 | 0.27 | 106 | 197.88 | 54.38 | 3 | 104 | 40.5 | 24639 | 435.78 | 3737.1 | 237.94 | 107.81 | 64844.47 | 0.45 | 0.88 | 0.39 | 3.89 | 1 | 10
3 | 100 | CONCLUIDO | 2.6223 | 38.13 | 32.82 | 27.35 | 0.36 | 72 | 199.44 | 54.38 | 4 | 70 | 41.06 | 24831.54 | 394.06 | 3736.88 | 181.28 | 107.81 | 36683.84 | 0.59 | 0.93 | 0.33 | 2.22 | 1 | 10
4 | 100 | CONCLUIDO | 2.68 | 37.31 | 32.66 | 35.63 | 0.44 | 55 | 201.01 | 54.38 | 5 | 53 | 41.63 | 25024.84 | 372.73 | 3737.2 | 176.86 | 107.81 | 34559.2 | 0.61 | 0.93 | 0.31 | 2.06 | 1 | 10
5 | 100 | CONCLUIDO | 2.759 | 36.24 | 32.09 | 45.85 | 0.53 | 42 | 202.58 | 54.38 | 6 | 36 | 42.2 | 25218.93 | 341.31 | 3736.85 | 157.78 | 107.81 | 25083.77 | 0.68 | 0.95 | 0.29 | 1.5 | 1 | 10
6 | 100 | CONCLUIDO | 2.7678 | 36.13 | 32.1 | 49.38 | 0.61 | 39 | 204.16 | 54.38 | 7 | 0 | 42.78 | 25413.94 | 334.2 | 3736.99 | 156.46 | 107.81 | 24439.73 | 0.69 | 0.95 | 0.34 | 1.5 | 1 | 10
0 | 40 | CONCLUIDO | 2.2421 | 44.6 | 38.66 | 10.94 | 0.2 | 212 | 89.87 | 37.55 | 1 | 210 | 11.32 | 11317.98 | 292.03 | 3737.38 | 377.82 | 107.81 | 134256.44 | 0.29 | 0.79 | 0.55 | 8.06 | 1 | 10
1 | 40 | CONCLUIDO | 2.6343 | 37.96 | 34.23 | 21.62 | 0.39 | 95 | 91.1 | 37.55 | 2 | 1 | 11.54 | 11468.97 | 223.37 | 3737.28 | 225.02 | 107.81 | 58438.68 | 0.48 | 0.89 | 0.49 | 3.63 | 1 | 10
2 | 40 | CONCLUIDO | 2.6348 | 37.95 | 34.22 | 21.61 | 0.57 | 95 | 92.32 | 37.55 | 3 | 0 | 11.77 | 11620.34 | 226.02 | 3737.4 | 224.71 | 107.81 | 58283.21 | 0.48 | 0.89 | 0.5 | 3.62 | 1 | 10
0 | 30 | CONCLUIDO | 2.4489 | 40.84 | 36.53 | 13.87 | 0.24 | 158 | 71.52 | 32.27 | 1 | 153 | 8.25 | 9054.6 | 217.88 | 3737.25 | 306.21 | 107.81 | 98717.75 | 0.35 | 0.83 | 0.48 | 5.93 | 1 | 10
1 | 30 | CONCLUIDO | 2.5474 | 39.26 | 35.45 | 16.88 | 0.48 | 126 | 72.7 | 32.27 | 2 | 0 | 8.43 | 9200.25 | 203.55 | 3737.22 | 264.41 | 107.81 | 77977.99 | 0.41 | 0.86 | 0.59 | 4.85 | 1 | 10
0 | 15 | CONCLUIDO | 2.237 | 44.7 | 40.23 | 9.65 | 0.43 | 250 | 39.78 | 19.54 | 1 | 0 | 4.24 | 5140 | 157.32 | 3737.45 | 418.5 | 107.81 | 154405.87 | 0.26 | 0.76 | 0.95 | 9.63 | 1 | 10
0 | 70 | CONCLUIDO | 1.7591 | 56.85 | 44.39 | 7.52 | 0.12 | 354 | 141.81 | 47.83 | 1 | 352 | 22.98 | 17723.39 | 485.62 | 3737.98 | 569.88 | 107.81 | 229575.98 | 0.19 | 0.69 | 0.79 | 13.79 | 1 | 10
1 | 70 | CONCLUIDO | 2.411 | 41.48 | 35.46 | 16.24 | 0.25 | 131 | 143.17 | 47.83 | 2 | 129 | 23.34 | 17891.86 | 360.9 | 3737.1 | 270.48 | 107.81 | 80990.26 | 0.4 | 0.86 | 0.43 | 4.86 | 1 | 10
2 | 70 | CONCLUIDO | 2.6656 | 37.51 | 33.12 | 26.5 | 0.37 | 75 | 144.54 | 47.83 | 3 | 73 | 23.71 | 18060.85 | 306.6 | 3736.87 | 191.38 | 107.81 | 41719.76 | 0.56 | 0.92 | 0.34 | 2.52 | 1 | 10
3 | 70 | CONCLUIDO | 2.7388 | 36.51 | 32.7 | 35.67 | 0.49 | 55 | 145.92 | 47.83 | 4 | 5 | 24.09 | 18230.35 | 279.45 | 3736.83 | 176.06 | 107.81 | 34158.46 | 0.61 | 0.93 | 0.37 | 2.1 | 1 | 10
4 | 70 | CONCLUIDO | 2.7371 | 36.54 | 32.72 | 35.69 | 0.6 | 55 | 147.3 | 47.83 | 5 | 0 | 24.47 | 18400.38 | 281.99 | 3736.96 | 176.48 | 107.81 | 34371.96 | 0.61 | 0.93 | 0.38 | 2.12 | 1 | 10
0 | 90 | CONCLUIDO | 1.4879 | 67.21 | 48.61 | 6.41 | 0.1 | 455 | 176.73 | 52.44 | 1 | 453 | 33.29 | 22031.19 | 622.36 | 3738.5 | 711.51 | 107.81 | 299884.46 | 0.15 | 0.63 | 0.95 | 18 | 1 | 10
1 | 90 | CONCLUIDO | 2.2256 | 44.93 | 36.72 | 13.51 | 0.2 | 163 | 178.21 | 52.44 | 2 | 161 | 33.77 | 22213.89 | 448.71 | 3737 | 312.64 | 107.81 | 101911.36 | 0.34 | 0.83 | 0.47 | 6.12 | 1 | 10
2 | 90 | CONCLUIDO | 2.5035 | 39.94 | 34.11 | 21.32 | 0.3 | 96 | 179.7 | 52.44 | 3 | 94 | 34.26 | 22397.24 | 395.87 | 3736.96 | 225.14 | 107.81 | 58492.81 | 0.48 | 0.89 | 0.38 | 3.51 | 1 | 10
3 | 90 | CONCLUIDO | 2.6145 | 38.25 | 33.45 | 29.95 | 0.39 | 67 | 181.19 | 52.44 | 4 | 65 | 34.75 | 22581.25 | 366.67 | 3736.98 | 204.97 | 107.81 | 48554.24 | 0.53 | 0.91 | 0.3 | 2.85 | 1 | 10
4 | 90 | CONCLUIDO | 2.7405 | 36.49 | 32.36 | 40.45 | 0.49 | 48 | 182.69 | 52.44 | 5 | 44 | 35.25 | 22766.06 | 327.05 | 3736.9 | 166.9 | 107.81 | 29615.64 | 0.65 | 0.94 | 0.3 | 1.77 | 1 | 10
5 | 90 | CONCLUIDO | 2.7628 | 36.19 | 32.25 | 44.99 | 0.58 | 43 | 184.19 | 52.44 | 6 | 0 | 35.75 | 22951.43 | 316.4 | 3737.06 | 161.25 | 107.81 | 26812.98 | 0.67 | 0.94 | 0.34 | 1.65 | 1 | 10
0 | 10 | CONCLUIDO | 1.9688 | 50.79 | 44.99 | 7.22 | 0.64 | 374 | 26.11 | 12.1 | 1 | 0 | 3.01 | 3454.41 | 130.67 | 3738.93 | 571.6 | 107.81 | 230333.89 | 0.19 | 0.68 | 1.31 | 14.38 | 1 | 10
0 | 45 | CONCLUIDO | 2.1492 | 46.53 | 39.67 | 10.04 | 0.18 | 237 | 98.71 | 39.72 | 1 | 235 | 12.99 | 12407.75 | 326.03 | 3737.34 | 411.35 | 107.81 | 150896.91 | 0.26 | 0.77 | 0.6 | 9.07 | 1 | 10
1 | 45 | CONCLUIDO | 2.6535 | 37.69 | 33.89 | 23.11 | 0.35 | 88 | 99.95 | 39.72 | 2 | 41 | 13.24 | 12561.45 | 235.6 | 3737.21 | 215.79 | 107.81 | 53859.02 | 0.5 | 0.9 | 0.42 | 3.29 | 1 | 10
2 | 45 | CONCLUIDO | 2.6629 | 37.55 | 33.84 | 24.17 | 0.52 | 84 | 101.2 | 39.72 | 3 | 0 | 13.49 | 12715.54 | 235.17 | 3736.98 | 212.55 | 107.81 | 52260.21 | 0.51 | 0.9 | 0.47 | 3.24 | 1 | 10
0 | 60 | CONCLUIDO | 1.9066 | 52.45 | 42.47 | 8.3 | 0.14 | 307 | 124.63 | 45 | 1 | 305 | 18.64 | 15605.44 | 421.56 | 3737.66 | 505.37 | 107.81 | 197554.87 | 0.21 | 0.72 | 0.71 | 11.87 | 1 | 10
1 | 60 | CONCLUIDO | 2.5088 | 39.86 | 34.81 | 18.32 | 0.28 | 114 | 125.95 | 45 | 2 | 112 | 18.95 | 15767.7 | 313.22 | 3737.16 | 248.66 | 107.81 | 70163.14 | 0.43 | 0.87 | 0.4 | 4.21 | 1 | 10
2 | 60 | CONCLUIDO | 2.6924 | 37.14 | 33.32 | 30.29 | 0.42 | 66 | 127.27 | 45 | 3 | 32 | 19.27 | 15930.42 | 265.53 | 3736.94 | 198.42 | 107.81 | 45283.15 | 0.54 | 0.91 | 0.36 | 2.73 | 1 | 10
3 | 60 | CONCLUIDO | 2.7159 | 36.82 | 33.05 | 30.99 | 0.55 | 64 | 128.59 | 45 | 4 | 0 | 19.59 | 16093.6 | 262.77 | 3737.03 | 187.41 | 107.81 | 39789.68 | 0.58 | 0.92 | 0.4 | 2.46 | 1 | 10
0 | 80 | CONCLUIDO | 1.6202 | 61.72 | 46.41 | 6.91 | 0.11 | 403 | 159.12 | 50.28 | 1 | 401 | 27.84 | 19859.16 | 552 | 3738.33 | 637.66 | 107.81 | 263220.39 | 0.17 | 0.66 | 0.87 | 15.8 | 1 | 10
1 | 80 | CONCLUIDO | 2.318 | 43.14 | 36.08 | 14.73 | 0.22 | 147 | 160.54 | 50.28 | 2 | 145 | 28.26 | 20034.4 | 405.3 | 3737.33 | 290.85 | 107.81 | 91093.78 | 0.37 | 0.84 | 0.46 | 5.48 | 1 | 10
2 | 80 | CONCLUIDO | 2.5782 | 38.79 | 33.69 | 23.51 | 0.33 | 86 | 161.97 | 50.28 | 3 | 84 | 28.69 | 20210.21 | 353.48 | 3736.92 | 210.98 | 107.81 | 51467.12 | 0.51 | 0.9 | 0.36 | 3.09 | 1 | 10
3 | 80 | CONCLUIDO | 2.7033 | 36.99 | 32.8 | 33.93 | 0.43 | 58 | 163.4 | 50.28 | 4 | 55 | 29.12 | 20386.62 | 316.52 | 3736.73 | 181.56 | 107.81 | 36894.86 | 0.59 | 0.93 | 0.32 | 2.2 | 1 | 10
4 | 80 | CONCLUIDO | 2.7558 | 36.29 | 32.42 | 40.52 | 0.54 | 48 | 164.83 | 50.28 | 5 | 0 | 29.55 | 20563.61 | 297.29 | 3736.97 | 166.64 | 107.81 | 29485.55 | 0.65 | 0.94 | 0.36 | 1.82 | 1 | 10
0 | 35 | CONCLUIDO | 2.337 | 42.79 | 37.68 | 12.09 | 0.22 | 187 | 80.84 | 35.1 | 1 | 185 | 9.74 | 10204.21 | 256.99 | 3737.63 | 344.35 | 107.81 | 117643.22 | 0.31 | 0.81 | 0.52 | 7.07 | 1 | 10
1 | 35 | CONCLUIDO | 2.5982 | 38.49 | 34.74 | 19.3 | 0.43 | 108 | 82.04 | 35.1 | 2 | 0 | 9.94 | 10352.53 | 213.73 | 3737.14 | 241.26 | 107.81 | 66494.43 | 0.45 | 0.88 | 0.54 | 4.14 | 1 | 10
0 | 50 | CONCLUIDO | 2.0664 | 48.39 | 40.58 | 9.36 | 0.16 | 260 | 107.41 | 41.65 | 1 | 258 | 14.77 | 13481.73 | 358.01 | 3737.63 | 441.58 | 107.81 | 165894.04 | 0.24 | 0.75 | 0.64 | 9.98 | 1 | 10
1 | 50 | CONCLUIDO | 2.6163 | 38.22 | 34.07 | 21.52 | 0.32 | 95 | 108.68 | 41.65 | 2 | 92 | 15.03 | 13638.32 | 260.28 | 3736.79 | 223.99 | 107.81 | 57924.85 | 0.48 | 0.89 | 0.38 | 3.48 | 1 | 10
2 | 50 | CONCLUIDO | 2.6838 | 37.26 | 33.54 | 26.48 | 0.48 | 76 | 109.96 | 41.65 | 3 | 0 | 15.31 | 13795.21 | 243.59 | 3736.92 | 202.72 | 107.81 | 47384.89 | 0.53 | 0.91 | 0.45 | 2.94 | 1 | 10
0 | 25 | CONCLUIDO | 2.4794 | 40.33 | 36.43 | 14.38 | 0.28 | 152 | 61.76 | 28.92 | 1 | 14 | 6.84 | 7851.41 | 189.03 | 3737.59 | 296.54 | 107.81 | 93914.89 | 0.36 | 0.84 | 0.65 | 5.83 | 1 | 10
1 | 25 | CONCLUIDO | 2.4817 | 40.3 | 36.4 | 14.46 | 0.55 | 151 | 62.92 | 28.92 | 2 | 0 | 7 | 7994.37 | 191.7 | 3737.64 | 295.15 | 107.81 | 93227.28 | 0.37 | 0.84 | 0.66 | 5.8 | 1 | 10
0 | 85 | CONCLUIDO | 1.5542 | 64.34 | 47.46 | 6.65 | 0.11 | 428 | 167.88 | 51.39 | 1 | 426 | 30.49 | 20939.59 | 586.29 | 3737.84 | 673.14 | 107.81 | 280832.79 | 0.16 | 0.64 | 0.91 | 16.86 | 1 | 10
1 | 85 | CONCLUIDO | 2.2713 | 44.03 | 36.4 | 14.09 | 0.21 | 155 | 169.33 | 51.39 | 2 | 153 | 30.94 | 21118.46 | 427.13 | 3737.3 | 301.8 | 107.81 | 96532.46 | 0.36 | 0.84 | 0.47 | 5.8 | 1 | 10
2 | 85 | CONCLUIDO | 2.5407 | 39.36 | 33.9 | 22.35 | 0.31 | 91 | 170.79 | 51.39 | 3 | 89 | 31.4 | 21297.94 | 375.05 | 3736.99 | 218.11 | 107.81 | 55005.24 | 0.49 | 0.9 | 0.37 | 3.3 | 1 | 10
3 | 85 | CONCLUIDO | 2.6586 | 37.61 | 33.11 | 31.53 | 0.41 | 63 | 172.25 | 51.39 | 4 | 61 | 31.86 | 21478.05 | 341.48 | 3736.92 | 191.94 | 107.81 | 42058.63 | 0.56 | 0.92 | 0.33 | 2.51 | 1 | 10
4 | 85 | CONCLUIDO | 2.759 | 36.24 | 32.31 | 42.15 | 0.51 | 46 | 173.71 | 51.39 | 5 | 18 | 32.32 | 21658.78 | 306.76 | 3736.72 | 164.18 | 107.81 | 28264.22 | 0.66 | 0.94 | 0.33 | 1.72 | 1 | 10
5 | 85 | CONCLUIDO | 2.7638 | 36.18 | 32.28 | 43.05 | 0.61 | 45 | 175.18 | 51.39 | 6 | 0 | 32.79 | 21840.16 | 306.49 | 3736.75 | 162.47 | 107.81 | 27414.24 | 0.66 | 0.94 | 0.35 | 1.69 | 1 | 10
0 | 20 | CONCLUIDO | 2.3889 | 41.86 | 37.82 | 12.07 | 0.34 | 188 | 51.33 | 24.83 | 1 | 0 | 5.51 | 6564.78 | 174.6 | 3737.74 | 340.35 | 107.81 | 115640.82 | 0.32 | 0.81 | 0.78 | 7.21 | 1 | 10
0 | 65 | CONCLUIDO | 1.8295 | 54.66 | 43.47 | 7.88 | 0.13 | 331 | 133.21 | 46.47 | 1 | 329 | 20.75 | 16663.42 | 453.97 | 3737.83 | 539.01 | 107.81 | 214255.09 | 0.2 | 0.7 | 0.75 | 12.86 | 1 | 10
1 | 65 | CONCLUIDO | 2.4581 | 40.68 | 35.15 | 17.15 | 0.26 | 123 | 134.55 | 46.47 | 2 | 121 | 21.09 | 16828.84 | 338.01 | 3737.08 | 260.13 | 107.81 | 75856.1 | 0.41 | 0.87 | 0.42 | 4.55 | 1 | 10
2 | 65 | CONCLUIDO | 2.6983 | 37.06 | 33 | 28.7 | 0.39 | 69 | 135.9 | 46.47 | 3 | 65 | 21.43 | 16994.64 | 283.46 | 3736.84 | 188.94 | 107.81 | 40528.81 | 0.57 | 0.92 | 0.3 | 2.4 | 1 | 10
3 | 65 | CONCLUIDO | 2.7291 | 36.64 | 32.86 | 33.41 | 0.52 | 59 | 137.25 | 46.47 | 4 | 0 | 21.78 | 17160.92 | 271.27 | 3737.04 | 180.94 | 107.81 | 36578.81 | 0.6 | 0.93 | 0.39 | 2.26 | 1 | 10
0 | 75 | CONCLUIDO | 1.6887 | 59.22 | 45.39 | 7.21 | 0.12 | 378 | 150.44 | 49.1 | 1 | 376 | 25.34 | 18787.76 | 518.45 | 3737.72 | 603.68 | 107.81 | 246356.88 | 0.18 | 0.67 | 0.82 | 14.79 | 1 | 10
1 | 75 | CONCLUIDO | 2.3586 | 42.4 | 35.84 | 15.36 | 0.23 | 140 | 151.83 | 49.1 | 2 | 138 | 25.73 | 18959.54 | 384.26 | 3737.12 | 283.17 | 107.81 | 87288.28 | 0.38 | 0.85 | 0.45 | 5.24 | 1 | 10
2 | 75 | CONCLUIDO | 2.6165 | 38.22 | 33.47 | 24.79 | 0.35 | 81 | 153.23 | 49.1 | 3 | 79 | 26.13 | 19131.85 | 331.66 | 3736.79 | 203.72 | 107.81 | 47857.6 | 0.53 | 0.91 | 0.35 | 2.87 | 1 | 10
3 | 75 | CONCLUIDO | 2.7359 | 36.55 | 32.62 | 36.25 | 0.46 | 54 | 154.63 | 49.1 | 4 | 34 | 26.53 | 19304.72 | 293.23 | 3736.88 | 174.95 | 107.81 | 33612.05 | 0.62 | 0.93 | 0.33 | 2.03 | 1 | 10
4 | 75 | CONCLUIDO | 2.7509 | 36.35 | 32.52 | 38.26 | 0.57 | 51 | 156.03 | 49.1 | 5 | 0 | 26.94 | 19478.15 | 288.93 | 3736.86 | 170.01 | 107.81 | 31155.09 | 0.63 | 0.94 | 0.37 | 1.92 | 1 | 10
0 | 95 | CONCLUIDO | 1.4253 | 70.16 | 49.75 | 6.19 | 0.1 | 482 | 185.69 | 53.44 | 1 | 480 | 36.26 | 23136.14 | 659.2 | 3738.3 | 750.44 | 107.81 | 319214.67 | 0.14 | 0.61 | 0.99 | 19.14 | 1 | 10
1 | 95 | CONCLUIDO | 2.1798 | 45.88 | 37.04 | 13 | 0.19 | 171 | 187.21 | 53.44 | 2 | 169 | 36.77 | 23322.88 | 470.54 | 3737.25 | 323.14 | 107.81 | 107119.27 | 0.33 | 0.82 | 0.5 | 6.44 | 1 | 10
2 | 95 | CONCLUIDO | 2.4675 | 40.53 | 34.3 | 20.38 | 0.28 | 101 | 188.73 | 53.44 | 3 | 99 | 37.29 | 23510.33 | 416.24 | 3737.13 | 231.44 | 107.81 | 61618.31 | 0.47 | 0.89 | 0.38 | 3.7 | 1 | 10
3 | 95 | CONCLUIDO | 2.6308 | 38.01 | 32.98 | 28.67 | 0.37 | 69 | 190.25 | 53.44 | 4 | 67 | 37.82 | 23698.48 | 378.44 | 3736.84 | 188.1 | 107.81 | 40109.48 | 0.57 | 0.92 | 0.3 | 2.38 | 1 | 10
4 | 95 | CONCLUIDO | 2.7079 | 36.93 | 32.52 | 37.53 | 0.46 | 52 | 191.78 | 53.44 | 5 | 50 | 38.35 | 23887.36 | 350.24 | 3736.82 | 172.4 | 107.81 | 32342.71 | 0.63 | 0.94 | 0.31 | 1.93 | 1 | 10
5 | 95 | CONCLUIDO | 2.7702 | 36.1 | 32.1 | 46.98 | 0.55 | 41 | 193.32 | 53.44 | 6 | 11 | 38.89 | 24076.95 | 324.43 | 3736.82 | 156.89 | 107.81 | 24646.51 | 0.69 | 0.95 | 0.33 | 1.51 | 1 | 10
6 | 95 | CONCLUIDO | 2.7683 | 36.12 | 32.13 | 47.02 | 0.64 | 41 | 194.86 | 53.44 | 7 | 0 | 39.43 | 24267.28 | 326.89 | 3736.7 | 157.42 | 107.81 | 24908.62 | 0.68 | 0.95 | 0.34 | 1.53 | 1 | 10
0 | 55 | CONCLUIDO | 1.9835 | 50.42 | 41.55 | 8.78 | 0.15 | 284 | 116.05 | 43.4 | 1 | 282 | 16.65 | 14546.17 | 390.11 | 3737.57 | 474.24 | 107.81 | 182103.64 | 0.23 | 0.73 | 0.68 | 10.95 | 1 | 10
1 | 55 | CONCLUIDO | 2.5623 | 39.03 | 34.43 | 19.68 | 0.3 | 105 | 117.34 | 43.4 | 2 | 103 | 16.94 | 14705.49 | 287.75 | 3736.9 | 236.18 | 107.81 | 63967.99 | 0.46 | 0.88 | 0.39 | 3.84 | 1 | 10
2 | 55 | CONCLUIDO | 2.7337 | 36.58 | 32.85 | 28.56 | 0.45 | 69 | 118.63 | 43.4 | 3 | 1 | 17.23 | 14865.24 | 249.29 | 3737.12 | 179.61 | 107.81 | 35863.7 | 0.6 | 0.93 | 0.41 | 2.25 | 1 | 10
3 | 55 | CONCLUIDO | 2.7321 | 36.6 | 32.87 | 28.58 | 0.59 | 69 | 119.93 | 43.4 | 4 | 0 | 17.53 | 15025.44 | 252 | 3737.1 | 180.23 | 107.81 | 36176.27 | 0.6 | 0.93 | 0.41 | 2.27 | 1 | 10

## gráficos
Selecione o eixo X:
Selecione o eixo Y:
Selecione o eixo Z:
Eixo X | Eixo Y | Eixo Z
0 | 0 | 0
0 | 0 | 0
0 | 0 | 0
0 | 0 | 0
0 | 0 | 0
0 | 0 | 0
0 | 0 | 0
0 | 0 | 0
0 | 0 | 0
0 | 0 | 0
0 | 0 | 0
0 | 0 | 0
0 | 0 | 0
0 | 0 | 0
0 | 0 | 0
0 | 0 | 0
0 | 0 | 0
0 | 0 | 0
0 | 0 | 0
0 | 0 | 0
0 | 0 | 0
0 | 0 | 0
0 | 0 | 0
0 | 0 | 0
0 | 0 | 0
0 | 0 | 0
0 | 0 | 0
0 | 0 | 0
0 | 0 | 0
0 | 0 | 0
0 | 0 | 0
0 | 0 | 0
0 | 0 | 0
0 | 0 | 0
0 | 0 | 0
0 | 0 | 0
0 | 0 | 0
0 | 0 | 0
0 | 0 | 0
0 | 0 | 0
0 | 0 | 0
0 | 0 | 0
0 | 0 | 0
0 | 0 | 0
0 | 0 | 0
0 | 0 | 0
0 | 0 | 0
0 | 0 | 0
0 | 0 | 0
0 | 0 | 0
0 | 0 | 0
0 | 0 | 0
0 | 0 | 0
0 | 0 | 0
0 | 0 | 0
0 | 0 | 0
0 | 0 | 0
0 | 0 | 0
0 | 0 | 0
0 | 0 | 0
0 | 0 | 0
0 | 0 | 0
0 | 0 | 0
0 | 0 | 0
0 | 0 | 0
0 | 0 | 0
0 | 0 | 0
0 | 0 | 0
0 | 0 | 0
0 | 0 | 0
0 | 0 | 0

## hidden (hidden)
Unnamed: 0
Volume de calda [L]
STATUS
Capacidade operacional [ha/h]
Tempo de missao [h]
Tempo util [h]
Tempo por voo [min]
Autonomia Projetada [h]
N° Voos
MTOW [kg]
Massa Estrutura [kg]
Combustível [kg]
Abastecimentos
Massa gerador
Potência gerador [W]
Combustível consumido [L]
Calda cons [L]
Distância percorrida [km]
Distância Pulverizando [km]
RTL ACUMULADO[m]
EOC [km/km]
EOC [h/h]
Tempo de manobra [h]
Tempo rtl_rtw [h]
V pulv [m/s]
V desloc [m/s]