## RESULTADOS_18
Unnamed: 0 | Volume de calda [L] | STATUS | Capacidade operacional [ha/h] | Tempo de missao [h] | Tempo util [h] | Tempo por voo [min] | Autonomia Projetada [h] | N° Voos | MTOW [kg] | Massa Estrutura [kg] | Combustível [kg] | Abastecimentos | Massa gerador | Potência gerador [W] | Combustível consumido [L] | Calda cons [L] | Distância percorrida [km] | Distância Pulverizando [km] | RTL ACUMULADO[m] | EOC [km/km] | EOC [h/h] | Tempo de manobra [h] | Tempo rtl_rtw [h] | V pulv [m/s] | V desloc [m/s]
0 | 100 | CONCLUIDO | 1.1783 | 84.87 | 59.33 | 6.01 | 0.09 | 592 | 194.77 | 54.38 | 1 | 590 | 39.4 | 24256.19 | 802.3 | 8570.93 | 1194.96 | 150.15 | 514192.5 | 0.13 | 0.43 | 8.32 | 30.34 | 2 | 10
1 | 100 | CONCLUIDO | 2.2061 | 45.33 | 36.55 | 13.62 | 0.18 | 161 | 196.32 | 54.38 | 2 | 159 | 39.95 | 24447.22 | 442.88 | 8562.08 | 419.09 | 150.15 | 128413 | 0.36 | 0.7 | 7.6 | 7.59 | 2 | 10
2 | 100 | CONCLUIDO | 2.5532 | 39.17 | 33.15 | 22.1 | 0.27 | 90 | 197.88 | 54.38 | 3 | 25 | 40.5 | 24639 | 351.91 | 8564.05 | 300.81 | 150.15 | 69629.58 | 0.5 | 0.77 | 7.56 | 4.19 | 2 | 10
3 | 100 | CONCLUIDO | 2.5717 | 38.89 | 32.99 | 22.75 | 0.36 | 87 | 199.44 | 54.38 | 4 | 0 | 41.06 | 24831.54 | 349.22 | 8564.4 | 293.71 | 150.15 | 66092.82 | 0.51 | 0.78 | 7.6 | 4.02 | 2 | 10

## RESULTADOS_6
Unnamed: 0 | Volume de calda [L] | STATUS | Capacidade operacional [ha/h] | Tempo de missao [h] | Tempo util [h] | Tempo por voo [min] | Autonomia Projetada [h] | N° Voos | MTOW [kg] | Massa Estrutura [kg] | Combustível [kg] | Abastecimentos | Massa gerador | Potência gerador [W] | Combustível consumido [L] | Calda cons [L] | Distância percorrida [km] | Distância Pulverizando [km] | RTL ACUMULADO[m] | EOC [km/km] | EOC [h/h] | Tempo de manobra [h] | Tempo rtl_rtw [h] | V pulv [m/s] | V desloc [m/s]
0 | 40 | CONCLUIDO | 2.2055 | 45.34 | 39.26 | 10.76 | 0.2 | 219 | 89.87 | 37.55 | 1 | 29 | 11.32 | 11317.98 | 262.01 | 8567.2 | 501.25 | 150.15 | 169201.13 | 0.3 | 0.65 | 7.95 | 10.29 | 2 | 10
1 | 40 | CONCLUIDO | 2.223 | 44.98 | 38.98 | 10.88 | 0.39 | 215 | 91.1 | 37.55 | 2 | 0 | 11.54 | 11468.97 | 262.59 | 8566.9 | 490.71 | 150.15 | 163951.07 | 0.31 | 0.66 | 7.98 | 10.02 | 2 | 10

## RESULTADOS_4
Unnamed: 0 | Volume de calda [L] | STATUS | Capacidade operacional [ha/h] | Tempo de missao [h] | Tempo util [h] | Tempo por voo [min] | Autonomia Projetada [h] | N° Voos | MTOW [kg] | Massa Estrutura [kg] | Combustível [kg] | Abastecimentos | Massa gerador | Potência gerador [W] | Combustível consumido [L] | Calda cons [L] | Distância percorrida [km] | Distância Pulverizando [km] | RTL ACUMULADO[m] | EOC [km/km] | EOC [h/h] | Tempo de manobra [h] | Tempo rtl_rtw [h] | V pulv [m/s] | V desloc [m/s]
0 | 30 | CONCLUIDO | 2.0557 | 48.65 | 42.35 | 8.89 | 0.24 | 286 | 71.52 | 32.27 | 1 | 0 | 8.25 | 9054.6 | 245.78 | 8569.77 | 601.12 | 150.15 | 218803.14 | 0.25 | 0.61 | 8.2 | 13.38 | 2 | 10

## RESULTADOS_1
Unnamed: 0 | Volume de calda [L] | STATUS | Capacidade operacional [ha/h] | Tempo de missao [h] | Tempo util [h] | Tempo por voo [min] | Autonomia Projetada [h] | N° Voos | MTOW [kg] | Massa Estrutura [kg] | Combustível [kg] | Abastecimentos | Massa gerador | Potência gerador [W] | Combustível consumido [L] | Calda cons [L] | Distância percorrida [km] | Distância Pulverizando [km] | RTL ACUMULADO[m] | EOC [km/km] | EOC [h/h] | Tempo de manobra [h] | Tempo rtl_rtw [h] | V pulv [m/s] | V desloc [m/s]
0 | 15 | CONCLUIDO | 1.5684 | 63.76 | 55.73 | 5.87 | 0.43 | 570 | 39.78 | 19.54 | 1 | 0 | 4.24 | 5140 | 220.25 | 8578.86 | 1040.35 | 150.15 | 436996.36 | 0.14 | 0.46 | 9.04 | 26.74 | 2 | 10

## RESULTADOS_12
Unnamed: 0 | Volume de calda [L] | STATUS | Capacidade operacional [ha/h] | Tempo de missao [h] | Tempo util [h] | Tempo por voo [min] | Autonomia Projetada [h] | N° Voos | MTOW [kg] | Massa Estrutura [kg] | Combustível [kg] | Abastecimentos | Massa gerador | Potência gerador [W] | Combustível consumido [L] | Calda cons [L] | Distância percorrida [km] | Distância Pulverizando [km] | RTL ACUMULADO[m] | EOC [km/km] | EOC [h/h] | Tempo de manobra [h] | Tempo rtl_rtw [h] | V pulv [m/s] | V desloc [m/s]
0 | 70 | CONCLUIDO | 1.6945 | 59.02 | 46.47 | 7.81 | 0.12 | 357 | 141.81 | 47.83 | 1 | 355 | 22.98 | 17723.39 | 487.67 | 8567.8 | 756.85 | 150.15 | 296310.16 | 0.2 | 0.55 | 7.91 | 17.5 | 2 | 10
1 | 70 | CONCLUIDO | 2.4598 | 40.65 | 34.81 | 16.71 | 0.25 | 125 | 143.17 | 47.83 | 2 | 11 | 23.34 | 17891.86 | 303.78 | 8565.36 | 354.18 | 150.15 | 96138.97 | 0.42 | 0.74 | 7.7 | 5.85 | 2 | 10
2 | 70 | CONCLUIDO | 2.466 | 40.55 | 34.74 | 16.81 | 0.37 | 124 | 144.54 | 47.83 | 3 | 0 | 23.71 | 18060.85 | 305.16 | 8564.25 | 351.65 | 150.15 | 94878.81 | 0.43 | 0.74 | 7.7 | 5.78 | 2 | 10

## RESULTADOS_16
Unnamed: 0 | Volume de calda [L] | STATUS | Capacidade operacional [ha/h] | Tempo de missao [h] | Tempo util [h] | Tempo por voo [min] | Autonomia Projetada [h] | N° Voos | MTOW [kg] | Massa Estrutura [kg] | Combustível [kg] | Abastecimentos | Massa gerador | Potência gerador [W] | Combustível consumido [L] | Calda cons [L] | Distância percorrida [km] | Distância Pulverizando [km] | RTL ACUMULADO[m] | EOC [km/km] | EOC [h/h] | Tempo de manobra [h] | Tempo rtl_rtw [h] | V pulv [m/s] | V desloc [m/s]
0 | 90 | CONCLUIDO | 1.3436 | 74.43 | 54.19 | 6.49 | 0.1 | 501 | 176.73 | 52.44 | 1 | 499 | 33.29 | 22031.19 | 680.7 | 8569.37 | 1020.43 | 150.15 | 427384.17 | 0.15 | 0.47 | 8.14 | 25.21 | 2 | 10
1 | 90 | CONCLUIDO | 2.3249 | 43.01 | 35.58 | 15.14 | 0.2 | 141 | 178.21 | 52.44 | 2 | 139 | 33.77 | 22213.89 | 388.09 | 8562.57 | 386.17 | 150.15 | 112051.17 | 0.39 | 0.72 | 7.56 | 6.62 | 2 | 10
2 | 90 | CONCLUIDO | 2.5403 | 39.36 | 33.5 | 20.72 | 0.3 | 97 | 179.7 | 52.44 | 3 | 0 | 34.26 | 22397.24 | 333.86 | 8562.94 | 311.11 | 150.15 | 74742.62 | 0.48 | 0.77 | 7.62 | 4.54 | 2 | 10

## RESULTADOS_0
Unnamed: 0 | Volume de calda [L] | STATUS | Capacidade operacional [ha/h] | Tempo de missao [h] | Tempo util [h] | Tempo por voo [min] | Autonomia Projetada [h] | N° Voos | MTOW [kg] | Massa Estrutura [kg] | Combustível [kg] | Abastecimentos | Massa gerador | Potência gerador [W] | Combustível consumido [L] | Calda cons [L] | Distância percorrida [km] | Distância Pulverizando [km] | RTL ACUMULADO[m] | EOC [km/km] | EOC [h/h] | Tempo de manobra [h] | Tempo rtl_rtw [h] | V pulv [m/s] | V desloc [m/s]
0 | 10 | CONCLUIDO | 1.2484 | 80.1 | 68.99 | 4.86 | 0.64 | 852 | 26.11 | 12.1 | 1 | 0 | 3.01 | 3454.41 | 199.44 | 8588.18 | 1475.49 | 150.15 | 653157.8 | 0.1 | 0.37 | 9.88 | 39.98 | 2 | 10

## RESULTADOS_7
Unnamed: 0 | Volume de calda [L] | STATUS | Capacidade operacional [ha/h] | Tempo de missao [h] | Tempo util [h] | Tempo por voo [min] | Autonomia Projetada [h] | N° Voos | MTOW [kg] | Massa Estrutura [kg] | Combustível [kg] | Abastecimentos | Massa gerador | Potência gerador [W] | Combustível consumido [L] | Calda cons [L] | Distância percorrida [km] | Distância Pulverizando [km] | RTL ACUMULADO[m] | EOC [km/km] | EOC [h/h] | Tempo de manobra [h] | Tempo rtl_rtw [h] | V pulv [m/s] | V desloc [m/s]
0 | 45 | CONCLUIDO | 2.1967 | 45.52 | 39.14 | 10.97 | 0.18 | 214 | 98.71 | 39.72 | 1 | 115 | 12.99 | 12407.75 | 282.15 | 8564.97 | 502.27 | 150.15 | 169737.16 | 0.3 | 0.66 | 7.81 | 10.17 | 2 | 10
1 | 45 | CONCLUIDO | 2.2799 | 43.86 | 37.95 | 11.92 | 0.35 | 191 | 99.95 | 39.72 | 2 | 0 | 13.24 | 12561.45 | 269.16 | 8566.83 | 456.75 | 150.15 | 147092.13 | 0.33 | 0.68 | 7.91 | 8.98 | 2 | 10

## RESULTADOS_10
Unnamed: 0 | Volume de calda [L] | STATUS | Capacidade operacional [ha/h] | Tempo de missao [h] | Tempo util [h] | Tempo por voo [min] | Autonomia Projetada [h] | N° Voos | MTOW [kg] | Massa Estrutura [kg] | Combustível [kg] | Abastecimentos | Massa gerador | Potência gerador [W] | Combustível consumido [L] | Calda cons [L] | Distância percorrida [km] | Distância Pulverizando [km] | RTL ACUMULADO[m] | EOC [km/km] | EOC [h/h] | Tempo de manobra [h] | Tempo rtl_rtw [h] | V pulv [m/s] | V desloc [m/s]
0 | 60 | CONCLUIDO | 1.8926 | 52.84 | 43.22 | 8.85 | 0.14 | 293 | 124.63 | 45 | 1 | 291 | 18.64 | 15605.44 | 401.45 | 8566.17 | 645.83 | 150.15 | 241121.55 | 0.23 | 0.59 | 7.81 | 14.25 | 2 | 10
1 | 60 | CONCLUIDO | 2.4117 | 41.46 | 35.65 | 14.86 | 0.28 | 144 | 125.95 | 45 | 2 | 0 | 18.95 | 15767.7 | 288.89 | 8564.62 | 381.57 | 150.15 | 109735.71 | 0.39 | 0.72 | 7.76 | 6.69 | 2 | 10

## RESULTADOS_14
Unnamed: 0 | Volume de calda [L] | STATUS | Capacidade operacional [ha/h] | Tempo de missao [h] | Tempo util [h] | Tempo por voo [min] | Autonomia Projetada [h] | N° Voos | MTOW [kg] | Massa Estrutura [kg] | Combustível [kg] | Abastecimentos | Massa gerador | Potência gerador [W] | Combustível consumido [L] | Calda cons [L] | Distância percorrida [km] | Distância Pulverizando [km] | RTL ACUMULADO[m] | EOC [km/km] | EOC [h/h] | Tempo de manobra [h] | Tempo rtl_rtw [h] | V pulv [m/s] | V desloc [m/s]
0 | 80 | CONCLUIDO | 1.5126 | 66.11 | 50.09 | 7.07 | 0.11 | 425 | 159.12 | 50.28 | 1 | 423 | 27.84 | 19859.16 | 579.1 | 8565.76 | 880.23 | 150.15 | 357664.06 | 0.17 | 0.51 | 8.03 | 21.12 | 2 | 10
1 | 80 | CONCLUIDO | 2.4349 | 41.07 | 34.75 | 16.81 | 0.22 | 124 | 160.54 | 50.28 | 2 | 90 | 28.26 | 20034.4 | 335.63 | 8562.21 | 356.35 | 150.15 | 97229.84 | 0.42 | 0.74 | 7.58 | 5.79 | 2 | 10
2 | 80 | CONCLUIDO | 2.5117 | 39.81 | 34.01 | 18.89 | 0.33 | 108 | 161.97 | 50.28 | 3 | 0 | 28.69 | 20210.21 | 317.91 | 8564 | 327.45 | 150.15 | 82859.03 | 0.46 | 0.75 | 7.66 | 5.05 | 2 | 10

## RESULTADOS_5
Unnamed: 0 | Volume de calda [L] | STATUS | Capacidade operacional [ha/h] | Tempo de missao [h] | Tempo util [h] | Tempo por voo [min] | Autonomia Projetada [h] | N° Voos | MTOW [kg] | Massa Estrutura [kg] | Combustível [kg] | Abastecimentos | Massa gerador | Potência gerador [W] | Combustível consumido [L] | Calda cons [L] | Distância percorrida [km] | Distância Pulverizando [km] | RTL ACUMULADO[m] | EOC [km/km] | EOC [h/h] | Tempo de manobra [h] | Tempo rtl_rtw [h] | V pulv [m/s] | V desloc [m/s]
0 | 35 | CONCLUIDO | 2.145 | 46.62 | 40.49 | 9.88 | 0.22 | 246 | 80.84 | 35.1 | 1 | 0 | 9.74 | 10204.21 | 253.18 | 8567.05 | 540.33 | 150.15 | 188608.4 | 0.28 | 0.63 | 8.07 | 11.52 | 2 | 10

## RESULTADOS_8
Unnamed: 0 | Volume de calda [L] | STATUS | Capacidade operacional [ha/h] | Tempo de missao [h] | Tempo util [h] | Tempo por voo [min] | Autonomia Projetada [h] | N° Voos | MTOW [kg] | Massa Estrutura [kg] | Combustível [kg] | Abastecimentos | Massa gerador | Potência gerador [W] | Combustível consumido [L] | Calda cons [L] | Distância percorrida [km] | Distância Pulverizando [km] | RTL ACUMULADO[m] | EOC [km/km] | EOC [h/h] | Tempo de manobra [h] | Tempo rtl_rtw [h] | V pulv [m/s] | V desloc [m/s]
0 | 50 | CONCLUIDO | 2.114 | 47.3 | 40.09 | 10.32 | 0.16 | 233 | 107.41 | 41.65 | 1 | 200 | 14.77 | 13481.73 | 317.26 | 8563.62 | 537.2 | 150.15 | 187106.85 | 0.28 | 0.64 | 7.78 | 11.12 | 2 | 10
1 | 50 | CONCLUIDO | 2.3337 | 42.85 | 36.99 | 12.9 | 0.32 | 172 | 108.68 | 41.65 | 2 | 0 | 15.03 | 13638.32 | 274.86 | 8567.29 | 426.07 | 150.15 | 131848.97 | 0.35 | 0.69 | 7.82 | 8.02 | 2 | 10

## RESULTADOS_3
Unnamed: 0 | Volume de calda [L] | STATUS | Capacidade operacional [ha/h] | Tempo de missao [h] | Tempo util [h] | Tempo por voo [min] | Autonomia Projetada [h] | N° Voos | MTOW [kg] | Massa Estrutura [kg] | Combustível [kg] | Abastecimentos | Massa gerador | Potência gerador [W] | Combustível consumido [L] | Calda cons [L] | Distância percorrida [km] | Distância Pulverizando [km] | RTL ACUMULADO[m] | EOC [km/km] | EOC [h/h] | Tempo de manobra [h] | Tempo rtl_rtw [h] | V pulv [m/s] | V desloc [m/s]
0 | 25 | CONCLUIDO | 1.9386 | 51.58 | 45.02 | 7.88 | 0.28 | 343 | 61.76 | 28.92 | 1 | 0 | 6.84 | 7851.41 | 238.65 | 8572 | 689.97 | 150.15 | 262943.63 | 0.22 | 0.57 | 8.33 | 16.05 | 2 | 10

## RESULTADOS_15
Unnamed: 0 | Volume de calda [L] | STATUS | Capacidade operacional [ha/h] | Tempo de missao [h] | Tempo util [h] | Tempo por voo [min] | Autonomia Projetada [h] | N° Voos | MTOW [kg] | Massa Estrutura [kg] | Combustível [kg] | Abastecimentos | Massa gerador | Potência gerador [W] | Combustível consumido [L] | Calda cons [L] | Distância percorrida [km] | Distância Pulverizando [km] | RTL ACUMULADO[m] | EOC [km/km] | EOC [h/h] | Tempo de manobra [h] | Tempo rtl_rtw [h] | V pulv [m/s] | V desloc [m/s]
0 | 85 | CONCLUIDO | 1.4254 | 70.16 | 52.13 | 6.77 | 0.11 | 462 | 167.88 | 51.39 | 1 | 460 | 30.49 | 20939.59 | 629.12 | 8567.8 | 948.15 | 150.15 | 391438.82 | 0.16 | 0.49 | 8.13 | 23.15 | 2 | 10
1 | 85 | CONCLUIDO | 2.3868 | 41.9 | 35.09 | 16.07 | 0.21 | 131 | 169.33 | 51.39 | 2 | 123 | 30.94 | 21118.46 | 359.67 | 8562.15 | 368.86 | 150.15 | 103447.07 | 0.41 | 0.73 | 7.56 | 6.12 | 2 | 10
2 | 85 | CONCLUIDO | 2.5321 | 39.49 | 33.66 | 19.8 | 0.31 | 102 | 170.79 | 51.39 | 3 | 0 | 31.4 | 21297.94 | 325.44 | 8563.95 | 316.29 | 150.15 | 77307.01 | 0.47 | 0.76 | 7.63 | 4.7 | 2 | 10

## RESULTADOS_2
Unnamed: 0 | Volume de calda [L] | STATUS | Capacidade operacional [ha/h] | Tempo de missao [h] | Tempo util [h] | Tempo por voo [min] | Autonomia Projetada [h] | N° Voos | MTOW [kg] | Massa Estrutura [kg] | Combustível [kg] | Abastecimentos | Massa gerador | Potência gerador [W] | Combustível consumido [L] | Calda cons [L] | Distância percorrida [km] | Distância Pulverizando [km] | RTL ACUMULADO[m] | EOC [km/km] | EOC [h/h] | Tempo de manobra [h] | Tempo rtl_rtw [h] | V pulv [m/s] | V desloc [m/s]
0 | 20 | CONCLUIDO | 1.7861 | 55.99 | 49.01 | 6.87 | 0.34 | 428 | 51.33 | 24.83 | 1 | 0 | 5.51 | 6564.78 | 230.59 | 8572.61 | 820.44 | 150.15 | 327752.66 | 0.18 | 0.52 | 8.6 | 20.03 | 2 | 10

## RESULTADOS_11
Unnamed: 0 | Volume de calda [L] | STATUS | Capacidade operacional [ha/h] | Tempo de missao [h] | Tempo util [h] | Tempo por voo [min] | Autonomia Projetada [h] | N° Voos | MTOW [kg] | Massa Estrutura [kg] | Combustível [kg] | Abastecimentos | Massa gerador | Potência gerador [W] | Combustível consumido [L] | Calda cons [L] | Distância percorrida [km] | Distância Pulverizando [km] | RTL ACUMULADO[m] | EOC [km/km] | EOC [h/h] | Tempo de manobra [h] | Tempo rtl_rtw [h] | V pulv [m/s] | V desloc [m/s]
0 | 65 | CONCLUIDO | 1.7888 | 55.9 | 44.88 | 8.28 | 0.13 | 325 | 133.21 | 46.47 | 1 | 323 | 20.75 | 16663.42 | 444.85 | 8566.36 | 702 | 150.15 | 269045.03 | 0.21 | 0.57 | 7.88 | 15.91 | 2 | 10
1 | 65 | CONCLUIDO | 2.4403 | 40.98 | 35.18 | 15.87 | 0.26 | 133 | 134.55 | 46.47 | 2 | 0 | 21.09 | 16828.84 | 295.82 | 8564.5 | 365.94 | 150.15 | 101976.59 | 0.41 | 0.73 | 7.73 | 6.21 | 2 | 10

## RESULTADOS_13
Unnamed: 0 | Volume de calda [L] | STATUS | Capacidade operacional [ha/h] | Tempo de missao [h] | Tempo util [h] | Tempo por voo [min] | Autonomia Projetada [h] | N° Voos | MTOW [kg] | Massa Estrutura [kg] | Combustível [kg] | Abastecimentos | Massa gerador | Potência gerador [W] | Combustível consumido [L] | Calda cons [L] | Distância percorrida [km] | Distância Pulverizando [km] | RTL ACUMULADO[m] | EOC [km/km] | EOC [h/h] | Tempo de manobra [h] | Tempo rtl_rtw [h] | V pulv [m/s] | V desloc [m/s]
0 | 75 | CONCLUIDO | 1.6014 | 62.44 | 48.25 | 7.42 | 0.12 | 390 | 150.44 | 49.1 | 1 | 388 | 25.34 | 18787.76 | 532.22 | 8566.37 | 817.02 | 150.15 | 326232.49 | 0.18 | 0.53 | 7.98 | 19.27 | 2 | 10
1 | 75 | CONCLUIDO | 2.4683 | 40.51 | 34.57 | 17.29 | 0.23 | 120 | 151.83 | 49.1 | 2 | 43 | 25.73 | 18959.54 | 313.82 | 8562.86 | 348.48 | 150.15 | 93313.08 | 0.43 | 0.74 | 7.63 | 5.61 | 2 | 10
2 | 75 | CONCLUIDO | 2.4891 | 40.17 | 34.35 | 17.77 | 0.35 | 116 | 153.23 | 49.1 | 3 | 0 | 26.13 | 19131.85 | 311.6 | 8565.36 | 338.47 | 150.15 | 88326.74 | 0.44 | 0.75 | 7.69 | 5.39 | 2 | 10

## RESULTADOS_17
Unnamed: 0 | Volume de calda [L] | STATUS | Capacidade operacional [ha/h] | Tempo de missao [h] | Tempo util [h] | Tempo por voo [min] | Autonomia Projetada [h] | N° Voos | MTOW [kg] | Massa Estrutura [kg] | Combustível [kg] | Abastecimentos | Massa gerador | Potência gerador [W] | Combustível consumido [L] | Calda cons [L] | Distância percorrida [km] | Distância Pulverizando [km] | RTL ACUMULADO[m] | EOC [km/km] | EOC [h/h] | Tempo de manobra [h] | Tempo rtl_rtw [h] | V pulv [m/s] | V desloc [m/s]
0 | 95 | CONCLUIDO | 1.2605 | 79.33 | 56.62 | 6.24 | 0.1 | 544 | 185.69 | 53.44 | 1 | 542 | 36.26 | 23136.14 | 738.75 | 8570.08 | 1101.45 | 150.15 | 467677.06 | 0.14 | 0.45 | 8.26 | 27.63 | 2 | 10
1 | 95 | CONCLUIDO | 2.2643 | 44.16 | 36.07 | 14.33 | 0.19 | 151 | 187.21 | 53.44 | 2 | 149 | 36.77 | 23322.88 | 415.62 | 8563.57 | 402.26 | 150.15 | 120048.89 | 0.37 | 0.71 | 7.6 | 7.11 | 2 | 10
2 | 95 | CONCLUIDO | 2.5558 | 39.13 | 33.23 | 21.67 | 0.28 | 92 | 188.73 | 53.44 | 3 | 4 | 37.29 | 23510.33 | 339.66 | 8561.8 | 302.58 | 150.15 | 70503.13 | 0.5 | 0.77 | 7.6 | 4.28 | 2 | 10
3 | 95 | CONCLUIDO | 2.5561 | 39.12 | 33.23 | 21.67 | 0.37 | 92 | 190.25 | 53.44 | 4 | 0 | 37.82 | 23698.48 | 341.69 | 8561.94 | 302.26 | 150.15 | 70341.67 | 0.5 | 0.77 | 7.6 | 4.27 | 2 | 10

## RESULTADOS_9
Unnamed: 0 | Volume de calda [L] | STATUS | Capacidade operacional [ha/h] | Tempo de missao [h] | Tempo util [h] | Tempo por voo [min] | Autonomia Projetada [h] | N° Voos | MTOW [kg] | Massa Estrutura [kg] | Combustível [kg] | Abastecimentos | Massa gerador | Potência gerador [W] | Combustível consumido [L] | Calda cons [L] | Distância percorrida [km] | Distância Pulverizando [km] | RTL ACUMULADO[m] | EOC [km/km] | EOC [h/h] | Tempo de manobra [h] | Tempo rtl_rtw [h] | V pulv [m/s] | V desloc [m/s]
0 | 55 | CONCLUIDO | 2.0012 | 49.97 | 41.63 | 9.53 | 0.15 | 262 | 116.05 | 43.4 | 1 | 253 | 16.65 | 14546.17 | 359.05 | 8563.94 | 591.14 | 150.15 | 213932.36 | 0.25 | 0.62 | 7.78 | 12.66 | 2 | 10
1 | 55 | CONCLUIDO | 2.3754 | 42.1 | 36.26 | 13.86 | 0.3 | 157 | 117.34 | 43.4 | 2 | 0 | 16.94 | 14705.49 | 282.18 | 8566.38 | 401.62 | 150.15 | 119697.91 | 0.37 | 0.71 | 7.8 | 7.3 | 2 | 10

## resultados
Unnamed: 0 | Volume de calda [L] | STATUS | Capacidade operacional [ha/h] | Tempo de missao [h] | Tempo util [h] | Tempo por voo [min] | Autonomia Projetada [h] | N° Voos | MTOW [kg] | Massa Estrutura [kg] | Combustível [kg] | Abastecimentos | Massa gerador | Potência gerador [W] | Combustível consumido [L] | Calda cons [L] | Distância percorrida [km] | Distância Pulverizando [km] | RTL ACUMULADO[m] | EOC [km/km] | EOC [h/h] | Tempo de manobra [h] | Tempo rtl_rtw [h] | V pulv [m/s] | V desloc [m/s]
0 | 100 | CONCLUIDO | 1.1783 | 84.87 | 59.33 | 6.01 | 0.09 | 592 | 194.77 | 54.38 | 1 | 590 | 39.4 | 24256.19 | 802.3 | 8570.93 | 1194.96 | 150.15 | 514192.5 | 0.13 | 0.43 | 8.32 | 30.34 | 2 | 10
1 | 100 | CONCLUIDO | 2.2061 | 45.33 | 36.55 | 13.62 | 0.18 | 161 | 196.32 | 54.38 | 2 | 159 | 39.95 | 24447.22 | 442.88 | 8562.08 | 419.09 | 150.15 | 128413 | 0.36 | 0.7 | 7.6 | 7.59 | 2 | 10
2 | 100 | CONCLUIDO | 2.5532 | 39.17 | 33.15 | 22.1 | 0.27 | 90 | 197.88 | 54.38 | 3 | 25 | 40.5 | 24639 | 351.91 | 8564.05 | 300.81 | 150.15 | 69629.58 | 0.5 | 0.77 | 7.56 | 4.19 | 2 | 10
3 | 100 | CONCLUIDO | 2.5717 | 38.89 | 32.99 | 22.75 | 0.36 | 87 | 199.44 | 54.38 | 4 | 0 | 41.06 | 24831.54 | 349.22 | 8564.4 | 293.71 | 150.15 | 66092.82 | 0.51 | 0.78 | 7.6 | 4.02 | 2 | 10
0 | 40 | CONCLUIDO | 2.2055 | 45.34 | 39.26 | 10.76 | 0.2 | 219 | 89.87 | 37.55 | 1 | 29 | 11.32 | 11317.98 | 262.01 | 8567.2 | 501.25 | 150.15 | 169201.13 | 0.3 | 0.65 | 7.95 | 10.29 | 2 | 10
1 | 40 | CONCLUIDO | 2.223 | 44.98 | 38.98 | 10.88 | 0.39 | 215 | 91.1 | 37.55 | 2 | 0 | 11.54 | 11468.97 | 262.59 | 8566.9 | 490.71 | 150.15 | 163951.07 | 0.31 | 0.66 | 7.98 | 10.02 | 2 | 10
0 | 30 | CONCLUIDO | 2.0557 | 48.65 | 42.35 | 8.89 | 0.24 | 286 | 71.52 | 32.27 | 1 | 0 | 8.25 | 9054.6 | 245.78 | 8569.77 | 601.12 | 150.15 | 218803.14 | 0.25 | 0.61 | 8.2 | 13.38 | 2 | 10
0 | 15 | CONCLUIDO | 1.5684 | 63.76 | 55.73 | 5.87 | 0.43 | 570 | 39.78 | 19.54 | 1 | 0 | 4.24 | 5140 | 220.25 | 8578.86 | 1040.35 | 150.15 | 436996.36 | 0.14 | 0.46 | 9.04 | 26.74 | 2 | 10
0 | 70 | CONCLUIDO | 1.6945 | 59.02 | 46.47 | 7.81 | 0.12 | 357 | 141.81 | 47.83 | 1 | 355 | 22.98 | 17723.39 | 487.67 | 8567.8 | 756.85 | 150.15 | 296310.16 | 0.2 | 0.55 | 7.91 | 17.5 | 2 | 10
1 | 70 | CONCLUIDO | 2.4598 | 40.65 | 34.81 | 16.71 | 0.25 | 125 | 143.17 | 47.83 | 2 | 11 | 23.34 | 17891.86 | 303.78 | 8565.36 | 354.18 | 150.15 | 96138.97 | 0.42 | 0.74 | 7.7 | 5.85 | 2 | 10
2 | 70 | CONCLUIDO | 2.466 | 40.55 | 34.74 | 16.81 | 0.37 | 124 | 144.54 | 47.83 | 3 | 0 | 23.71 | 18060.85 | 305.16 | 8564.25 | 351.65 | 150.15 | 94878.81 | 0.43 | 0.74 | 7.7 | 5.78 | 2 | 10
0 | 90 | CONCLUIDO | 1.3436 | 74.43 | 54.19 | 6.49 | 0.1 | 501 | 176.73 | 52.44 | 1 | 499 | 33.29 | 22031.19 | 680.7 | 8569.37 | 1020.43 | 150.15 | 427384.17 | 0.15 | 0.47 | 8.14 | 25.21 | 2 | 10
1 | 90 | CONCLUIDO | 2.3249 | 43.01 | 35.58 | 15.14 | 0.2 | 141 | 178.21 | 52.44 | 2 | 139 | 33.77 | 22213.89 | 388.09 | 8562.57 | 386.17 | 150.15 | 112051.17 | 0.39 | 0.72 | 7.56 | 6.62 | 2 | 10
2 | 90 | CONCLUIDO | 2.5403 | 39.36 | 33.5 | 20.72 | 0.3 | 97 | 179.7 | 52.44 | 3 | 0 | 34.26 | 22397.24 | 333.86 | 8562.94 | 311.11 | 150.15 | 74742.62 | 0.48 | 0.77 | 7.62 | 4.54 | 2 | 10
0 | 10 | CONCLUIDO | 1.2484 | 80.1 | 68.99 | 4.86 | 0.64 | 852 | 26.11 | 12.1 | 1 | 0 | 3.01 | 3454.41 | 199.44 | 8588.18 | 1475.49 | 150.15 | 653157.8 | 0.1 | 0.37 | 9.88 | 39.98 | 2 | 10
0 | 45 | CONCLUIDO | 2.1967 | 45.52 | 39.14 | 10.97 | 0.18 | 214 | 98.71 | 39.72 | 1 | 115 | 12.99 | 12407.75 | 282.15 | 8564.97 | 502.27 | 150.15 | 169737.16 | 0.3 | 0.66 | 7.81 | 10.17 | 2 | 10
1 | 45 | CONCLUIDO | 2.2799 | 43.86 | 37.95 | 11.92 | 0.35 | 191 | 99.95 | 39.72 | 2 | 0 | 13.24 | 12561.45 | 269.16 | 8566.83 | 456.75 | 150.15 | 147092.13 | 0.33 | 0.68 | 7.91 | 8.98 | 2 | 10
0 | 60 | CONCLUIDO | 1.8926 | 52.84 | 43.22 | 8.85 | 0.14 | 293 | 124.63 | 45 | 1 | 291 | 18.64 | 15605.44 | 401.45 | 8566.17 | 645.83 | 150.15 | 241121.55 | 0.23 | 0.59 | 7.81 | 14.25 | 2 | 10
1 | 60 | CONCLUIDO | 2.4117 | 41.46 | 35.65 | 14.86 | 0.28 | 144 | 125.95 | 45 | 2 | 0 | 18.95 | 15767.7 | 288.89 | 8564.62 | 381.57 | 150.15 | 109735.71 | 0.39 | 0.72 | 7.76 | 6.69 | 2 | 10
0 | 80 | CONCLUIDO | 1.5126 | 66.11 | 50.09 | 7.07 | 0.11 | 425 | 159.12 | 50.28 | 1 | 423 | 27.84 | 19859.16 | 579.1 | 8565.76 | 880.23 | 150.15 | 357664.06 | 0.17 | 0.51 | 8.03 | 21.12 | 2 | 10
1 | 80 | CONCLUIDO | 2.4349 | 41.07 | 34.75 | 16.81 | 0.22 | 124 | 160.54 | 50.28 | 2 | 90 | 28.26 | 20034.4 | 335.63 | 8562.21 | 356.35 | 150.15 | 97229.84 | 0.42 | 0.74 | 7.58 | 5.79 | 2 | 10
2 | 80 | CONCLUIDO | 2.5117 | 39.81 | 34.01 | 18.89 | 0.33 | 108 | 161.97 | 50.28 | 3 | 0 | 28.69 | 20210.21 | 317.91 | 8564 | 327.45 | 150.15 | 82859.03 | 0.46 | 0.75 | 7.66 | 5.05 | 2 | 10
0 | 35 | CONCLUIDO | 2.145 | 46.62 | 40.49 | 9.88 | 0.22 | 246 | 80.84 | 35.1 | 1 | 0 | 9.74 | 10204.21 | 253.18 | 8567.05 | 540.33 | 150.15 | 188608.4 | 0.28 | 0.63 | 8.07 | 11.52 | 2 | 10
0 | 50 | CONCLUIDO | 2.114 | 47.3 | 40.09 | 10.32 | 0.16 | 233 | 107.41 | 41.65 | 1 | 200 | 14.77 | 13481.73 | 317.26 | 8563.62 | 537.2 | 150.15 | 187106.85 | 0.28 | 0.64 | 7.78 | 11.12 | 2 | 10
1 | 50 | CONCLUIDO | 2.3337 | 42.85 | 36.99 | 12.9 | 0.32 | 172 | 108.68 | 41.65 | 2 | 0 | 15.03 | 13638.32 | 274.86 | 8567.29 | 426.07 | 150.15 | 131848.97 | 0.35 | 0.69 | 7.82 | 8.02 | 2 | 10
0 | 25 | CONCLUIDO | 1.9386 | 51.58 | 45.02 | 7.88 | 0.28 | 343 | 61.76 | 28.92 | 1 | 0 | 6.84 | 7851.41 | 238.65 | 8572 | 689.97 | 150.15 | 262943.63 | 0.22 | 0.57 | 8.33 | 16.05 | 2 | 10
0 | 85 | CONCLUIDO | 1.4254 | 70.16 | 52.13 | 6.77 | 0.11 | 462 | 167.88 | 51.39 | 1 | 460 | 30.49 | 20939.59 | 629.12 | 8567.8 | 948.15 | 150.15 | 391438.82 | 0.16 | 0.49 | 8.13 | 23.15 | 2 | 10
1 | 85 | CONCLUIDO | 2.3868 | 41.9 | 35.09 | 16.07 | 0.21 | 131 | 169.33 | 51.39 | 2 | 123 | 30.94 | 21118.46 | 359.67 | 8562.15 | 368.86 | 150.15 | 103447.07 | 0.41 | 0.73 | 7.56 | 6.12 | 2 | 10
2 | 85 | CONCLUIDO | 2.5321 | 39.49 | 33.66 | 19.8 | 0.31 | 102 | 170.79 | 51.39 | 3 | 0 | 31.4 | 21297.94 | 325.44 | 8563.95 | 316.29 | 150.15 | 77307.01 | 0.47 | 0.76 | 7.63 | 4.7 | 2 | 10
0 | 20 | CONCLUIDO | 1.7861 | 55.99 | 49.01 | 6.87 | 0.34 | 428 | 51.33 | 24.83 | 1 | 0 | 5.51 | 6564.78 | 230.59 | 8572.61 | 820.44 | 150.15 | 327752.66 | 0.18 | 0.52 | 8.6 | 20.03 | 2 | 10
0 | 65 | CONCLUIDO | 1.7888 | 55.9 | 44.88 | 8.28 | 0.13 | 325 | 133.21 | 46.47 | 1 | 323 | 20.75 | 16663.42 | 444.85 | 8566.36 | 702 | 150.15 | 269045.03 | 0.21 | 0.57 | 7.88 | 15.91 | 2 | 10
1 | 65 | CONCLUIDO | 2.4403 | 40.98 | 35.18 | 15.87 | 0.26 | 133 | 134.55 | 46.47 | 2 | 0 | 21.09 | 16828.84 | 295.82 | 8564.5 | 365.94 | 150.15 | 101976.59 | 0.41 | 0.73 | 7.73 | 6.21 | 2 | 10
0 | 75 | CONCLUIDO | 1.6014 | 62.44 | 48.25 | 7.42 | 0.12 | 390 | 150.44 | 49.1 | 1 | 388 | 25.34 | 18787.76 | 532.22 | 8566.37 | 817.02 | 150.15 | 326232.49 | 0.18 | 0.53 | 7.98 | 19.27 | 2 | 10
1 | 75 | CONCLUIDO | 2.4683 | 40.51 | 34.57 | 17.29 | 0.23 | 120 | 151.83 | 49.1 | 2 | 43 | 25.73 | 18959.54 | 313.82 | 8562.86 | 348.48 | 150.15 | 93313.08 | 0.43 | 0.74 | 7.63 | 5.61 | 2 | 10
2 | 75 | CONCLUIDO | 2.4891 | 40.17 | 34.35 | 17.77 | 0.35 | 116 | 153.23 | 49.1 | 3 | 0 | 26.13 | 19131.85 | 311.6 | 8565.36 | 338.47 | 150.15 | 88326.74 | 0.44 | 0.75 | 7.69 | 5.39 | 2 | 10
0 | 95 | CONCLUIDO | 1.2605 | 79.33 | 56.62 | 6.24 | 0.1 | 544 | 185.69 | 53.44 | 1 | 542 | 36.26 | 23136.14 | 738.75 | 8570.08 | 1101.45 | 150.15 | 467677.06 | 0.14 | 0.45 | 8.26 | 27.63 | 2 | 10
1 | 95 | CONCLUIDO | 2.2643 | 44.16 | 36.07 | 14.33 | 0.19 | 151 | 187.21 | 53.44 | 2 | 149 | 36.77 | 23322.88 | 415.62 | 8563.57 | 402.26 | 150.15 | 120048.89 | 0.37 | 0.71 | 7.6 | 7.11 | 2 | 10
2 | 95 | CONCLUIDO | 2.5558 | 39.13 | 33.23 | 21.67 | 0.28 | 92 | 188.73 | 53.44 | 3 | 4 | 37.29 | 23510.33 | 339.66 | 8561.8 | 302.58 | 150.15 | 70503.13 | 0.5 | 0.77 | 7.6 | 4.28 | 2 | 10
3 | 95 | CONCLUIDO | 2.5561 | 39.12 | 33.23 | 21.67 | 0.37 | 92 | 190.25 | 53.44 | 4 | 0 | 37.82 | 23698.48 | 341.69 | 8561.94 | 302.26 | 150.15 | 70341.67 | 0.5 | 0.77 | 7.6 | 4.27 | 2 | 10
0 | 55 | CONCLUIDO | 2.0012 | 49.97 | 41.63 | 9.53 | 0.15 | 262 | 116.05 | 43.4 | 1 | 253 | 16.65 | 14546.17 | 359.05 | 8563.94 | 591.14 | 150.15 | 213932.36 | 0.25 | 0.62 | 7.78 | 12.66 | 2 | 10
1 | 55 | CONCLUIDO | 2.3754 | 42.1 | 36.26 | 13.86 | 0.3 | 157 | 117.34 | 43.4 | 2 | 0 | 16.94 | 14705.49 | 282.18 | 8566.38 | 401.62 | 150.15 | 119697.91 | 0.37 | 0.71 | 7.8 | 7.3 | 2 | 10

## gráficos
Selecione o eixo X:
Selecione o eixo Y:
Selecione o eixo Z:
Eixo X | Eixo Y | Eixo Z
0 | 0 | 0
0 | 0 | 0
0 | 0 | 0
0 | 0 | 0
0 | 0 | 0
0 | 0 | 0
0 | 0 | 0
0 | 0 | 0
0 | 0 | 0
0 | 0 | 0
0 | 0 | 0
0 | 0 | 0
0 | 0 | 0
0 | 0 | 0
0 | 0 | 0
0 | 0 | 0
0 | 0 | 0
0 | 0 | 0
0 | 0 | 0
0 | 0 | 0
0 | 0 | 0
0 | 0 | 0
0 | 0 | 0
0 | 0 | 0
0 | 0 | 0
0 | 0 | 0
0 | 0 | 0
0 | 0 | 0
0 | 0 | 0
0 | 0 | 0
0 | 0 | 0
0 | 0 | 0
0 | 0 | 0
0 | 0 | 0
0 | 0 | 0
0 | 0 | 0
0 | 0 | 0
0 | 0 | 0
0 | 0 | 0
0 | 0 | 0
0 | 0 | 0

## hidden (hidden)
Unnamed: 0
Volume de calda [L]
STATUS
Capacidade operacional [ha/h]
Tempo de missao [h]
Tempo util [h]
Tempo por voo [min]
Autonomia Projetada [h]
N° Voos
MTOW [kg]
Massa Estrutura [kg]
Combustível [kg]
Abastecimentos
Massa gerador
Potência gerador [W]
Combustível consumido [L]
Calda cons [L]
Distância percorrida [km]
Distância Pulverizando [km]
RTL ACUMULADO[m]
EOC [km/km]
EOC [h/h]
Tempo de manobra [h]
Tempo rtl_rtw [h]
V pulv [m/s]
V desloc [m/s]