## RESULTADOS_18
Unnamed: 0 | Volume de calda [L] | STATUS | Capacidade operacional [ha/h] | Tempo de missao [h] | Tempo util [h] | Tempo por voo [min] | Autonomia Projetada [h] | N° Voos | MTOW [kg] | Massa Estrutura [kg] | Combustível [kg] | Abastecimentos | Massa gerador | Potência gerador [W] | Combustível consumido [L] | Calda cons [L] | Distância percorrida [km] | Distância Pulverizando [km] | RTL ACUMULADO[m] | EOC [km/km] | EOC [h/h] | Tempo de manobra [h] | Tempo rtl_rtw [h] | V pulv [m/s] | V desloc [m/s]
0 | 100 | CONCLUIDO | 2.9759 | 33.6 | 22.88 | 6.51 | 0.09 | 211 | 194.77 | 54.38 | 1 | 209 | 39.4 | 24256.19 | 285.6 | 7961.75 | 453.64 | 84.51 | 183768.28 | 0.19 | 0.52 | 0.47 | 10.81 | 2 | 10
1 | 100 | CONCLUIDO | 4.6276 | 21.61 | 15.9 | 11.64 | 0.18 | 82 | 196.32 | 54.38 | 2 | 1 | 39.95 | 24447.22 | 163.96 | 7957.88 | 211.3 | 84.51 | 63244.74 | 0.4 | 0.75 | 0.37 | 3.84 | 2 | 10
2 | 100 | CONCLUIDO | 4.6489 | 21.51 | 15.84 | 11.74 | 0.27 | 81 | 197.88 | 54.38 | 3 | 0 | 40.5 | 24639 | 164.3 | 7957.88 | 209.27 | 84.51 | 62233.74 | 0.4 | 0.75 | 0.37 | 3.78 | 2 | 10

## RESULTADOS_6
Unnamed: 0 | Volume de calda [L] | STATUS | Capacidade operacional [ha/h] | Tempo de missao [h] | Tempo util [h] | Tempo por voo [min] | Autonomia Projetada [h] | N° Voos | MTOW [kg] | Massa Estrutura [kg] | Combustível [kg] | Abastecimentos | Massa gerador | Potência gerador [W] | Combustível consumido [L] | Calda cons [L] | Distância percorrida [km] | Distância Pulverizando [km] | RTL ACUMULADO[m] | EOC [km/km] | EOC [h/h] | Tempo de manobra [h] | Tempo rtl_rtw [h] | V pulv [m/s] | V desloc [m/s]
0 | 40 | CONCLUIDO | 3.6777 | 27.19 | 21.45 | 6.4 | 0.2 | 201 | 89.87 | 37.55 | 1 | 1 | 11.32 | 11317.98 | 140.65 | 7964.47 | 393.74 | 84.51 | 153868.31 | 0.21 | 0.55 | 0.72 | 9.38 | 2 | 10
1 | 40 | CONCLUIDO | 3.6884 | 27.11 | 21.39 | 6.42 | 0.39 | 200 | 91.1 | 37.55 | 2 | 0 | 11.54 | 11468.97 | 141.89 | 7964.47 | 391.7 | 84.51 | 152857.31 | 0.22 | 0.56 | 0.72 | 9.32 | 2 | 10

## RESULTADOS_4
Unnamed: 0 | Volume de calda [L] | STATUS | Capacidade operacional [ha/h] | Tempo de missao [h] | Tempo util [h] | Tempo por voo [min] | Autonomia Projetada [h] | N° Voos | MTOW [kg] | Massa Estrutura [kg] | Combustível [kg] | Abastecimentos | Massa gerador | Potência gerador [W] | Combustível consumido [L] | Calda cons [L] | Distância percorrida [km] | Distância Pulverizando [km] | RTL ACUMULADO[m] | EOC [km/km] | EOC [h/h] | Tempo de manobra [h] | Tempo rtl_rtw [h] | V pulv [m/s] | V desloc [m/s]
0 | 30 | CONCLUIDO | 3.2816 | 30.47 | 24.49 | 5.52 | 0.24 | 266 | 71.52 | 32.27 | 1 | 0 | 8.25 | 9054.6 | 140.25 | 7962.85 | 493.6 | 84.51 | 203474.34 | 0.17 | 0.49 | 0.92 | 12.42 | 2 | 10

## RESULTADOS_1
Unnamed: 0 | Volume de calda [L] | STATUS | Capacidade operacional [ha/h] | Tempo de missao [h] | Tempo util [h] | Tempo por voo [min] | Autonomia Projetada [h] | N° Voos | MTOW [kg] | Massa Estrutura [kg] | Combustível [kg] | Abastecimentos | Massa gerador | Potência gerador [W] | Combustível consumido [L] | Calda cons [L] | Distância percorrida [km] | Distância Pulverizando [km] | RTL ACUMULADO[m] | EOC [km/km] | EOC [h/h] | Tempo de manobra [h] | Tempo rtl_rtw [h] | V pulv [m/s] | V desloc [m/s]
0 | 15 | CONCLUIDO | 2.2522 | 44.4 | 36.83 | 4.18 | 0.43 | 529 | 39.78 | 19.54 | 1 | 0 | 4.24 | 5140 | 144.31 | 7974.35 | 898.93 | 84.51 | 404826.45 | 0.09 | 0.32 | 1.68 | 24.74 | 2 | 10

## RESULTADOS_12
Unnamed: 0 | Volume de calda [L] | STATUS | Capacidade operacional [ha/h] | Tempo de missao [h] | Tempo util [h] | Tempo por voo [min] | Autonomia Projetada [h] | N° Voos | MTOW [kg] | Massa Estrutura [kg] | Combustível [kg] | Abastecimentos | Massa gerador | Potência gerador [W] | Combustível consumido [L] | Calda cons [L] | Distância percorrida [km] | Distância Pulverizando [km] | RTL ACUMULADO[m] | EOC [km/km] | EOC [h/h] | Tempo de manobra [h] | Tempo rtl_rtw [h] | V pulv [m/s] | V desloc [m/s]
0 | 70 | CONCLUIDO | 4.2492 | 23.53 | 17.81 | 8.83 | 0.12 | 121 | 141.81 | 47.83 | 1 | 26 | 22.98 | 17723.39 | 153.18 | 7959.36 | 275.53 | 84.51 | 95163.5 | 0.31 | 0.67 | 0.46 | 5.74 | 2 | 10
1 | 70 | CONCLUIDO | 4.352 | 22.98 | 17.43 | 9.09 | 0.25 | 115 | 143.17 | 47.83 | 2 | 0 | 23.34 | 17891.86 | 149.21 | 7960.33 | 261.38 | 84.51 | 88119.12 | 0.32 | 0.68 | 0.47 | 5.36 | 2 | 10

## RESULTADOS_16
Unnamed: 0 | Volume de calda [L] | STATUS | Capacidade operacional [ha/h] | Tempo de missao [h] | Tempo util [h] | Tempo por voo [min] | Autonomia Projetada [h] | N° Voos | MTOW [kg] | Massa Estrutura [kg] | Combustível [kg] | Abastecimentos | Massa gerador | Potência gerador [W] | Combustível consumido [L] | Calda cons [L] | Distância percorrida [km] | Distância Pulverizando [km] | RTL ACUMULADO[m] | EOC [km/km] | EOC [h/h] | Tempo de manobra [h] | Tempo rtl_rtw [h] | V pulv [m/s] | V desloc [m/s]
0 | 90 | CONCLUIDO | 3.4275 | 29.18 | 20.68 | 7.25 | 0.1 | 171 | 176.73 | 52.44 | 1 | 169 | 33.29 | 22031.19 | 232.27 | 7960.16 | 378.39 | 84.51 | 146345.35 | 0.22 | 0.58 | 0.41 | 8.6 | 2 | 10
1 | 90 | CONCLUIDO | 4.571 | 21.88 | 16.26 | 10.84 | 0.2 | 90 | 178.21 | 52.44 | 2 | 0 | 33.77 | 22213.89 | 158.09 | 7958.98 | 222.96 | 84.51 | 69035.46 | 0.38 | 0.73 | 0.4 | 4.19 | 2 | 10

## RESULTADOS_0
Unnamed: 0 | Volume de calda [L] | STATUS | Capacidade operacional [ha/h] | Tempo de missao [h] | Tempo util [h] | Tempo por voo [min] | Autonomia Projetada [h] | N° Voos | MTOW [kg] | Massa Estrutura [kg] | Combustível [kg] | Abastecimentos | Massa gerador | Potência gerador [W] | Combustível consumido [L] | Calda cons [L] | Distância percorrida [km] | Distância Pulverizando [km] | RTL ACUMULADO[m] | EOC [km/km] | EOC [h/h] | Tempo de manobra [h] | Tempo rtl_rtw [h] | V pulv [m/s] | V desloc [m/s]
0 | 10 | CONCLUIDO | 1.6772 | 59.62 | 49.18 | 3.73 | 0.64 | 792 | 26.11 | 12.1 | 1 | 0 | 3.01 | 3454.41 | 141.33 | 7988.06 | 1304.69 | 84.51 | 606390.99 | 0.06 | 0.24 | 2.45 | 37.07 | 2 | 10

## RESULTADOS_7
Unnamed: 0 | Volume de calda [L] | STATUS | Capacidade operacional [ha/h] | Tempo de missao [h] | Tempo util [h] | Tempo por voo [min] | Autonomia Projetada [h] | N° Voos | MTOW [kg] | Massa Estrutura [kg] | Combustível [kg] | Abastecimentos | Massa gerador | Potência gerador [W] | Combustível consumido [L] | Calda cons [L] | Distância percorrida [km] | Distância Pulverizando [km] | RTL ACUMULADO[m] | EOC [km/km] | EOC [h/h] | Tempo de manobra [h] | Tempo rtl_rtw [h] | V pulv [m/s] | V desloc [m/s]
0 | 45 | CONCLUIDO | 3.8298 | 26.11 | 20.44 | 6.85 | 0.18 | 179 | 98.71 | 39.72 | 1 | 1 | 12.99 | 12407.75 | 141.61 | 7964.65 | 360.41 | 84.51 | 137316.76 | 0.23 | 0.58 | 0.66 | 8.37 | 2 | 10
1 | 45 | CONCLUIDO | 3.842 | 26.03 | 20.38 | 6.87 | 0.35 | 178 | 99.95 | 39.72 | 2 | 0 | 13.24 | 12561.45 | 142.63 | 7964.65 | 358.27 | 84.51 | 136248.54 | 0.24 | 0.58 | 0.66 | 8.31 | 2 | 10

## RESULTADOS_10
Unnamed: 0 | Volume de calda [L] | STATUS | Capacidade operacional [ha/h] | Tempo de missao [h] | Tempo util [h] | Tempo por voo [min] | Autonomia Projetada [h] | N° Voos | MTOW [kg] | Massa Estrutura [kg] | Combustível [kg] | Abastecimentos | Massa gerador | Potência gerador [W] | Combustível consumido [L] | Calda cons [L] | Distância percorrida [km] | Distância Pulverizando [km] | RTL ACUMULADO[m] | EOC [km/km] | EOC [h/h] | Tempo de manobra [h] | Tempo rtl_rtw [h] | V pulv [m/s] | V desloc [m/s]
0 | 60 | CONCLUIDO | 4.1607 | 24.03 | 18.43 | 8.13 | 0.14 | 136 | 124.63 | 45 | 1 | 2 | 18.64 | 15605.44 | 145.87 | 7961.01 | 294.34 | 84.51 | 104495.09 | 0.29 | 0.65 | 0.53 | 6.36 | 2 | 10
1 | 60 | CONCLUIDO | 4.1922 | 23.85 | 18.3 | 8.19 | 0.28 | 134 | 125.95 | 45 | 2 | 0 | 18.95 | 15767.7 | 145.86 | 7961.01 | 289.94 | 84.51 | 102303.56 | 0.29 | 0.65 | 0.53 | 6.23 | 2 | 10

## RESULTADOS_14
Unnamed: 0 | Volume de calda [L] | STATUS | Capacidade operacional [ha/h] | Tempo de missao [h] | Tempo util [h] | Tempo por voo [min] | Autonomia Projetada [h] | N° Voos | MTOW [kg] | Massa Estrutura [kg] | Combustível [kg] | Abastecimentos | Massa gerador | Potência gerador [W] | Combustível consumido [L] | Calda cons [L] | Distância percorrida [km] | Distância Pulverizando [km] | RTL ACUMULADO[m] | EOC [km/km] | EOC [h/h] | Tempo de manobra [h] | Tempo rtl_rtw [h] | V pulv [m/s] | V desloc [m/s]
0 | 80 | CONCLUIDO | 3.9273 | 25.46 | 18.76 | 8.27 | 0.11 | 136 | 159.12 | 50.28 | 1 | 117 | 27.84 | 19859.16 | 184.08 | 7958.06 | 311.73 | 84.51 | 113187.84 | 0.27 | 0.63 | 0.38 | 6.69 | 2 | 10
1 | 80 | CONCLUIDO | 4.4746 | 22.35 | 16.77 | 9.96 | 0.22 | 101 | 160.54 | 50.28 | 2 | 0 | 28.26 | 20034.4 | 153.25 | 7959.79 | 239.77 | 84.51 | 77386.51 | 0.35 | 0.71 | 0.43 | 4.7 | 2 | 10

## RESULTADOS_5
Unnamed: 0 | Volume de calda [L] | STATUS | Capacidade operacional [ha/h] | Tempo de missao [h] | Tempo util [h] | Tempo por voo [min] | Autonomia Projetada [h] | N° Voos | MTOW [kg] | Massa Estrutura [kg] | Combustível [kg] | Abastecimentos | Massa gerador | Potência gerador [W] | Combustível consumido [L] | Calda cons [L] | Distância percorrida [km] | Distância Pulverizando [km] | RTL ACUMULADO[m] | EOC [km/km] | EOC [h/h] | Tempo de manobra [h] | Tempo rtl_rtw [h] | V pulv [m/s] | V desloc [m/s]
0 | 35 | CONCLUIDO | 3.4971 | 28.6 | 22.76 | 5.96 | 0.22 | 229 | 80.84 | 35.1 | 1 | 1 | 9.74 | 10204.21 | 140.14 | 7965.17 | 436.6 | 84.51 | 175157.67 | 0.19 | 0.52 | 0.8 | 10.68 | 2 | 10
1 | 35 | CONCLUIDO | 3.5065 | 28.52 | 22.7 | 5.97 | 0.43 | 228 | 82.04 | 35.1 | 2 | 0 | 9.94 | 10352.53 | 141.6 | 7965.17 | 434.58 | 84.51 | 174155.29 | 0.19 | 0.52 | 0.8 | 10.62 | 2 | 10

## RESULTADOS_8
Unnamed: 0 | Volume de calda [L] | STATUS | Capacidade operacional [ha/h] | Tempo de missao [h] | Tempo util [h] | Tempo por voo [min] | Autonomia Projetada [h] | N° Voos | MTOW [kg] | Massa Estrutura [kg] | Combustível [kg] | Abastecimentos | Massa gerador | Potência gerador [W] | Combustível consumido [L] | Calda cons [L] | Distância percorrida [km] | Distância Pulverizando [km] | RTL ACUMULADO[m] | EOC [km/km] | EOC [h/h] | Tempo de manobra [h] | Tempo rtl_rtw [h] | V pulv [m/s] | V desloc [m/s]
0 | 50 | CONCLUIDO | 3.9686 | 25.2 | 19.58 | 7.3 | 0.16 | 161 | 107.41 | 41.65 | 1 | 1 | 14.77 | 13481.73 | 142.06 | 7961.74 | 332.32 | 84.51 | 123361.08 | 0.25 | 0.61 | 0.6 | 7.51 | 2 | 10
1 | 50 | CONCLUIDO | 3.9825 | 25.11 | 19.52 | 7.32 | 0.32 | 160 | 108.68 | 41.65 | 2 | 0 | 15.03 | 13638.32 | 142.81 | 7961.74 | 330.08 | 84.51 | 122242.62 | 0.26 | 0.61 | 0.6 | 7.45 | 2 | 10

## RESULTADOS_3
Unnamed: 0 | Volume de calda [L] | STATUS | Capacidade operacional [ha/h] | Tempo de missao [h] | Tempo util [h] | Tempo por voo [min] | Autonomia Projetada [h] | N° Voos | MTOW [kg] | Massa Estrutura [kg] | Combustível [kg] | Abastecimentos | Massa gerador | Potência gerador [W] | Combustível consumido [L] | Calda cons [L] | Distância percorrida [km] | Distância Pulverizando [km] | RTL ACUMULADO[m] | EOC [km/km] | EOC [h/h] | Tempo de manobra [h] | Tempo rtl_rtw [h] | V pulv [m/s] | V desloc [m/s]
0 | 25 | CONCLUIDO | 3.011 | 33.21 | 26.98 | 5.08 | 0.28 | 319 | 61.76 | 28.92 | 1 | 0 | 6.84 | 7851.41 | 141.32 | 7967.68 | 575.46 | 84.51 | 244138.91 | 0.15 | 0.44 | 1.07 | 14.91 | 2 | 10

## RESULTADOS_15
Unnamed: 0 | Volume de calda [L] | STATUS | Capacidade operacional [ha/h] | Tempo de missao [h] | Tempo util [h] | Tempo por voo [min] | Autonomia Projetada [h] | N° Voos | MTOW [kg] | Massa Estrutura [kg] | Combustível [kg] | Abastecimentos | Massa gerador | Potência gerador [W] | Combustível consumido [L] | Calda cons [L] | Distância percorrida [km] | Distância Pulverizando [km] | RTL ACUMULADO[m] | EOC [km/km] | EOC [h/h] | Tempo de manobra [h] | Tempo rtl_rtw [h] | V pulv [m/s] | V desloc [m/s]
0 | 85 | CONCLUIDO | 3.6687 | 27.26 | 19.7 | 7.73 | 0.11 | 153 | 167.88 | 51.39 | 1 | 148 | 30.49 | 20939.59 | 207.76 | 7960.72 | 344.67 | 84.51 | 129575.55 | 0.25 | 0.6 | 0.38 | 7.63 | 2 | 10
1 | 85 | CONCLUIDO | 4.53 | 22.08 | 16.48 | 10.41 | 0.21 | 95 | 169.33 | 51.39 | 2 | 0 | 30.94 | 21118.46 | 155.16 | 7959.53 | 230.18 | 84.51 | 72619.2 | 0.37 | 0.72 | 0.42 | 4.41 | 2 | 10

## RESULTADOS_2
Unnamed: 0 | Volume de calda [L] | STATUS | Capacidade operacional [ha/h] | Tempo de missao [h] | Tempo util [h] | Tempo por voo [min] | Autonomia Projetada [h] | N° Voos | MTOW [kg] | Massa Estrutura [kg] | Combustível [kg] | Abastecimentos | Massa gerador | Potência gerador [W] | Combustível consumido [L] | Calda cons [L] | Distância percorrida [km] | Distância Pulverizando [km] | RTL ACUMULADO[m] | EOC [km/km] | EOC [h/h] | Tempo de manobra [h] | Tempo rtl_rtw [h] | V pulv [m/s] | V desloc [m/s]
0 | 20 | CONCLUIDO | 2.6802 | 37.31 | 30.7 | 4.63 | 0.34 | 398 | 51.33 | 24.83 | 1 | 0 | 5.51 | 6564.78 | 142.9 | 7970.99 | 697.35 | 84.51 | 304691.81 | 0.12 | 0.39 | 1.3 | 18.61 | 2 | 10

## RESULTADOS_11
Unnamed: 0 | Volume de calda [L] | STATUS | Capacidade operacional [ha/h] | Tempo de missao [h] | Tempo util [h] | Tempo por voo [min] | Autonomia Projetada [h] | N° Voos | MTOW [kg] | Massa Estrutura [kg] | Combustível [kg] | Abastecimentos | Massa gerador | Potência gerador [W] | Combustível consumido [L] | Calda cons [L] | Distância percorrida [km] | Distância Pulverizando [km] | RTL ACUMULADO[m] | EOC [km/km] | EOC [h/h] | Tempo de manobra [h] | Tempo rtl_rtw [h] | V pulv [m/s] | V desloc [m/s]
0 | 65 | CONCLUIDO | 4.2394 | 23.59 | 17.98 | 8.56 | 0.13 | 126 | 133.21 | 46.47 | 1 | 5 | 20.75 | 16663.42 | 147.8 | 7959.48 | 280.21 | 84.51 | 97478.12 | 0.3 | 0.66 | 0.49 | 5.91 | 2 | 10
1 | 65 | CONCLUIDO | 4.2733 | 23.4 | 17.85 | 8.63 | 0.26 | 124 | 134.55 | 46.47 | 2 | 0 | 21.09 | 16828.84 | 147.51 | 7959.33 | 275.5 | 84.51 | 95137.38 | 0.31 | 0.67 | 0.49 | 5.78 | 2 | 10

## RESULTADOS_13
Unnamed: 0 | Volume de calda [L] | STATUS | Capacidade operacional [ha/h] | Tempo de missao [h] | Tempo util [h] | Tempo por voo [min] | Autonomia Projetada [h] | N° Voos | MTOW [kg] | Massa Estrutura [kg] | Combustível [kg] | Abastecimentos | Massa gerador | Potência gerador [W] | Combustível consumido [L] | Calda cons [L] | Distância percorrida [km] | Distância Pulverizando [km] | RTL ACUMULADO[m] | EOC [km/km] | EOC [h/h] | Tempo de manobra [h] | Tempo rtl_rtw [h] | V pulv [m/s] | V desloc [m/s]
0 | 75 | CONCLUIDO | 4.1413 | 24.15 | 18.08 | 8.75 | 0.12 | 124 | 150.44 | 49.1 | 1 | 70 | 25.34 | 18787.76 | 165.07 | 7958.85 | 287.06 | 84.51 | 100913.94 | 0.29 | 0.66 | 0.4 | 6.01 | 2 | 10
1 | 75 | CONCLUIDO | 4.4319 | 22.56 | 17.02 | 9.54 | 0.23 | 107 | 151.83 | 49.1 | 2 | 0 | 25.73 | 18959.54 | 150.19 | 7958.4 | 247.91 | 84.51 | 81424.11 | 0.34 | 0.7 | 0.45 | 4.95 | 2 | 10

## RESULTADOS_17
Unnamed: 0 | Volume de calda [L] | STATUS | Capacidade operacional [ha/h] | Tempo de missao [h] | Tempo util [h] | Tempo por voo [min] | Autonomia Projetada [h] | N° Voos | MTOW [kg] | Massa Estrutura [kg] | Combustível [kg] | Abastecimentos | Massa gerador | Potência gerador [W] | Combustível consumido [L] | Calda cons [L] | Distância percorrida [km] | Distância Pulverizando [km] | RTL ACUMULADO[m] | EOC [km/km] | EOC [h/h] | Tempo de manobra [h] | Tempo rtl_rtw [h] | V pulv [m/s] | V desloc [m/s]
0 | 95 | CONCLUIDO | 3.2007 | 31.24 | 21.7 | 6.85 | 0.1 | 190 | 185.69 | 53.44 | 1 | 188 | 36.26 | 23136.14 | 257.63 | 7960.98 | 412.9 | 84.51 | 163507.45 | 0.2 | 0.55 | 0.45 | 9.63 | 2 | 10
1 | 95 | CONCLUIDO | 4.5893 | 21.79 | 16.12 | 11.25 | 0.19 | 86 | 187.21 | 53.44 | 2 | 1 | 36.77 | 23322.88 | 161.29 | 7957.44 | 218.59 | 84.51 | 66871.39 | 0.39 | 0.74 | 0.38 | 4.05 | 2 | 10
2 | 95 | CONCLUIDO | 4.6098 | 21.69 | 16.06 | 11.34 | 0.28 | 85 | 188.73 | 53.44 | 3 | 0 | 37.29 | 23510.33 | 161.69 | 7957.44 | 216.57 | 84.51 | 65866.42 | 0.39 | 0.74 | 0.38 | 3.99 | 2 | 10

## RESULTADOS_9
Unnamed: 0 | Volume de calda [L] | STATUS | Capacidade operacional [ha/h] | Tempo de missao [h] | Tempo util [h] | Tempo por voo [min] | Autonomia Projetada [h] | N° Voos | MTOW [kg] | Massa Estrutura [kg] | Combustível [kg] | Abastecimentos | Massa gerador | Potência gerador [W] | Combustível consumido [L] | Calda cons [L] | Distância percorrida [km] | Distância Pulverizando [km] | RTL ACUMULADO[m] | EOC [km/km] | EOC [h/h] | Tempo de manobra [h] | Tempo rtl_rtw [h] | V pulv [m/s] | V desloc [m/s]
0 | 55 | CONCLUIDO | 4.0783 | 24.52 | 18.92 | 7.72 | 0.15 | 147 | 116.05 | 43.4 | 1 | 1 | 16.65 | 14546.17 | 143.62 | 7958.79 | 310.68 | 84.51 | 112607.55 | 0.27 | 0.63 | 0.56 | 6.86 | 2 | 10
1 | 55 | CONCLUIDO | 4.0928 | 24.43 | 18.86 | 7.75 | 0.3 | 146 | 117.34 | 43.4 | 2 | 0 | 16.94 | 14705.49 | 144.44 | 7958.79 | 308.52 | 84.51 | 111536.58 | 0.27 | 0.63 | 0.56 | 6.79 | 2 | 10

## resultados
Unnamed: 0 | Volume de calda [L] | STATUS | Capacidade operacional [ha/h] | Tempo de missao [h] | Tempo util [h] | Tempo por voo [min] | Autonomia Projetada [h] | N° Voos | MTOW [kg] | Massa Estrutura [kg] | Combustível [kg] | Abastecimentos | Massa gerador | Potência gerador [W] | Combustível consumido [L] | Calda cons [L] | Distância percorrida [km] | Distância Pulverizando [km] | RTL ACUMULADO[m] | EOC [km/km] | EOC [h/h] | Tempo de manobra [h] | Tempo rtl_rtw [h] | V pulv [m/s] | V desloc [m/s]
0 | 100 | CONCLUIDO | 2.9759 | 33.6 | 22.88 | 6.51 | 0.09 | 211 | 194.77 | 54.38 | 1 | 209 | 39.4 | 24256.19 | 285.6 | 7961.75 | 453.64 | 84.51 | 183768.28 | 0.19 | 0.52 | 0.47 | 10.81 | 2 | 10
1 | 100 | CONCLUIDO | 4.6276 | 21.61 | 15.9 | 11.64 | 0.18 | 82 | 196.32 | 54.38 | 2 | 1 | 39.95 | 24447.22 | 163.96 | 7957.88 | 211.3 | 84.51 | 63244.74 | 0.4 | 0.75 | 0.37 | 3.84 | 2 | 10
2 | 100 | CONCLUIDO | 4.6489 | 21.51 | 15.84 | 11.74 | 0.27 | 81 | 197.88 | 54.38 | 3 | 0 | 40.5 | 24639 | 164.3 | 7957.88 | 209.27 | 84.51 | 62233.74 | 0.4 | 0.75 | 0.37 | 3.78 | 2 | 10
0 | 40 | CONCLUIDO | 3.6777 | 27.19 | 21.45 | 6.4 | 0.2 | 201 | 89.87 | 37.55 | 1 | 1 | 11.32 | 11317.98 | 140.65 | 7964.47 | 393.74 | 84.51 | 153868.31 | 0.21 | 0.55 | 0.72 | 9.38 | 2 | 10
1 | 40 | CONCLUIDO | 3.6884 | 27.11 | 21.39 | 6.42 | 0.39 | 200 | 91.1 | 37.55 | 2 | 0 | 11.54 | 11468.97 | 141.89 | 7964.47 | 391.7 | 84.51 | 152857.31 | 0.22 | 0.56 | 0.72 | 9.32 | 2 | 10
0 | 30 | CONCLUIDO | 3.2816 | 30.47 | 24.49 | 5.52 | 0.24 | 266 | 71.52 | 32.27 | 1 | 0 | 8.25 | 9054.6 | 140.25 | 7962.85 | 493.6 | 84.51 | 203474.34 | 0.17 | 0.49 | 0.92 | 12.42 | 2 | 10
0 | 15 | CONCLUIDO | 2.2522 | 44.4 | 36.83 | 4.18 | 0.43 | 529 | 39.78 | 19.54 | 1 | 0 | 4.24 | 5140 | 144.31 | 7974.35 | 898.93 | 84.51 | 404826.45 | 0.09 | 0.32 | 1.68 | 24.74 | 2 | 10
0 | 70 | CONCLUIDO | 4.2492 | 23.53 | 17.81 | 8.83 | 0.12 | 121 | 141.81 | 47.83 | 1 | 26 | 22.98 | 17723.39 | 153.18 | 7959.36 | 275.53 | 84.51 | 95163.5 | 0.31 | 0.67 | 0.46 | 5.74 | 2 | 10
1 | 70 | CONCLUIDO | 4.352 | 22.98 | 17.43 | 9.09 | 0.25 | 115 | 143.17 | 47.83 | 2 | 0 | 23.34 | 17891.86 | 149.21 | 7960.33 | 261.38 | 84.51 | 88119.12 | 0.32 | 0.68 | 0.47 | 5.36 | 2 | 10
0 | 90 | CONCLUIDO | 3.4275 | 29.18 | 20.68 | 7.25 | 0.1 | 171 | 176.73 | 52.44 | 1 | 169 | 33.29 | 22031.19 | 232.27 | 7960.16 | 378.39 | 84.51 | 146345.35 | 0.22 | 0.58 | 0.41 | 8.6 | 2 | 10
1 | 90 | CONCLUIDO | 4.571 | 21.88 | 16.26 | 10.84 | 0.2 | 90 | 178.21 | 52.44 | 2 | 0 | 33.77 | 22213.89 | 158.09 | 7958.98 | 222.96 | 84.51 | 69035.46 | 0.38 | 0.73 | 0.4 | 4.19 | 2 | 10
0 | 10 | CONCLUIDO | 1.6772 | 59.62 | 49.18 | 3.73 | 0.64 | 792 | 26.11 | 12.1 | 1 | 0 | 3.01 | 3454.41 | 141.33 | 7988.06 | 1304.69 | 84.51 | 606390.99 | 0.06 | 0.24 | 2.45 | 37.07 | 2 | 10
0 | 45 | CONCLUIDO | 3.8298 | 26.11 | 20.44 | 6.85 | 0.18 | 179 | 98.71 | 39.72 | 1 | 1 | 12.99 | 12407.75 | 141.61 | 7964.65 | 360.41 | 84.51 | 137316.76 | 0.23 | 0.58 | 0.66 | 8.37 | 2 | 10
1 | 45 | CONCLUIDO | 3.842 | 26.03 | 20.38 | 6.87 | 0.35 | 178 | 99.95 | 39.72 | 2 | 0 | 13.24 | 12561.45 | 142.63 | 7964.65 | 358.27 | 84.51 | 136248.54 | 0.24 | 0.58 | 0.66 | 8.31 | 2 | 10
0 | 60 | CONCLUIDO | 4.1607 | 24.03 | 18.43 | 8.13 | 0.14 | 136 | 124.63 | 45 | 1 | 2 | 18.64 | 15605.44 | 145.87 | 7961.01 | 294.34 | 84.51 | 104495.09 | 0.29 | 0.65 | 0.53 | 6.36 | 2 | 10
1 | 60 | CONCLUIDO | 4.1922 | 23.85 | 18.3 | 8.19 | 0.28 | 134 | 125.95 | 45 | 2 | 0 | 18.95 | 15767.7 | 145.86 | 7961.01 | 289.94 | 84.51 | 102303.56 | 0.29 | 0.65 | 0.53 | 6.23 | 2 | 10
0 | 80 | CONCLUIDO | 3.9273 | 25.46 | 18.76 | 8.27 | 0.11 | 136 | 159.12 | 50.28 | 1 | 117 | 27.84 | 19859.16 | 184.08 | 7958.06 | 311.73 | 84.51 | 113187.84 | 0.27 | 0.63 | 0.38 | 6.69 | 2 | 10
1 | 80 | CONCLUIDO | 4.4746 | 22.35 | 16.77 | 9.96 | 0.22 | 101 | 160.54 | 50.28 | 2 | 0 | 28.26 | 20034.4 | 153.25 | 7959.79 | 239.77 | 84.51 | 77386.51 | 0.35 | 0.71 | 0.43 | 4.7 | 2 | 10
0 | 35 | CONCLUIDO | 3.4971 | 28.6 | 22.76 | 5.96 | 0.22 | 229 | 80.84 | 35.1 | 1 | 1 | 9.74 | 10204.21 | 140.14 | 7965.17 | 436.6 | 84.51 | 175157.67 | 0.19 | 0.52 | 0.8 | 10.68 | 2 | 10
1 | 35 | CONCLUIDO | 3.5065 | 28.52 | 22.7 | 5.97 | 0.43 | 228 | 82.04 | 35.1 | 2 | 0 | 9.94 | 10352.53 | 141.6 | 7965.17 | 434.58 | 84.51 | 174155.29 | 0.19 | 0.52 | 0.8 | 10.62 | 2 | 10
0 | 50 | CONCLUIDO | 3.9686 | 25.2 | 19.58 | 7.3 | 0.16 | 161 | 107.41 | 41.65 | 1 | 1 | 14.77 | 13481.73 | 142.06 | 7961.74 | 332.32 | 84.51 | 123361.08 | 0.25 | 0.61 | 0.6 | 7.51 | 2 | 10
1 | 50 | CONCLUIDO | 3.9825 | 25.11 | 19.52 | 7.32 | 0.32 | 160 | 108.68 | 41.65 | 2 | 0 | 15.03 | 13638.32 | 142.81 | 7961.74 | 330.08 | 84.51 | 122242.62 | 0.26 | 0.61 | 0.6 | 7.45 | 2 | 10
0 | 25 | CONCLUIDO | 3.011 | 33.21 | 26.98 | 5.08 | 0.28 | 319 | 61.76 | 28.92 | 1 | 0 | 6.84 | 7851.41 | 141.32 | 7967.68 | 575.46 | 84.51 | 244138.91 | 0.15 | 0.44 | 1.07 | 14.91 | 2 | 10
0 | 85 | CONCLUIDO | 3.6687 | 27.26 | 19.7 | 7.73 | 0.11 | 153 | 167.88 | 51.39 | 1 | 148 | 30.49 | 20939.59 | 207.76 | 7960.72 | 344.67 | 84.51 | 129575.55 | 0.25 | 0.6 | 0.38 | 7.63 | 2 | 10
1 | 85 | CONCLUIDO | 4.53 | 22.08 | 16.48 | 10.41 | 0.21 | 95 | 169.33 | 51.39 | 2 | 0 | 30.94 | 21118.46 | 155.16 | 7959.53 | 230.18 | 84.51 | 72619.2 | 0.37 | 0.72 | 0.42 | 4.41 | 2 | 10
0 | 20 | CONCLUIDO | 2.6802 | 37.31 | 30.7 | 4.63 | 0.34 | 398 | 51.33 | 24.83 | 1 | 0 | 5.51 | 6564.78 | 142.9 | 7970.99 | 697.35 | 84.51 | 304691.81 | 0.12 | 0.39 | 1.3 | 18.61 | 2 | 10
0 | 65 | CONCLUIDO | 4.2394 | 23.59 | 17.98 | 8.56 | 0.13 | 126 | 133.21 | 46.47 | 1 | 5 | 20.75 | 16663.42 | 147.8 | 7959.48 | 280.21 | 84.51 | 97478.12 | 0.3 | 0.66 | 0.49 | 5.91 | 2 | 10
1 | 65 | CONCLUIDO | 4.2733 | 23.4 | 17.85 | 8.63 | 0.26 | 124 | 134.55 | 46.47 | 2 | 0 | 21.09 | 16828.84 | 147.51 | 7959.33 | 275.5 | 84.51 | 95137.38 | 0.31 | 0.67 | 0.49 | 5.78 | 2 | 10
0 | 75 | CONCLUIDO | 4.1413 | 24.15 | 18.08 | 8.75 | 0.12 | 124 | 150.44 | 49.1 | 1 | 70 | 25.34 | 18787.76 | 165.07 | 7958.85 | 287.06 | 84.51 | 100913.94 | 0.29 | 0.66 | 0.4 | 6.01 | 2 | 10
1 | 75 | CONCLUIDO | 4.4319 | 22.56 | 17.02 | 9.54 | 0.23 | 107 | 151.83 | 49.1 | 2 | 0 | 25.73 | 18959.54 | 150.19 | 7958.4 | 247.91 | 84.51 | 81424.11 | 0.34 | 0.7 | 0.45 | 4.95 | 2 | 10
0 | 95 | CONCLUIDO | 3.2007 | 31.24 | 21.7 | 6.85 | 0.1 | 190 | 185.69 | 53.44 | 1 | 188 | 36.26 | 23136.14 | 257.63 | 7960.98 | 412.9 | 84.51 | 163507.45 | 0.2 | 0.55 | 0.45 | 9.63 | 2 | 10
1 | 95 | CONCLUIDO | 4.5893 | 21.79 | 16.12 | 11.25 | 0.19 | 86 | 187.21 | 53.44 | 2 | 1 | 36.77 | 23322.88 | 161.29 | 7957.44 | 218.59 | 84.51 | 66871.39 | 0.39 | 0.74 | 0.38 | 4.05 | 2 | 10
2 | 95 | CONCLUIDO | 4.6098 | 21.69 | 16.06 | 11.34 | 0.28 | 85 | 188.73 | 53.44 | 3 | 0 | 37.29 | 23510.33 | 161.69 | 7957.44 | 216.57 | 84.51 | 65866.42 | 0.39 | 0.74 | 0.38 | 3.99 | 2 | 10
0 | 55 | CONCLUIDO | 4.0783 | 24.52 | 18.92 | 7.72 | 0.15 | 147 | 116.05 | 43.4 | 1 | 1 | 16.65 | 14546.17 | 143.62 | 7958.79 | 310.68 | 84.51 | 112607.55 | 0.27 | 0.63 | 0.56 | 6.86 | 2 | 10
1 | 55 | CONCLUIDO | 4.0928 | 24.43 | 18.86 | 7.75 | 0.3 | 146 | 117.34 | 43.4 | 2 | 0 | 16.94 | 14705.49 | 144.44 | 7958.79 | 308.52 | 84.51 | 111536.58 | 0.27 | 0.63 | 0.56 | 6.79 | 2 | 10

## gráficos
Selecione o eixo X:
Selecione o eixo Y:
Selecione o eixo Z:
Eixo X | Eixo Y | Eixo Z
0 | 0 | 0
0 | 0 | 0
0 | 0 | 0
0 | 0 | 0
0 | 0 | 0
0 | 0 | 0
0 | 0 | 0
0 | 0 | 0
0 | 0 | 0
0 | 0 | 0
0 | 0 | 0
0 | 0 | 0
0 | 0 | 0
0 | 0 | 0
0 | 0 | 0
0 | 0 | 0
0 | 0 | 0
0 | 0 | 0
0 | 0 | 0
0 | 0 | 0
0 | 0 | 0
0 | 0 | 0
0 | 0 | 0
0 | 0 | 0
0 | 0 | 0
0 | 0 | 0
0 | 0 | 0
0 | 0 | 0
0 | 0 | 0
0 | 0 | 0
0 | 0 | 0
0 | 0 | 0
0 | 0 | 0
0 | 0 | 0
0 | 0 | 0

## hidden (hidden)
Unnamed: 0
Volume de calda [L]
STATUS
Capacidade operacional [ha/h]
Tempo de missao [h]
Tempo util [h]
Tempo por voo [min]
Autonomia Projetada [h]
N° Voos
MTOW [kg]
Massa Estrutura [kg]
Combustível [kg]
Abastecimentos
Massa gerador
Potência gerador [W]
Combustível consumido [L]
Calda cons [L]
Distância percorrida [km]
Distância Pulverizando [km]
RTL ACUMULADO[m]
EOC [km/km]
EOC [h/h]
Tempo de manobra [h]
Tempo rtl_rtw [h]
V pulv [m/s]
V desloc [m/s]