## RESULTADOS_18
Unnamed: 0 | Volume de calda [L] | STATUS | Capacidade operacional [ha/h] | Tempo de missao [h] | Tempo util [h] | Tempo por voo [min] | Autonomia Projetada [h] | N° Voos | MTOW [kg] | Massa Estrutura [kg] | Combustível [kg] | Abastecimentos | Massa gerador | Potência gerador [W] | Combustível consumido [L] | Calda cons [L] | Distância percorrida [km] | Distância Pulverizando [km] | RTL ACUMULADO[m] | EOC [km/km] | EOC [h/h] | Tempo de manobra [h] | Tempo rtl_rtw [h] | V pulv [m/s] | V desloc [m/s]
0 | 100 | CONCLUIDO | 12.821 | 7.8 | 3.77 | 5.79 | 0.09 | 39 | 194.77 | 54.38 | 1 | 37 | 39.4 | 24256.19 | 52.28 | 217.44 | 41.83 | 13.66 | 12223.15 | 0.33 | 0.6 | 0.72 | 0.78 | 2 | 10
1 | 100 | CONCLUIDO | 15.2355 | 6.56 | 3.35 | 11.16 | 0.18 | 18 | 196.32 | 54.38 | 2 | 16 | 39.95 | 24447.22 | 45.62 | 217.43 | 28.66 | 13.66 | 5745.96 | 0.48 | 0.67 | 0.69 | 0.36 | 2 | 10
2 | 100 | CONCLUIDO | 16.1326 | 6.2 | 3.22 | 16.08 | 0.27 | 12 | 197.88 | 54.38 | 3 | 10 | 40.5 | 24639 | 42.98 | 217.39 | 24.78 | 13.66 | 3834.3 | 0.55 | 0.7 | 0.67 | 0.23 | 2 | 10
3 | 100 | CONCLUIDO | 16.652 | 6.01 | 3.14 | 20.92 | 0.36 | 9 | 199.44 | 54.38 | 4 | 7 | 41.06 | 24831.54 | 41.24 | 217.39 | 22.35 | 13.66 | 2633.48 | 0.61 | 0.71 | 0.67 | 0.16 | 2 | 10
4 | 100 | CONCLUIDO | 16.9891 | 5.89 | 3.1 | 26.55 | 0.44 | 7 | 201.01 | 54.38 | 5 | 5 | 41.63 | 25024.84 | 39.72 | 217.41 | 21.08 | 13.66 | 2009.92 | 0.65 | 0.72 | 0.66 | 0.11 | 2 | 10
5 | 100 | CONCLUIDO | 17.16 | 5.83 | 3.08 | 30.77 | 0.53 | 6 | 202.58 | 54.38 | 6 | 4 | 42.2 | 25218.93 | 38.55 | 217.4 | 20.32 | 13.66 | 1633.78 | 0.67 | 0.73 | 0.66 | 0.09 | 2 | 10
6 | 100 | CONCLUIDO | 17.3119 | 5.78 | 3.07 | 36.78 | 0.61 | 5 | 204.16 | 54.38 | 7 | 3 | 42.78 | 25413.94 | 37.52 | 217.39 | 20 | 13.66 | 1481.95 | 0.68 | 0.73 | 0.66 | 0.08 | 2 | 10
7 | 100 | CONCLUIDO | 17.3144 | 5.78 | 3.06 | 36.77 | 0.69 | 5 | 205.75 | 54.38 | 8 | 3 | 43.37 | 25609.61 | 36.72 | 217.4 | 20.05 | 13.66 | 1504.04 | 0.68 | 0.73 | 0.66 | 0.08 | 2 | 10
8 | 100 | CONCLUIDO | 17.5089 | 5.71 | 3.04 | 45.59 | 0.77 | 4 | 207.34 | 54.38 | 9 | 2 | 43.96 | 25806.1 | 35.27 | 217.4 | 19.13 | 13.66 | 1051.26 | 0.71 | 0.74 | 0.66 | 0.06 | 2 | 10
9 | 100 | CONCLUIDO | 17.5165 | 5.71 | 3.04 | 45.55 | 0.85 | 4 | 208.94 | 54.38 | 10 | 2 | 44.56 | 26003.41 | 34.22 | 217.39 | 19.06 | 13.66 | 1015.82 | 0.72 | 0.74 | 0.66 | 0.05 | 2 | 10
10 | 100 | CONCLUIDO | 17.5225 | 5.71 | 3.03 | 45.52 | 0.93 | 4 | 210.55 | 54.38 | 11 | 1 | 45.17 | 26201.54 | 33.43 | 217.39 | 18.99 | 13.66 | 982.52 | 0.72 | 0.74 | 0.66 | 0.05 | 2 | 10
11 | 100 | CONCLUIDO | 17.5217 | 5.71 | 3.04 | 45.52 | 1 | 4 | 212.16 | 54.38 | 12 | 0 | 45.78 | 26400.51 | 33.47 | 217.39 | 19 | 13.66 | 986.54 | 0.72 | 0.74 | 0.66 | 0.05 | 2 | 10

## RESULTADOS_6
Unnamed: 0 | Volume de calda [L] | STATUS | Capacidade operacional [ha/h] | Tempo de missao [h] | Tempo util [h] | Tempo por voo [min] | Autonomia Projetada [h] | N° Voos | MTOW [kg] | Massa Estrutura [kg] | Combustível [kg] | Abastecimentos | Massa gerador | Potência gerador [W] | Combustível consumido [L] | Calda cons [L] | Distância percorrida [km] | Distância Pulverizando [km] | RTL ACUMULADO[m] | EOC [km/km] | EOC [h/h] | Tempo de manobra [h] | Tempo rtl_rtw [h] | V pulv [m/s] | V desloc [m/s]
0 | 40 | CONCLUIDO | 17.5029 | 5.71 | 3.38 | 9.65 | 0.2 | 21 | 89.87 | 37.55 | 1 | 19 | 11.32 | 11317.98 | 27.04 | 217.39 | 29.66 | 13.66 | 6228.82 | 0.46 | 0.66 | 0.69 | 0.39 | 2 | 10
1 | 40 | CONCLUIDO | 18.8897 | 5.29 | 3.17 | 18.99 | 0.39 | 10 | 91.1 | 37.55 | 2 | 8 | 11.54 | 11468.97 | 23.18 | 217.39 | 23.04 | 13.66 | 2977.23 | 0.59 | 0.71 | 0.67 | 0.18 | 2 | 10
2 | 40 | CONCLUIDO | 19.3123 | 5.18 | 3.11 | 26.62 | 0.57 | 7 | 92.32 | 37.55 | 3 | 1 | 11.77 | 11620.34 | 21.07 | 217.44 | 21.1 | 13.66 | 2022.11 | 0.65 | 0.72 | 0.67 | 0.12 | 2 | 10
3 | 40 | CONCLUIDO | 19.3081 | 5.18 | 3.11 | 26.63 | 0.75 | 7 | 93.55 | 37.55 | 4 | 0 | 12 | 11772.07 | 21.32 | 217.49 | 21.08 | 13.66 | 2012.11 | 0.65 | 0.72 | 0.67 | 0.12 | 2 | 10

## RESULTADOS_4
Unnamed: 0 | Volume de calda [L] | STATUS | Capacidade operacional [ha/h] | Tempo de missao [h] | Tempo util [h] | Tempo por voo [min] | Autonomia Projetada [h] | N° Voos | MTOW [kg] | Massa Estrutura [kg] | Combustível [kg] | Abastecimentos | Massa gerador | Potência gerador [W] | Combustível consumido [L] | Calda cons [L] | Distância percorrida [km] | Distância Pulverizando [km] | RTL ACUMULADO[m] | EOC [km/km] | EOC [h/h] | Tempo de manobra [h] | Tempo rtl_rtw [h] | V pulv [m/s] | V desloc [m/s]
0 | 30 | CONCLUIDO | 18.4786 | 5.41 | 3.3 | 11.66 | 0.24 | 17 | 71.52 | 32.27 | 1 | 15 | 8.25 | 9054.6 | 21.79 | 217.48 | 27.4 | 13.66 | 5118.48 | 0.5 | 0.68 | 0.68 | 0.32 | 2 | 10
1 | 30 | CONCLUIDO | 19.5111 | 5.13 | 3.14 | 20.94 | 0.48 | 9 | 72.7 | 32.27 | 2 | 0 | 8.43 | 9200.25 | 18.42 | 217.44 | 22.01 | 13.66 | 2466.37 | 0.62 | 0.71 | 0.68 | 0.16 | 2 | 10

## RESULTADOS_1
Unnamed: 0 | Volume de calda [L] | STATUS | Capacidade operacional [ha/h] | Tempo de missao [h] | Tempo util [h] | Tempo por voo [min] | Autonomia Projetada [h] | N° Voos | MTOW [kg] | Massa Estrutura [kg] | Combustível [kg] | Abastecimentos | Massa gerador | Potência gerador [W] | Combustível consumido [L] | Calda cons [L] | Distância percorrida [km] | Distância Pulverizando [km] | RTL ACUMULADO[m] | EOC [km/km] | EOC [h/h] | Tempo de manobra [h] | Tempo rtl_rtw [h] | V pulv [m/s] | V desloc [m/s]
0 | 15 | CONCLUIDO | 19.3444 | 5.17 | 3.29 | 12.35 | 0.43 | 16 | 39.78 | 19.54 | 1 | 0 | 4.24 | 5140 | 12.97 | 217.64 | 26.28 | 13.66 | 4564.48 | 0.52 | 0.68 | 0.7 | 0.31 | 2 | 10

## RESULTADOS_12
Unnamed: 0 | Volume de calda [L] | STATUS | Capacidade operacional [ha/h] | Tempo de missao [h] | Tempo util [h] | Tempo por voo [min] | Autonomia Projetada [h] | N° Voos | MTOW [kg] | Massa Estrutura [kg] | Combustível [kg] | Abastecimentos | Massa gerador | Potência gerador [W] | Combustível consumido [L] | Calda cons [L] | Distância percorrida [km] | Distância Pulverizando [km] | RTL ACUMULADO[m] | EOC [km/km] | EOC [h/h] | Tempo de manobra [h] | Tempo rtl_rtw [h] | V pulv [m/s] | V desloc [m/s]
0 | 70 | CONCLUIDO | 15.0038 | 6.66 | 3.57 | 7.14 | 0.12 | 30 | 141.81 | 47.83 | 1 | 28 | 22.98 | 17723.39 | 40.03 | 217.42 | 35.7 | 13.66 | 9206.2 | 0.38 | 0.63 | 0.7 | 0.59 | 2 | 10
1 | 70 | CONCLUIDO | 17.0398 | 5.87 | 3.24 | 13.87 | 0.25 | 14 | 143.17 | 47.83 | 2 | 12 | 23.34 | 17891.86 | 35.02 | 217.42 | 25.32 | 13.66 | 4097.82 | 0.54 | 0.69 | 0.67 | 0.25 | 2 | 10
2 | 70 | CONCLUIDO | 17.7672 | 5.63 | 3.14 | 20.93 | 0.37 | 9 | 144.54 | 47.83 | 3 | 7 | 23.71 | 18060.85 | 32.83 | 217.41 | 22.3 | 13.66 | 2611.39 | 0.61 | 0.71 | 0.67 | 0.16 | 2 | 10
3 | 70 | CONCLUIDO | 18.0632 | 5.54 | 3.11 | 26.62 | 0.49 | 7 | 145.92 | 47.83 | 4 | 5 | 24.09 | 18230.35 | 31.1 | 217.39 | 21.12 | 13.66 | 2032.08 | 0.65 | 0.72 | 0.67 | 0.12 | 2 | 10
4 | 70 | CONCLUIDO | 18.2436 | 5.48 | 3.08 | 30.8 | 0.6 | 6 | 147.3 | 47.83 | 5 | 4 | 24.47 | 18400.38 | 29.17 | 217.39 | 20.42 | 13.66 | 1684.86 | 0.67 | 0.73 | 0.66 | 0.1 | 2 | 10
5 | 70 | CONCLUIDO | 18.3993 | 5.44 | 3.06 | 36.75 | 0.71 | 5 | 148.68 | 47.83 | 6 | 2 | 24.85 | 18570.94 | 28.19 | 217.39 | 19.94 | 13.66 | 1449.94 | 0.69 | 0.73 | 0.66 | 0.08 | 2 | 10
6 | 70 | CONCLUIDO | 18.3936 | 5.44 | 3.06 | 36.77 | 0.83 | 5 | 150.07 | 47.83 | 7 | 0 | 25.24 | 18742.03 | 27.69 | 217.39 | 19.81 | 13.66 | 1386.14 | 0.69 | 0.73 | 0.67 | 0.08 | 2 | 10

## RESULTADOS_16
Unnamed: 0 | Volume de calda [L] | STATUS | Capacidade operacional [ha/h] | Tempo de missao [h] | Tempo util [h] | Tempo por voo [min] | Autonomia Projetada [h] | N° Voos | MTOW [kg] | Massa Estrutura [kg] | Combustível [kg] | Abastecimentos | Massa gerador | Potência gerador [W] | Combustível consumido [L] | Calda cons [L] | Distância percorrida [km] | Distância Pulverizando [km] | RTL ACUMULADO[m] | EOC [km/km] | EOC [h/h] | Tempo de manobra [h] | Tempo rtl_rtw [h] | V pulv [m/s] | V desloc [m/s]
0 | 90 | CONCLUIDO | 13.5095 | 7.4 | 3.7 | 6.17 | 0.1 | 36 | 176.73 | 52.44 | 1 | 34 | 33.29 | 22031.19 | 48.19 | 217.59 | 39.84 | 13.66 | 11245.26 | 0.34 | 0.61 | 0.71 | 0.72 | 2 | 10
1 | 90 | CONCLUIDO | 15.9377 | 6.27 | 3.29 | 12.32 | 0.2 | 16 | 178.21 | 52.44 | 2 | 14 | 33.77 | 22213.89 | 41.78 | 217.39 | 26.9 | 13.66 | 4875.07 | 0.51 | 0.68 | 0.68 | 0.3 | 2 | 10
2 | 90 | CONCLUIDO | 16.6991 | 5.99 | 3.18 | 17.33 | 0.3 | 11 | 179.7 | 52.44 | 3 | 9 | 34.26 | 22397.24 | 39.51 | 217.39 | 23.49 | 13.66 | 3193.32 | 0.58 | 0.71 | 0.67 | 0.19 | 2 | 10
3 | 90 | CONCLUIDO | 17.1592 | 5.83 | 3.12 | 23.42 | 0.39 | 8 | 181.19 | 52.44 | 4 | 6 | 34.75 | 22581.25 | 37.91 | 217.45 | 21.79 | 13.66 | 2362.29 | 0.63 | 0.72 | 0.67 | 0.14 | 2 | 10
4 | 90 | CONCLUIDO | 17.3144 | 5.78 | 3.11 | 26.62 | 0.49 | 7 | 182.69 | 52.44 | 5 | 5 | 35.25 | 22766.06 | 36.69 | 217.49 | 21.36 | 13.66 | 2151.86 | 0.64 | 0.72 | 0.66 | 0.12 | 2 | 10
5 | 90 | CONCLUIDO | 17.5114 | 5.71 | 3.08 | 30.77 | 0.58 | 6 | 184.19 | 52.44 | 6 | 4 | 35.75 | 22951.43 | 35.02 | 217.41 | 20.37 | 13.66 | 1659.94 | 0.67 | 0.73 | 0.66 | 0.09 | 2 | 10
6 | 90 | CONCLUIDO | 17.667 | 5.66 | 3.06 | 36.74 | 0.67 | 5 | 185.7 | 52.44 | 7 | 3 | 36.26 | 23137.49 | 34.36 | 217.39 | 19.99 | 13.66 | 1476.61 | 0.68 | 0.73 | 0.66 | 0.08 | 2 | 10
7 | 90 | CONCLUIDO | 17.8377 | 5.61 | 3.04 | 45.65 | 0.76 | 4 | 187.22 | 52.44 | 8 | 2 | 36.78 | 23324.24 | 32.46 | 217.39 | 19.34 | 13.66 | 1157.01 | 0.71 | 0.74 | 0.66 | 0.06 | 2 | 10
8 | 90 | CONCLUIDO | 17.8394 | 5.61 | 3.04 | 45.64 | 0.85 | 4 | 188.74 | 52.44 | 9 | 1 | 37.3 | 23511.69 | 32.06 | 217.39 | 19.29 | 13.66 | 1129.06 | 0.71 | 0.74 | 0.66 | 0.06 | 2 | 10
9 | 90 | CONCLUIDO | 17.8598 | 5.6 | 3.04 | 45.55 | 0.93 | 4 | 190.26 | 52.44 | 10 | 0 | 37.82 | 23699.85 | 31.9 | 217.39 | 19.01 | 13.66 | 990.43 | 0.72 | 0.74 | 0.66 | 0.05 | 2 | 10

## RESULTADOS_0
Unnamed: 0 | Volume de calda [L] | STATUS | Capacidade operacional [ha/h] | Tempo de missao [h] | Tempo util [h] | Tempo por voo [min] | Autonomia Projetada [h] | N° Voos | MTOW [kg] | Massa Estrutura [kg] | Combustível [kg] | Abastecimentos | Massa gerador | Potência gerador [W] | Combustível consumido [L] | Calda cons [L] | Distância percorrida [km] | Distância Pulverizando [km] | RTL ACUMULADO[m] | EOC [km/km] | EOC [h/h] | Tempo de manobra [h] | Tempo rtl_rtw [h] | V pulv [m/s] | V desloc [m/s]
0 | 10 | CONCLUIDO | 18.7227 | 5.34 | 3.44 | 8.97 | 0.64 | 23 | 26.11 | 12.1 | 1 | 0 | 3.01 | 3454.41 | 10.03 | 217.64 | 30.47 | 13.66 | 6626.81 | 0.45 | 0.65 | 0.72 | 0.45 | 2 | 10

## RESULTADOS_7
Unnamed: 0 | Volume de calda [L] | STATUS | Capacidade operacional [ha/h] | Tempo de missao [h] | Tempo util [h] | Tempo por voo [min] | Autonomia Projetada [h] | N° Voos | MTOW [kg] | Massa Estrutura [kg] | Combustível [kg] | Abastecimentos | Massa gerador | Potência gerador [W] | Combustível consumido [L] | Calda cons [L] | Distância percorrida [km] | Distância Pulverizando [km] | RTL ACUMULADO[m] | EOC [km/km] | EOC [h/h] | Tempo de manobra [h] | Tempo rtl_rtw [h] | V pulv [m/s] | V desloc [m/s]
0 | 45 | CONCLUIDO | 17.1038 | 5.85 | 3.41 | 9.29 | 0.18 | 22 | 98.71 | 39.72 | 1 | 20 | 12.99 | 12407.75 | 29.29 | 217.58 | 30.69 | 13.66 | 6742.31 | 0.45 | 0.66 | 0.69 | 0.42 | 2 | 10
1 | 45 | CONCLUIDO | 18.6722 | 5.36 | 3.16 | 18.97 | 0.35 | 10 | 99.95 | 39.72 | 2 | 8 | 13.24 | 12561.45 | 25.08 | 217.44 | 22.91 | 13.66 | 2912.18 | 0.6 | 0.71 | 0.67 | 0.18 | 2 | 10
2 | 45 | CONCLUIDO | 19.084 | 5.24 | 3.11 | 26.64 | 0.52 | 7 | 101.2 | 39.72 | 3 | 4 | 13.49 | 12715.54 | 22.7 | 217.39 | 21.39 | 13.66 | 2166.5 | 0.64 | 0.72 | 0.66 | 0.13 | 2 | 10
3 | 45 | CONCLUIDO | 19.2524 | 5.19 | 3.08 | 30.83 | 0.69 | 6 | 102.45 | 39.72 | 4 | 0 | 13.74 | 12870.03 | 22.2 | 217.39 | 20.41 | 13.66 | 1680.22 | 0.67 | 0.73 | 0.67 | 0.1 | 2 | 10

## RESULTADOS_10
Unnamed: 0 | Volume de calda [L] | STATUS | Capacidade operacional [ha/h] | Tempo de missao [h] | Tempo util [h] | Tempo por voo [min] | Autonomia Projetada [h] | N° Voos | MTOW [kg] | Massa Estrutura [kg] | Combustível [kg] | Abastecimentos | Massa gerador | Potência gerador [W] | Combustível consumido [L] | Calda cons [L] | Distância percorrida [km] | Distância Pulverizando [km] | RTL ACUMULADO[m] | EOC [km/km] | EOC [h/h] | Tempo de manobra [h] | Tempo rtl_rtw [h] | V pulv [m/s] | V desloc [m/s]
0 | 60 | CONCLUIDO | 15.7812 | 6.34 | 3.51 | 7.81 | 0.14 | 27 | 124.63 | 45 | 1 | 25 | 18.64 | 15605.44 | 35.95 | 217.45 | 33.92 | 13.66 | 8328.48 | 0.4 | 0.64 | 0.7 | 0.53 | 2 | 10
1 | 60 | CONCLUIDO | 17.5773 | 5.69 | 3.22 | 14.88 | 0.28 | 13 | 125.95 | 45 | 2 | 11 | 18.95 | 15767.7 | 31.52 | 217.39 | 25 | 13.66 | 3942.43 | 0.55 | 0.7 | 0.67 | 0.24 | 2 | 10
2 | 60 | CONCLUIDO | 18.2899 | 5.47 | 3.13 | 23.48 | 0.42 | 8 | 127.27 | 45 | 3 | 6 | 19.27 | 15930.42 | 29.25 | 217.5 | 22.15 | 13.66 | 2538.7 | 0.62 | 0.72 | 0.66 | 0.15 | 2 | 10
3 | 60 | CONCLUIDO | 18.6393 | 5.36 | 3.08 | 30.79 | 0.55 | 6 | 128.59 | 45 | 4 | 4 | 19.59 | 16093.6 | 26.94 | 217.39 | 20.45 | 13.66 | 1698.01 | 0.67 | 0.73 | 0.66 | 0.1 | 2 | 10
4 | 60 | CONCLUIDO | 18.7891 | 5.32 | 3.06 | 36.75 | 0.68 | 5 | 129.92 | 45 | 5 | 2 | 19.92 | 16257.24 | 25.36 | 217.4 | 19.89 | 13.66 | 1424.69 | 0.69 | 0.73 | 0.66 | 0.08 | 2 | 10
5 | 60 | CONCLUIDO | 18.7833 | 5.32 | 3.06 | 36.77 | 0.81 | 5 | 131.25 | 45 | 6 | 0 | 20.25 | 16421.36 | 25.58 | 217.4 | 19.86 | 13.66 | 1411.44 | 0.69 | 0.73 | 0.66 | 0.08 | 2 | 10

## RESULTADOS_14
Unnamed: 0 | Volume de calda [L] | STATUS | Capacidade operacional [ha/h] | Tempo de missao [h] | Tempo util [h] | Tempo por voo [min] | Autonomia Projetada [h] | N° Voos | MTOW [kg] | Massa Estrutura [kg] | Combustível [kg] | Abastecimentos | Massa gerador | Potência gerador [W] | Combustível consumido [L] | Calda cons [L] | Distância percorrida [km] | Distância Pulverizando [km] | RTL ACUMULADO[m] | EOC [km/km] | EOC [h/h] | Tempo de manobra [h] | Tempo rtl_rtw [h] | V pulv [m/s] | V desloc [m/s]
0 | 80 | CONCLUIDO | 14.2113 | 7.04 | 3.65 | 6.63 | 0.11 | 33 | 159.12 | 50.28 | 1 | 31 | 27.84 | 19859.16 | 44.23 | 217.4 | 38.08 | 13.66 | 10380.69 | 0.36 | 0.61 | 0.71 | 0.67 | 2 | 10
1 | 80 | CONCLUIDO | 16.4444 | 6.08 | 3.27 | 13.09 | 0.22 | 15 | 160.54 | 50.28 | 2 | 13 | 28.26 | 20034.4 | 38.63 | 217.39 | 26.55 | 13.66 | 4703.08 | 0.51 | 0.68 | 0.68 | 0.29 | 2 | 10
2 | 80 | CONCLUIDO | 17.2183 | 5.81 | 3.16 | 18.97 | 0.33 | 10 | 161.97 | 50.28 | 3 | 8 | 28.69 | 20210.21 | 36.25 | 217.41 | 23.02 | 13.66 | 2966.4 | 0.59 | 0.71 | 0.67 | 0.18 | 2 | 10
3 | 80 | CONCLUIDO | 17.5567 | 5.7 | 3.11 | 23.35 | 0.43 | 8 | 163.4 | 50.28 | 4 | 6 | 29.12 | 20386.62 | 34.51 | 217.39 | 21.56 | 13.66 | 2244.9 | 0.63 | 0.72 | 0.66 | 0.13 | 2 | 10
4 | 80 | CONCLUIDO | 17.8616 | 5.6 | 3.08 | 30.81 | 0.54 | 6 | 164.83 | 50.28 | 5 | 4 | 29.55 | 20563.61 | 33.04 | 217.39 | 20.48 | 13.66 | 1714.76 | 0.67 | 0.73 | 0.66 | 0.1 | 2 | 10
5 | 80 | CONCLUIDO | 18.0307 | 5.55 | 3.06 | 36.73 | 0.64 | 5 | 166.27 | 50.28 | 6 | 3 | 29.99 | 20741.2 | 31.61 | 217.39 | 19.82 | 13.66 | 1392.37 | 0.69 | 0.73 | 0.66 | 0.08 | 2 | 10
6 | 80 | CONCLUIDO | 18.0054 | 5.55 | 3.07 | 36.82 | 0.74 | 5 | 167.72 | 50.28 | 7 | 2 | 30.44 | 20919.39 | 29.89 | 217.39 | 20.02 | 13.66 | 1488.54 | 0.68 | 0.73 | 0.66 | 0.09 | 2 | 10
7 | 80 | CONCLUIDO | 18.18 | 5.5 | 3.05 | 45.71 | 0.84 | 4 | 169.17 | 50.28 | 8 | 0 | 30.89 | 21098.19 | 29.64 | 217.39 | 19.33 | 13.66 | 1151.46 | 0.71 | 0.74 | 0.66 | 0.06 | 2 | 10

## RESULTADOS_5
Unnamed: 0 | Volume de calda [L] | STATUS | Capacidade operacional [ha/h] | Tempo de missao [h] | Tempo util [h] | Tempo por voo [min] | Autonomia Projetada [h] | N° Voos | MTOW [kg] | Massa Estrutura [kg] | Combustível [kg] | Abastecimentos | Massa gerador | Potência gerador [W] | Combustível consumido [L] | Calda cons [L] | Distância percorrida [km] | Distância Pulverizando [km] | RTL ACUMULADO[m] | EOC [km/km] | EOC [h/h] | Tempo de manobra [h] | Tempo rtl_rtw [h] | V pulv [m/s] | V desloc [m/s]
0 | 35 | CONCLUIDO | 17.9345 | 5.58 | 3.36 | 10.6 | 0.22 | 19 | 80.84 | 35.1 | 1 | 17 | 9.74 | 10204.21 | 24.6 | 217.41 | 28.92 | 13.66 | 5870.98 | 0.47 | 0.67 | 0.69 | 0.37 | 2 | 10
1 | 35 | CONCLUIDO | 19.2349 | 5.2 | 3.15 | 21.01 | 0.43 | 9 | 82.04 | 35.1 | 2 | 6 | 9.94 | 10352.53 | 20.77 | 217.44 | 22.56 | 13.66 | 2739.05 | 0.61 | 0.71 | 0.67 | 0.17 | 2 | 10
2 | 35 | CONCLUIDO | 19.4039 | 5.15 | 3.12 | 23.43 | 0.63 | 8 | 83.25 | 35.1 | 3 | 0 | 10.15 | 10501.19 | 19.94 | 217.44 | 21.51 | 13.66 | 2221.23 | 0.63 | 0.72 | 0.67 | 0.14 | 2 | 10

## RESULTADOS_8
Unnamed: 0 | Volume de calda [L] | STATUS | Capacidade operacional [ha/h] | Tempo de missao [h] | Tempo util [h] | Tempo por voo [min] | Autonomia Projetada [h] | N° Voos | MTOW [kg] | Massa Estrutura [kg] | Combustível [kg] | Abastecimentos | Massa gerador | Potência gerador [W] | Combustível consumido [L] | Calda cons [L] | Distância percorrida [km] | Distância Pulverizando [km] | RTL ACUMULADO[m] | EOC [km/km] | EOC [h/h] | Tempo de manobra [h] | Tempo rtl_rtw [h] | V pulv [m/s] | V desloc [m/s]
0 | 50 | CONCLUIDO | 16.5784 | 6.03 | 3.46 | 8.66 | 0.16 | 24 | 107.41 | 41.65 | 1 | 22 | 14.77 | 13481.73 | 31.82 | 217.45 | 32.3 | 13.66 | 7535.87 | 0.42 | 0.65 | 0.7 | 0.48 | 2 | 10
1 | 50 | CONCLUIDO | 18.3187 | 5.46 | 3.18 | 17.34 | 0.32 | 11 | 108.68 | 41.65 | 2 | 9 | 15.03 | 13638.32 | 27.49 | 217.4 | 23.57 | 13.66 | 3235.34 | 0.58 | 0.71 | 0.67 | 0.2 | 2 | 10
2 | 50 | CONCLUIDO | 18.8937 | 5.29 | 3.1 | 26.58 | 0.48 | 7 | 109.96 | 41.65 | 3 | 5 | 15.31 | 13795.21 | 24.87 | 217.39 | 21.2 | 13.66 | 2070.71 | 0.64 | 0.72 | 0.66 | 0.12 | 2 | 10
3 | 50 | CONCLUIDO | 19.0184 | 5.26 | 3.09 | 30.89 | 0.63 | 6 | 111.23 | 41.65 | 4 | 1 | 15.58 | 13952.52 | 23.22 | 217.61 | 20.57 | 13.66 | 1758.16 | 0.66 | 0.73 | 0.67 | 0.11 | 2 | 10
4 | 50 | CONCLUIDO | 19.0144 | 5.26 | 3.09 | 30.9 | 0.78 | 6 | 112.51 | 41.65 | 5 | 0 | 15.86 | 14110.24 | 23.43 | 217.6 | 20.58 | 13.66 | 1764.58 | 0.66 | 0.73 | 0.67 | 0.11 | 2 | 10

## RESULTADOS_3
Unnamed: 0 | Volume de calda [L] | STATUS | Capacidade operacional [ha/h] | Tempo de missao [h] | Tempo util [h] | Tempo por voo [min] | Autonomia Projetada [h] | N° Voos | MTOW [kg] | Massa Estrutura [kg] | Combustível [kg] | Abastecimentos | Massa gerador | Potência gerador [W] | Combustível consumido [L] | Calda cons [L] | Distância percorrida [km] | Distância Pulverizando [km] | RTL ACUMULADO[m] | EOC [km/km] | EOC [h/h] | Tempo de manobra [h] | Tempo rtl_rtw [h] | V pulv [m/s] | V desloc [m/s]
0 | 25 | CONCLUIDO | 18.9843 | 5.27 | 3.26 | 13.05 | 0.28 | 15 | 61.76 | 28.92 | 1 | 13 | 6.84 | 7851.41 | 18.59 | 217.43 | 26.16 | 13.66 | 4510.05 | 0.52 | 0.69 | 0.68 | 0.28 | 2 | 10
1 | 25 | CONCLUIDO | 19.5791 | 5.11 | 3.17 | 19.04 | 0.55 | 10 | 62.92 | 28.92 | 2 | 0 | 7 | 7994.37 | 16.89 | 217.58 | 22.99 | 13.66 | 2951.41 | 0.59 | 0.71 | 0.68 | 0.19 | 2 | 10

## RESULTADOS_15
Unnamed: 0 | Volume de calda [L] | STATUS | Capacidade operacional [ha/h] | Tempo de missao [h] | Tempo util [h] | Tempo por voo [min] | Autonomia Projetada [h] | N° Voos | MTOW [kg] | Massa Estrutura [kg] | Combustível [kg] | Abastecimentos | Massa gerador | Potência gerador [W] | Combustível consumido [L] | Calda cons [L] | Distância percorrida [km] | Distância Pulverizando [km] | RTL ACUMULADO[m] | EOC [km/km] | EOC [h/h] | Tempo de manobra [h] | Tempo rtl_rtw [h] | V pulv [m/s] | V desloc [m/s]
0 | 85 | CONCLUIDO | 13.7847 | 7.25 | 3.7 | 6.34 | 0.11 | 35 | 167.88 | 51.39 | 1 | 33 | 30.49 | 20939.59 | 46.46 | 217.43 | 39.51 | 13.66 | 11086.38 | 0.35 | 0.61 | 0.72 | 0.71 | 2 | 10
1 | 85 | CONCLUIDO | 16.116 | 6.2 | 3.29 | 12.34 | 0.21 | 16 | 169.33 | 51.39 | 2 | 14 | 30.94 | 21118.46 | 40.38 | 217.39 | 26.92 | 13.66 | 4884.5 | 0.51 | 0.68 | 0.68 | 0.31 | 2 | 10
2 | 85 | CONCLUIDO | 17.035 | 5.87 | 3.16 | 18.95 | 0.31 | 10 | 170.79 | 51.39 | 3 | 8 | 31.4 | 21297.94 | 37.58 | 217.41 | 22.87 | 13.66 | 2888.2 | 0.6 | 0.71 | 0.67 | 0.18 | 2 | 10
3 | 85 | CONCLUIDO | 17.3494 | 5.76 | 3.12 | 23.4 | 0.41 | 8 | 172.25 | 51.39 | 4 | 6 | 31.86 | 21478.05 | 36.31 | 217.41 | 21.77 | 13.66 | 2352.53 | 0.63 | 0.72 | 0.66 | 0.14 | 2 | 10
4 | 85 | CONCLUIDO | 17.6887 | 5.65 | 3.08 | 30.77 | 0.51 | 6 | 173.71 | 51.39 | 5 | 4 | 32.32 | 21658.78 | 34.62 | 217.39 | 20.36 | 13.66 | 1652.84 | 0.67 | 0.73 | 0.66 | 0.1 | 2 | 10
5 | 85 | CONCLUIDO | 17.8315 | 5.61 | 3.07 | 36.79 | 0.61 | 5 | 175.18 | 51.39 | 6 | 3 | 32.79 | 21840.16 | 33.31 | 217.42 | 20.08 | 13.66 | 1521.27 | 0.68 | 0.73 | 0.66 | 0.08 | 2 | 10
6 | 85 | CONCLUIDO | 17.8403 | 5.61 | 3.06 | 36.76 | 0.7 | 5 | 176.66 | 51.39 | 7 | 3 | 33.27 | 22022.17 | 32.39 | 217.43 | 19.98 | 13.66 | 1468.38 | 0.68 | 0.73 | 0.66 | 0.08 | 2 | 10
7 | 85 | CONCLUIDO | 18.0108 | 5.55 | 3.04 | 45.66 | 0.8 | 4 | 178.14 | 51.39 | 8 | 1 | 33.75 | 22204.83 | 31.03 | 217.39 | 19.33 | 13.66 | 1148.48 | 0.71 | 0.74 | 0.66 | 0.06 | 2 | 10
8 | 85 | CONCLUIDO | 17.9964 | 5.56 | 3.05 | 45.73 | 0.89 | 4 | 179.63 | 51.39 | 9 | 0 | 34.24 | 22388.15 | 30.81 | 217.4 | 19.47 | 13.66 | 1221.22 | 0.7 | 0.74 | 0.66 | 0.07 | 2 | 10

## RESULTADOS_2
Unnamed: 0 | Volume de calda [L] | STATUS | Capacidade operacional [ha/h] | Tempo de missao [h] | Tempo util [h] | Tempo por voo [min] | Autonomia Projetada [h] | N° Voos | MTOW [kg] | Massa Estrutura [kg] | Combustível [kg] | Abastecimentos | Massa gerador | Potência gerador [W] | Combustível consumido [L] | Calda cons [L] | Distância percorrida [km] | Distância Pulverizando [km] | RTL ACUMULADO[m] | EOC [km/km] | EOC [h/h] | Tempo de manobra [h] | Tempo rtl_rtw [h] | V pulv [m/s] | V desloc [m/s]
0 | 20 | CONCLUIDO | 19.4731 | 5.14 | 3.23 | 14.9 | 0.34 | 13 | 51.33 | 24.83 | 1 | 4 | 5.51 | 6564.78 | 15.38 | 217.43 | 24.86 | 13.66 | 3872.8 | 0.55 | 0.69 | 0.68 | 0.25 | 2 | 10
1 | 20 | CONCLUIDO | 19.6014 | 5.1 | 3.21 | 16.04 | 0.66 | 12 | 52.47 | 24.83 | 2 | 0 | 5.64 | 6705.1 | 15.41 | 217.54 | 23.9 | 13.66 | 3396.68 | 0.57 | 0.7 | 0.69 | 0.22 | 2 | 10

## RESULTADOS_11
Unnamed: 0 | Volume de calda [L] | STATUS | Capacidade operacional [ha/h] | Tempo de missao [h] | Tempo util [h] | Tempo por voo [min] | Autonomia Projetada [h] | N° Voos | MTOW [kg] | Massa Estrutura [kg] | Combustível [kg] | Abastecimentos | Massa gerador | Potência gerador [W] | Combustível consumido [L] | Calda cons [L] | Distância percorrida [km] | Distância Pulverizando [km] | RTL ACUMULADO[m] | EOC [km/km] | EOC [h/h] | Tempo de manobra [h] | Tempo rtl_rtw [h] | V pulv [m/s] | V desloc [m/s]
0 | 65 | CONCLUIDO | 15.3459 | 6.52 | 3.55 | 7.34 | 0.13 | 29 | 133.21 | 46.47 | 1 | 27 | 20.75 | 16663.42 | 38.04 | 217.53 | 35.03 | 13.66 | 8875.93 | 0.39 | 0.63 | 0.7 | 0.56 | 2 | 10
1 | 65 | CONCLUIDO | 17.3319 | 5.77 | 3.24 | 14.93 | 0.26 | 13 | 134.55 | 46.47 | 2 | 11 | 21.09 | 16828.84 | 33.44 | 217.48 | 25.31 | 13.66 | 4095.42 | 0.54 | 0.69 | 0.68 | 0.25 | 2 | 10
2 | 65 | CONCLUIDO | 17.9506 | 5.57 | 3.15 | 20.97 | 0.39 | 9 | 135.9 | 46.47 | 3 | 7 | 21.43 | 16994.64 | 31.24 | 217.39 | 22.52 | 13.66 | 2719.14 | 0.61 | 0.71 | 0.67 | 0.16 | 2 | 10
3 | 65 | CONCLUIDO | 18.2547 | 5.48 | 3.11 | 26.63 | 0.52 | 7 | 137.25 | 46.47 | 4 | 5 | 21.78 | 17160.92 | 29.16 | 217.44 | 21.35 | 13.66 | 2144.82 | 0.64 | 0.72 | 0.66 | 0.12 | 2 | 10
4 | 65 | CONCLUIDO | 18.5768 | 5.38 | 3.07 | 36.8 | 0.64 | 5 | 138.6 | 46.47 | 5 | 2 | 22.13 | 17327.69 | 27.14 | 217.39 | 19.95 | 13.66 | 1455.95 | 0.68 | 0.73 | 0.66 | 0.08 | 2 | 10
5 | 65 | CONCLUIDO | 18.5902 | 5.38 | 3.06 | 36.75 | 0.76 | 5 | 139.95 | 46.47 | 6 | 1 | 22.49 | 17494.97 | 26.69 | 217.46 | 19.81 | 13.66 | 1385.45 | 0.69 | 0.73 | 0.66 | 0.08 | 2 | 10
6 | 65 | CONCLUIDO | 18.5797 | 5.38 | 3.07 | 36.79 | 0.88 | 5 | 141.31 | 46.47 | 7 | 0 | 22.85 | 17662.75 | 26.91 | 217.46 | 19.85 | 13.66 | 1407.28 | 0.69 | 0.73 | 0.67 | 0.08 | 2 | 10

## RESULTADOS_13
Unnamed: 0 | Volume de calda [L] | STATUS | Capacidade operacional [ha/h] | Tempo de missao [h] | Tempo util [h] | Tempo por voo [min] | Autonomia Projetada [h] | N° Voos | MTOW [kg] | Massa Estrutura [kg] | Combustível [kg] | Abastecimentos | Massa gerador | Potência gerador [W] | Combustível consumido [L] | Calda cons [L] | Distância percorrida [km] | Distância Pulverizando [km] | RTL ACUMULADO[m] | EOC [km/km] | EOC [h/h] | Tempo de manobra [h] | Tempo rtl_rtw [h] | V pulv [m/s] | V desloc [m/s]
0 | 75 | CONCLUIDO | 14.6951 | 6.8 | 3.58 | 6.93 | 0.12 | 31 | 150.44 | 49.1 | 1 | 29 | 25.34 | 18787.76 | 41.79 | 217.58 | 35.98 | 13.66 | 9340.28 | 0.38 | 0.63 | 0.7 | 0.6 | 2 | 10
1 | 75 | CONCLUIDO | 16.6721 | 6 | 3.26 | 13.05 | 0.23 | 15 | 151.83 | 49.1 | 2 | 13 | 25.73 | 18959.54 | 36.89 | 217.39 | 26.17 | 13.66 | 4512.94 | 0.52 | 0.69 | 0.68 | 0.28 | 2 | 10
2 | 75 | CONCLUIDO | 17.4241 | 5.74 | 3.16 | 18.94 | 0.35 | 10 | 153.23 | 49.1 | 3 | 8 | 26.13 | 19131.85 | 34.59 | 217.45 | 22.93 | 13.66 | 2920.17 | 0.6 | 0.71 | 0.67 | 0.17 | 2 | 10
3 | 75 | CONCLUIDO | 17.8633 | 5.6 | 3.11 | 26.64 | 0.46 | 7 | 154.63 | 49.1 | 4 | 5 | 26.53 | 19304.72 | 32.81 | 217.39 | 21.21 | 13.66 | 2077.01 | 0.64 | 0.72 | 0.67 | 0.13 | 2 | 10
4 | 75 | CONCLUIDO | 18.0551 | 5.54 | 3.08 | 30.79 | 0.57 | 6 | 156.03 | 49.1 | 5 | 4 | 26.94 | 19478.15 | 30.94 | 217.39 | 20.45 | 13.66 | 1700.17 | 0.67 | 0.73 | 0.66 | 0.1 | 2 | 10
5 | 75 | CONCLUIDO | 18.1818 | 5.5 | 3.07 | 36.85 | 0.67 | 5 | 157.44 | 49.1 | 6 | 3 | 27.35 | 19652.13 | 30.13 | 217.39 | 20.2 | 13.66 | 1579.3 | 0.68 | 0.73 | 0.66 | 0.09 | 2 | 10
6 | 75 | CONCLUIDO | 18.3955 | 5.44 | 3.04 | 45.56 | 0.78 | 4 | 158.86 | 49.1 | 7 | 1 | 27.77 | 19826.68 | 27.97 | 217.39 | 19.14 | 13.66 | 1055.69 | 0.71 | 0.74 | 0.66 | 0.06 | 2 | 10
7 | 75 | CONCLUIDO | 18.3777 | 5.44 | 3.04 | 45.64 | 0.88 | 4 | 160.28 | 49.1 | 8 | 0 | 28.19 | 20001.93 | 28.26 | 217.39 | 19.19 | 13.66 | 1078.11 | 0.71 | 0.74 | 0.66 | 0.06 | 2 | 10

## RESULTADOS_17
Unnamed: 0 | Volume de calda [L] | STATUS | Capacidade operacional [ha/h] | Tempo de missao [h] | Tempo util [h] | Tempo por voo [min] | Autonomia Projetada [h] | N° Voos | MTOW [kg] | Massa Estrutura [kg] | Combustível [kg] | Abastecimentos | Massa gerador | Potência gerador [W] | Combustível consumido [L] | Calda cons [L] | Distância percorrida [km] | Distância Pulverizando [km] | RTL ACUMULADO[m] | EOC [km/km] | EOC [h/h] | Tempo de manobra [h] | Tempo rtl_rtw [h] | V pulv [m/s] | V desloc [m/s]
0 | 95 | CONCLUIDO | 13.2168 | 7.57 | 3.72 | 6.03 | 0.1 | 37 | 185.69 | 53.44 | 1 | 35 | 36.26 | 23136.14 | 50.02 | 217.47 | 40.08 | 13.66 | 11358.4 | 0.34 | 0.6 | 0.72 | 0.74 | 2 | 10
1 | 95 | CONCLUIDO | 15.6108 | 6.41 | 3.3 | 11.66 | 0.19 | 17 | 187.21 | 53.44 | 2 | 15 | 36.77 | 23322.88 | 43.61 | 217.41 | 27.48 | 13.66 | 5161.21 | 0.5 | 0.68 | 0.68 | 0.32 | 2 | 10
2 | 95 | CONCLUIDO | 16.5085 | 6.06 | 3.18 | 17.34 | 0.28 | 11 | 188.73 | 53.44 | 3 | 9 | 37.29 | 23510.33 | 41.07 | 217.43 | 23.61 | 13.66 | 3253.44 | 0.58 | 0.71 | 0.67 | 0.2 | 2 | 10
3 | 95 | CONCLUIDO | 16.7973 | 5.95 | 3.15 | 21 | 0.37 | 9 | 190.25 | 53.44 | 4 | 7 | 37.82 | 23698.48 | 39.8 | 217.46 | 22.7 | 13.66 | 2809.83 | 0.6 | 0.71 | 0.67 | 0.17 | 2 | 10
4 | 95 | CONCLUIDO | 17.1502 | 5.83 | 3.1 | 26.59 | 0.46 | 7 | 191.78 | 53.44 | 5 | 5 | 38.35 | 23887.36 | 38.16 | 217.4 | 21.08 | 13.66 | 2009.99 | 0.65 | 0.72 | 0.67 | 0.12 | 2 | 10
5 | 95 | CONCLUIDO | 17.3269 | 5.77 | 3.08 | 30.79 | 0.55 | 6 | 193.32 | 53.44 | 6 | 4 | 38.89 | 24076.95 | 36.73 | 217.39 | 20.48 | 13.66 | 1717.39 | 0.67 | 0.73 | 0.66 | 0.1 | 2 | 10
6 | 95 | CONCLUIDO | 17.4766 | 5.72 | 3.07 | 36.81 | 0.64 | 5 | 194.86 | 53.44 | 7 | 3 | 39.43 | 24267.28 | 36.09 | 217.39 | 20.06 | 13.66 | 1509.66 | 0.68 | 0.73 | 0.66 | 0.08 | 2 | 10
7 | 95 | CONCLUIDO | 17.4885 | 5.72 | 3.06 | 36.76 | 0.72 | 5 | 196.41 | 53.44 | 8 | 3 | 39.98 | 24458.36 | 34.39 | 217.39 | 20.01 | 13.66 | 1483.09 | 0.68 | 0.73 | 0.66 | 0.08 | 2 | 10
8 | 95 | CONCLUIDO | 17.6748 | 5.66 | 3.04 | 45.6 | 0.81 | 4 | 197.97 | 53.44 | 9 | 2 | 40.53 | 24650.18 | 33.51 | 217.39 | 19.26 | 13.66 | 1115.71 | 0.71 | 0.74 | 0.66 | 0.06 | 2 | 10
9 | 95 | CONCLUIDO | 17.6757 | 5.66 | 3.04 | 45.6 | 0.89 | 4 | 199.53 | 53.44 | 10 | 1 | 41.1 | 24842.77 | 33.1 | 217.39 | 19.21 | 13.66 | 1091.44 | 0.71 | 0.74 | 0.66 | 0.06 | 2 | 10
10 | 95 | CONCLUIDO | 17.693 | 5.65 | 3.03 | 45.52 | 0.97 | 4 | 201.1 | 53.44 | 11 | 0 | 41.66 | 25036.12 | 32.81 | 217.39 | 18.96 | 13.66 | 967.45 | 0.72 | 0.74 | 0.66 | 0.05 | 2 | 10

## RESULTADOS_9
Unnamed: 0 | Volume de calda [L] | STATUS | Capacidade operacional [ha/h] | Tempo de missao [h] | Tempo util [h] | Tempo por voo [min] | Autonomia Projetada [h] | N° Voos | MTOW [kg] | Massa Estrutura [kg] | Combustível [kg] | Abastecimentos | Massa gerador | Potência gerador [W] | Combustível consumido [L] | Calda cons [L] | Distância percorrida [km] | Distância Pulverizando [km] | RTL ACUMULADO[m] | EOC [km/km] | EOC [h/h] | Tempo de manobra [h] | Tempo rtl_rtw [h] | V pulv [m/s] | V desloc [m/s]
0 | 55 | CONCLUIDO | 16.0707 | 6.22 | 3.52 | 8.12 | 0.15 | 26 | 116.05 | 43.4 | 1 | 24 | 16.65 | 14546.17 | 34.21 | 217.4 | 34.04 | 13.66 | 8393 | 0.4 | 0.64 | 0.7 | 0.53 | 2 | 10
1 | 55 | CONCLUIDO | 17.9131 | 5.58 | 3.21 | 16.06 | 0.3 | 12 | 117.34 | 43.4 | 2 | 10 | 16.94 | 14705.49 | 29.69 | 217.4 | 24.58 | 13.66 | 3735.8 | 0.56 | 0.7 | 0.67 | 0.23 | 2 | 10
2 | 55 | CONCLUIDO | 18.5385 | 5.39 | 3.12 | 23.39 | 0.45 | 8 | 118.63 | 43.4 | 3 | 6 | 17.23 | 14865.24 | 27.17 | 217.41 | 21.76 | 13.66 | 2344.51 | 0.63 | 0.72 | 0.66 | 0.14 | 2 | 10
3 | 55 | CONCLUIDO | 18.8275 | 5.31 | 3.08 | 30.84 | 0.59 | 6 | 119.93 | 43.4 | 4 | 4 | 17.53 | 15025.44 | 24.67 | 217.47 | 20.64 | 13.66 | 1793.19 | 0.66 | 0.73 | 0.66 | 0.1 | 2 | 10
4 | 55 | CONCLUIDO | 18.9723 | 5.27 | 3.07 | 36.81 | 0.73 | 5 | 121.23 | 43.4 | 5 | 0 | 17.83 | 15186.08 | 23.85 | 217.39 | 19.87 | 13.66 | 1413.87 | 0.69 | 0.73 | 0.67 | 0.08 | 2 | 10

## resultados
Unnamed: 0 | Volume de calda [L] | STATUS | Capacidade operacional [ha/h] | Tempo de missao [h] | Tempo util [h] | Tempo por voo [min] | Autonomia Projetada [h] | N° Voos | MTOW [kg] | Massa Estrutura [kg] | Combustível [kg] | Abastecimentos | Massa gerador | Potência gerador [W] | Combustível consumido [L] | Calda cons [L] | Distância percorrida [km] | Distância Pulverizando [km] | RTL ACUMULADO[m] | EOC [km/km] | EOC [h/h] | Tempo de manobra [h] | Tempo rtl_rtw [h] | V pulv [m/s] | V desloc [m/s]
0 | 100 | CONCLUIDO | 12.821 | 7.8 | 3.77 | 5.79 | 0.09 | 39 | 194.77 | 54.38 | 1 | 37 | 39.4 | 24256.19 | 52.28 | 217.44 | 41.83 | 13.66 | 12223.15 | 0.33 | 0.6 | 0.72 | 0.78 | 2 | 10
1 | 100 | CONCLUIDO | 15.2355 | 6.56 | 3.35 | 11.16 | 0.18 | 18 | 196.32 | 54.38 | 2 | 16 | 39.95 | 24447.22 | 45.62 | 217.43 | 28.66 | 13.66 | 5745.96 | 0.48 | 0.67 | 0.69 | 0.36 | 2 | 10
2 | 100 | CONCLUIDO | 16.1326 | 6.2 | 3.22 | 16.08 | 0.27 | 12 | 197.88 | 54.38 | 3 | 10 | 40.5 | 24639 | 42.98 | 217.39 | 24.78 | 13.66 | 3834.3 | 0.55 | 0.7 | 0.67 | 0.23 | 2 | 10
3 | 100 | CONCLUIDO | 16.652 | 6.01 | 3.14 | 20.92 | 0.36 | 9 | 199.44 | 54.38 | 4 | 7 | 41.06 | 24831.54 | 41.24 | 217.39 | 22.35 | 13.66 | 2633.48 | 0.61 | 0.71 | 0.67 | 0.16 | 2 | 10
4 | 100 | CONCLUIDO | 16.9891 | 5.89 | 3.1 | 26.55 | 0.44 | 7 | 201.01 | 54.38 | 5 | 5 | 41.63 | 25024.84 | 39.72 | 217.41 | 21.08 | 13.66 | 2009.92 | 0.65 | 0.72 | 0.66 | 0.11 | 2 | 10
5 | 100 | CONCLUIDO | 17.16 | 5.83 | 3.08 | 30.77 | 0.53 | 6 | 202.58 | 54.38 | 6 | 4 | 42.2 | 25218.93 | 38.55 | 217.4 | 20.32 | 13.66 | 1633.78 | 0.67 | 0.73 | 0.66 | 0.09 | 2 | 10
6 | 100 | CONCLUIDO | 17.3119 | 5.78 | 3.07 | 36.78 | 0.61 | 5 | 204.16 | 54.38 | 7 | 3 | 42.78 | 25413.94 | 37.52 | 217.39 | 20 | 13.66 | 1481.95 | 0.68 | 0.73 | 0.66 | 0.08 | 2 | 10
7 | 100 | CONCLUIDO | 17.3144 | 5.78 | 3.06 | 36.77 | 0.69 | 5 | 205.75 | 54.38 | 8 | 3 | 43.37 | 25609.61 | 36.72 | 217.4 | 20.05 | 13.66 | 1504.04 | 0.68 | 0.73 | 0.66 | 0.08 | 2 | 10
8 | 100 | CONCLUIDO | 17.5089 | 5.71 | 3.04 | 45.59 | 0.77 | 4 | 207.34 | 54.38 | 9 | 2 | 43.96 | 25806.1 | 35.27 | 217.4 | 19.13 | 13.66 | 1051.26 | 0.71 | 0.74 | 0.66 | 0.06 | 2 | 10
9 | 100 | CONCLUIDO | 17.5165 | 5.71 | 3.04 | 45.55 | 0.85 | 4 | 208.94 | 54.38 | 10 | 2 | 44.56 | 26003.41 | 34.22 | 217.39 | 19.06 | 13.66 | 1015.82 | 0.72 | 0.74 | 0.66 | 0.05 | 2 | 10
10 | 100 | CONCLUIDO | 17.5225 | 5.71 | 3.03 | 45.52 | 0.93 | 4 | 210.55 | 54.38 | 11 | 1 | 45.17 | 26201.54 | 33.43 | 217.39 | 18.99 | 13.66 | 982.52 | 0.72 | 0.74 | 0.66 | 0.05 | 2 | 10
11 | 100 | CONCLUIDO | 17.5217 | 5.71 | 3.04 | 45.52 | 1 | 4 | 212.16 | 54.38 | 12 | 0 | 45.78 | 26400.51 | 33.47 | 217.39 | 19 | 13.66 | 986.54 | 0.72 | 0.74 | 0.66 | 0.05 | 2 | 10
0 | 40 | CONCLUIDO | 17.5029 | 5.71 | 3.38 | 9.65 | 0.2 | 21 | 89.87 | 37.55 | 1 | 19 | 11.32 | 11317.98 | 27.04 | 217.39 | 29.66 | 13.66 | 6228.82 | 0.46 | 0.66 | 0.69 | 0.39 | 2 | 10
1 | 40 | CONCLUIDO | 18.8897 | 5.29 | 3.17 | 18.99 | 0.39 | 10 | 91.1 | 37.55 | 2 | 8 | 11.54 | 11468.97 | 23.18 | 217.39 | 23.04 | 13.66 | 2977.23 | 0.59 | 0.71 | 0.67 | 0.18 | 2 | 10
2 | 40 | CONCLUIDO | 19.3123 | 5.18 | 3.11 | 26.62 | 0.57 | 7 | 92.32 | 37.55 | 3 | 1 | 11.77 | 11620.34 | 21.07 | 217.44 | 21.1 | 13.66 | 2022.11 | 0.65 | 0.72 | 0.67 | 0.12 | 2 | 10
3 | 40 | CONCLUIDO | 19.3081 | 5.18 | 3.11 | 26.63 | 0.75 | 7 | 93.55 | 37.55 | 4 | 0 | 12 | 11772.07 | 21.32 | 217.49 | 21.08 | 13.66 | 2012.11 | 0.65 | 0.72 | 0.67 | 0.12 | 2 | 10
0 | 30 | CONCLUIDO | 18.4786 | 5.41 | 3.3 | 11.66 | 0.24 | 17 | 71.52 | 32.27 | 1 | 15 | 8.25 | 9054.6 | 21.79 | 217.48 | 27.4 | 13.66 | 5118.48 | 0.5 | 0.68 | 0.68 | 0.32 | 2 | 10
1 | 30 | CONCLUIDO | 19.5111 | 5.13 | 3.14 | 20.94 | 0.48 | 9 | 72.7 | 32.27 | 2 | 0 | 8.43 | 9200.25 | 18.42 | 217.44 | 22.01 | 13.66 | 2466.37 | 0.62 | 0.71 | 0.68 | 0.16 | 2 | 10
0 | 15 | CONCLUIDO | 19.3444 | 5.17 | 3.29 | 12.35 | 0.43 | 16 | 39.78 | 19.54 | 1 | 0 | 4.24 | 5140 | 12.97 | 217.64 | 26.28 | 13.66 | 4564.48 | 0.52 | 0.68 | 0.7 | 0.31 | 2 | 10
0 | 70 | CONCLUIDO | 15.0038 | 6.66 | 3.57 | 7.14 | 0.12 | 30 | 141.81 | 47.83 | 1 | 28 | 22.98 | 17723.39 | 40.03 | 217.42 | 35.7 | 13.66 | 9206.2 | 0.38 | 0.63 | 0.7 | 0.59 | 2 | 10
1 | 70 | CONCLUIDO | 17.0398 | 5.87 | 3.24 | 13.87 | 0.25 | 14 | 143.17 | 47.83 | 2 | 12 | 23.34 | 17891.86 | 35.02 | 217.42 | 25.32 | 13.66 | 4097.82 | 0.54 | 0.69 | 0.67 | 0.25 | 2 | 10
2 | 70 | CONCLUIDO | 17.7672 | 5.63 | 3.14 | 20.93 | 0.37 | 9 | 144.54 | 47.83 | 3 | 7 | 23.71 | 18060.85 | 32.83 | 217.41 | 22.3 | 13.66 | 2611.39 | 0.61 | 0.71 | 0.67 | 0.16 | 2 | 10
3 | 70 | CONCLUIDO | 18.0632 | 5.54 | 3.11 | 26.62 | 0.49 | 7 | 145.92 | 47.83 | 4 | 5 | 24.09 | 18230.35 | 31.1 | 217.39 | 21.12 | 13.66 | 2032.08 | 0.65 | 0.72 | 0.67 | 0.12 | 2 | 10
4 | 70 | CONCLUIDO | 18.2436 | 5.48 | 3.08 | 30.8 | 0.6 | 6 | 147.3 | 47.83 | 5 | 4 | 24.47 | 18400.38 | 29.17 | 217.39 | 20.42 | 13.66 | 1684.86 | 0.67 | 0.73 | 0.66 | 0.1 | 2 | 10
5 | 70 | CONCLUIDO | 18.3993 | 5.44 | 3.06 | 36.75 | 0.71 | 5 | 148.68 | 47.83 | 6 | 2 | 24.85 | 18570.94 | 28.19 | 217.39 | 19.94 | 13.66 | 1449.94 | 0.69 | 0.73 | 0.66 | 0.08 | 2 | 10
6 | 70 | CONCLUIDO | 18.3936 | 5.44 | 3.06 | 36.77 | 0.83 | 5 | 150.07 | 47.83 | 7 | 0 | 25.24 | 18742.03 | 27.69 | 217.39 | 19.81 | 13.66 | 1386.14 | 0.69 | 0.73 | 0.67 | 0.08 | 2 | 10
0 | 90 | CONCLUIDO | 13.5095 | 7.4 | 3.7 | 6.17 | 0.1 | 36 | 176.73 | 52.44 | 1 | 34 | 33.29 | 22031.19 | 48.19 | 217.59 | 39.84 | 13.66 | 11245.26 | 0.34 | 0.61 | 0.71 | 0.72 | 2 | 10
1 | 90 | CONCLUIDO | 15.9377 | 6.27 | 3.29 | 12.32 | 0.2 | 16 | 178.21 | 52.44 | 2 | 14 | 33.77 | 22213.89 | 41.78 | 217.39 | 26.9 | 13.66 | 4875.07 | 0.51 | 0.68 | 0.68 | 0.3 | 2 | 10
2 | 90 | CONCLUIDO | 16.6991 | 5.99 | 3.18 | 17.33 | 0.3 | 11 | 179.7 | 52.44 | 3 | 9 | 34.26 | 22397.24 | 39.51 | 217.39 | 23.49 | 13.66 | 3193.32 | 0.58 | 0.71 | 0.67 | 0.19 | 2 | 10
3 | 90 | CONCLUIDO | 17.1592 | 5.83 | 3.12 | 23.42 | 0.39 | 8 | 181.19 | 52.44 | 4 | 6 | 34.75 | 22581.25 | 37.91 | 217.45 | 21.79 | 13.66 | 2362.29 | 0.63 | 0.72 | 0.67 | 0.14 | 2 | 10
4 | 90 | CONCLUIDO | 17.3144 | 5.78 | 3.11 | 26.62 | 0.49 | 7 | 182.69 | 52.44 | 5 | 5 | 35.25 | 22766.06 | 36.69 | 217.49 | 21.36 | 13.66 | 2151.86 | 0.64 | 0.72 | 0.66 | 0.12 | 2 | 10
5 | 90 | CONCLUIDO | 17.5114 | 5.71 | 3.08 | 30.77 | 0.58 | 6 | 184.19 | 52.44 | 6 | 4 | 35.75 | 22951.43 | 35.02 | 217.41 | 20.37 | 13.66 | 1659.94 | 0.67 | 0.73 | 0.66 | 0.09 | 2 | 10
6 | 90 | CONCLUIDO | 17.667 | 5.66 | 3.06 | 36.74 | 0.67 | 5 | 185.7 | 52.44 | 7 | 3 | 36.26 | 23137.49 | 34.36 | 217.39 | 19.99 | 13.66 | 1476.61 | 0.68 | 0.73 | 0.66 | 0.08 | 2 | 10
7 | 90 | CONCLUIDO | 17.8377 | 5.61 | 3.04 | 45.65 | 0.76 | 4 | 187.22 | 52.44 | 8 | 2 | 36.78 | 23324.24 | 32.46 | 217.39 | 19.34 | 13.66 | 1157.01 | 0.71 | 0.74 | 0.66 | 0.06 | 2 | 10
8 | 90 | CONCLUIDO | 17.8394 | 5.61 | 3.04 | 45.64 | 0.85 | 4 | 188.74 | 52.44 | 9 | 1 | 37.3 | 23511.69 | 32.06 | 217.39 | 19.29 | 13.66 | 1129.06 | 0.71 | 0.74 | 0.66 | 0.06 | 2 | 10
9 | 90 | CONCLUIDO | 17.8598 | 5.6 | 3.04 | 45.55 | 0.93 | 4 | 190.26 | 52.44 | 10 | 0 | 37.82 | 23699.85 | 31.9 | 217.39 | 19.01 | 13.66 | 990.43 | 0.72 | 0.74 | 0.66 | 0.05 | 2 | 10
0 | 10 | CONCLUIDO | 18.7227 | 5.34 | 3.44 | 8.97 | 0.64 | 23 | 26.11 | 12.1 | 1 | 0 | 3.01 | 3454.41 | 10.03 | 217.64 | 30.47 | 13.66 | 6626.81 | 0.45 | 0.65 | 0.72 | 0.45 | 2 | 10
0 | 45 | CONCLUIDO | 17.1038 | 5.85 | 3.41 | 9.29 | 0.18 | 22 | 98.71 | 39.72 | 1 | 20 | 12.99 | 12407.75 | 29.29 | 217.58 | 30.69 | 13.66 | 6742.31 | 0.45 | 0.66 | 0.69 | 0.42 | 2 | 10
1 | 45 | CONCLUIDO | 18.6722 | 5.36 | 3.16 | 18.97 | 0.35 | 10 | 99.95 | 39.72 | 2 | 8 | 13.24 | 12561.45 | 25.08 | 217.44 | 22.91 | 13.66 | 2912.18 | 0.6 | 0.71 | 0.67 | 0.18 | 2 | 10
2 | 45 | CONCLUIDO | 19.084 | 5.24 | 3.11 | 26.64 | 0.52 | 7 | 101.2 | 39.72 | 3 | 4 | 13.49 | 12715.54 | 22.7 | 217.39 | 21.39 | 13.66 | 2166.5 | 0.64 | 0.72 | 0.66 | 0.13 | 2 | 10
3 | 45 | CONCLUIDO | 19.2524 | 5.19 | 3.08 | 30.83 | 0.69 | 6 | 102.45 | 39.72 | 4 | 0 | 13.74 | 12870.03 | 22.2 | 217.39 | 20.41 | 13.66 | 1680.22 | 0.67 | 0.73 | 0.67 | 0.1 | 2 | 10
0 | 60 | CONCLUIDO | 15.7812 | 6.34 | 3.51 | 7.81 | 0.14 | 27 | 124.63 | 45 | 1 | 25 | 18.64 | 15605.44 | 35.95 | 217.45 | 33.92 | 13.66 | 8328.48 | 0.4 | 0.64 | 0.7 | 0.53 | 2 | 10
1 | 60 | CONCLUIDO | 17.5773 | 5.69 | 3.22 | 14.88 | 0.28 | 13 | 125.95 | 45 | 2 | 11 | 18.95 | 15767.7 | 31.52 | 217.39 | 25 | 13.66 | 3942.43 | 0.55 | 0.7 | 0.67 | 0.24 | 2 | 10
2 | 60 | CONCLUIDO | 18.2899 | 5.47 | 3.13 | 23.48 | 0.42 | 8 | 127.27 | 45 | 3 | 6 | 19.27 | 15930.42 | 29.25 | 217.5 | 22.15 | 13.66 | 2538.7 | 0.62 | 0.72 | 0.66 | 0.15 | 2 | 10
3 | 60 | CONCLUIDO | 18.6393 | 5.36 | 3.08 | 30.79 | 0.55 | 6 | 128.59 | 45 | 4 | 4 | 19.59 | 16093.6 | 26.94 | 217.39 | 20.45 | 13.66 | 1698.01 | 0.67 | 0.73 | 0.66 | 0.1 | 2 | 10
4 | 60 | CONCLUIDO | 18.7891 | 5.32 | 3.06 | 36.75 | 0.68 | 5 | 129.92 | 45 | 5 | 2 | 19.92 | 16257.24 | 25.36 | 217.4 | 19.89 | 13.66 | 1424.69 | 0.69 | 0.73 | 0.66 | 0.08 | 2 | 10
5 | 60 | CONCLUIDO | 18.7833 | 5.32 | 3.06 | 36.77 | 0.81 | 5 | 131.25 | 45 | 6 | 0 | 20.25 | 16421.36 | 25.58 | 217.4 | 19.86 | 13.66 | 1411.44 | 0.69 | 0.73 | 0.66 | 0.08 | 2 | 10
0 | 80 | CONCLUIDO | 14.2113 | 7.04 | 3.65 | 6.63 | 0.11 | 33 | 159.12 | 50.28 | 1 | 31 | 27.84 | 19859.16 | 44.23 | 217.4 | 38.08 | 13.66 | 10380.69 | 0.36 | 0.61 | 0.71 | 0.67 | 2 | 10
1 | 80 | CONCLUIDO | 16.4444 | 6.08 | 3.27 | 13.09 | 0.22 | 15 | 160.54 | 50.28 | 2 | 13 | 28.26 | 20034.4 | 38.63 | 217.39 | 26.55 | 13.66 | 4703.08 | 0.51 | 0.68 | 0.68 | 0.29 | 2 | 10
2 | 80 | CONCLUIDO | 17.2183 | 5.81 | 3.16 | 18.97 | 0.33 | 10 | 161.97 | 50.28 | 3 | 8 | 28.69 | 20210.21 | 36.25 | 217.41 | 23.02 | 13.66 | 2966.4 | 0.59 | 0.71 | 0.67 | 0.18 | 2 | 10
3 | 80 | CONCLUIDO | 17.5567 | 5.7 | 3.11 | 23.35 | 0.43 | 8 | 163.4 | 50.28 | 4 | 6 | 29.12 | 20386.62 | 34.51 | 217.39 | 21.56 | 13.66 | 2244.9 | 0.63 | 0.72 | 0.66 | 0.13 | 2 | 10
4 | 80 | CONCLUIDO | 17.8616 | 5.6 | 3.08 | 30.81 | 0.54 | 6 | 164.83 | 50.28 | 5 | 4 | 29.55 | 20563.61 | 33.04 | 217.39 | 20.48 | 13.66 | 1714.76 | 0.67 | 0.73 | 0.66 | 0.1 | 2 | 10
5 | 80 | CONCLUIDO | 18.0307 | 5.55 | 3.06 | 36.73 | 0.64 | 5 | 166.27 | 50.28 | 6 | 3 | 29.99 | 20741.2 | 31.61 | 217.39 | 19.82 | 13.66 | 1392.37 | 0.69 | 0.73 | 0.66 | 0.08 | 2 | 10
6 | 80 | CONCLUIDO | 18.0054 | 5.55 | 3.07 | 36.82 | 0.74 | 5 | 167.72 | 50.28 | 7 | 2 | 30.44 | 20919.39 | 29.89 | 217.39 | 20.02 | 13.66 | 1488.54 | 0.68 | 0.73 | 0.66 | 0.09 | 2 | 10
7 | 80 | CONCLUIDO | 18.18 | 5.5 | 3.05 | 45.71 | 0.84 | 4 | 169.17 | 50.28 | 8 | 0 | 30.89 | 21098.19 | 29.64 | 217.39 | 19.33 | 13.66 | 1151.46 | 0.71 | 0.74 | 0.66 | 0.06 | 2 | 10
0 | 35 | CONCLUIDO | 17.9345 | 5.58 | 3.36 | 10.6 | 0.22 | 19 | 80.84 | 35.1 | 1 | 17 | 9.74 | 10204.21 | 24.6 | 217.41 | 28.92 | 13.66 | 5870.98 | 0.47 | 0.67 | 0.69 | 0.37 | 2 | 10
1 | 35 | CONCLUIDO | 19.2349 | 5.2 | 3.15 | 21.01 | 0.43 | 9 | 82.04 | 35.1 | 2 | 6 | 9.94 | 10352.53 | 20.77 | 217.44 | 22.56 | 13.66 | 2739.05 | 0.61 | 0.71 | 0.67 | 0.17 | 2 | 10
2 | 35 | CONCLUIDO | 19.4039 | 5.15 | 3.12 | 23.43 | 0.63 | 8 | 83.25 | 35.1 | 3 | 0 | 10.15 | 10501.19 | 19.94 | 217.44 | 21.51 | 13.66 | 2221.23 | 0.63 | 0.72 | 0.67 | 0.14 | 2 | 10
0 | 50 | CONCLUIDO | 16.5784 | 6.03 | 3.46 | 8.66 | 0.16 | 24 | 107.41 | 41.65 | 1 | 22 | 14.77 | 13481.73 | 31.82 | 217.45 | 32.3 | 13.66 | 7535.87 | 0.42 | 0.65 | 0.7 | 0.48 | 2 | 10
1 | 50 | CONCLUIDO | 18.3187 | 5.46 | 3.18 | 17.34 | 0.32 | 11 | 108.68 | 41.65 | 2 | 9 | 15.03 | 13638.32 | 27.49 | 217.4 | 23.57 | 13.66 | 3235.34 | 0.58 | 0.71 | 0.67 | 0.2 | 2 | 10
2 | 50 | CONCLUIDO | 18.8937 | 5.29 | 3.1 | 26.58 | 0.48 | 7 | 109.96 | 41.65 | 3 | 5 | 15.31 | 13795.21 | 24.87 | 217.39 | 21.2 | 13.66 | 2070.71 | 0.64 | 0.72 | 0.66 | 0.12 | 2 | 10
3 | 50 | CONCLUIDO | 19.0184 | 5.26 | 3.09 | 30.89 | 0.63 | 6 | 111.23 | 41.65 | 4 | 1 | 15.58 | 13952.52 | 23.22 | 217.61 | 20.57 | 13.66 | 1758.16 | 0.66 | 0.73 | 0.67 | 0.11 | 2 | 10
4 | 50 | CONCLUIDO | 19.0144 | 5.26 | 3.09 | 30.9 | 0.78 | 6 | 112.51 | 41.65 | 5 | 0 | 15.86 | 14110.24 | 23.43 | 217.6 | 20.58 | 13.66 | 1764.58 | 0.66 | 0.73 | 0.67 | 0.11 | 2 | 10
0 | 25 | CONCLUIDO | 18.9843 | 5.27 | 3.26 | 13.05 | 0.28 | 15 | 61.76 | 28.92 | 1 | 13 | 6.84 | 7851.41 | 18.59 | 217.43 | 26.16 | 13.66 | 4510.05 | 0.52 | 0.69 | 0.68 | 0.28 | 2 | 10
1 | 25 | CONCLUIDO | 19.5791 | 5.11 | 3.17 | 19.04 | 0.55 | 10 | 62.92 | 28.92 | 2 | 0 | 7 | 7994.37 | 16.89 | 217.58 | 22.99 | 13.66 | 2951.41 | 0.59 | 0.71 | 0.68 | 0.19 | 2 | 10
0 | 85 | CONCLUIDO | 13.7847 | 7.25 | 3.7 | 6.34 | 0.11 | 35 | 167.88 | 51.39 | 1 | 33 | 30.49 | 20939.59 | 46.46 | 217.43 | 39.51 | 13.66 | 11086.38 | 0.35 | 0.61 | 0.72 | 0.71 | 2 | 10
1 | 85 | CONCLUIDO | 16.116 | 6.2 | 3.29 | 12.34 | 0.21 | 16 | 169.33 | 51.39 | 2 | 14 | 30.94 | 21118.46 | 40.38 | 217.39 | 26.92 | 13.66 | 4884.5 | 0.51 | 0.68 | 0.68 | 0.31 | 2 | 10
2 | 85 | CONCLUIDO | 17.035 | 5.87 | 3.16 | 18.95 | 0.31 | 10 | 170.79 | 51.39 | 3 | 8 | 31.4 | 21297.94 | 37.58 | 217.41 | 22.87 | 13.66 | 2888.2 | 0.6 | 0.71 | 0.67 | 0.18 | 2 | 10
3 | 85 | CONCLUIDO | 17.3494 | 5.76 | 3.12 | 23.4 | 0.41 | 8 | 172.25 | 51.39 | 4 | 6 | 31.86 | 21478.05 | 36.31 | 217.41 | 21.77 | 13.66 | 2352.53 | 0.63 | 0.72 | 0.66 | 0.14 | 2 | 10
4 | 85 | CONCLUIDO | 17.6887 | 5.65 | 3.08 | 30.77 | 0.51 | 6 | 173.71 | 51.39 | 5 | 4 | 32.32 | 21658.78 | 34.62 | 217.39 | 20.36 | 13.66 | 1652.84 | 0.67 | 0.73 | 0.66 | 0.1 | 2 | 10
5 | 85 | CONCLUIDO | 17.8315 | 5.61 | 3.07 | 36.79 | 0.61 | 5 | 175.18 | 51.39 | 6 | 3 | 32.79 | 21840.16 | 33.31 | 217.42 | 20.08 | 13.66 | 1521.27 | 0.68 | 0.73 | 0.66 | 0.08 | 2 | 10
6 | 85 | CONCLUIDO | 17.8403 | 5.61 | 3.06 | 36.76 | 0.7 | 5 | 176.66 | 51.39 | 7 | 3 | 33.27 | 22022.17 | 32.39 | 217.43 | 19.98 | 13.66 | 1468.38 | 0.68 | 0.73 | 0.66 | 0.08 | 2 | 10
7 | 85 | CONCLUIDO | 18.0108 | 5.55 | 3.04 | 45.66 | 0.8 | 4 | 178.14 | 51.39 | 8 | 1 | 33.75 | 22204.83 | 31.03 | 217.39 | 19.33 | 13.66 | 1148.48 | 0.71 | 0.74 | 0.66 | 0.06 | 2 | 10
8 | 85 | CONCLUIDO | 17.9964 | 5.56 | 3.05 | 45.73 | 0.89 | 4 | 179.63 | 51.39 | 9 | 0 | 34.24 | 22388.15 | 30.81 | 217.4 | 19.47 | 13.66 | 1221.22 | 0.7 | 0.74 | 0.66 | 0.07 | 2 | 10
0 | 20 | CONCLUIDO | 19.4731 | 5.14 | 3.23 | 14.9 | 0.34 | 13 | 51.33 | 24.83 | 1 | 4 | 5.51 | 6564.78 | 15.38 | 217.43 | 24.86 | 13.66 | 3872.8 | 0.55 | 0.69 | 0.68 | 0.25 | 2 | 10
1 | 20 | CONCLUIDO | 19.6014 | 5.1 | 3.21 | 16.04 | 0.66 | 12 | 52.47 | 24.83 | 2 | 0 | 5.64 | 6705.1 | 15.41 | 217.54 | 23.9 | 13.66 | 3396.68 | 0.57 | 0.7 | 0.69 | 0.22 | 2 | 10
0 | 65 | CONCLUIDO | 15.3459 | 6.52 | 3.55 | 7.34 | 0.13 | 29 | 133.21 | 46.47 | 1 | 27 | 20.75 | 16663.42 | 38.04 | 217.53 | 35.03 | 13.66 | 8875.93 | 0.39 | 0.63 | 0.7 | 0.56 | 2 | 10
1 | 65 | CONCLUIDO | 17.3319 | 5.77 | 3.24 | 14.93 | 0.26 | 13 | 134.55 | 46.47 | 2 | 11 | 21.09 | 16828.84 | 33.44 | 217.48 | 25.31 | 13.66 | 4095.42 | 0.54 | 0.69 | 0.68 | 0.25 | 2 | 10
2 | 65 | CONCLUIDO | 17.9506 | 5.57 | 3.15 | 20.97 | 0.39 | 9 | 135.9 | 46.47 | 3 | 7 | 21.43 | 16994.64 | 31.24 | 217.39 | 22.52 | 13.66 | 2719.14 | 0.61 | 0.71 | 0.67 | 0.16 | 2 | 10
3 | 65 | CONCLUIDO | 18.2547 | 5.48 | 3.11 | 26.63 | 0.52 | 7 | 137.25 | 46.47 | 4 | 5 | 21.78 | 17160.92 | 29.16 | 217.44 | 21.35 | 13.66 | 2144.82 | 0.64 | 0.72 | 0.66 | 0.12 | 2 | 10
4 | 65 | CONCLUIDO | 18.5768 | 5.38 | 3.07 | 36.8 | 0.64 | 5 | 138.6 | 46.47 | 5 | 2 | 22.13 | 17327.69 | 27.14 | 217.39 | 19.95 | 13.66 | 1455.95 | 0.68 | 0.73 | 0.66 | 0.08 | 2 | 10
5 | 65 | CONCLUIDO | 18.5902 | 5.38 | 3.06 | 36.75 | 0.76 | 5 | 139.95 | 46.47 | 6 | 1 | 22.49 | 17494.97 | 26.69 | 217.46 | 19.81 | 13.66 | 1385.45 | 0.69 | 0.73 | 0.66 | 0.08 | 2 | 10
6 | 65 | CONCLUIDO | 18.5797 | 5.38 | 3.07 | 36.79 | 0.88 | 5 | 141.31 | 46.47 | 7 | 0 | 22.85 | 17662.75 | 26.91 | 217.46 | 19.85 | 13.66 | 1407.28 | 0.69 | 0.73 | 0.67 | 0.08 | 2 | 10
0 | 75 | CONCLUIDO | 14.6951 | 6.8 | 3.58 | 6.93 | 0.12 | 31 | 150.44 | 49.1 | 1 | 29 | 25.34 | 18787.76 | 41.79 | 217.58 | 35.98 | 13.66 | 9340.28 | 0.38 | 0.63 | 0.7 | 0.6 | 2 | 10
1 | 75 | CONCLUIDO | 16.6721 | 6 | 3.26 | 13.05 | 0.23 | 15 | 151.83 | 49.1 | 2 | 13 | 25.73 | 18959.54 | 36.89 | 217.39 | 26.17 | 13.66 | 4512.94 | 0.52 | 0.69 | 0.68 | 0.28 | 2 | 10
2 | 75 | CONCLUIDO | 17.4241 | 5.74 | 3.16 | 18.94 | 0.35 | 10 | 153.23 | 49.1 | 3 | 8 | 26.13 | 19131.85 | 34.59 | 217.45 | 22.93 | 13.66 | 2920.17 | 0.6 | 0.71 | 0.67 | 0.17 | 2 | 10
3 | 75 | CONCLUIDO | 17.8633 | 5.6 | 3.11 | 26.64 | 0.46 | 7 | 154.63 | 49.1 | 4 | 5 | 26.53 | 19304.72 | 32.81 | 217.39 | 21.21 | 13.66 | 2077.01 | 0.64 | 0.72 | 0.67 | 0.13 | 2 | 10
4 | 75 | CONCLUIDO | 18.0551 | 5.54 | 3.08 | 30.79 | 0.57 | 6 | 156.03 | 49.1 | 5 | 4 | 26.94 | 19478.15 | 30.94 | 217.39 | 20.45 | 13.66 | 1700.17 | 0.67 | 0.73 | 0.66 | 0.1 | 2 | 10
5 | 75 | CONCLUIDO | 18.1818 | 5.5 | 3.07 | 36.85 | 0.67 | 5 | 157.44 | 49.1 | 6 | 3 | 27.35 | 19652.13 | 30.13 | 217.39 | 20.2 | 13.66 | 1579.3 | 0.68 | 0.73 | 0.66 | 0.09 | 2 | 10
6 | 75 | CONCLUIDO | 18.3955 | 5.44 | 3.04 | 45.56 | 0.78 | 4 | 158.86 | 49.1 | 7 | 1 | 27.77 | 19826.68 | 27.97 | 217.39 | 19.14 | 13.66 | 1055.69 | 0.71 | 0.74 | 0.66 | 0.06 | 2 | 10
7 | 75 | CONCLUIDO | 18.3777 | 5.44 | 3.04 | 45.64 | 0.88 | 4 | 160.28 | 49.1 | 8 | 0 | 28.19 | 20001.93 | 28.26 | 217.39 | 19.19 | 13.66 | 1078.11 | 0.71 | 0.74 | 0.66 | 0.06 | 2 | 10
0 | 95 | CONCLUIDO | 13.2168 | 7.57 | 3.72 | 6.03 | 0.1 | 37 | 185.69 | 53.44 | 1 | 35 | 36.26 | 23136.14 | 50.02 | 217.47 | 40.08 | 13.66 | 11358.4 | 0.34 | 0.6 | 0.72 | 0.74 | 2 | 10
1 | 95 | CONCLUIDO | 15.6108 | 6.41 | 3.3 | 11.66 | 0.19 | 17 | 187.21 | 53.44 | 2 | 15 | 36.77 | 23322.88 | 43.61 | 217.41 | 27.48 | 13.66 | 5161.21 | 0.5 | 0.68 | 0.68 | 0.32 | 2 | 10
2 | 95 | CONCLUIDO | 16.5085 | 6.06 | 3.18 | 17.34 | 0.28 | 11 | 188.73 | 53.44 | 3 | 9 | 37.29 | 23510.33 | 41.07 | 217.43 | 23.61 | 13.66 | 3253.44 | 0.58 | 0.71 | 0.67 | 0.2 | 2 | 10
3 | 95 | CONCLUIDO | 16.7973 | 5.95 | 3.15 | 21 | 0.37 | 9 | 190.25 | 53.44 | 4 | 7 | 37.82 | 23698.48 | 39.8 | 217.46 | 22.7 | 13.66 | 2809.83 | 0.6 | 0.71 | 0.67 | 0.17 | 2 | 10
4 | 95 | CONCLUIDO | 17.1502 | 5.83 | 3.1 | 26.59 | 0.46 | 7 | 191.78 | 53.44 | 5 | 5 | 38.35 | 23887.36 | 38.16 | 217.4 | 21.08 | 13.66 | 2009.99 | 0.65 | 0.72 | 0.67 | 0.12 | 2 | 10
5 | 95 | CONCLUIDO | 17.3269 | 5.77 | 3.08 | 30.79 | 0.55 | 6 | 193.32 | 53.44 | 6 | 4 | 38.89 | 24076.95 | 36.73 | 217.39 | 20.48 | 13.66 | 1717.39 | 0.67 | 0.73 | 0.66 | 0.1 | 2 | 10
6 | 95 | CONCLUIDO | 17.4766 | 5.72 | 3.07 | 36.81 | 0.64 | 5 | 194.86 | 53.44 | 7 | 3 | 39.43 | 24267.28 | 36.09 | 217.39 | 20.06 | 13.66 | 1509.66 | 0.68 | 0.73 | 0.66 | 0.08 | 2 | 10
7 | 95 | CONCLUIDO | 17.4885 | 5.72 | 3.06 | 36.76 | 0.72 | 5 | 196.41 | 53.44 | 8 | 3 | 39.98 | 24458.36 | 34.39 | 217.39 | 20.01 | 13.66 | 1483.09 | 0.68 | 0.73 | 0.66 | 0.08 | 2 | 10
8 | 95 | CONCLUIDO | 17.6748 | 5.66 | 3.04 | 45.6 | 0.81 | 4 | 197.97 | 53.44 | 9 | 2 | 40.53 | 24650.18 | 33.51 | 217.39 | 19.26 | 13.66 | 1115.71 | 0.71 | 0.74 | 0.66 | 0.06 | 2 | 10
9 | 95 | CONCLUIDO | 17.6757 | 5.66 | 3.04 | 45.6 | 0.89 | 4 | 199.53 | 53.44 | 10 | 1 | 41.1 | 24842.77 | 33.1 | 217.39 | 19.21 | 13.66 | 1091.44 | 0.71 | 0.74 | 0.66 | 0.06 | 2 | 10
10 | 95 | CONCLUIDO | 17.693 | 5.65 | 3.03 | 45.52 | 0.97 | 4 | 201.1 | 53.44 | 11 | 0 | 41.66 | 25036.12 | 32.81 | 217.39 | 18.96 | 13.66 | 967.45 | 0.72 | 0.74 | 0.66 | 0.05 | 2 | 10
0 | 55 | CONCLUIDO | 16.0707 | 6.22 | 3.52 | 8.12 | 0.15 | 26 | 116.05 | 43.4 | 1 | 24 | 16.65 | 14546.17 | 34.21 | 217.4 | 34.04 | 13.66 | 8393 | 0.4 | 0.64 | 0.7 | 0.53 | 2 | 10
1 | 55 | CONCLUIDO | 17.9131 | 5.58 | 3.21 | 16.06 | 0.3 | 12 | 117.34 | 43.4 | 2 | 10 | 16.94 | 14705.49 | 29.69 | 217.4 | 24.58 | 13.66 | 3735.8 | 0.56 | 0.7 | 0.67 | 0.23 | 2 | 10
2 | 55 | CONCLUIDO | 18.5385 | 5.39 | 3.12 | 23.39 | 0.45 | 8 | 118.63 | 43.4 | 3 | 6 | 17.23 | 14865.24 | 27.17 | 217.41 | 21.76 | 13.66 | 2344.51 | 0.63 | 0.72 | 0.66 | 0.14 | 2 | 10
3 | 55 | CONCLUIDO | 18.8275 | 5.31 | 3.08 | 30.84 | 0.59 | 6 | 119.93 | 43.4 | 4 | 4 | 17.53 | 15025.44 | 24.67 | 217.47 | 20.64 | 13.66 | 1793.19 | 0.66 | 0.73 | 0.66 | 0.1 | 2 | 10
4 | 55 | CONCLUIDO | 18.9723 | 5.27 | 3.07 | 36.81 | 0.73 | 5 | 121.23 | 43.4 | 5 | 0 | 17.83 | 15186.08 | 23.85 | 217.39 | 19.87 | 13.66 | 1413.87 | 0.69 | 0.73 | 0.67 | 0.08 | 2 | 10

## gráficos
Selecione o eixo X:
Selecione o eixo Y:
Selecione o eixo Z:
Eixo X | Eixo Y | Eixo Z
0 | 0 | 0
0 | 0 | 0
0 | 0 | 0
0 | 0 | 0
0 | 0 | 0
0 | 0 | 0
0 | 0 | 0
0 | 0 | 0
0 | 0 | 0
0 | 0 | 0
0 | 0 | 0
0 | 0 | 0
0 | 0 | 0
0 | 0 | 0
0 | 0 | 0
0 | 0 | 0
0 | 0 | 0
0 | 0 | 0
0 | 0 | 0
0 | 0 | 0
0 | 0 | 0
0 | 0 | 0
0 | 0 | 0
0 | 0 | 0
0 | 0 | 0
0 | 0 | 0
0 | 0 | 0
0 | 0 | 0
0 | 0 | 0
0 | 0 | 0
0 | 0 | 0
0 | 0 | 0
0 | 0 | 0
0 | 0 | 0
0 | 0 | 0
0 | 0 | 0
0 | 0 | 0
0 | 0 | 0
0 | 0 | 0
0 | 0 | 0
0 | 0 | 0
0 | 0 | 0
0 | 0 | 0
0 | 0 | 0
0 | 0 | 0
0 | 0 | 0
0 | 0 | 0
0 | 0 | 0
0 | 0 | 0
0 | 0 | 0
0 | 0 | 0
0 | 0 | 0
0 | 0 | 0
0 | 0 | 0
0 | 0 | 0
0 | 0 | 0
0 | 0 | 0
0 | 0 | 0
0 | 0 | 0
0 | 0 | 0
0 | 0 | 0
0 | 0 | 0
0 | 0 | 0
0 | 0 | 0
0 | 0 | 0
0 | 0 | 0
0 | 0 | 0
0 | 0 | 0
0 | 0 | 0
0 | 0 | 0
0 | 0 | 0
0 | 0 | 0
0 | 0 | 0
0 | 0 | 0
0 | 0 | 0
0 | 0 | 0
0 | 0 | 0
0 | 0 | 0
0 | 0 | 0
0 | 0 | 0
0 | 0 | 0
0 | 0 | 0
0 | 0 | 0
0 | 0 | 0
0 | 0 | 0
0 | 0 | 0
0 | 0 | 0
0 | 0 | 0
0 | 0 | 0
0 | 0 | 0
0 | 0 | 0
0 | 0 | 0
0 | 0 | 0
0 | 0 | 0
0 | 0 | 0
0 | 0 | 0
0 | 0 | 0
0 | 0 | 0
0 | 0 | 0
0 | 0 | 0
0 | 0 | 0
0 | 0 | 0
0 | 0 | 0
0 | 0 | 0
0 | 0 | 0
0 | 0 | 0
0 | 0 | 0

## hidden (hidden)
Unnamed: 0
Volume de calda [L]
STATUS
Capacidade operacional [ha/h]
Tempo de missao [h]
Tempo util [h]
Tempo por voo [min]
Autonomia Projetada [h]
N° Voos
MTOW [kg]
Massa Estrutura [kg]
Combustível [kg]
Abastecimentos
Massa gerador
Potência gerador [W]
Combustível consumido [L]
Calda cons [L]
Distância percorrida [km]
Distância Pulverizando [km]
RTL ACUMULADO[m]
EOC [km/km]
EOC [h/h]
Tempo de manobra [h]
Tempo rtl_rtw [h]
V pulv [m/s]
V desloc [m/s]