## RESULTADOS_18
Unnamed: 0 | Volume de calda [L] | STATUS | Capacidade operacional [ha/h] | Tempo de missao [h] | Tempo util [h] | Tempo por voo [min] | Autonomia Projetada [h] | N° Voos | MTOW [kg] | Massa Estrutura [kg] | Combustível [kg] | Abastecimentos | Massa gerador | Potência gerador [W] | Combustível consumido [L] | Calda cons [L] | Distância percorrida [km] | Distância Pulverizando [km] | RTL ACUMULADO[m] | EOC [km/km] | EOC [h/h] | Tempo de manobra [h] | Tempo rtl_rtw [h] | V pulv [m/s] | V desloc [m/s]
0 | 100 | CONCLUIDO | 3.0541 | 32.74 | 21.63 | 5.87 | 0.09 | 221 | 194.77 | 54.38 | 1 | 219 | 39.4 | 24256.19 | 307.61 | 544.4 | 185.74 | 43.05 | 69834.22 | 0.23 | 0.7 | 9.16 | 4.54 | 2 | 10
1 | 100 | CONCLUIDO | 3.9441 | 25.35 | 19.03 | 11.65 | 0.18 | 98 | 196.32 | 54.38 | 2 | 96 | 39.95 | 24447.22 | 269.54 | 542.89 | 105.49 | 43.05 | 30322.47 | 0.41 | 0.8 | 8.94 | 1.96 | 2 | 10
2 | 100 | CONCLUIDO | 4.2914 | 23.3 | 18.34 | 17.46 | 0.27 | 63 | 197.88 | 54.38 | 3 | 61 | 40.5 | 24639 | 258.4 | 542.48 | 83.7 | 43.05 | 19605.36 | 0.51 | 0.83 | 8.9 | 1.27 | 2 | 10
3 | 100 | CONCLUIDO | 4.4738 | 22.35 | 18.01 | 22.99 | 0.36 | 47 | 199.44 | 54.38 | 4 | 45 | 41.06 | 24831.54 | 252.31 | 542.13 | 73.7 | 43.05 | 14685.93 | 0.58 | 0.84 | 8.87 | 0.95 | 2 | 10
4 | 100 | CONCLUIDO | 4.5989 | 21.74 | 17.79 | 28.85 | 0.44 | 37 | 201.01 | 54.38 | 5 | 35 | 41.63 | 25024.84 | 247.83 | 542.1 | 66.85 | 43.05 | 11308.65 | 0.64 | 0.85 | 8.86 | 0.73 | 2 | 10
5 | 100 | CONCLUIDO | 4.6776 | 21.38 | 17.66 | 34.17 | 0.53 | 31 | 202.58 | 54.38 | 6 | 29 | 42.2 | 25218.93 | 244.42 | 542.03 | 63.03 | 43.05 | 9427.84 | 0.68 | 0.86 | 8.84 | 0.6 | 2 | 10
6 | 100 | CONCLUIDO | 4.7389 | 21.1 | 17.57 | 40.56 | 0.61 | 26 | 204.16 | 54.38 | 7 | 24 | 42.78 | 25413.94 | 241.95 | 542.06 | 60.39 | 43.05 | 8134.33 | 0.71 | 0.86 | 8.83 | 0.52 | 2 | 10
7 | 100 | CONCLUIDO | 4.7805 | 20.92 | 17.51 | 45.67 | 0.69 | 23 | 205.75 | 54.38 | 8 | 21 | 43.37 | 25609.61 | 239.51 | 541.86 | 58.58 | 43.05 | 7245.28 | 0.73 | 0.87 | 8.82 | 0.45 | 2 | 10
8 | 100 | CONCLUIDO | 4.8264 | 20.72 | 17.43 | 52.27 | 0.77 | 20 | 207.34 | 54.38 | 9 | 18 | 43.96 | 25806.1 | 236.75 | 541.87 | 55.91 | 43.05 | 5923.09 | 0.77 | 0.87 | 8.82 | 0.37 | 2 | 10
9 | 100 | CONCLUIDO | 4.8518 | 20.61 | 17.39 | 57.98 | 0.85 | 18 | 208.94 | 54.38 | 10 | 16 | 44.56 | 26003.41 | 235.01 | 541.97 | 54.85 | 43.05 | 5405.17 | 0.78 | 0.87 | 8.82 | 0.34 | 2 | 10
10 | 100 | CONCLUIDO | 4.8634 | 20.56 | 17.38 | 61.35 | 0.93 | 17 | 210.55 | 54.38 | 11 | 15 | 45.17 | 26201.54 | 233.07 | 541.96 | 54.51 | 43.05 | 5239.88 | 0.79 | 0.87 | 8.82 | 0.33 | 2 | 10
11 | 100 | CONCLUIDO | 4.8925 | 20.44 | 17.34 | 69.36 | 1 | 15 | 212.16 | 54.38 | 12 | 13 | 45.78 | 26400.51 | 231.37 | 541.88 | 53.17 | 43.05 | 4578.69 | 0.81 | 0.87 | 8.81 | 0.29 | 2 | 10
12 | 100 | CONCLUIDO | 4.9076 | 20.38 | 17.32 | 74.21 | 1.08 | 14 | 213.78 | 54.38 | 13 | 12 | 46.4 | 26600.32 | 229.6 | 541.85 | 52.16 | 43.05 | 4078.74 | 0.83 | 0.88 | 8.82 | 0.26 | 2 | 10
13 | 100 | CONCLUIDO | 4.921 | 20.32 | 17.3 | 79.84 | 1.15 | 13 | 215.41 | 54.38 | 14 | 11 | 47.03 | 26801 | 227.62 | 541.86 | 52.04 | 43.05 | 4022.38 | 0.83 | 0.88 | 8.81 | 0.25 | 2 | 10
14 | 100 | CONCLUIDO | 4.9369 | 20.26 | 17.27 | 86.36 | 1.23 | 12 | 217.04 | 54.38 | 15 | 10 | 47.66 | 27002.55 | 225.61 | 541.86 | 51.15 | 43.05 | 3586.43 | 0.84 | 0.88 | 8.81 | 0.22 | 2 | 10
15 | 100 | CONCLUIDO | 4.9497 | 20.2 | 17.26 | 94.14 | 1.3 | 11 | 218.68 | 54.38 | 16 | 9 | 48.31 | 27204.98 | 223.41 | 541.87 | 50.83 | 43.05 | 3431.79 | 0.85 | 0.88 | 8.81 | 0.21 | 2 | 10
16 | 100 | CONCLUIDO | 4.952 | 20.19 | 17.25 | 94.09 | 1.37 | 11 | 220.33 | 54.38 | 17 | 9 | 48.95 | 27408.3 | 222.89 | 541.86 | 50.49 | 43.05 | 3258.91 | 0.85 | 0.88 | 8.8 | 0.2 | 2 | 10
17 | 100 | CONCLUIDO | 4.9657 | 20.14 | 17.23 | 103.39 | 1.44 | 10 | 221.99 | 54.38 | 18 | 8 | 49.61 | 27612.53 | 220.77 | 541.83 | 49.93 | 43.05 | 2984.69 | 0.86 | 0.88 | 8.8 | 0.18 | 2 | 10
18 | 100 | CONCLUIDO | 4.9676 | 20.13 | 17.23 | 103.35 | 1.51 | 10 | 223.65 | 54.38 | 19 | 8 | 50.27 | 27817.81 | 218.82 | 541.79 | 49.69 | 43.05 | 2862.77 | 0.87 | 0.88 | 8.8 | 0.17 | 2 | 10
19 | 100 | CONCLUIDO | 4.9778 | 20.09 | 17.22 | 114.82 | 1.58 | 9 | 225.32 | 54.38 | 20 | 7 | 50.95 | 28023.89 | 217.46 | 541.88 | 49.57 | 43.05 | 2811.27 | 0.87 | 0.88 | 8.81 | 0.17 | 2 | 10
20 | 100 | CONCLUIDO | 4.9809 | 20.08 | 17.21 | 114.73 | 1.64 | 9 | 227 | 54.38 | 21 | 7 | 51.62 | 28230.92 | 215.48 | 541.83 | 49.29 | 43.05 | 2670.31 | 0.87 | 0.88 | 8.8 | 0.16 | 2 | 10
21 | 100 | CONCLUIDO | 4.9934 | 20.03 | 17.2 | 128.99 | 1.71 | 8 | 228.69 | 54.38 | 22 | 6 | 52.31 | 28438.91 | 213.24 | 541.87 | 48.89 | 43.05 | 2474.81 | 0.88 | 0.88 | 8.8 | 0.15 | 2 | 10
22 | 100 | CONCLUIDO | 4.9957 | 20.02 | 17.19 | 128.92 | 1.77 | 8 | 230.38 | 54.38 | 23 | 6 | 53 | 28647.87 | 212.89 | 541.78 | 48.51 | 43.05 | 2285.16 | 0.89 | 0.88 | 8.8 | 0.14 | 2 | 10
23 | 100 | CONCLUIDO | 4.996 | 20.02 | 17.19 | 128.91 | 1.84 | 8 | 232.08 | 54.38 | 24 | 6 | 53.71 | 28857.81 | 210.14 | 541.82 | 48.56 | 43.05 | 2309.83 | 0.89 | 0.88 | 8.8 | 0.14 | 2 | 10
24 | 100 | CONCLUIDO | 5.0106 | 19.96 | 17.17 | 147.16 | 1.9 | 7 | 233.79 | 54.38 | 25 | 5 | 54.42 | 29068.74 | 207.36 | 541.84 | 47.99 | 43.05 | 2029.37 | 0.9 | 0.88 | 8.8 | 0.12 | 2 | 10
25 | 100 | CONCLUIDO | 5.0107 | 19.96 | 17.17 | 147.16 | 1.96 | 7 | 235.51 | 54.38 | 26 | 4 | 55.14 | 29280.69 | 207.45 | 541.81 | 47.77 | 43.05 | 1921.7 | 0.9 | 0.88 | 8.8 | 0.12 | 2 | 10
26 | 100 | CONCLUIDO | 5.009 | 19.96 | 17.18 | 147.22 | 2.02 | 7 | 237.24 | 54.38 | 27 | 1 | 55.86 | 29493.67 | 206.94 | 541.81 | 47.93 | 43.05 | 1998.93 | 0.9 | 0.88 | 8.81 | 0.12 | 2 | 10
27 | 100 | CONCLUIDO | 5.0083 | 19.97 | 17.18 | 147.24 | 2.08 | 7 | 238.97 | 54.38 | 28 | 0 | 56.6 | 29707.68 | 208.09 | 541.93 | 47.98 | 43.05 | 2025.87 | 0.9 | 0.88 | 8.81 | 0.13 | 2 | 10

## RESULTADOS_6
Unnamed: 0 | Volume de calda [L] | STATUS | Capacidade operacional [ha/h] | Tempo de missao [h] | Tempo util [h] | Tempo por voo [min] | Autonomia Projetada [h] | N° Voos | MTOW [kg] | Massa Estrutura [kg] | Combustível [kg] | Abastecimentos | Massa gerador | Potência gerador [W] | Combustível consumido [L] | Calda cons [L] | Distância percorrida [km] | Distância Pulverizando [km] | RTL ACUMULADO[m] | EOC [km/km] | EOC [h/h] | Tempo de manobra [h] | Tempo rtl_rtw [h] | V pulv [m/s] | V desloc [m/s]
0 | 40 | CONCLUIDO | 4.2173 | 23.71 | 19.51 | 9.75 | 0.2 | 120 | 89.87 | 37.55 | 1 | 118 | 11.32 | 11317.98 | 165.87 | 543.21 | 120.31 | 43.05 | 37626.21 | 0.36 | 0.78 | 8.98 | 2.43 | 2 | 10
1 | 40 | CONCLUIDO | 4.7363 | 21.11 | 18.13 | 19.78 | 0.39 | 55 | 91.1 | 37.55 | 2 | 53 | 11.54 | 11468.97 | 150.31 | 542.37 | 77.83 | 43.05 | 16707.22 | 0.55 | 0.84 | 8.88 | 1.07 | 2 | 10
2 | 40 | CONCLUIDO | 4.9193 | 20.33 | 17.73 | 30.39 | 0.57 | 35 | 92.32 | 37.55 | 3 | 33 | 11.77 | 11620.34 | 142.53 | 542.42 | 65.04 | 43.05 | 10416.28 | 0.66 | 0.86 | 8.85 | 0.67 | 2 | 10
3 | 40 | CONCLUIDO | 5.0006 | 20 | 17.57 | 40.54 | 0.75 | 26 | 93.55 | 37.55 | 4 | 24 | 12 | 11772.07 | 137.18 | 542.15 | 60.33 | 43.05 | 8104.48 | 0.71 | 0.86 | 8.83 | 0.51 | 2 | 10
4 | 40 | CONCLUIDO | 5.064 | 19.75 | 17.43 | 52.29 | 0.93 | 20 | 94.79 | 37.55 | 5 | 18 | 12.23 | 11924.18 | 131.18 | 542.08 | 55.92 | 43.05 | 5929.7 | 0.77 | 0.87 | 8.82 | 0.37 | 2 | 10
5 | 40 | CONCLUIDO | 5.1049 | 19.59 | 17.35 | 65.05 | 1.1 | 16 | 96.02 | 37.55 | 6 | 14 | 12.47 | 12076.67 | 125.33 | 541.87 | 53.51 | 43.05 | 4742.82 | 0.8 | 0.87 | 8.81 | 0.29 | 2 | 10
6 | 40 | CONCLUIDO | 5.1094 | 19.57 | 17.35 | 69.39 | 1.27 | 15 | 97.26 | 37.55 | 7 | 0 | 12.71 | 12229.54 | 124.52 | 541.99 | 52.9 | 43.05 | 4443.91 | 0.81 | 0.87 | 8.83 | 0.29 | 2 | 10

## RESULTADOS_4
Unnamed: 0 | Volume de calda [L] | STATUS | Capacidade operacional [ha/h] | Tempo de missao [h] | Tempo util [h] | Tempo por voo [min] | Autonomia Projetada [h] | N° Voos | MTOW [kg] | Massa Estrutura [kg] | Combustível [kg] | Abastecimentos | Massa gerador | Potência gerador [W] | Combustível consumido [L] | Calda cons [L] | Distância percorrida [km] | Distância Pulverizando [km] | RTL ACUMULADO[m] | EOC [km/km] | EOC [h/h] | Tempo de manobra [h] | Tempo rtl_rtw [h] | V pulv [m/s] | V desloc [m/s]
0 | 30 | CONCLUIDO | 4.4569 | 22.44 | 19.05 | 11.55 | 0.24 | 99 | 71.52 | 32.27 | 1 | 97 | 8.25 | 9054.6 | 137.03 | 542.68 | 106.3 | 43.05 | 30725.52 | 0.4 | 0.8 | 8.95 | 1.99 | 2 | 10
1 | 30 | CONCLUIDO | 4.8749 | 20.51 | 17.95 | 23.42 | 0.48 | 46 | 72.7 | 32.27 | 2 | 44 | 8.43 | 9200.25 | 123.79 | 542.08 | 72.1 | 43.05 | 13890.13 | 0.6 | 0.84 | 8.87 | 0.9 | 2 | 10
2 | 30 | CONCLUIDO | 5.0234 | 19.91 | 17.61 | 36.44 | 0.71 | 29 | 73.88 | 32.27 | 3 | 27 | 8.61 | 9346.23 | 115.78 | 542.13 | 61.79 | 43.05 | 8820.36 | 0.7 | 0.86 | 8.83 | 0.56 | 2 | 10
3 | 30 | CONCLUIDO | 5.0927 | 19.64 | 17.47 | 49.9 | 0.93 | 21 | 75.07 | 32.27 | 4 | 17 | 8.8 | 9492.55 | 108.38 | 541.95 | 57.05 | 43.05 | 6487.23 | 0.75 | 0.87 | 8.82 | 0.41 | 2 | 10
4 | 30 | CONCLUIDO | 5.0963 | 19.62 | 17.47 | 52.4 | 1.15 | 20 | 76.26 | 32.27 | 5 | 0 | 8.99 | 9639.2 | 108.11 | 541.99 | 56.26 | 43.05 | 6101.6 | 0.77 | 0.87 | 8.85 | 0.41 | 2 | 10

## RESULTADOS_1
Unnamed: 0 | Volume de calda [L] | STATUS | Capacidade operacional [ha/h] | Tempo de missao [h] | Tempo util [h] | Tempo por voo [min] | Autonomia Projetada [h] | N° Voos | MTOW [kg] | Massa Estrutura [kg] | Combustível [kg] | Abastecimentos | Massa gerador | Potência gerador [W] | Combustível consumido [L] | Calda cons [L] | Distância percorrida [km] | Distância Pulverizando [km] | RTL ACUMULADO[m] | EOC [km/km] | EOC [h/h] | Tempo de manobra [h] | Tempo rtl_rtw [h] | V pulv [m/s] | V desloc [m/s]
0 | 15 | CONCLUIDO | 4.8605 | 20.57 | 18.23 | 18.86 | 0.43 | 58 | 39.78 | 19.54 | 1 | 56 | 4.24 | 5140 | 78.94 | 542.34 | 80.64 | 43.05 | 18097.48 | 0.53 | 0.83 | 8.89 | 1.17 | 2 | 10
1 | 15 | CONCLUIDO | 5.0042 | 19.98 | 17.86 | 28.2 | 0.84 | 38 | 40.89 | 19.54 | 2 | 0 | 4.35 | 5277.26 | 73.32 | 542.52 | 67.86 | 43.05 | 11807.97 | 0.63 | 0.85 | 8.9 | 0.8 | 2 | 10

## RESULTADOS_12
Unnamed: 0 | Volume de calda [L] | STATUS | Capacidade operacional [ha/h] | Tempo de missao [h] | Tempo util [h] | Tempo por voo [min] | Autonomia Projetada [h] | N° Voos | MTOW [kg] | Massa Estrutura [kg] | Combustível [kg] | Abastecimentos | Massa gerador | Potência gerador [W] | Combustível consumido [L] | Calda cons [L] | Distância percorrida [km] | Distância Pulverizando [km] | RTL ACUMULADO[m] | EOC [km/km] | EOC [h/h] | Tempo de manobra [h] | Tempo rtl_rtw [h] | V pulv [m/s] | V desloc [m/s]
0 | 70 | CONCLUIDO | 3.5994 | 27.78 | 20.59 | 7.18 | 0.12 | 172 | 141.81 | 47.83 | 1 | 170 | 22.98 | 17723.39 | 238.73 | 543.58 | 153.59 | 43.05 | 54004.46 | 0.28 | 0.74 | 9.07 | 3.51 | 2 | 10
1 | 70 | CONCLUIDO | 4.3282 | 23.1 | 18.62 | 14.32 | 0.25 | 78 | 143.17 | 47.83 | 2 | 76 | 23.34 | 17891.86 | 214.01 | 542.61 | 92.64 | 43.05 | 24001.85 | 0.46 | 0.81 | 8.92 | 1.56 | 2 | 10
2 | 70 | CONCLUIDO | 4.6038 | 21.72 | 18.05 | 21.66 | 0.37 | 50 | 144.54 | 47.83 | 3 | 48 | 23.71 | 18060.85 | 205.07 | 542.25 | 75.05 | 43.05 | 15342.63 | 0.57 | 0.84 | 8.87 | 0.99 | 2 | 10
3 | 70 | CONCLUIDO | 4.7458 | 21.07 | 17.77 | 28.82 | 0.49 | 37 | 145.92 | 47.83 | 4 | 35 | 24.09 | 18230.35 | 199.59 | 542.12 | 66.79 | 43.05 | 11277.68 | 0.64 | 0.85 | 8.85 | 0.72 | 2 | 10
4 | 70 | CONCLUIDO | 4.8309 | 20.7 | 17.63 | 36.48 | 0.6 | 29 | 147.3 | 47.83 | 5 | 27 | 24.47 | 18400.38 | 195.68 | 542.16 | 62.22 | 43.05 | 9034.04 | 0.69 | 0.86 | 8.84 | 0.58 | 2 | 10
5 | 70 | CONCLUIDO | 4.8973 | 20.42 | 17.5 | 43.74 | 0.71 | 24 | 148.68 | 47.83 | 6 | 22 | 24.85 | 18570.94 | 191.73 | 541.91 | 58.05 | 43.05 | 6975.39 | 0.74 | 0.87 | 8.83 | 0.44 | 2 | 10
6 | 70 | CONCLUIDO | 4.9285 | 20.29 | 17.45 | 49.87 | 0.83 | 21 | 150.07 | 47.83 | 7 | 19 | 25.24 | 18742.03 | 188.81 | 541.97 | 57 | 43.05 | 6464.24 | 0.76 | 0.87 | 8.82 | 0.4 | 2 | 10
7 | 70 | CONCLUIDO | 4.9635 | 20.15 | 17.4 | 58 | 0.94 | 18 | 151.46 | 47.83 | 8 | 16 | 25.63 | 18913.66 | 185.72 | 541.93 | 54.98 | 43.05 | 5471.97 | 0.78 | 0.87 | 8.82 | 0.34 | 2 | 10
8 | 70 | CONCLUIDO | 4.989 | 20.04 | 17.35 | 65.08 | 1.04 | 16 | 152.85 | 47.83 | 9 | 14 | 26.03 | 19085.83 | 182.79 | 541.9 | 53.85 | 43.05 | 4914.01 | 0.8 | 0.87 | 8.81 | 0.3 | 2 | 10
9 | 70 | CONCLUIDO | 5.0167 | 19.93 | 17.3 | 74.15 | 1.15 | 14 | 154.25 | 47.83 | 10 | 12 | 26.43 | 19258.55 | 179.33 | 542.02 | 51.95 | 43.05 | 3976.76 | 0.83 | 0.88 | 8.81 | 0.25 | 2 | 10
10 | 70 | CONCLUIDO | 5.03 | 19.88 | 17.28 | 79.74 | 1.25 | 13 | 155.66 | 47.83 | 11 | 11 | 26.83 | 19431.82 | 176.54 | 541.97 | 51.25 | 43.05 | 3631.18 | 0.84 | 0.88 | 8.81 | 0.22 | 2 | 10
11 | 70 | CONCLUIDO | 5.0369 | 19.85 | 17.28 | 86.39 | 1.35 | 12 | 157.07 | 47.83 | 12 | 10 | 27.24 | 19605.66 | 173.72 | 541.84 | 51.36 | 43.05 | 3690.92 | 0.84 | 0.88 | 8.81 | 0.23 | 2 | 10
12 | 70 | CONCLUIDO | 5.0528 | 19.79 | 17.24 | 94.06 | 1.45 | 11 | 158.48 | 47.83 | 13 | 9 | 27.65 | 19780.06 | 170.95 | 541.87 | 50.38 | 43.05 | 3205.13 | 0.85 | 0.88 | 8.8 | 0.19 | 2 | 10
13 | 70 | CONCLUIDO | 5.0668 | 19.74 | 17.22 | 103.31 | 1.55 | 10 | 159.9 | 47.83 | 14 | 8 | 28.07 | 19955.16 | 167.7 | 541.88 | 49.46 | 43.05 | 2750.52 | 0.87 | 0.88 | 8.8 | 0.17 | 2 | 10
14 | 70 | CONCLUIDO | 5.0761 | 19.7 | 17.21 | 114.74 | 1.65 | 9 | 161.32 | 47.83 | 15 | 4 | 28.5 | 20130.71 | 164.41 | 541.93 | 49.21 | 43.05 | 2631.48 | 0.87 | 0.88 | 8.8 | 0.16 | 2 | 10
15 | 70 | CONCLUIDO | 5.0704 | 19.72 | 17.23 | 114.89 | 1.74 | 9 | 162.75 | 47.83 | 16 | 0 | 28.92 | 20306.85 | 165.71 | 541.9 | 49.64 | 43.05 | 2843.4 | 0.87 | 0.88 | 8.82 | 0.18 | 2 | 10

## RESULTADOS_16
Unnamed: 0 | Volume de calda [L] | STATUS | Capacidade operacional [ha/h] | Tempo de missao [h] | Tempo util [h] | Tempo por voo [min] | Autonomia Projetada [h] | N° Voos | MTOW [kg] | Massa Estrutura [kg] | Combustível [kg] | Abastecimentos | Massa gerador | Potência gerador [W] | Combustível consumido [L] | Calda cons [L] | Distância percorrida [km] | Distância Pulverizando [km] | RTL ACUMULADO[m] | EOC [km/km] | EOC [h/h] | Tempo de manobra [h] | Tempo rtl_rtw [h] | V pulv [m/s] | V desloc [m/s]
0 | 90 | CONCLUIDO | 3.2283 | 30.98 | 21.27 | 6.22 | 0.1 | 205 | 176.73 | 52.44 | 1 | 203 | 33.29 | 22031.19 | 284.31 | 544.42 | 175.21 | 43.05 | 64648.04 | 0.25 | 0.71 | 9.11 | 4.18 | 2 | 10
1 | 90 | CONCLUIDO | 4.0729 | 24.55 | 18.9 | 12.46 | 0.2 | 91 | 178.21 | 52.44 | 2 | 89 | 33.77 | 22213.89 | 251.36 | 543.01 | 101.34 | 43.05 | 28286.77 | 0.42 | 0.8 | 8.94 | 1.83 | 2 | 10
2 | 90 | CONCLUIDO | 4.3978 | 22.74 | 18.22 | 18.53 | 0.3 | 59 | 179.7 | 52.44 | 3 | 57 | 34.26 | 22397.24 | 240.73 | 542.43 | 80.52 | 43.05 | 18032.78 | 0.53 | 0.83 | 8.88 | 1.16 | 2 | 10
3 | 90 | CONCLUIDO | 4.5736 | 21.86 | 17.91 | 25 | 0.39 | 43 | 181.19 | 52.44 | 4 | 41 | 34.75 | 22581.25 | 235.03 | 542.54 | 70.77 | 43.05 | 13239.29 | 0.61 | 0.85 | 8.86 | 0.86 | 2 | 10
4 | 90 | CONCLUIDO | 4.6855 | 21.34 | 17.71 | 31.26 | 0.49 | 34 | 182.69 | 52.44 | 5 | 32 | 35.25 | 22766.06 | 230.64 | 542.1 | 64.7 | 43.05 | 10251.73 | 0.67 | 0.86 | 8.85 | 0.66 | 2 | 10
5 | 90 | CONCLUIDO | 4.744 | 21.08 | 17.63 | 36.47 | 0.58 | 29 | 184.19 | 52.44 | 6 | 27 | 35.75 | 22951.43 | 227.72 | 542.03 | 62 | 43.05 | 8924.53 | 0.69 | 0.86 | 8.84 | 0.57 | 2 | 10
6 | 90 | CONCLUIDO | 4.8122 | 20.78 | 17.51 | 43.77 | 0.67 | 24 | 185.7 | 52.44 | 7 | 22 | 36.26 | 23137.49 | 224.46 | 542.04 | 58.07 | 43.05 | 6982.89 | 0.74 | 0.87 | 8.83 | 0.45 | 2 | 10
7 | 90 | CONCLUIDO | 4.8466 | 20.63 | 17.47 | 49.9 | 0.76 | 21 | 187.22 | 52.44 | 8 | 19 | 36.78 | 23324.24 | 222.21 | 541.97 | 57.06 | 43.05 | 6493.4 | 0.75 | 0.87 | 8.83 | 0.41 | 2 | 10
8 | 90 | CONCLUIDO | 4.8745 | 20.51 | 17.42 | 55.01 | 0.85 | 19 | 188.74 | 52.44 | 9 | 17 | 37.3 | 23511.69 | 220.03 | 541.87 | 55.59 | 43.05 | 5771.4 | 0.77 | 0.87 | 8.82 | 0.36 | 2 | 10
9 | 90 | CONCLUIDO | 4.901 | 20.4 | 17.38 | 61.34 | 0.93 | 17 | 190.26 | 52.44 | 10 | 15 | 37.82 | 23699.85 | 217.45 | 541.95 | 54.47 | 43.05 | 5218.91 | 0.79 | 0.87 | 8.82 | 0.33 | 2 | 10
10 | 90 | CONCLUIDO | 4.9252 | 20.3 | 17.35 | 69.4 | 1.02 | 15 | 191.79 | 52.44 | 11 | 13 | 38.35 | 23888.73 | 215.26 | 541.89 | 53.46 | 43.05 | 4726.51 | 0.81 | 0.87 | 8.82 | 0.3 | 2 | 10
11 | 90 | CONCLUIDO | 4.9454 | 20.22 | 17.3 | 74.15 | 1.1 | 14 | 193.33 | 52.44 | 12 | 12 | 38.89 | 24078.33 | 213.09 | 541.98 | 51.98 | 43.05 | 3990.99 | 0.83 | 0.88 | 8.81 | 0.25 | 2 | 10
12 | 90 | CONCLUIDO | 4.9546 | 20.18 | 17.3 | 79.85 | 1.18 | 13 | 194.88 | 52.44 | 13 | 11 | 39.43 | 24268.67 | 211.1 | 541.93 | 51.91 | 43.05 | 3957.79 | 0.83 | 0.88 | 8.81 | 0.25 | 2 | 10
13 | 90 | CONCLUIDO | 4.9696 | 20.12 | 17.27 | 86.38 | 1.27 | 12 | 196.42 | 52.44 | 14 | 10 | 39.98 | 24459.75 | 208.95 | 541.88 | 51.34 | 43.05 | 3678.63 | 0.84 | 0.88 | 8.81 | 0.22 | 2 | 10
14 | 90 | CONCLUIDO | 4.9839 | 20.06 | 17.25 | 94.11 | 1.35 | 11 | 197.98 | 52.44 | 15 | 9 | 40.54 | 24651.58 | 206.68 | 541.8 | 50.51 | 43.05 | 3269.78 | 0.85 | 0.88 | 8.81 | 0.2 | 2 | 10
15 | 90 | CONCLUIDO | 4.9844 | 20.06 | 17.25 | 94.1 | 1.42 | 11 | 199.54 | 52.44 | 16 | 9 | 41.1 | 24844.17 | 205 | 541.85 | 50.44 | 43.05 | 3235.4 | 0.85 | 0.88 | 8.81 | 0.2 | 2 | 10
16 | 90 | CONCLUIDO | 5.0013 | 19.99 | 17.22 | 103.31 | 1.5 | 10 | 201.11 | 52.44 | 17 | 8 | 41.67 | 25037.53 | 202.88 | 541.88 | 49.45 | 43.05 | 2745.99 | 0.87 | 0.88 | 8.8 | 0.17 | 2 | 10
17 | 90 | CONCLUIDO | 5.0125 | 19.95 | 17.21 | 114.73 | 1.58 | 9 | 202.68 | 52.44 | 18 | 7 | 42.24 | 25231.66 | 199.74 | 541.87 | 49.2 | 43.05 | 2626.23 | 0.87 | 0.88 | 8.8 | 0.16 | 2 | 10
18 | 90 | CONCLUIDO | 5.0128 | 19.95 | 17.21 | 114.72 | 1.65 | 9 | 204.26 | 52.44 | 19 | 7 | 42.82 | 25426.72 | 198.52 | 541.84 | 49.15 | 43.05 | 2598.33 | 0.88 | 0.88 | 8.8 | 0.16 | 2 | 10
19 | 90 | CONCLUIDO | 5.0232 | 19.91 | 17.2 | 129.02 | 1.73 | 8 | 205.85 | 52.44 | 20 | 6 | 43.41 | 25622.45 | 195.46 | 541.8 | 49.03 | 43.05 | 2544.65 | 0.88 | 0.88 | 8.8 | 0.15 | 2 | 10
20 | 90 | CONCLUIDO | 5.0265 | 19.89 | 17.19 | 128.92 | 1.8 | 8 | 207.45 | 52.44 | 21 | 6 | 44 | 25818.99 | 195.03 | 541.9 | 48.67 | 43.05 | 2365.34 | 0.88 | 0.88 | 8.8 | 0.14 | 2 | 10
21 | 90 | CONCLUIDO | 5.025 | 19.9 | 17.2 | 128.97 | 1.87 | 8 | 209.05 | 52.44 | 22 | 5 | 44.6 | 26016.35 | 192.33 | 541.82 | 48.66 | 43.05 | 2359.37 | 0.88 | 0.88 | 8.8 | 0.14 | 2 | 10
22 | 90 | CONCLUIDO | 5.0229 | 19.91 | 17.2 | 129.03 | 1.94 | 8 | 210.65 | 52.44 | 23 | 0 | 45.21 | 26214.54 | 190.39 | 541.84 | 48.84 | 43.05 | 2450.57 | 0.88 | 0.88 | 8.81 | 0.15 | 2 | 10

## RESULTADOS_0
Unnamed: 0 | Volume de calda [L] | STATUS | Capacidade operacional [ha/h] | Tempo de missao [h] | Tempo util [h] | Tempo por voo [min] | Autonomia Projetada [h] | N° Voos | MTOW [kg] | Massa Estrutura [kg] | Combustível [kg] | Abastecimentos | Massa gerador | Potência gerador [W] | Combustível consumido [L] | Calda cons [L] | Distância percorrida [km] | Distância Pulverizando [km] | RTL ACUMULADO[m] | EOC [km/km] | EOC [h/h] | Tempo de manobra [h] | Tempo rtl_rtw [h] | V pulv [m/s] | V desloc [m/s]
0 | 10 | CONCLUIDO | 4.873 | 20.52 | 18.25 | 19.56 | 0.64 | 56 | 26.11 | 12.1 | 1 | 0 | 3.01 | 3454.41 | 53.35 | 543.02 | 79.32 | 43.05 | 17447.65 | 0.54 | 0.83 | 8.95 | 1.19 | 2 | 10

## RESULTADOS_7
Unnamed: 0 | Volume de calda [L] | STATUS | Capacidade operacional [ha/h] | Tempo de missao [h] | Tempo util [h] | Tempo por voo [min] | Autonomia Projetada [h] | N° Voos | MTOW [kg] | Massa Estrutura [kg] | Combustível [kg] | Abastecimentos | Massa gerador | Potência gerador [W] | Combustível consumido [L] | Calda cons [L] | Distância percorrida [km] | Distância Pulverizando [km] | RTL ACUMULADO[m] | EOC [km/km] | EOC [h/h] | Tempo de manobra [h] | Tempo rtl_rtw [h] | V pulv [m/s] | V desloc [m/s]
0 | 45 | CONCLUIDO | 4.1136 | 24.31 | 19.67 | 9.15 | 0.18 | 129 | 98.71 | 39.72 | 1 | 127 | 12.99 | 12407.75 | 178.66 | 543.09 | 125.46 | 43.05 | 40155.22 | 0.34 | 0.77 | 8.99 | 2.6 | 2 | 10
1 | 45 | CONCLUIDO | 4.6655 | 21.43 | 18.23 | 18.54 | 0.35 | 59 | 99.95 | 39.72 | 2 | 57 | 13.24 | 12561.45 | 162.21 | 542.43 | 80.84 | 43.05 | 18192.95 | 0.53 | 0.83 | 8.88 | 1.17 | 2 | 10
2 | 45 | CONCLUIDO | 4.8589 | 20.58 | 17.81 | 28.12 | 0.52 | 38 | 101.2 | 39.72 | 3 | 36 | 13.49 | 12715.54 | 154.73 | 542.11 | 67.77 | 43.05 | 11766.4 | 0.64 | 0.85 | 8.85 | 0.75 | 2 | 10
3 | 45 | CONCLUIDO | 4.9599 | 20.16 | 17.6 | 37.71 | 0.69 | 28 | 102.45 | 39.72 | 4 | 26 | 13.74 | 12870.03 | 149.11 | 542.04 | 61.21 | 43.05 | 8534.24 | 0.7 | 0.86 | 8.83 | 0.54 | 2 | 10
4 | 45 | CONCLUIDO | 5.021 | 19.92 | 17.48 | 47.66 | 0.85 | 22 | 103.71 | 39.72 | 5 | 20 | 14 | 13024.91 | 144.23 | 542.06 | 57.56 | 43.05 | 6738.47 | 0.75 | 0.87 | 8.82 | 0.42 | 2 | 10
5 | 45 | CONCLUIDO | 5.0621 | 19.75 | 17.4 | 57.99 | 1.01 | 18 | 104.97 | 39.72 | 6 | 16 | 14.25 | 13180.19 | 139.13 | 541.96 | 55.02 | 43.05 | 5491.9 | 0.78 | 0.87 | 8.82 | 0.34 | 2 | 10
6 | 45 | CONCLUIDO | 5.0949 | 19.63 | 17.33 | 69.32 | 1.16 | 15 | 106.23 | 39.72 | 7 | 13 | 14.52 | 13335.87 | 134.54 | 542.05 | 52.92 | 43.05 | 4455.8 | 0.81 | 0.87 | 8.81 | 0.28 | 2 | 10
7 | 45 | CONCLUIDO | 5.0984 | 19.61 | 17.34 | 74.31 | 1.31 | 14 | 107.5 | 39.72 | 8 | 0 | 14.78 | 13491.96 | 130.92 | 541.88 | 52.61 | 43.05 | 4302.42 | 0.82 | 0.87 | 8.83 | 0.28 | 2 | 10

## RESULTADOS_10
Unnamed: 0 | Volume de calda [L] | STATUS | Capacidade operacional [ha/h] | Tempo de missao [h] | Tempo util [h] | Tempo por voo [min] | Autonomia Projetada [h] | N° Voos | MTOW [kg] | Massa Estrutura [kg] | Combustível [kg] | Abastecimentos | Massa gerador | Potência gerador [W] | Combustível consumido [L] | Calda cons [L] | Distância percorrida [km] | Distância Pulverizando [km] | RTL ACUMULADO[m] | EOC [km/km] | EOC [h/h] | Tempo de manobra [h] | Tempo rtl_rtw [h] | V pulv [m/s] | V desloc [m/s]
0 | 60 | CONCLUIDO | 3.7894 | 26.39 | 20.27 | 7.8 | 0.14 | 156 | 124.63 | 45 | 1 | 154 | 18.64 | 15605.44 | 215.86 | 543.62 | 143.48 | 43.05 | 49029.6 | 0.3 | 0.75 | 9.05 | 3.19 | 2 | 10
1 | 60 | CONCLUIDO | 4.46 | 22.42 | 18.48 | 15.61 | 0.28 | 71 | 125.95 | 45 | 2 | 69 | 18.95 | 15767.7 | 194.24 | 542.75 | 88.27 | 43.05 | 21851.78 | 0.49 | 0.82 | 8.9 | 1.41 | 2 | 10
2 | 60 | CONCLUIDO | 4.7022 | 21.27 | 17.96 | 23.42 | 0.42 | 46 | 127.27 | 45 | 3 | 44 | 19.27 | 15930.42 | 186.12 | 542.17 | 72.4 | 43.05 | 14037.1 | 0.59 | 0.84 | 8.86 | 0.9 | 2 | 10
3 | 60 | CONCLUIDO | 4.825 | 20.73 | 17.72 | 31.28 | 0.55 | 34 | 128.59 | 45 | 4 | 32 | 19.59 | 16093.6 | 180.88 | 542.11 | 65.11 | 43.05 | 10452.31 | 0.66 | 0.86 | 8.84 | 0.67 | 2 | 10
4 | 60 | CONCLUIDO | 4.9034 | 20.39 | 17.57 | 39.05 | 0.68 | 27 | 129.92 | 45 | 5 | 25 | 19.92 | 16257.24 | 176.48 | 542.01 | 60.56 | 43.05 | 8215.22 | 0.71 | 0.86 | 8.83 | 0.52 | 2 | 10
5 | 60 | CONCLUIDO | 4.9569 | 20.17 | 17.48 | 47.67 | 0.81 | 22 | 131.25 | 45 | 6 | 20 | 20.25 | 16421.36 | 172.91 | 542.09 | 57.52 | 43.05 | 6718.14 | 0.75 | 0.87 | 8.83 | 0.43 | 2 | 10
6 | 60 | CONCLUIDO | 4.992 | 20.03 | 17.41 | 54.99 | 0.93 | 19 | 132.58 | 45 | 7 | 17 | 20.59 | 16585.95 | 169.07 | 542.02 | 55.53 | 43.05 | 5738.44 | 0.78 | 0.87 | 8.82 | 0.36 | 2 | 10
7 | 60 | CONCLUIDO | 5.0279 | 19.89 | 17.35 | 65.05 | 1.06 | 16 | 133.92 | 45 | 8 | 14 | 20.93 | 16751.02 | 165.16 | 542.01 | 53.54 | 43.05 | 4759.31 | 0.8 | 0.87 | 8.81 | 0.29 | 2 | 10
8 | 60 | CONCLUIDO | 5.0536 | 19.79 | 17.3 | 74.13 | 1.18 | 14 | 135.27 | 45 | 9 | 12 | 21.27 | 16916.71 | 161.36 | 541.98 | 51.97 | 43.05 | 3986.04 | 0.83 | 0.88 | 8.81 | 0.24 | 2 | 10
9 | 60 | CONCLUIDO | 5.0618 | 19.76 | 17.29 | 79.81 | 1.29 | 13 | 136.61 | 45 | 10 | 11 | 21.61 | 17082.76 | 157.9 | 541.88 | 51.64 | 43.05 | 3826.54 | 0.83 | 0.88 | 8.81 | 0.24 | 2 | 10
10 | 60 | CONCLUIDO | 5.083 | 19.67 | 17.26 | 94.15 | 1.41 | 11 | 137.96 | 45 | 11 | 9 | 21.96 | 17249.3 | 153.63 | 541.88 | 50.89 | 43.05 | 3461.91 | 0.85 | 0.88 | 8.8 | 0.21 | 2 | 10
11 | 60 | CONCLUIDO | 5.0842 | 19.67 | 17.26 | 94.12 | 1.52 | 11 | 139.32 | 45 | 12 | 5 | 22.32 | 17416.34 | 152.01 | 541.85 | 50.51 | 43.05 | 3267.66 | 0.85 | 0.88 | 8.81 | 0.2 | 2 | 10
12 | 60 | CONCLUIDO | 5.0809 | 19.68 | 17.27 | 94.19 | 1.63 | 11 | 140.67 | 45 | 13 | 0 | 22.68 | 17583.88 | 152.36 | 541.88 | 50.64 | 43.05 | 3335.87 | 0.85 | 0.88 | 8.82 | 0.22 | 2 | 10

## RESULTADOS_14
Unnamed: 0 | Volume de calda [L] | STATUS | Capacidade operacional [ha/h] | Tempo de missao [h] | Tempo util [h] | Tempo por voo [min] | Autonomia Projetada [h] | N° Voos | MTOW [kg] | Massa Estrutura [kg] | Combustível [kg] | Abastecimentos | Massa gerador | Potência gerador [W] | Combustível consumido [L] | Calda cons [L] | Distância percorrida [km] | Distância Pulverizando [km] | RTL ACUMULADO[m] | EOC [km/km] | EOC [h/h] | Tempo de manobra [h] | Tempo rtl_rtw [h] | V pulv [m/s] | V desloc [m/s]
0 | 80 | CONCLUIDO | 3.4135 | 29.3 | 20.91 | 6.67 | 0.11 | 188 | 159.12 | 50.28 | 1 | 186 | 27.84 | 19859.16 | 261.41 | 543.98 | 163.48 | 43.05 | 58869.56 | 0.26 | 0.73 | 9.11 | 3.83 | 2 | 10
1 | 80 | CONCLUIDO | 4.1976 | 23.82 | 18.76 | 13.24 | 0.22 | 85 | 160.54 | 50.28 | 2 | 83 | 28.26 | 20034.4 | 232.91 | 542.75 | 97.02 | 43.05 | 26155.74 | 0.44 | 0.81 | 8.93 | 1.69 | 2 | 10
2 | 80 | CONCLUIDO | 4.4928 | 22.26 | 18.16 | 19.81 | 0.33 | 55 | 161.97 | 50.28 | 3 | 53 | 28.69 | 20210.21 | 223.52 | 542.33 | 78.28 | 43.05 | 16935.78 | 0.55 | 0.84 | 8.89 | 1.1 | 2 | 10
3 | 80 | CONCLUIDO | 4.658 | 21.47 | 17.86 | 26.78 | 0.43 | 40 | 163.4 | 50.28 | 4 | 38 | 29.12 | 20386.62 | 217.67 | 542.34 | 68.94 | 43.05 | 12340.66 | 0.62 | 0.85 | 8.86 | 0.8 | 2 | 10
4 | 80 | CONCLUIDO | 4.7509 | 21.05 | 17.69 | 33.17 | 0.54 | 32 | 164.83 | 50.28 | 5 | 30 | 29.55 | 20563.61 | 213.74 | 542.11 | 64.24 | 43.05 | 10031.59 | 0.67 | 0.86 | 8.84 | 0.64 | 2 | 10
5 | 80 | CONCLUIDO | 4.8114 | 20.78 | 17.59 | 39.09 | 0.64 | 27 | 166.27 | 50.28 | 6 | 25 | 29.99 | 20741.2 | 210.41 | 542.16 | 60.66 | 43.05 | 8263.06 | 0.71 | 0.86 | 8.84 | 0.53 | 2 | 10
6 | 80 | CONCLUIDO | 4.8608 | 20.57 | 17.51 | 45.67 | 0.74 | 23 | 167.72 | 50.28 | 7 | 21 | 30.44 | 20919.39 | 207.34 | 542.01 | 58.45 | 43.05 | 7179.87 | 0.74 | 0.87 | 8.83 | 0.45 | 2 | 10
7 | 80 | CONCLUIDO | 4.9014 | 20.4 | 17.43 | 52.3 | 0.84 | 20 | 169.17 | 50.28 | 8 | 18 | 30.89 | 21098.19 | 204.52 | 542.06 | 56.11 | 43.05 | 6022.4 | 0.77 | 0.87 | 8.82 | 0.38 | 2 | 10
8 | 80 | CONCLUIDO | 4.9417 | 20.24 | 17.36 | 61.28 | 0.94 | 17 | 170.62 | 50.28 | 9 | 15 | 31.34 | 21277.6 | 201.05 | 542 | 54.05 | 43.05 | 5009.96 | 0.8 | 0.87 | 8.81 | 0.31 | 2 | 10
9 | 80 | CONCLUIDO | 4.9487 | 20.21 | 17.37 | 65.13 | 1.03 | 16 | 172.08 | 50.28 | 10 | 14 | 31.8 | 21457.64 | 199.57 | 541.87 | 54.04 | 43.05 | 5007.49 | 0.8 | 0.87 | 8.82 | 0.31 | 2 | 10
10 | 80 | CONCLUIDO | 4.9817 | 20.07 | 17.3 | 74.13 | 1.12 | 14 | 173.55 | 50.28 | 11 | 12 | 32.27 | 21638.31 | 196.39 | 541.85 | 51.98 | 43.05 | 3988.94 | 0.83 | 0.88 | 8.81 | 0.24 | 2 | 10
11 | 80 | CONCLUIDO | 4.99 | 20.04 | 17.3 | 79.83 | 1.22 | 13 | 175.02 | 50.28 | 12 | 11 | 32.74 | 21819.6 | 194.18 | 541.87 | 51.83 | 43.05 | 3918.13 | 0.83 | 0.88 | 8.81 | 0.24 | 2 | 10
12 | 80 | CONCLUIDO | 5.0024 | 19.99 | 17.28 | 86.4 | 1.31 | 12 | 176.49 | 50.28 | 13 | 10 | 33.21 | 22001.54 | 191.91 | 541.82 | 51.42 | 43.05 | 3720.46 | 0.84 | 0.88 | 8.81 | 0.23 | 2 | 10
13 | 80 | CONCLUIDO | 5.0158 | 19.94 | 17.26 | 94.13 | 1.4 | 11 | 177.97 | 50.28 | 14 | 9 | 33.69 | 22184.13 | 189.52 | 541.89 | 50.81 | 43.05 | 3418.69 | 0.85 | 0.88 | 8.8 | 0.2 | 2 | 10
14 | 80 | CONCLUIDO | 5.0306 | 19.88 | 17.23 | 103.39 | 1.48 | 10 | 179.46 | 50.28 | 15 | 8 | 34.18 | 22367.38 | 186.31 | 541.84 | 49.76 | 43.05 | 2897.85 | 0.87 | 0.88 | 8.81 | 0.18 | 2 | 10
15 | 80 | CONCLUIDO | 5.0323 | 19.87 | 17.23 | 103.35 | 1.57 | 10 | 180.95 | 50.28 | 16 | 8 | 34.67 | 22551.28 | 183.97 | 541.79 | 49.66 | 43.05 | 2851.48 | 0.87 | 0.88 | 8.8 | 0.17 | 2 | 10
16 | 80 | CONCLUIDO | 5.0421 | 19.83 | 17.22 | 114.79 | 1.65 | 9 | 182.45 | 50.28 | 17 | 7 | 35.17 | 22735.98 | 181.78 | 541.77 | 49.48 | 43.05 | 2765.26 | 0.87 | 0.88 | 8.81 | 0.17 | 2 | 10
17 | 80 | CONCLUIDO | 5.0407 | 19.84 | 17.22 | 114.83 | 1.74 | 9 | 183.95 | 50.28 | 18 | 6 | 35.67 | 22921.24 | 178.13 | 541.81 | 49.7 | 43.05 | 2873.23 | 0.87 | 0.88 | 8.8 | 0.17 | 2 | 10
18 | 80 | CONCLUIDO | 5.057 | 19.77 | 17.19 | 128.94 | 1.82 | 8 | 185.46 | 50.28 | 19 | 1 | 36.18 | 23107.19 | 178.48 | 541.8 | 48.47 | 43.05 | 2266.09 | 0.89 | 0.88 | 8.81 | 0.14 | 2 | 10
19 | 80 | CONCLUIDO | 5.0567 | 19.78 | 17.19 | 128.95 | 1.9 | 8 | 186.97 | 50.28 | 20 | 0 | 36.69 | 23293.82 | 179.77 | 541.81 | 48.46 | 43.05 | 2260.09 | 0.89 | 0.88 | 8.81 | 0.14 | 2 | 10

## RESULTADOS_5
Unnamed: 0 | Volume de calda [L] | STATUS | Capacidade operacional [ha/h] | Tempo de missao [h] | Tempo util [h] | Tempo por voo [min] | Autonomia Projetada [h] | N° Voos | MTOW [kg] | Massa Estrutura [kg] | Combustível [kg] | Abastecimentos | Massa gerador | Potência gerador [W] | Combustível consumido [L] | Calda cons [L] | Distância percorrida [km] | Distância Pulverizando [km] | RTL ACUMULADO[m] | EOC [km/km] | EOC [h/h] | Tempo de manobra [h] | Tempo rtl_rtw [h] | V pulv [m/s] | V desloc [m/s]
0 | 35 | CONCLUIDO | 4.3364 | 23.06 | 19.27 | 10.51 | 0.22 | 110 | 80.84 | 35.1 | 1 | 108 | 9.74 | 10204.21 | 151.85 | 543.14 | 113.13 | 43.05 | 34086.8 | 0.38 | 0.79 | 8.96 | 2.2 | 2 | 10
1 | 35 | CONCLUIDO | 4.7968 | 20.85 | 18.08 | 21.27 | 0.43 | 51 | 82.04 | 35.1 | 2 | 49 | 9.94 | 10352.53 | 137.87 | 542.27 | 76.14 | 43.05 | 15884.8 | 0.57 | 0.84 | 8.87 | 1.02 | 2 | 10
2 | 35 | CONCLUIDO | 4.9694 | 20.12 | 17.68 | 33.15 | 0.63 | 32 | 83.25 | 35.1 | 3 | 30 | 10.15 | 10501.19 | 130.06 | 542.2 | 63.72 | 43.05 | 9768.2 | 0.68 | 0.86 | 8.84 | 0.62 | 2 | 10
3 | 35 | CONCLUIDO | 5.0571 | 19.77 | 17.49 | 45.62 | 0.83 | 23 | 84.46 | 35.1 | 4 | 21 | 10.36 | 10650.22 | 123.04 | 542.03 | 57.85 | 43.05 | 6877.44 | 0.74 | 0.87 | 8.82 | 0.43 | 2 | 10
4 | 35 | CONCLUIDO | 5.0995 | 19.61 | 17.41 | 58.03 | 1.02 | 18 | 85.67 | 35.1 | 5 | 16 | 10.57 | 10799.59 | 117.4 | 541.94 | 55.11 | 43.05 | 5533.64 | 0.78 | 0.87 | 8.82 | 0.35 | 2 | 10
5 | 35 | CONCLUIDO | 5.1048 | 19.59 | 17.4 | 61.43 | 1.21 | 17 | 86.88 | 35.1 | 6 | 0 | 10.78 | 10949.33 | 116.42 | 542.13 | 54.57 | 43.05 | 5269.14 | 0.79 | 0.87 | 8.84 | 0.35 | 2 | 10

## RESULTADOS_8
Unnamed: 0 | Volume de calda [L] | STATUS | Capacidade operacional [ha/h] | Tempo de missao [h] | Tempo util [h] | Tempo por voo [min] | Autonomia Projetada [h] | N° Voos | MTOW [kg] | Massa Estrutura [kg] | Combustível [kg] | Abastecimentos | Massa gerador | Potência gerador [W] | Combustível consumido [L] | Calda cons [L] | Distância percorrida [km] | Distância Pulverizando [km] | RTL ACUMULADO[m] | EOC [km/km] | EOC [h/h] | Tempo de manobra [h] | Tempo rtl_rtw [h] | V pulv [m/s] | V desloc [m/s]
0 | 50 | CONCLUIDO | 4.0031 | 24.98 | 19.88 | 8.64 | 0.16 | 138 | 107.41 | 41.65 | 1 | 136 | 14.77 | 13481.73 | 191.42 | 543.71 | 131.66 | 43.05 | 43210.22 | 0.33 | 0.76 | 9.02 | 2.8 | 2 | 10
1 | 50 | CONCLUIDO | 4.5995 | 21.74 | 18.31 | 17.43 | 0.32 | 63 | 108.68 | 41.65 | 2 | 61 | 15.03 | 13638.32 | 173.25 | 542.69 | 83.08 | 43.05 | 19292.68 | 0.52 | 0.83 | 8.89 | 1.24 | 2 | 10
2 | 50 | CONCLUIDO | 4.8132 | 20.78 | 17.83 | 26.09 | 0.48 | 41 | 109.96 | 41.65 | 3 | 39 | 15.31 | 13795.21 | 165.41 | 542.18 | 68.47 | 43.05 | 12097.17 | 0.63 | 0.85 | 8.85 | 0.77 | 2 | 10
3 | 50 | CONCLUIDO | 4.9205 | 20.32 | 17.62 | 35.24 | 0.63 | 30 | 111.23 | 41.65 | 4 | 28 | 15.58 | 13952.52 | 160.01 | 542.03 | 61.95 | 43.05 | 8894.89 | 0.69 | 0.86 | 8.84 | 0.57 | 2 | 10
4 | 50 | CONCLUIDO | 4.9758 | 20.1 | 17.53 | 43.82 | 0.78 | 24 | 112.51 | 41.65 | 5 | 22 | 15.86 | 14110.24 | 155.41 | 541.97 | 58.73 | 43.05 | 7314.81 | 0.73 | 0.87 | 8.84 | 0.47 | 2 | 10
5 | 50 | CONCLUIDO | 5.0336 | 19.87 | 17.41 | 54.97 | 0.93 | 19 | 113.79 | 41.65 | 6 | 17 | 16.14 | 14268.39 | 150.67 | 542.01 | 55.37 | 43.05 | 5659.43 | 0.78 | 0.87 | 8.82 | 0.35 | 2 | 10
6 | 50 | CONCLUIDO | 5.065 | 19.74 | 17.35 | 65.07 | 1.07 | 16 | 115.08 | 41.65 | 7 | 14 | 16.43 | 14426.96 | 146.21 | 541.96 | 53.52 | 43.05 | 4749.14 | 0.8 | 0.87 | 8.82 | 0.3 | 2 | 10
7 | 50 | CONCLUIDO | 5.0905 | 19.64 | 17.3 | 74.13 | 1.21 | 14 | 116.37 | 41.65 | 8 | 12 | 16.72 | 14585.96 | 142.12 | 541.9 | 51.88 | 43.05 | 3937.95 | 0.83 | 0.88 | 8.81 | 0.24 | 2 | 10
8 | 50 | CONCLUIDO | 5.1088 | 19.57 | 17.27 | 86.36 | 1.35 | 12 | 117.66 | 41.65 | 9 | 5 | 17.01 | 14745.39 | 137.35 | 541.9 | 50.84 | 43.05 | 3428.68 | 0.85 | 0.88 | 8.82 | 0.22 | 2 | 10
9 | 50 | CONCLUIDO | 5.1059 | 19.59 | 17.28 | 86.41 | 1.48 | 12 | 118.96 | 41.65 | 10 | 0 | 17.31 | 14905.25 | 138.7 | 542.04 | 51.03 | 43.05 | 3522.28 | 0.84 | 0.88 | 8.82 | 0.23 | 2 | 10

## RESULTADOS_3
Unnamed: 0 | Volume de calda [L] | STATUS | Capacidade operacional [ha/h] | Tempo de missao [h] | Tempo util [h] | Tempo por voo [min] | Autonomia Projetada [h] | N° Voos | MTOW [kg] | Massa Estrutura [kg] | Combustível [kg] | Abastecimentos | Massa gerador | Potência gerador [W] | Combustível consumido [L] | Calda cons [L] | Distância percorrida [km] | Distância Pulverizando [km] | RTL ACUMULADO[m] | EOC [km/km] | EOC [h/h] | Tempo de manobra [h] | Tempo rtl_rtw [h] | V pulv [m/s] | V desloc [m/s]
0 | 25 | CONCLUIDO | 4.5769 | 21.85 | 18.83 | 12.84 | 0.28 | 88 | 61.76 | 28.92 | 1 | 86 | 6.84 | 7851.41 | 120.81 | 542.91 | 99.11 | 43.05 | 27186.75 | 0.43 | 0.81 | 8.94 | 1.76 | 2 | 10
1 | 25 | CONCLUIDO | 4.9534 | 20.19 | 17.84 | 26.75 | 0.55 | 40 | 62.92 | 28.92 | 2 | 38 | 7 | 7994.37 | 108.01 | 542.11 | 68.52 | 43.05 | 12130.18 | 0.63 | 0.85 | 8.85 | 0.78 | 2 | 10
2 | 25 | CONCLUIDO | 5.0821 | 19.68 | 17.53 | 42.08 | 0.81 | 25 | 64.08 | 28.92 | 3 | 21 | 7.16 | 8137.65 | 99.09 | 541.99 | 59.08 | 43.05 | 7484.25 | 0.73 | 0.86 | 8.84 | 0.48 | 2 | 10
3 | 25 | CONCLUIDO | 5.0933 | 19.63 | 17.52 | 45.7 | 1.07 | 23 | 65.25 | 28.92 | 4 | 0 | 7.33 | 8281.25 | 98.43 | 542.27 | 58.03 | 43.05 | 6970.84 | 0.74 | 0.87 | 8.85 | 0.46 | 2 | 10

## RESULTADOS_15
Unnamed: 0 | Volume de calda [L] | STATUS | Capacidade operacional [ha/h] | Tempo de missao [h] | Tempo util [h] | Tempo por voo [min] | Autonomia Projetada [h] | N° Voos | MTOW [kg] | Massa Estrutura [kg] | Combustível [kg] | Abastecimentos | Massa gerador | Potência gerador [W] | Combustível consumido [L] | Calda cons [L] | Distância percorrida [km] | Distância Pulverizando [km] | RTL ACUMULADO[m] | EOC [km/km] | EOC [h/h] | Tempo de manobra [h] | Tempo rtl_rtw [h] | V pulv [m/s] | V desloc [m/s]
0 | 85 | CONCLUIDO | 3.3134 | 30.18 | 21.13 | 6.44 | 0.11 | 197 | 167.88 | 51.39 | 1 | 195 | 30.49 | 20939.59 | 273.39 | 543.81 | 169.85 | 43.05 | 62007.52 | 0.25 | 0.72 | 9.14 | 4.05 | 2 | 10
1 | 85 | CONCLUIDO | 4.1377 | 24.17 | 18.81 | 12.83 | 0.21 | 88 | 169.33 | 51.39 | 2 | 86 | 30.94 | 21118.46 | 241.94 | 542.72 | 98.97 | 43.05 | 27114.53 | 0.43 | 0.81 | 8.92 | 1.74 | 2 | 10
2 | 85 | CONCLUIDO | 4.4467 | 22.49 | 18.18 | 19.14 | 0.31 | 57 | 170.79 | 51.39 | 3 | 55 | 31.4 | 21297.94 | 232.1 | 542.31 | 79.58 | 43.05 | 17572.27 | 0.54 | 0.83 | 8.87 | 1.12 | 2 | 10
3 | 85 | CONCLUIDO | 4.6131 | 21.68 | 17.88 | 25.54 | 0.41 | 42 | 172.25 | 51.39 | 4 | 40 | 31.86 | 21478.05 | 226.54 | 542.15 | 70.12 | 43.05 | 12919.16 | 0.61 | 0.85 | 8.85 | 0.82 | 2 | 10
4 | 85 | CONCLUIDO | 4.719 | 21.19 | 17.7 | 32.18 | 0.51 | 33 | 173.71 | 51.39 | 5 | 31 | 32.32 | 21658.78 | 222.19 | 542.01 | 64.36 | 43.05 | 10086.46 | 0.67 | 0.86 | 8.84 | 0.64 | 2 | 10
5 | 85 | CONCLUIDO | 4.7809 | 20.92 | 17.59 | 37.7 | 0.61 | 28 | 175.18 | 51.39 | 6 | 26 | 32.79 | 21840.16 | 219.01 | 542.16 | 61.25 | 43.05 | 8555.24 | 0.7 | 0.86 | 8.83 | 0.54 | 2 | 10
6 | 85 | CONCLUIDO | 4.8302 | 20.7 | 17.52 | 43.79 | 0.7 | 24 | 176.66 | 51.39 | 7 | 22 | 33.27 | 22022.17 | 215.95 | 542.2 | 58.72 | 43.05 | 7311.88 | 0.73 | 0.87 | 8.83 | 0.46 | 2 | 10
7 | 85 | CONCLUIDO | 4.8684 | 20.54 | 17.46 | 49.88 | 0.8 | 21 | 178.14 | 51.39 | 8 | 19 | 33.75 | 22204.83 | 213.25 | 541.93 | 56.69 | 43.05 | 6311.77 | 0.76 | 0.87 | 8.83 | 0.4 | 2 | 10
8 | 85 | CONCLUIDO | 4.906 | 20.38 | 17.4 | 58 | 0.89 | 18 | 179.63 | 51.39 | 9 | 16 | 34.24 | 22388.15 | 210.98 | 542.06 | 55.05 | 43.05 | 5502.39 | 0.78 | 0.87 | 8.82 | 0.35 | 2 | 10
9 | 85 | CONCLUIDO | 4.9347 | 20.26 | 17.35 | 65.06 | 0.98 | 16 | 181.12 | 51.39 | 10 | 14 | 34.73 | 22572.13 | 208.17 | 541.8 | 53.45 | 43.05 | 4712.27 | 0.81 | 0.87 | 8.82 | 0.3 | 2 | 10
10 | 85 | CONCLUIDO | 4.9459 | 20.22 | 17.34 | 69.35 | 1.07 | 15 | 182.62 | 51.39 | 11 | 13 | 35.22 | 22756.91 | 206.4 | 541.81 | 53.19 | 43.05 | 4587.1 | 0.81 | 0.87 | 8.81 | 0.28 | 2 | 10
11 | 85 | CONCLUIDO | 4.9585 | 20.17 | 17.32 | 74.23 | 1.16 | 14 | 184.12 | 51.39 | 12 | 12 | 35.73 | 22942.24 | 203.87 | 541.94 | 52.67 | 43.05 | 4333.87 | 0.82 | 0.88 | 8.81 | 0.27 | 2 | 10
12 | 85 | CONCLUIDO | 4.9722 | 20.11 | 17.3 | 79.84 | 1.24 | 13 | 185.63 | 51.39 | 13 | 11 | 36.24 | 23128.27 | 200.9 | 541.8 | 51.85 | 43.05 | 3931.02 | 0.83 | 0.88 | 8.81 | 0.25 | 2 | 10
13 | 85 | CONCLUIDO | 4.9837 | 20.07 | 17.29 | 86.43 | 1.33 | 12 | 187.14 | 51.39 | 14 | 10 | 36.75 | 23314.98 | 199.16 | 541.91 | 51.51 | 43.05 | 3764.31 | 0.84 | 0.88 | 8.81 | 0.23 | 2 | 10
14 | 85 | CONCLUIDO | 5.0017 | 19.99 | 17.25 | 94.08 | 1.41 | 11 | 188.66 | 51.39 | 15 | 9 | 37.27 | 23502.4 | 197.33 | 541.88 | 50.39 | 43.05 | 3208.49 | 0.85 | 0.88 | 8.81 | 0.2 | 2 | 10
15 | 85 | CONCLUIDO | 5.0135 | 19.95 | 17.23 | 103.41 | 1.49 | 10 | 190.19 | 51.39 | 16 | 8 | 37.79 | 23690.52 | 195.17 | 541.83 | 49.97 | 43.05 | 3005.63 | 0.86 | 0.88 | 8.81 | 0.18 | 2 | 10
16 | 85 | CONCLUIDO | 5.014 | 19.94 | 17.23 | 103.4 | 1.57 | 10 | 191.72 | 51.39 | 17 | 8 | 38.33 | 23879.37 | 191.29 | 541.78 | 49.92 | 43.05 | 2978.42 | 0.86 | 0.88 | 8.81 | 0.18 | 2 | 10
17 | 85 | CONCLUIDO | 5.0267 | 19.89 | 17.22 | 114.77 | 1.65 | 9 | 193.26 | 51.39 | 18 | 7 | 38.86 | 24068.93 | 190.33 | 541.8 | 49.43 | 43.05 | 2737.48 | 0.87 | 0.88 | 8.8 | 0.16 | 2 | 10
18 | 85 | CONCLUIDO | 5.025 | 19.9 | 17.22 | 114.82 | 1.73 | 9 | 194.8 | 51.39 | 19 | 7 | 39.41 | 24259.23 | 186.84 | 541.81 | 49.65 | 43.05 | 2849.43 | 0.87 | 0.88 | 8.81 | 0.17 | 2 | 10
19 | 85 | CONCLUIDO | 5.0415 | 19.84 | 17.19 | 128.94 | 1.81 | 8 | 196.35 | 51.39 | 20 | 5 | 39.96 | 24450.27 | 186.2 | 541.79 | 48.69 | 43.05 | 2374.63 | 0.88 | 0.88 | 8.8 | 0.14 | 2 | 10
20 | 85 | CONCLUIDO | 5.0393 | 19.84 | 17.2 | 129 | 1.88 | 8 | 197.9 | 51.39 | 21 | 0 | 40.51 | 24642.07 | 185.59 | 541.93 | 48.52 | 43.05 | 2288.99 | 0.89 | 0.88 | 8.81 | 0.15 | 2 | 10

## RESULTADOS_2
Unnamed: 0 | Volume de calda [L] | STATUS | Capacidade operacional [ha/h] | Tempo de missao [h] | Tempo util [h] | Tempo por voo [min] | Autonomia Projetada [h] | N° Voos | MTOW [kg] | Massa Estrutura [kg] | Combustível [kg] | Abastecimentos | Massa gerador | Potência gerador [W] | Combustível consumido [L] | Calda cons [L] | Distância percorrida [km] | Distância Pulverizando [km] | RTL ACUMULADO[m] | EOC [km/km] | EOC [h/h] | Tempo de manobra [h] | Tempo rtl_rtw [h] | V pulv [m/s] | V desloc [m/s]
0 | 20 | CONCLUIDO | 4.7184 | 21.19 | 18.54 | 15.03 | 0.34 | 74 | 51.33 | 24.83 | 1 | 72 | 5.51 | 6564.78 | 101.92 | 542.88 | 90.47 | 43.05 | 22935.17 | 0.48 | 0.82 | 8.91 | 1.48 | 2 | 10
1 | 20 | CONCLUIDO | 5.0369 | 19.85 | 17.7 | 32.19 | 0.66 | 33 | 52.47 | 24.83 | 2 | 31 | 5.64 | 6705.1 | 88.71 | 542.13 | 64.28 | 43.05 | 10046.88 | 0.67 | 0.86 | 8.85 | 0.65 | 2 | 10
2 | 20 | CONCLUIDO | 5.0601 | 19.76 | 17.66 | 36.54 | 0.97 | 29 | 53.61 | 24.83 | 3 | 0 | 5.78 | 6845.59 | 87.39 | 542.11 | 62.17 | 43.05 | 9010.22 | 0.69 | 0.86 | 8.87 | 0.6 | 2 | 10

## RESULTADOS_11
Unnamed: 0 | Volume de calda [L] | STATUS | Capacidade operacional [ha/h] | Tempo de missao [h] | Tempo util [h] | Tempo por voo [min] | Autonomia Projetada [h] | N° Voos | MTOW [kg] | Massa Estrutura [kg] | Combustível [kg] | Abastecimentos | Massa gerador | Potência gerador [W] | Combustível consumido [L] | Calda cons [L] | Distância percorrida [km] | Distância Pulverizando [km] | RTL ACUMULADO[m] | EOC [km/km] | EOC [h/h] | Tempo de manobra [h] | Tempo rtl_rtw [h] | V pulv [m/s] | V desloc [m/s]
0 | 65 | CONCLUIDO | 3.6972 | 27.05 | 20.4 | 7.46 | 0.13 | 164 | 133.21 | 46.47 | 1 | 162 | 20.75 | 16663.42 | 227.08 | 543.92 | 147.92 | 43.05 | 51208.12 | 0.29 | 0.74 | 9.05 | 3.32 | 2 | 10
1 | 65 | CONCLUIDO | 4.3975 | 22.74 | 18.55 | 15.04 | 0.26 | 74 | 134.55 | 46.47 | 2 | 72 | 21.09 | 16828.84 | 204.16 | 542.55 | 90.26 | 43.05 | 22827.18 | 0.48 | 0.82 | 8.92 | 1.48 | 2 | 10
2 | 65 | CONCLUIDO | 4.6511 | 21.5 | 18.01 | 22.52 | 0.39 | 48 | 135.9 | 46.47 | 3 | 46 | 21.43 | 16994.64 | 195.85 | 542.33 | 73.89 | 43.05 | 14776.57 | 0.58 | 0.84 | 8.87 | 0.95 | 2 | 10
3 | 65 | CONCLUIDO | 4.7935 | 20.86 | 17.73 | 30.39 | 0.52 | 35 | 137.25 | 46.47 | 4 | 33 | 21.78 | 17160.92 | 190.08 | 542.17 | 65 | 43.05 | 10396.53 | 0.66 | 0.86 | 8.85 | 0.67 | 2 | 10
4 | 65 | CONCLUIDO | 4.8683 | 20.54 | 17.6 | 37.71 | 0.64 | 28 | 138.6 | 46.47 | 5 | 26 | 22.13 | 17327.69 | 186.29 | 542.11 | 61.22 | 43.05 | 8537.04 | 0.7 | 0.86 | 8.84 | 0.54 | 2 | 10
5 | 65 | CONCLUIDO | 4.9264 | 20.3 | 17.49 | 45.63 | 0.76 | 23 | 139.95 | 46.47 | 6 | 21 | 22.49 | 17494.97 | 182.38 | 542 | 57.94 | 43.05 | 6925.8 | 0.74 | 0.87 | 8.83 | 0.44 | 2 | 10
6 | 65 | CONCLUIDO | 4.961 | 20.16 | 17.43 | 52.3 | 0.88 | 20 | 141.31 | 46.47 | 7 | 18 | 22.85 | 17662.75 | 179.2 | 541.93 | 56.14 | 43.05 | 6038.53 | 0.77 | 0.87 | 8.82 | 0.38 | 2 | 10
7 | 65 | CONCLUIDO | 4.9954 | 20.02 | 17.38 | 61.32 | 0.99 | 17 | 142.68 | 46.47 | 8 | 15 | 23.21 | 17831.04 | 175.62 | 541.96 | 54.25 | 43.05 | 5108.11 | 0.79 | 0.87 | 8.82 | 0.32 | 2 | 10
8 | 65 | CONCLUIDO | 5.0216 | 19.91 | 17.33 | 69.3 | 1.11 | 15 | 144.05 | 46.47 | 9 | 13 | 23.58 | 17999.83 | 172.74 | 541.94 | 52.76 | 43.05 | 4372.82 | 0.82 | 0.88 | 8.81 | 0.27 | 2 | 10
9 | 65 | CONCLUIDO | 5.0305 | 19.88 | 17.32 | 74.22 | 1.22 | 14 | 145.42 | 46.47 | 10 | 12 | 23.95 | 18169.15 | 169 | 541.91 | 52.64 | 43.05 | 4317.09 | 0.82 | 0.88 | 8.81 | 0.26 | 2 | 10
10 | 65 | CONCLUIDO | 5.0561 | 19.78 | 17.27 | 86.36 | 1.33 | 12 | 146.8 | 46.47 | 11 | 10 | 24.33 | 18338.99 | 165.64 | 541.85 | 51.16 | 43.05 | 3591.95 | 0.84 | 0.88 | 8.81 | 0.22 | 2 | 10
11 | 65 | CONCLUIDO | 5.0641 | 19.75 | 17.27 | 94.18 | 1.43 | 11 | 148.18 | 46.47 | 12 | 9 | 24.71 | 18509.36 | 162.98 | 541.94 | 50.9 | 43.05 | 3466.04 | 0.85 | 0.88 | 8.81 | 0.21 | 2 | 10
12 | 65 | CONCLUIDO | 5.0794 | 19.69 | 17.23 | 103.41 | 1.54 | 10 | 149.56 | 46.47 | 13 | 7 | 25.1 | 18680.25 | 159.4 | 541.89 | 49.95 | 43.05 | 2992.5 | 0.86 | 0.88 | 8.81 | 0.18 | 2 | 10
13 | 65 | CONCLUIDO | 5.0796 | 19.69 | 17.23 | 103.41 | 1.64 | 10 | 150.95 | 46.47 | 14 | 0 | 25.49 | 18851.69 | 158.67 | 541.88 | 49.61 | 43.05 | 2826.57 | 0.87 | 0.88 | 8.81 | 0.18 | 2 | 10

## RESULTADOS_13
Unnamed: 0 | Volume de calda [L] | STATUS | Capacidade operacional [ha/h] | Tempo de missao [h] | Tempo util [h] | Tempo por voo [min] | Autonomia Projetada [h] | N° Voos | MTOW [kg] | Massa Estrutura [kg] | Combustível [kg] | Abastecimentos | Massa gerador | Potência gerador [W] | Combustível consumido [L] | Calda cons [L] | Distância percorrida [km] | Distância Pulverizando [km] | RTL ACUMULADO[m] | EOC [km/km] | EOC [h/h] | Tempo de manobra [h] | Tempo rtl_rtw [h] | V pulv [m/s] | V desloc [m/s]
0 | 75 | CONCLUIDO | 3.506 | 28.52 | 20.75 | 6.92 | 0.12 | 180 | 150.44 | 49.1 | 1 | 178 | 25.34 | 18787.76 | 250.06 | 543.91 | 158.53 | 43.05 | 56434.13 | 0.27 | 0.73 | 9.09 | 3.66 | 2 | 10
1 | 75 | CONCLUIDO | 4.2687 | 23.43 | 18.68 | 13.83 | 0.23 | 81 | 151.83 | 49.1 | 2 | 79 | 25.73 | 18959.54 | 223.3 | 542.74 | 94.45 | 43.05 | 24890.47 | 0.46 | 0.81 | 8.92 | 1.61 | 2 | 10
2 | 75 | CONCLUIDO | 4.5435 | 22.01 | 18.11 | 20.51 | 0.35 | 53 | 153.23 | 49.1 | 3 | 51 | 26.13 | 19131.85 | 214.46 | 542.28 | 77.04 | 43.05 | 16323.03 | 0.56 | 0.84 | 8.88 | 1.05 | 2 | 10
3 | 75 | CONCLUIDO | 4.6945 | 21.3 | 17.83 | 27.44 | 0.46 | 39 | 154.63 | 49.1 | 4 | 37 | 26.53 | 19304.72 | 209.04 | 542.18 | 68.2 | 43.05 | 11975.37 | 0.63 | 0.85 | 8.86 | 0.77 | 2 | 10
4 | 75 | CONCLUIDO | 4.7898 | 20.88 | 17.65 | 34.17 | 0.57 | 31 | 156.03 | 49.1 | 5 | 29 | 26.94 | 19478.15 | 204.64 | 542 | 62.66 | 43.05 | 9245.4 | 0.69 | 0.86 | 8.84 | 0.6 | 2 | 10
5 | 75 | CONCLUIDO | 4.8609 | 20.57 | 17.53 | 42.08 | 0.67 | 25 | 157.44 | 49.1 | 6 | 23 | 27.35 | 19652.13 | 201.03 | 541.93 | 59.29 | 43.05 | 7587.16 | 0.73 | 0.86 | 8.83 | 0.48 | 2 | 10
6 | 75 | CONCLUIDO | 4.8974 | 20.42 | 17.47 | 47.65 | 0.78 | 22 | 158.86 | 49.1 | 7 | 20 | 27.77 | 19826.68 | 198.24 | 541.94 | 57.36 | 43.05 | 6640.34 | 0.75 | 0.87 | 8.82 | 0.41 | 2 | 10
7 | 75 | CONCLUIDO | 4.9327 | 20.27 | 17.42 | 55 | 0.88 | 19 | 160.28 | 49.1 | 8 | 17 | 28.19 | 20001.93 | 195.43 | 542.04 | 55.57 | 43.05 | 5760.1 | 0.77 | 0.87 | 8.82 | 0.36 | 2 | 10
8 | 75 | CONCLUIDO | 4.9555 | 20.18 | 17.38 | 61.35 | 0.99 | 17 | 161.71 | 49.1 | 9 | 15 | 28.61 | 20177.64 | 192.45 | 541.92 | 54.53 | 43.05 | 5250.08 | 0.79 | 0.87 | 8.82 | 0.33 | 2 | 10
9 | 75 | CONCLUIDO | 4.9843 | 20.06 | 17.33 | 69.31 | 1.09 | 15 | 163.13 | 49.1 | 10 | 13 | 29.04 | 20353.94 | 189.82 | 541.89 | 52.77 | 43.05 | 4380.74 | 0.82 | 0.88 | 8.81 | 0.27 | 2 | 10
10 | 75 | CONCLUIDO | 4.9936 | 20.03 | 17.32 | 74.23 | 1.18 | 14 | 164.57 | 49.1 | 11 | 12 | 29.47 | 20530.82 | 186.95 | 541.86 | 52.68 | 43.05 | 4340.13 | 0.82 | 0.88 | 8.81 | 0.27 | 2 | 10
11 | 75 | CONCLUIDO | 5.0229 | 19.91 | 17.27 | 86.33 | 1.28 | 12 | 166.01 | 49.1 | 12 | 10 | 29.91 | 20708.3 | 183.38 | 541.85 | 50.79 | 43.05 | 3405.82 | 0.85 | 0.88 | 8.81 | 0.21 | 2 | 10
12 | 75 | CONCLUIDO | 5.0326 | 19.87 | 17.26 | 94.13 | 1.38 | 11 | 167.45 | 49.1 | 13 | 9 | 30.36 | 20886.38 | 180.93 | 542.05 | 50.77 | 43.05 | 3397.59 | 0.85 | 0.88 | 8.81 | 0.2 | 2 | 10
13 | 75 | CONCLUIDO | 5.0339 | 19.87 | 17.25 | 94.11 | 1.47 | 11 | 168.9 | 49.1 | 14 | 9 | 30.81 | 21065.06 | 178.86 | 541.82 | 50.46 | 43.05 | 3245.73 | 0.85 | 0.88 | 8.81 | 0.2 | 2 | 10
14 | 75 | CONCLUIDO | 5.0477 | 19.81 | 17.23 | 103.37 | 1.56 | 10 | 170.35 | 49.1 | 15 | 8 | 31.26 | 21244.37 | 176.06 | 541.81 | 49.55 | 43.05 | 2796.25 | 0.87 | 0.88 | 8.81 | 0.18 | 2 | 10
15 | 75 | CONCLUIDO | 5.0595 | 19.76 | 17.21 | 114.76 | 1.65 | 9 | 171.81 | 49.1 | 16 | 7 | 31.72 | 21424.29 | 173.1 | 541.82 | 49.38 | 43.05 | 2716.06 | 0.87 | 0.88 | 8.8 | 0.16 | 2 | 10
16 | 75 | CONCLUIDO | 5.0561 | 19.78 | 17.23 | 114.84 | 1.74 | 9 | 173.28 | 49.1 | 17 | 1 | 32.18 | 21604.83 | 171.32 | 541.93 | 49.51 | 43.05 | 2779.38 | 0.87 | 0.88 | 8.81 | 0.17 | 2 | 10
17 | 75 | CONCLUIDO | 5.0548 | 19.78 | 17.23 | 114.88 | 1.83 | 9 | 174.75 | 49.1 | 18 | 0 | 32.65 | 21786.02 | 172.64 | 541.85 | 49.57 | 43.05 | 2807.25 | 0.87 | 0.88 | 8.82 | 0.18 | 2 | 10

## RESULTADOS_17
Unnamed: 0 | Volume de calda [L] | STATUS | Capacidade operacional [ha/h] | Tempo de missao [h] | Tempo util [h] | Tempo por voo [min] | Autonomia Projetada [h] | N° Voos | MTOW [kg] | Massa Estrutura [kg] | Combustível [kg] | Abastecimentos | Massa gerador | Potência gerador [W] | Combustível consumido [L] | Calda cons [L] | Distância percorrida [km] | Distância Pulverizando [km] | RTL ACUMULADO[m] | EOC [km/km] | EOC [h/h] | Tempo de manobra [h] | Tempo rtl_rtw [h] | V pulv [m/s] | V desloc [m/s]
0 | 95 | CONCLUIDO | 3.1396 | 31.85 | 21.45 | 6.04 | 0.1 | 213 | 185.69 | 53.44 | 1 | 211 | 36.26 | 23136.14 | 295.99 | 544.42 | 180.24 | 43.05 | 67126.77 | 0.24 | 0.71 | 9.14 | 4.36 | 2 | 10
1 | 95 | CONCLUIDO | 4.0041 | 24.97 | 18.97 | 11.98 | 0.19 | 95 | 187.21 | 53.44 | 2 | 93 | 36.77 | 23322.88 | 260.61 | 542.92 | 103.46 | 43.05 | 29322.11 | 0.42 | 0.8 | 8.95 | 1.9 | 2 | 10
2 | 95 | CONCLUIDO | 4.3461 | 23.01 | 18.27 | 17.97 | 0.28 | 61 | 188.73 | 53.44 | 3 | 59 | 37.29 | 23510.33 | 249.5 | 542.63 | 81.63 | 43.05 | 18579.99 | 0.53 | 0.83 | 8.9 | 1.21 | 2 | 10
3 | 95 | CONCLUIDO | 4.5264 | 22.09 | 17.95 | 23.93 | 0.37 | 45 | 190.25 | 53.44 | 4 | 43 | 37.82 | 23698.48 | 243.62 | 542.2 | 72 | 43.05 | 13844.57 | 0.6 | 0.85 | 8.87 | 0.89 | 2 | 10
4 | 95 | CONCLUIDO | 4.6398 | 21.55 | 17.74 | 29.57 | 0.46 | 36 | 191.78 | 53.44 | 5 | 34 | 38.35 | 23887.36 | 239.13 | 542.14 | 65.81 | 43.05 | 10792.86 | 0.65 | 0.85 | 8.84 | 0.69 | 2 | 10
5 | 95 | CONCLUIDO | 4.7114 | 21.23 | 17.64 | 35.28 | 0.55 | 30 | 193.32 | 53.44 | 6 | 28 | 38.89 | 24076.95 | 236.16 | 542.02 | 62.81 | 43.05 | 9326.07 | 0.69 | 0.86 | 8.83 | 0.58 | 2 | 10
6 | 95 | CONCLUIDO | 4.7763 | 20.94 | 17.54 | 42.09 | 0.64 | 25 | 194.86 | 53.44 | 7 | 23 | 39.43 | 24267.28 | 233.27 | 542.04 | 59.42 | 43.05 | 7654.17 | 0.72 | 0.86 | 8.83 | 0.48 | 2 | 10
7 | 95 | CONCLUIDO | 4.8155 | 20.77 | 17.48 | 47.67 | 0.72 | 22 | 196.41 | 53.44 | 8 | 20 | 39.98 | 24458.36 | 230.97 | 541.95 | 57.6 | 43.05 | 6757.16 | 0.75 | 0.87 | 8.82 | 0.42 | 2 | 10
8 | 95 | CONCLUIDO | 4.8422 | 20.65 | 17.44 | 52.32 | 0.81 | 20 | 197.97 | 53.44 | 9 | 18 | 40.53 | 24650.18 | 228.55 | 541.95 | 56.04 | 43.05 | 5988.13 | 0.77 | 0.87 | 8.83 | 0.38 | 2 | 10
9 | 95 | CONCLUIDO | 4.872 | 20.53 | 17.39 | 57.96 | 0.89 | 18 | 199.53 | 53.44 | 10 | 16 | 41.1 | 24842.77 | 226.12 | 541.84 | 54.87 | 43.05 | 5415.73 | 0.78 | 0.87 | 8.81 | 0.33 | 2 | 10
10 | 95 | CONCLUIDO | 4.8969 | 20.42 | 17.36 | 65.09 | 0.97 | 16 | 201.1 | 53.44 | 11 | 14 | 41.66 | 25036.12 | 224.44 | 541.89 | 53.65 | 43.05 | 4814.96 | 0.8 | 0.87 | 8.82 | 0.3 | 2 | 10
11 | 95 | CONCLUIDO | 4.9088 | 20.37 | 17.34 | 69.38 | 1.05 | 15 | 202.67 | 53.44 | 12 | 13 | 42.24 | 25230.25 | 222.57 | 541.85 | 53.27 | 43.05 | 4627.54 | 0.81 | 0.87 | 8.82 | 0.29 | 2 | 10
12 | 95 | CONCLUIDO | 4.9244 | 20.31 | 17.32 | 74.22 | 1.13 | 14 | 204.25 | 53.44 | 13 | 12 | 42.82 | 25425.3 | 220.34 | 541.87 | 52.62 | 43.05 | 4307.27 | 0.82 | 0.88 | 8.81 | 0.26 | 2 | 10
13 | 95 | CONCLUIDO | 4.9385 | 20.25 | 17.3 | 79.83 | 1.21 | 13 | 205.84 | 53.44 | 14 | 11 | 43.4 | 25621.03 | 217.94 | 541.92 | 51.88 | 43.05 | 3943.75 | 0.83 | 0.88 | 8.81 | 0.24 | 2 | 10
14 | 95 | CONCLUIDO | 4.9513 | 20.2 | 17.28 | 86.41 | 1.28 | 12 | 207.43 | 53.44 | 15 | 10 | 44 | 25817.56 | 216.6 | 541.82 | 51.36 | 43.05 | 3690.17 | 0.84 | 0.88 | 8.81 | 0.23 | 2 | 10
15 | 95 | CONCLUIDO | 4.9672 | 20.13 | 17.25 | 94.11 | 1.36 | 11 | 209.03 | 53.44 | 16 | 9 | 44.6 | 26014.91 | 215.06 | 541.79 | 50.62 | 43.05 | 3324.5 | 0.85 | 0.88 | 8.81 | 0.2 | 2 | 10
16 | 95 | CONCLUIDO | 4.9818 | 20.07 | 17.23 | 103.39 | 1.43 | 10 | 210.64 | 53.44 | 17 | 8 | 45.21 | 26213.09 | 212.11 | 541.86 | 49.96 | 43.05 | 2999.88 | 0.86 | 0.88 | 8.8 | 0.18 | 2 | 10
17 | 95 | CONCLUIDO | 4.9833 | 20.07 | 17.23 | 103.36 | 1.51 | 10 | 212.25 | 53.44 | 18 | 8 | 45.82 | 26412.11 | 210.88 | 541.88 | 49.56 | 43.05 | 2800.11 | 0.87 | 0.88 | 8.81 | 0.17 | 2 | 10
18 | 95 | CONCLUIDO | 4.9962 | 20.02 | 17.21 | 114.74 | 1.58 | 9 | 213.87 | 53.44 | 19 | 7 | 46.44 | 26611.98 | 208.44 | 541.86 | 49.31 | 43.05 | 2677.55 | 0.87 | 0.88 | 8.8 | 0.16 | 2 | 10
19 | 95 | CONCLUIDO | 4.9961 | 20.02 | 17.21 | 114.75 | 1.65 | 9 | 215.5 | 53.44 | 20 | 7 | 47.07 | 26812.71 | 207.15 | 541.81 | 49.34 | 43.05 | 2694.38 | 0.87 | 0.88 | 8.8 | 0.16 | 2 | 10
20 | 95 | CONCLUIDO | 5.0082 | 19.97 | 17.2 | 129.01 | 1.72 | 8 | 217.14 | 53.44 | 21 | 6 | 47.7 | 27014.3 | 204.47 | 541.85 | 48.98 | 43.05 | 2521.89 | 0.88 | 0.88 | 8.8 | 0.15 | 2 | 10
21 | 95 | CONCLUIDO | 5.0116 | 19.95 | 17.19 | 128.91 | 1.79 | 8 | 218.78 | 53.44 | 22 | 6 | 48.34 | 27216.79 | 203.91 | 541.79 | 48.51 | 43.05 | 2283.71 | 0.89 | 0.88 | 8.8 | 0.14 | 2 | 10
22 | 95 | CONCLUIDO | 5.0102 | 19.96 | 17.19 | 128.95 | 1.85 | 8 | 220.43 | 53.44 | 23 | 6 | 48.99 | 27420.16 | 201.04 | 541.93 | 48.6 | 43.05 | 2328.05 | 0.89 | 0.88 | 8.8 | 0.14 | 2 | 10
23 | 95 | CONCLUIDO | 5.0247 | 19.9 | 17.17 | 147.19 | 1.92 | 7 | 222.08 | 53.44 | 24 | 4 | 49.65 | 27624.44 | 198.34 | 541.81 | 48 | 43.05 | 2034.61 | 0.9 | 0.88 | 8.8 | 0.12 | 2 | 10
24 | 95 | CONCLUIDO | 5.0251 | 19.9 | 17.17 | 147.18 | 1.99 | 7 | 223.75 | 53.44 | 25 | 1 | 50.31 | 27829.77 | 198.99 | 541.83 | 47.84 | 43.05 | 1956.72 | 0.9 | 0.88 | 8.81 | 0.12 | 2 | 10
25 | 95 | CONCLUIDO | 5.0251 | 19.9 | 17.17 | 147.18 | 2.05 | 7 | 225.42 | 53.44 | 26 | 0 | 50.98 | 28035.92 | 200.25 | 541.88 | 47.83 | 43.05 | 1950.27 | 0.9 | 0.88 | 8.81 | 0.12 | 2 | 10

## RESULTADOS_9
Unnamed: 0 | Volume de calda [L] | STATUS | Capacidade operacional [ha/h] | Tempo de missao [h] | Tempo util [h] | Tempo por voo [min] | Autonomia Projetada [h] | N° Voos | MTOW [kg] | Massa Estrutura [kg] | Combustível [kg] | Abastecimentos | Massa gerador | Potência gerador [W] | Combustível consumido [L] | Calda cons [L] | Distância percorrida [km] | Distância Pulverizando [km] | RTL ACUMULADO[m] | EOC [km/km] | EOC [h/h] | Tempo de manobra [h] | Tempo rtl_rtw [h] | V pulv [m/s] | V desloc [m/s]
0 | 55 | CONCLUIDO | 3.8966 | 25.66 | 20.07 | 8.19 | 0.15 | 147 | 116.05 | 43.4 | 1 | 145 | 16.65 | 14546.17 | 203.72 | 543.37 | 137.37 | 43.05 | 46017.88 | 0.31 | 0.76 | 9.03 | 2.99 | 2 | 10
1 | 55 | CONCLUIDO | 4.5306 | 22.07 | 18.39 | 16.47 | 0.3 | 67 | 117.34 | 43.4 | 2 | 65 | 16.94 | 14705.49 | 183.95 | 542.35 | 85.56 | 43.05 | 20513.27 | 0.5 | 0.83 | 8.9 | 1.33 | 2 | 10
2 | 55 | CONCLUIDO | 4.7561 | 21.03 | 17.91 | 25 | 0.45 | 43 | 118.63 | 43.4 | 3 | 41 | 17.23 | 14865.24 | 176.21 | 542.39 | 70.74 | 43.05 | 13222.7 | 0.61 | 0.85 | 8.87 | 0.85 | 2 | 10
3 | 55 | CONCLUIDO | 4.8693 | 20.54 | 17.69 | 33.17 | 0.59 | 32 | 119.93 | 43.4 | 4 | 30 | 17.53 | 15025.44 | 170.85 | 542.26 | 64.26 | 43.05 | 10040.96 | 0.67 | 0.86 | 8.83 | 0.63 | 2 | 10
4 | 55 | CONCLUIDO | 4.9474 | 20.21 | 17.53 | 42.07 | 0.73 | 25 | 121.23 | 43.4 | 5 | 23 | 17.83 | 15186.08 | 166.28 | 542.06 | 59.36 | 43.05 | 7626.73 | 0.73 | 0.87 | 8.82 | 0.47 | 2 | 10
5 | 55 | CONCLUIDO | 4.9873 | 20.05 | 17.46 | 49.9 | 0.86 | 21 | 122.54 | 43.4 | 6 | 19 | 18.14 | 15347.16 | 162.24 | 542.02 | 57.12 | 43.05 | 6523.31 | 0.75 | 0.87 | 8.82 | 0.41 | 2 | 10
6 | 55 | CONCLUIDO | 5.0224 | 19.91 | 17.4 | 57.99 | 1 | 18 | 123.85 | 43.4 | 7 | 16 | 18.45 | 15508.69 | 157.82 | 541.85 | 54.85 | 43.05 | 5403.55 | 0.78 | 0.87 | 8.82 | 0.34 | 2 | 10
7 | 55 | CONCLUIDO | 5.0542 | 19.79 | 17.34 | 69.37 | 1.13 | 15 | 125.16 | 43.4 | 8 | 13 | 18.76 | 15670.68 | 154.44 | 541.99 | 53.22 | 43.05 | 4605.75 | 0.81 | 0.87 | 8.82 | 0.29 | 2 | 10
8 | 55 | CONCLUIDO | 5.0777 | 19.69 | 17.3 | 79.84 | 1.26 | 13 | 126.48 | 43.4 | 9 | 11 | 19.08 | 15833.12 | 150.08 | 541.94 | 52.03 | 43.05 | 4021.83 | 0.83 | 0.88 | 8.81 | 0.24 | 2 | 10
9 | 55 | CONCLUIDO | 5.0881 | 19.65 | 17.28 | 86.41 | 1.38 | 12 | 127.8 | 43.4 | 10 | 9 | 19.4 | 15996.02 | 146.35 | 541.85 | 51.58 | 43.05 | 3798.84 | 0.83 | 0.88 | 8.81 | 0.23 | 2 | 10
10 | 55 | CONCLUIDO | 5.0966 | 19.62 | 17.27 | 94.22 | 1.5 | 11 | 129.13 | 43.4 | 11 | 0 | 19.73 | 16159.39 | 145.17 | 541.91 | 50.8 | 43.05 | 3416.84 | 0.85 | 0.88 | 8.82 | 0.22 | 2 | 10

## resultados
Unnamed: 0 | Volume de calda [L] | STATUS | Capacidade operacional [ha/h] | Tempo de missao [h] | Tempo util [h] | Tempo por voo [min] | Autonomia Projetada [h] | N° Voos | MTOW [kg] | Massa Estrutura [kg] | Combustível [kg] | Abastecimentos | Massa gerador | Potência gerador [W] | Combustível consumido [L] | Calda cons [L] | Distância percorrida [km] | Distância Pulverizando [km] | RTL ACUMULADO[m] | EOC [km/km] | EOC [h/h] | Tempo de manobra [h] | Tempo rtl_rtw [h] | V pulv [m/s] | V desloc [m/s]
0 | 100 | CONCLUIDO | 3.0541 | 32.74 | 21.63 | 5.87 | 0.09 | 221 | 194.77 | 54.38 | 1 | 219 | 39.4 | 24256.19 | 307.61 | 544.4 | 185.74 | 43.05 | 69834.22 | 0.23 | 0.7 | 9.16 | 4.54 | 2 | 10
1 | 100 | CONCLUIDO | 3.9441 | 25.35 | 19.03 | 11.65 | 0.18 | 98 | 196.32 | 54.38 | 2 | 96 | 39.95 | 24447.22 | 269.54 | 542.89 | 105.49 | 43.05 | 30322.47 | 0.41 | 0.8 | 8.94 | 1.96 | 2 | 10
2 | 100 | CONCLUIDO | 4.2914 | 23.3 | 18.34 | 17.46 | 0.27 | 63 | 197.88 | 54.38 | 3 | 61 | 40.5 | 24639 | 258.4 | 542.48 | 83.7 | 43.05 | 19605.36 | 0.51 | 0.83 | 8.9 | 1.27 | 2 | 10
3 | 100 | CONCLUIDO | 4.4738 | 22.35 | 18.01 | 22.99 | 0.36 | 47 | 199.44 | 54.38 | 4 | 45 | 41.06 | 24831.54 | 252.31 | 542.13 | 73.7 | 43.05 | 14685.93 | 0.58 | 0.84 | 8.87 | 0.95 | 2 | 10
4 | 100 | CONCLUIDO | 4.5989 | 21.74 | 17.79 | 28.85 | 0.44 | 37 | 201.01 | 54.38 | 5 | 35 | 41.63 | 25024.84 | 247.83 | 542.1 | 66.85 | 43.05 | 11308.65 | 0.64 | 0.85 | 8.86 | 0.73 | 2 | 10
5 | 100 | CONCLUIDO | 4.6776 | 21.38 | 17.66 | 34.17 | 0.53 | 31 | 202.58 | 54.38 | 6 | 29 | 42.2 | 25218.93 | 244.42 | 542.03 | 63.03 | 43.05 | 9427.84 | 0.68 | 0.86 | 8.84 | 0.6 | 2 | 10
6 | 100 | CONCLUIDO | 4.7389 | 21.1 | 17.57 | 40.56 | 0.61 | 26 | 204.16 | 54.38 | 7 | 24 | 42.78 | 25413.94 | 241.95 | 542.06 | 60.39 | 43.05 | 8134.33 | 0.71 | 0.86 | 8.83 | 0.52 | 2 | 10
7 | 100 | CONCLUIDO | 4.7805 | 20.92 | 17.51 | 45.67 | 0.69 | 23 | 205.75 | 54.38 | 8 | 21 | 43.37 | 25609.61 | 239.51 | 541.86 | 58.58 | 43.05 | 7245.28 | 0.73 | 0.87 | 8.82 | 0.45 | 2 | 10
8 | 100 | CONCLUIDO | 4.8264 | 20.72 | 17.43 | 52.27 | 0.77 | 20 | 207.34 | 54.38 | 9 | 18 | 43.96 | 25806.1 | 236.75 | 541.87 | 55.91 | 43.05 | 5923.09 | 0.77 | 0.87 | 8.82 | 0.37 | 2 | 10
9 | 100 | CONCLUIDO | 4.8518 | 20.61 | 17.39 | 57.98 | 0.85 | 18 | 208.94 | 54.38 | 10 | 16 | 44.56 | 26003.41 | 235.01 | 541.97 | 54.85 | 43.05 | 5405.17 | 0.78 | 0.87 | 8.82 | 0.34 | 2 | 10
10 | 100 | CONCLUIDO | 4.8634 | 20.56 | 17.38 | 61.35 | 0.93 | 17 | 210.55 | 54.38 | 11 | 15 | 45.17 | 26201.54 | 233.07 | 541.96 | 54.51 | 43.05 | 5239.88 | 0.79 | 0.87 | 8.82 | 0.33 | 2 | 10
11 | 100 | CONCLUIDO | 4.8925 | 20.44 | 17.34 | 69.36 | 1 | 15 | 212.16 | 54.38 | 12 | 13 | 45.78 | 26400.51 | 231.37 | 541.88 | 53.17 | 43.05 | 4578.69 | 0.81 | 0.87 | 8.81 | 0.29 | 2 | 10
12 | 100 | CONCLUIDO | 4.9076 | 20.38 | 17.32 | 74.21 | 1.08 | 14 | 213.78 | 54.38 | 13 | 12 | 46.4 | 26600.32 | 229.6 | 541.85 | 52.16 | 43.05 | 4078.74 | 0.83 | 0.88 | 8.82 | 0.26 | 2 | 10
13 | 100 | CONCLUIDO | 4.921 | 20.32 | 17.3 | 79.84 | 1.15 | 13 | 215.41 | 54.38 | 14 | 11 | 47.03 | 26801 | 227.62 | 541.86 | 52.04 | 43.05 | 4022.38 | 0.83 | 0.88 | 8.81 | 0.25 | 2 | 10
14 | 100 | CONCLUIDO | 4.9369 | 20.26 | 17.27 | 86.36 | 1.23 | 12 | 217.04 | 54.38 | 15 | 10 | 47.66 | 27002.55 | 225.61 | 541.86 | 51.15 | 43.05 | 3586.43 | 0.84 | 0.88 | 8.81 | 0.22 | 2 | 10
15 | 100 | CONCLUIDO | 4.9497 | 20.2 | 17.26 | 94.14 | 1.3 | 11 | 218.68 | 54.38 | 16 | 9 | 48.31 | 27204.98 | 223.41 | 541.87 | 50.83 | 43.05 | 3431.79 | 0.85 | 0.88 | 8.81 | 0.21 | 2 | 10
16 | 100 | CONCLUIDO | 4.952 | 20.19 | 17.25 | 94.09 | 1.37 | 11 | 220.33 | 54.38 | 17 | 9 | 48.95 | 27408.3 | 222.89 | 541.86 | 50.49 | 43.05 | 3258.91 | 0.85 | 0.88 | 8.8 | 0.2 | 2 | 10
17 | 100 | CONCLUIDO | 4.9657 | 20.14 | 17.23 | 103.39 | 1.44 | 10 | 221.99 | 54.38 | 18 | 8 | 49.61 | 27612.53 | 220.77 | 541.83 | 49.93 | 43.05 | 2984.69 | 0.86 | 0.88 | 8.8 | 0.18 | 2 | 10
18 | 100 | CONCLUIDO | 4.9676 | 20.13 | 17.23 | 103.35 | 1.51 | 10 | 223.65 | 54.38 | 19 | 8 | 50.27 | 27817.81 | 218.82 | 541.79 | 49.69 | 43.05 | 2862.77 | 0.87 | 0.88 | 8.8 | 0.17 | 2 | 10
19 | 100 | CONCLUIDO | 4.9778 | 20.09 | 17.22 | 114.82 | 1.58 | 9 | 225.32 | 54.38 | 20 | 7 | 50.95 | 28023.89 | 217.46 | 541.88 | 49.57 | 43.05 | 2811.27 | 0.87 | 0.88 | 8.81 | 0.17 | 2 | 10
20 | 100 | CONCLUIDO | 4.9809 | 20.08 | 17.21 | 114.73 | 1.64 | 9 | 227 | 54.38 | 21 | 7 | 51.62 | 28230.92 | 215.48 | 541.83 | 49.29 | 43.05 | 2670.31 | 0.87 | 0.88 | 8.8 | 0.16 | 2 | 10
21 | 100 | CONCLUIDO | 4.9934 | 20.03 | 17.2 | 128.99 | 1.71 | 8 | 228.69 | 54.38 | 22 | 6 | 52.31 | 28438.91 | 213.24 | 541.87 | 48.89 | 43.05 | 2474.81 | 0.88 | 0.88 | 8.8 | 0.15 | 2 | 10
22 | 100 | CONCLUIDO | 4.9957 | 20.02 | 17.19 | 128.92 | 1.77 | 8 | 230.38 | 54.38 | 23 | 6 | 53 | 28647.87 | 212.89 | 541.78 | 48.51 | 43.05 | 2285.16 | 0.89 | 0.88 | 8.8 | 0.14 | 2 | 10
23 | 100 | CONCLUIDO | 4.996 | 20.02 | 17.19 | 128.91 | 1.84 | 8 | 232.08 | 54.38 | 24 | 6 | 53.71 | 28857.81 | 210.14 | 541.82 | 48.56 | 43.05 | 2309.83 | 0.89 | 0.88 | 8.8 | 0.14 | 2 | 10
24 | 100 | CONCLUIDO | 5.0106 | 19.96 | 17.17 | 147.16 | 1.9 | 7 | 233.79 | 54.38 | 25 | 5 | 54.42 | 29068.74 | 207.36 | 541.84 | 47.99 | 43.05 | 2029.37 | 0.9 | 0.88 | 8.8 | 0.12 | 2 | 10
25 | 100 | CONCLUIDO | 5.0107 | 19.96 | 17.17 | 147.16 | 1.96 | 7 | 235.51 | 54.38 | 26 | 4 | 55.14 | 29280.69 | 207.45 | 541.81 | 47.77 | 43.05 | 1921.7 | 0.9 | 0.88 | 8.8 | 0.12 | 2 | 10
26 | 100 | CONCLUIDO | 5.009 | 19.96 | 17.18 | 147.22 | 2.02 | 7 | 237.24 | 54.38 | 27 | 1 | 55.86 | 29493.67 | 206.94 | 541.81 | 47.93 | 43.05 | 1998.93 | 0.9 | 0.88 | 8.81 | 0.12 | 2 | 10
27 | 100 | CONCLUIDO | 5.0083 | 19.97 | 17.18 | 147.24 | 2.08 | 7 | 238.97 | 54.38 | 28 | 0 | 56.6 | 29707.68 | 208.09 | 541.93 | 47.98 | 43.05 | 2025.87 | 0.9 | 0.88 | 8.81 | 0.13 | 2 | 10
0 | 40 | CONCLUIDO | 4.2173 | 23.71 | 19.51 | 9.75 | 0.2 | 120 | 89.87 | 37.55 | 1 | 118 | 11.32 | 11317.98 | 165.87 | 543.21 | 120.31 | 43.05 | 37626.21 | 0.36 | 0.78 | 8.98 | 2.43 | 2 | 10
1 | 40 | CONCLUIDO | 4.7363 | 21.11 | 18.13 | 19.78 | 0.39 | 55 | 91.1 | 37.55 | 2 | 53 | 11.54 | 11468.97 | 150.31 | 542.37 | 77.83 | 43.05 | 16707.22 | 0.55 | 0.84 | 8.88 | 1.07 | 2 | 10
2 | 40 | CONCLUIDO | 4.9193 | 20.33 | 17.73 | 30.39 | 0.57 | 35 | 92.32 | 37.55 | 3 | 33 | 11.77 | 11620.34 | 142.53 | 542.42 | 65.04 | 43.05 | 10416.28 | 0.66 | 0.86 | 8.85 | 0.67 | 2 | 10
3 | 40 | CONCLUIDO | 5.0006 | 20 | 17.57 | 40.54 | 0.75 | 26 | 93.55 | 37.55 | 4 | 24 | 12 | 11772.07 | 137.18 | 542.15 | 60.33 | 43.05 | 8104.48 | 0.71 | 0.86 | 8.83 | 0.51 | 2 | 10
4 | 40 | CONCLUIDO | 5.064 | 19.75 | 17.43 | 52.29 | 0.93 | 20 | 94.79 | 37.55 | 5 | 18 | 12.23 | 11924.18 | 131.18 | 542.08 | 55.92 | 43.05 | 5929.7 | 0.77 | 0.87 | 8.82 | 0.37 | 2 | 10
5 | 40 | CONCLUIDO | 5.1049 | 19.59 | 17.35 | 65.05 | 1.1 | 16 | 96.02 | 37.55 | 6 | 14 | 12.47 | 12076.67 | 125.33 | 541.87 | 53.51 | 43.05 | 4742.82 | 0.8 | 0.87 | 8.81 | 0.29 | 2 | 10
6 | 40 | CONCLUIDO | 5.1094 | 19.57 | 17.35 | 69.39 | 1.27 | 15 | 97.26 | 37.55 | 7 | 0 | 12.71 | 12229.54 | 124.52 | 541.99 | 52.9 | 43.05 | 4443.91 | 0.81 | 0.87 | 8.83 | 0.29 | 2 | 10
0 | 30 | CONCLUIDO | 4.4569 | 22.44 | 19.05 | 11.55 | 0.24 | 99 | 71.52 | 32.27 | 1 | 97 | 8.25 | 9054.6 | 137.03 | 542.68 | 106.3 | 43.05 | 30725.52 | 0.4 | 0.8 | 8.95 | 1.99 | 2 | 10
1 | 30 | CONCLUIDO | 4.8749 | 20.51 | 17.95 | 23.42 | 0.48 | 46 | 72.7 | 32.27 | 2 | 44 | 8.43 | 9200.25 | 123.79 | 542.08 | 72.1 | 43.05 | 13890.13 | 0.6 | 0.84 | 8.87 | 0.9 | 2 | 10
2 | 30 | CONCLUIDO | 5.0234 | 19.91 | 17.61 | 36.44 | 0.71 | 29 | 73.88 | 32.27 | 3 | 27 | 8.61 | 9346.23 | 115.78 | 542.13 | 61.79 | 43.05 | 8820.36 | 0.7 | 0.86 | 8.83 | 0.56 | 2 | 10
3 | 30 | CONCLUIDO | 5.0927 | 19.64 | 17.47 | 49.9 | 0.93 | 21 | 75.07 | 32.27 | 4 | 17 | 8.8 | 9492.55 | 108.38 | 541.95 | 57.05 | 43.05 | 6487.23 | 0.75 | 0.87 | 8.82 | 0.41 | 2 | 10
4 | 30 | CONCLUIDO | 5.0963 | 19.62 | 17.47 | 52.4 | 1.15 | 20 | 76.26 | 32.27 | 5 | 0 | 8.99 | 9639.2 | 108.11 | 541.99 | 56.26 | 43.05 | 6101.6 | 0.77 | 0.87 | 8.85 | 0.41 | 2 | 10
0 | 15 | CONCLUIDO | 4.8605 | 20.57 | 18.23 | 18.86 | 0.43 | 58 | 39.78 | 19.54 | 1 | 56 | 4.24 | 5140 | 78.94 | 542.34 | 80.64 | 43.05 | 18097.48 | 0.53 | 0.83 | 8.89 | 1.17 | 2 | 10
1 | 15 | CONCLUIDO | 5.0042 | 19.98 | 17.86 | 28.2 | 0.84 | 38 | 40.89 | 19.54 | 2 | 0 | 4.35 | 5277.26 | 73.32 | 542.52 | 67.86 | 43.05 | 11807.97 | 0.63 | 0.85 | 8.9 | 0.8 | 2 | 10
0 | 70 | CONCLUIDO | 3.5994 | 27.78 | 20.59 | 7.18 | 0.12 | 172 | 141.81 | 47.83 | 1 | 170 | 22.98 | 17723.39 | 238.73 | 543.58 | 153.59 | 43.05 | 54004.46 | 0.28 | 0.74 | 9.07 | 3.51 | 2 | 10
1 | 70 | CONCLUIDO | 4.3282 | 23.1 | 18.62 | 14.32 | 0.25 | 78 | 143.17 | 47.83 | 2 | 76 | 23.34 | 17891.86 | 214.01 | 542.61 | 92.64 | 43.05 | 24001.85 | 0.46 | 0.81 | 8.92 | 1.56 | 2 | 10
2 | 70 | CONCLUIDO | 4.6038 | 21.72 | 18.05 | 21.66 | 0.37 | 50 | 144.54 | 47.83 | 3 | 48 | 23.71 | 18060.85 | 205.07 | 542.25 | 75.05 | 43.05 | 15342.63 | 0.57 | 0.84 | 8.87 | 0.99 | 2 | 10
3 | 70 | CONCLUIDO | 4.7458 | 21.07 | 17.77 | 28.82 | 0.49 | 37 | 145.92 | 47.83 | 4 | 35 | 24.09 | 18230.35 | 199.59 | 542.12 | 66.79 | 43.05 | 11277.68 | 0.64 | 0.85 | 8.85 | 0.72 | 2 | 10
4 | 70 | CONCLUIDO | 4.8309 | 20.7 | 17.63 | 36.48 | 0.6 | 29 | 147.3 | 47.83 | 5 | 27 | 24.47 | 18400.38 | 195.68 | 542.16 | 62.22 | 43.05 | 9034.04 | 0.69 | 0.86 | 8.84 | 0.58 | 2 | 10
5 | 70 | CONCLUIDO | 4.8973 | 20.42 | 17.5 | 43.74 | 0.71 | 24 | 148.68 | 47.83 | 6 | 22 | 24.85 | 18570.94 | 191.73 | 541.91 | 58.05 | 43.05 | 6975.39 | 0.74 | 0.87 | 8.83 | 0.44 | 2 | 10
6 | 70 | CONCLUIDO | 4.9285 | 20.29 | 17.45 | 49.87 | 0.83 | 21 | 150.07 | 47.83 | 7 | 19 | 25.24 | 18742.03 | 188.81 | 541.97 | 57 | 43.05 | 6464.24 | 0.76 | 0.87 | 8.82 | 0.4 | 2 | 10
7 | 70 | CONCLUIDO | 4.9635 | 20.15 | 17.4 | 58 | 0.94 | 18 | 151.46 | 47.83 | 8 | 16 | 25.63 | 18913.66 | 185.72 | 541.93 | 54.98 | 43.05 | 5471.97 | 0.78 | 0.87 | 8.82 | 0.34 | 2 | 10
8 | 70 | CONCLUIDO | 4.989 | 20.04 | 17.35 | 65.08 | 1.04 | 16 | 152.85 | 47.83 | 9 | 14 | 26.03 | 19085.83 | 182.79 | 541.9 | 53.85 | 43.05 | 4914.01 | 0.8 | 0.87 | 8.81 | 0.3 | 2 | 10
9 | 70 | CONCLUIDO | 5.0167 | 19.93 | 17.3 | 74.15 | 1.15 | 14 | 154.25 | 47.83 | 10 | 12 | 26.43 | 19258.55 | 179.33 | 542.02 | 51.95 | 43.05 | 3976.76 | 0.83 | 0.88 | 8.81 | 0.25 | 2 | 10
10 | 70 | CONCLUIDO | 5.03 | 19.88 | 17.28 | 79.74 | 1.25 | 13 | 155.66 | 47.83 | 11 | 11 | 26.83 | 19431.82 | 176.54 | 541.97 | 51.25 | 43.05 | 3631.18 | 0.84 | 0.88 | 8.81 | 0.22 | 2 | 10
11 | 70 | CONCLUIDO | 5.0369 | 19.85 | 17.28 | 86.39 | 1.35 | 12 | 157.07 | 47.83 | 12 | 10 | 27.24 | 19605.66 | 173.72 | 541.84 | 51.36 | 43.05 | 3690.92 | 0.84 | 0.88 | 8.81 | 0.23 | 2 | 10
12 | 70 | CONCLUIDO | 5.0528 | 19.79 | 17.24 | 94.06 | 1.45 | 11 | 158.48 | 47.83 | 13 | 9 | 27.65 | 19780.06 | 170.95 | 541.87 | 50.38 | 43.05 | 3205.13 | 0.85 | 0.88 | 8.8 | 0.19 | 2 | 10
13 | 70 | CONCLUIDO | 5.0668 | 19.74 | 17.22 | 103.31 | 1.55 | 10 | 159.9 | 47.83 | 14 | 8 | 28.07 | 19955.16 | 167.7 | 541.88 | 49.46 | 43.05 | 2750.52 | 0.87 | 0.88 | 8.8 | 0.17 | 2 | 10
14 | 70 | CONCLUIDO | 5.0761 | 19.7 | 17.21 | 114.74 | 1.65 | 9 | 161.32 | 47.83 | 15 | 4 | 28.5 | 20130.71 | 164.41 | 541.93 | 49.21 | 43.05 | 2631.48 | 0.87 | 0.88 | 8.8 | 0.16 | 2 | 10
15 | 70 | CONCLUIDO | 5.0704 | 19.72 | 17.23 | 114.89 | 1.74 | 9 | 162.75 | 47.83 | 16 | 0 | 28.92 | 20306.85 | 165.71 | 541.9 | 49.64 | 43.05 | 2843.4 | 0.87 | 0.88 | 8.82 | 0.18 | 2 | 10
0 | 90 | CONCLUIDO | 3.2283 | 30.98 | 21.27 | 6.22 | 0.1 | 205 | 176.73 | 52.44 | 1 | 203 | 33.29 | 22031.19 | 284.31 | 544.42 | 175.21 | 43.05 | 64648.04 | 0.25 | 0.71 | 9.11 | 4.18 | 2 | 10
1 | 90 | CONCLUIDO | 4.0729 | 24.55 | 18.9 | 12.46 | 0.2 | 91 | 178.21 | 52.44 | 2 | 89 | 33.77 | 22213.89 | 251.36 | 543.01 | 101.34 | 43.05 | 28286.77 | 0.42 | 0.8 | 8.94 | 1.83 | 2 | 10
2 | 90 | CONCLUIDO | 4.3978 | 22.74 | 18.22 | 18.53 | 0.3 | 59 | 179.7 | 52.44 | 3 | 57 | 34.26 | 22397.24 | 240.73 | 542.43 | 80.52 | 43.05 | 18032.78 | 0.53 | 0.83 | 8.88 | 1.16 | 2 | 10
3 | 90 | CONCLUIDO | 4.5736 | 21.86 | 17.91 | 25 | 0.39 | 43 | 181.19 | 52.44 | 4 | 41 | 34.75 | 22581.25 | 235.03 | 542.54 | 70.77 | 43.05 | 13239.29 | 0.61 | 0.85 | 8.86 | 0.86 | 2 | 10
4 | 90 | CONCLUIDO | 4.6855 | 21.34 | 17.71 | 31.26 | 0.49 | 34 | 182.69 | 52.44 | 5 | 32 | 35.25 | 22766.06 | 230.64 | 542.1 | 64.7 | 43.05 | 10251.73 | 0.67 | 0.86 | 8.85 | 0.66 | 2 | 10
5 | 90 | CONCLUIDO | 4.744 | 21.08 | 17.63 | 36.47 | 0.58 | 29 | 184.19 | 52.44 | 6 | 27 | 35.75 | 22951.43 | 227.72 | 542.03 | 62 | 43.05 | 8924.53 | 0.69 | 0.86 | 8.84 | 0.57 | 2 | 10
6 | 90 | CONCLUIDO | 4.8122 | 20.78 | 17.51 | 43.77 | 0.67 | 24 | 185.7 | 52.44 | 7 | 22 | 36.26 | 23137.49 | 224.46 | 542.04 | 58.07 | 43.05 | 6982.89 | 0.74 | 0.87 | 8.83 | 0.45 | 2 | 10
7 | 90 | CONCLUIDO | 4.8466 | 20.63 | 17.47 | 49.9 | 0.76 | 21 | 187.22 | 52.44 | 8 | 19 | 36.78 | 23324.24 | 222.21 | 541.97 | 57.06 | 43.05 | 6493.4 | 0.75 | 0.87 | 8.83 | 0.41 | 2 | 10
8 | 90 | CONCLUIDO | 4.8745 | 20.51 | 17.42 | 55.01 | 0.85 | 19 | 188.74 | 52.44 | 9 | 17 | 37.3 | 23511.69 | 220.03 | 541.87 | 55.59 | 43.05 | 5771.4 | 0.77 | 0.87 | 8.82 | 0.36 | 2 | 10
9 | 90 | CONCLUIDO | 4.901 | 20.4 | 17.38 | 61.34 | 0.93 | 17 | 190.26 | 52.44 | 10 | 15 | 37.82 | 23699.85 | 217.45 | 541.95 | 54.47 | 43.05 | 5218.91 | 0.79 | 0.87 | 8.82 | 0.33 | 2 | 10
10 | 90 | CONCLUIDO | 4.9252 | 20.3 | 17.35 | 69.4 | 1.02 | 15 | 191.79 | 52.44 | 11 | 13 | 38.35 | 23888.73 | 215.26 | 541.89 | 53.46 | 43.05 | 4726.51 | 0.81 | 0.87 | 8.82 | 0.3 | 2 | 10
11 | 90 | CONCLUIDO | 4.9454 | 20.22 | 17.3 | 74.15 | 1.1 | 14 | 193.33 | 52.44 | 12 | 12 | 38.89 | 24078.33 | 213.09 | 541.98 | 51.98 | 43.05 | 3990.99 | 0.83 | 0.88 | 8.81 | 0.25 | 2 | 10
12 | 90 | CONCLUIDO | 4.9546 | 20.18 | 17.3 | 79.85 | 1.18 | 13 | 194.88 | 52.44 | 13 | 11 | 39.43 | 24268.67 | 211.1 | 541.93 | 51.91 | 43.05 | 3957.79 | 0.83 | 0.88 | 8.81 | 0.25 | 2 | 10
13 | 90 | CONCLUIDO | 4.9696 | 20.12 | 17.27 | 86.38 | 1.27 | 12 | 196.42 | 52.44 | 14 | 10 | 39.98 | 24459.75 | 208.95 | 541.88 | 51.34 | 43.05 | 3678.63 | 0.84 | 0.88 | 8.81 | 0.22 | 2 | 10
14 | 90 | CONCLUIDO | 4.9839 | 20.06 | 17.25 | 94.11 | 1.35 | 11 | 197.98 | 52.44 | 15 | 9 | 40.54 | 24651.58 | 206.68 | 541.8 | 50.51 | 43.05 | 3269.78 | 0.85 | 0.88 | 8.81 | 0.2 | 2 | 10
15 | 90 | CONCLUIDO | 4.9844 | 20.06 | 17.25 | 94.1 | 1.42 | 11 | 199.54 | 52.44 | 16 | 9 | 41.1 | 24844.17 | 205 | 541.85 | 50.44 | 43.05 | 3235.4 | 0.85 | 0.88 | 8.81 | 0.2 | 2 | 10
16 | 90 | CONCLUIDO | 5.0013 | 19.99 | 17.22 | 103.31 | 1.5 | 10 | 201.11 | 52.44 | 17 | 8 | 41.67 | 25037.53 | 202.88 | 541.88 | 49.45 | 43.05 | 2745.99 | 0.87 | 0.88 | 8.8 | 0.17 | 2 | 10
17 | 90 | CONCLUIDO | 5.0125 | 19.95 | 17.21 | 114.73 | 1.58 | 9 | 202.68 | 52.44 | 18 | 7 | 42.24 | 25231.66 | 199.74 | 541.87 | 49.2 | 43.05 | 2626.23 | 0.87 | 0.88 | 8.8 | 0.16 | 2 | 10
18 | 90 | CONCLUIDO | 5.0128 | 19.95 | 17.21 | 114.72 | 1.65 | 9 | 204.26 | 52.44 | 19 | 7 | 42.82 | 25426.72 | 198.52 | 541.84 | 49.15 | 43.05 | 2598.33 | 0.88 | 0.88 | 8.8 | 0.16 | 2 | 10
19 | 90 | CONCLUIDO | 5.0232 | 19.91 | 17.2 | 129.02 | 1.73 | 8 | 205.85 | 52.44 | 20 | 6 | 43.41 | 25622.45 | 195.46 | 541.8 | 49.03 | 43.05 | 2544.65 | 0.88 | 0.88 | 8.8 | 0.15 | 2 | 10
20 | 90 | CONCLUIDO | 5.0265 | 19.89 | 17.19 | 128.92 | 1.8 | 8 | 207.45 | 52.44 | 21 | 6 | 44 | 25818.99 | 195.03 | 541.9 | 48.67 | 43.05 | 2365.34 | 0.88 | 0.88 | 8.8 | 0.14 | 2 | 10
21 | 90 | CONCLUIDO | 5.025 | 19.9 | 17.2 | 128.97 | 1.87 | 8 | 209.05 | 52.44 | 22 | 5 | 44.6 | 26016.35 | 192.33 | 541.82 | 48.66 | 43.05 | 2359.37 | 0.88 | 0.88 | 8.8 | 0.14 | 2 | 10
22 | 90 | CONCLUIDO | 5.0229 | 19.91 | 17.2 | 129.03 | 1.94 | 8 | 210.65 | 52.44 | 23 | 0 | 45.21 | 26214.54 | 190.39 | 541.84 | 48.84 | 43.05 | 2450.57 | 0.88 | 0.88 | 8.81 | 0.15 | 2 | 10
0 | 10 | CONCLUIDO | 4.873 | 20.52 | 18.25 | 19.56 | 0.64 | 56 | 26.11 | 12.1 | 1 | 0 | 3.01 | 3454.41 | 53.35 | 543.02 | 79.32 | 43.05 | 17447.65 | 0.54 | 0.83 | 8.95 | 1.19 | 2 | 10
0 | 45 | CONCLUIDO | 4.1136 | 24.31 | 19.67 | 9.15 | 0.18 | 129 | 98.71 | 39.72 | 1 | 127 | 12.99 | 12407.75 | 178.66 | 543.09 | 125.46 | 43.05 | 40155.22 | 0.34 | 0.77 | 8.99 | 2.6 | 2 | 10
1 | 45 | CONCLUIDO | 4.6655 | 21.43 | 18.23 | 18.54 | 0.35 | 59 | 99.95 | 39.72 | 2 | 57 | 13.24 | 12561.45 | 162.21 | 542.43 | 80.84 | 43.05 | 18192.95 | 0.53 | 0.83 | 8.88 | 1.17 | 2 | 10
2 | 45 | CONCLUIDO | 4.8589 | 20.58 | 17.81 | 28.12 | 0.52 | 38 | 101.2 | 39.72 | 3 | 36 | 13.49 | 12715.54 | 154.73 | 542.11 | 67.77 | 43.05 | 11766.4 | 0.64 | 0.85 | 8.85 | 0.75 | 2 | 10
3 | 45 | CONCLUIDO | 4.9599 | 20.16 | 17.6 | 37.71 | 0.69 | 28 | 102.45 | 39.72 | 4 | 26 | 13.74 | 12870.03 | 149.11 | 542.04 | 61.21 | 43.05 | 8534.24 | 0.7 | 0.86 | 8.83 | 0.54 | 2 | 10
4 | 45 | CONCLUIDO | 5.021 | 19.92 | 17.48 | 47.66 | 0.85 | 22 | 103.71 | 39.72 | 5 | 20 | 14 | 13024.91 | 144.23 | 542.06 | 57.56 | 43.05 | 6738.47 | 0.75 | 0.87 | 8.82 | 0.42 | 2 | 10
5 | 45 | CONCLUIDO | 5.0621 | 19.75 | 17.4 | 57.99 | 1.01 | 18 | 104.97 | 39.72 | 6 | 16 | 14.25 | 13180.19 | 139.13 | 541.96 | 55.02 | 43.05 | 5491.9 | 0.78 | 0.87 | 8.82 | 0.34 | 2 | 10
6 | 45 | CONCLUIDO | 5.0949 | 19.63 | 17.33 | 69.32 | 1.16 | 15 | 106.23 | 39.72 | 7 | 13 | 14.52 | 13335.87 | 134.54 | 542.05 | 52.92 | 43.05 | 4455.8 | 0.81 | 0.87 | 8.81 | 0.28 | 2 | 10
7 | 45 | CONCLUIDO | 5.0984 | 19.61 | 17.34 | 74.31 | 1.31 | 14 | 107.5 | 39.72 | 8 | 0 | 14.78 | 13491.96 | 130.92 | 541.88 | 52.61 | 43.05 | 4302.42 | 0.82 | 0.87 | 8.83 | 0.28 | 2 | 10
0 | 60 | CONCLUIDO | 3.7894 | 26.39 | 20.27 | 7.8 | 0.14 | 156 | 124.63 | 45 | 1 | 154 | 18.64 | 15605.44 | 215.86 | 543.62 | 143.48 | 43.05 | 49029.6 | 0.3 | 0.75 | 9.05 | 3.19 | 2 | 10
1 | 60 | CONCLUIDO | 4.46 | 22.42 | 18.48 | 15.61 | 0.28 | 71 | 125.95 | 45 | 2 | 69 | 18.95 | 15767.7 | 194.24 | 542.75 | 88.27 | 43.05 | 21851.78 | 0.49 | 0.82 | 8.9 | 1.41 | 2 | 10
2 | 60 | CONCLUIDO | 4.7022 | 21.27 | 17.96 | 23.42 | 0.42 | 46 | 127.27 | 45 | 3 | 44 | 19.27 | 15930.42 | 186.12 | 542.17 | 72.4 | 43.05 | 14037.1 | 0.59 | 0.84 | 8.86 | 0.9 | 2 | 10
3 | 60 | CONCLUIDO | 4.825 | 20.73 | 17.72 | 31.28 | 0.55 | 34 | 128.59 | 45 | 4 | 32 | 19.59 | 16093.6 | 180.88 | 542.11 | 65.11 | 43.05 | 10452.31 | 0.66 | 0.86 | 8.84 | 0.67 | 2 | 10
4 | 60 | CONCLUIDO | 4.9034 | 20.39 | 17.57 | 39.05 | 0.68 | 27 | 129.92 | 45 | 5 | 25 | 19.92 | 16257.24 | 176.48 | 542.01 | 60.56 | 43.05 | 8215.22 | 0.71 | 0.86 | 8.83 | 0.52 | 2 | 10
5 | 60 | CONCLUIDO | 4.9569 | 20.17 | 17.48 | 47.67 | 0.81 | 22 | 131.25 | 45 | 6 | 20 | 20.25 | 16421.36 | 172.91 | 542.09 | 57.52 | 43.05 | 6718.14 | 0.75 | 0.87 | 8.83 | 0.43 | 2 | 10
6 | 60 | CONCLUIDO | 4.992 | 20.03 | 17.41 | 54.99 | 0.93 | 19 | 132.58 | 45 | 7 | 17 | 20.59 | 16585.95 | 169.07 | 542.02 | 55.53 | 43.05 | 5738.44 | 0.78 | 0.87 | 8.82 | 0.36 | 2 | 10
7 | 60 | CONCLUIDO | 5.0279 | 19.89 | 17.35 | 65.05 | 1.06 | 16 | 133.92 | 45 | 8 | 14 | 20.93 | 16751.02 | 165.16 | 542.01 | 53.54 | 43.05 | 4759.31 | 0.8 | 0.87 | 8.81 | 0.29 | 2 | 10
8 | 60 | CONCLUIDO | 5.0536 | 19.79 | 17.3 | 74.13 | 1.18 | 14 | 135.27 | 45 | 9 | 12 | 21.27 | 16916.71 | 161.36 | 541.98 | 51.97 | 43.05 | 3986.04 | 0.83 | 0.88 | 8.81 | 0.24 | 2 | 10
9 | 60 | CONCLUIDO | 5.0618 | 19.76 | 17.29 | 79.81 | 1.29 | 13 | 136.61 | 45 | 10 | 11 | 21.61 | 17082.76 | 157.9 | 541.88 | 51.64 | 43.05 | 3826.54 | 0.83 | 0.88 | 8.81 | 0.24 | 2 | 10
10 | 60 | CONCLUIDO | 5.083 | 19.67 | 17.26 | 94.15 | 1.41 | 11 | 137.96 | 45 | 11 | 9 | 21.96 | 17249.3 | 153.63 | 541.88 | 50.89 | 43.05 | 3461.91 | 0.85 | 0.88 | 8.8 | 0.21 | 2 | 10
11 | 60 | CONCLUIDO | 5.0842 | 19.67 | 17.26 | 94.12 | 1.52 | 11 | 139.32 | 45 | 12 | 5 | 22.32 | 17416.34 | 152.01 | 541.85 | 50.51 | 43.05 | 3267.66 | 0.85 | 0.88 | 8.81 | 0.2 | 2 | 10
12 | 60 | CONCLUIDO | 5.0809 | 19.68 | 17.27 | 94.19 | 1.63 | 11 | 140.67 | 45 | 13 | 0 | 22.68 | 17583.88 | 152.36 | 541.88 | 50.64 | 43.05 | 3335.87 | 0.85 | 0.88 | 8.82 | 0.22 | 2 | 10
0 | 80 | CONCLUIDO | 3.4135 | 29.3 | 20.91 | 6.67 | 0.11 | 188 | 159.12 | 50.28 | 1 | 186 | 27.84 | 19859.16 | 261.41 | 543.98 | 163.48 | 43.05 | 58869.56 | 0.26 | 0.73 | 9.11 | 3.83 | 2 | 10
1 | 80 | CONCLUIDO | 4.1976 | 23.82 | 18.76 | 13.24 | 0.22 | 85 | 160.54 | 50.28 | 2 | 83 | 28.26 | 20034.4 | 232.91 | 542.75 | 97.02 | 43.05 | 26155.74 | 0.44 | 0.81 | 8.93 | 1.69 | 2 | 10
2 | 80 | CONCLUIDO | 4.4928 | 22.26 | 18.16 | 19.81 | 0.33 | 55 | 161.97 | 50.28 | 3 | 53 | 28.69 | 20210.21 | 223.52 | 542.33 | 78.28 | 43.05 | 16935.78 | 0.55 | 0.84 | 8.89 | 1.1 | 2 | 10
3 | 80 | CONCLUIDO | 4.658 | 21.47 | 17.86 | 26.78 | 0.43 | 40 | 163.4 | 50.28 | 4 | 38 | 29.12 | 20386.62 | 217.67 | 542.34 | 68.94 | 43.05 | 12340.66 | 0.62 | 0.85 | 8.86 | 0.8 | 2 | 10
4 | 80 | CONCLUIDO | 4.7509 | 21.05 | 17.69 | 33.17 | 0.54 | 32 | 164.83 | 50.28 | 5 | 30 | 29.55 | 20563.61 | 213.74 | 542.11 | 64.24 | 43.05 | 10031.59 | 0.67 | 0.86 | 8.84 | 0.64 | 2 | 10
5 | 80 | CONCLUIDO | 4.8114 | 20.78 | 17.59 | 39.09 | 0.64 | 27 | 166.27 | 50.28 | 6 | 25 | 29.99 | 20741.2 | 210.41 | 542.16 | 60.66 | 43.05 | 8263.06 | 0.71 | 0.86 | 8.84 | 0.53 | 2 | 10
6 | 80 | CONCLUIDO | 4.8608 | 20.57 | 17.51 | 45.67 | 0.74 | 23 | 167.72 | 50.28 | 7 | 21 | 30.44 | 20919.39 | 207.34 | 542.01 | 58.45 | 43.05 | 7179.87 | 0.74 | 0.87 | 8.83 | 0.45 | 2 | 10
7 | 80 | CONCLUIDO | 4.9014 | 20.4 | 17.43 | 52.3 | 0.84 | 20 | 169.17 | 50.28 | 8 | 18 | 30.89 | 21098.19 | 204.52 | 542.06 | 56.11 | 43.05 | 6022.4 | 0.77 | 0.87 | 8.82 | 0.38 | 2 | 10
8 | 80 | CONCLUIDO | 4.9417 | 20.24 | 17.36 | 61.28 | 0.94 | 17 | 170.62 | 50.28 | 9 | 15 | 31.34 | 21277.6 | 201.05 | 542 | 54.05 | 43.05 | 5009.96 | 0.8 | 0.87 | 8.81 | 0.31 | 2 | 10
9 | 80 | CONCLUIDO | 4.9487 | 20.21 | 17.37 | 65.13 | 1.03 | 16 | 172.08 | 50.28 | 10 | 14 | 31.8 | 21457.64 | 199.57 | 541.87 | 54.04 | 43.05 | 5007.49 | 0.8 | 0.87 | 8.82 | 0.31 | 2 | 10
10 | 80 | CONCLUIDO | 4.9817 | 20.07 | 17.3 | 74.13 | 1.12 | 14 | 173.55 | 50.28 | 11 | 12 | 32.27 | 21638.31 | 196.39 | 541.85 | 51.98 | 43.05 | 3988.94 | 0.83 | 0.88 | 8.81 | 0.24 | 2 | 10
11 | 80 | CONCLUIDO | 4.99 | 20.04 | 17.3 | 79.83 | 1.22 | 13 | 175.02 | 50.28 | 12 | 11 | 32.74 | 21819.6 | 194.18 | 541.87 | 51.83 | 43.05 | 3918.13 | 0.83 | 0.88 | 8.81 | 0.24 | 2 | 10
12 | 80 | CONCLUIDO | 5.0024 | 19.99 | 17.28 | 86.4 | 1.31 | 12 | 176.49 | 50.28 | 13 | 10 | 33.21 | 22001.54 | 191.91 | 541.82 | 51.42 | 43.05 | 3720.46 | 0.84 | 0.88 | 8.81 | 0.23 | 2 | 10
13 | 80 | CONCLUIDO | 5.0158 | 19.94 | 17.26 | 94.13 | 1.4 | 11 | 177.97 | 50.28 | 14 | 9 | 33.69 | 22184.13 | 189.52 | 541.89 | 50.81 | 43.05 | 3418.69 | 0.85 | 0.88 | 8.8 | 0.2 | 2 | 10
14 | 80 | CONCLUIDO | 5.0306 | 19.88 | 17.23 | 103.39 | 1.48 | 10 | 179.46 | 50.28 | 15 | 8 | 34.18 | 22367.38 | 186.31 | 541.84 | 49.76 | 43.05 | 2897.85 | 0.87 | 0.88 | 8.81 | 0.18 | 2 | 10
15 | 80 | CONCLUIDO | 5.0323 | 19.87 | 17.23 | 103.35 | 1.57 | 10 | 180.95 | 50.28 | 16 | 8 | 34.67 | 22551.28 | 183.97 | 541.79 | 49.66 | 43.05 | 2851.48 | 0.87 | 0.88 | 8.8 | 0.17 | 2 | 10
16 | 80 | CONCLUIDO | 5.0421 | 19.83 | 17.22 | 114.79 | 1.65 | 9 | 182.45 | 50.28 | 17 | 7 | 35.17 | 22735.98 | 181.78 | 541.77 | 49.48 | 43.05 | 2765.26 | 0.87 | 0.88 | 8.81 | 0.17 | 2 | 10
17 | 80 | CONCLUIDO | 5.0407 | 19.84 | 17.22 | 114.83 | 1.74 | 9 | 183.95 | 50.28 | 18 | 6 | 35.67 | 22921.24 | 178.13 | 541.81 | 49.7 | 43.05 | 2873.23 | 0.87 | 0.88 | 8.8 | 0.17 | 2 | 10
18 | 80 | CONCLUIDO | 5.057 | 19.77 | 17.19 | 128.94 | 1.82 | 8 | 185.46 | 50.28 | 19 | 1 | 36.18 | 23107.19 | 178.48 | 541.8 | 48.47 | 43.05 | 2266.09 | 0.89 | 0.88 | 8.81 | 0.14 | 2 | 10
19 | 80 | CONCLUIDO | 5.0567 | 19.78 | 17.19 | 128.95 | 1.9 | 8 | 186.97 | 50.28 | 20 | 0 | 36.69 | 23293.82 | 179.77 | 541.81 | 48.46 | 43.05 | 2260.09 | 0.89 | 0.88 | 8.81 | 0.14 | 2 | 10
0 | 35 | CONCLUIDO | 4.3364 | 23.06 | 19.27 | 10.51 | 0.22 | 110 | 80.84 | 35.1 | 1 | 108 | 9.74 | 10204.21 | 151.85 | 543.14 | 113.13 | 43.05 | 34086.8 | 0.38 | 0.79 | 8.96 | 2.2 | 2 | 10
1 | 35 | CONCLUIDO | 4.7968 | 20.85 | 18.08 | 21.27 | 0.43 | 51 | 82.04 | 35.1 | 2 | 49 | 9.94 | 10352.53 | 137.87 | 542.27 | 76.14 | 43.05 | 15884.8 | 0.57 | 0.84 | 8.87 | 1.02 | 2 | 10
2 | 35 | CONCLUIDO | 4.9694 | 20.12 | 17.68 | 33.15 | 0.63 | 32 | 83.25 | 35.1 | 3 | 30 | 10.15 | 10501.19 | 130.06 | 542.2 | 63.72 | 43.05 | 9768.2 | 0.68 | 0.86 | 8.84 | 0.62 | 2 | 10
3 | 35 | CONCLUIDO | 5.0571 | 19.77 | 17.49 | 45.62 | 0.83 | 23 | 84.46 | 35.1 | 4 | 21 | 10.36 | 10650.22 | 123.04 | 542.03 | 57.85 | 43.05 | 6877.44 | 0.74 | 0.87 | 8.82 | 0.43 | 2 | 10
4 | 35 | CONCLUIDO | 5.0995 | 19.61 | 17.41 | 58.03 | 1.02 | 18 | 85.67 | 35.1 | 5 | 16 | 10.57 | 10799.59 | 117.4 | 541.94 | 55.11 | 43.05 | 5533.64 | 0.78 | 0.87 | 8.82 | 0.35 | 2 | 10
5 | 35 | CONCLUIDO | 5.1048 | 19.59 | 17.4 | 61.43 | 1.21 | 17 | 86.88 | 35.1 | 6 | 0 | 10.78 | 10949.33 | 116.42 | 542.13 | 54.57 | 43.05 | 5269.14 | 0.79 | 0.87 | 8.84 | 0.35 | 2 | 10
0 | 50 | CONCLUIDO | 4.0031 | 24.98 | 19.88 | 8.64 | 0.16 | 138 | 107.41 | 41.65 | 1 | 136 | 14.77 | 13481.73 | 191.42 | 543.71 | 131.66 | 43.05 | 43210.22 | 0.33 | 0.76 | 9.02 | 2.8 | 2 | 10
1 | 50 | CONCLUIDO | 4.5995 | 21.74 | 18.31 | 17.43 | 0.32 | 63 | 108.68 | 41.65 | 2 | 61 | 15.03 | 13638.32 | 173.25 | 542.69 | 83.08 | 43.05 | 19292.68 | 0.52 | 0.83 | 8.89 | 1.24 | 2 | 10
2 | 50 | CONCLUIDO | 4.8132 | 20.78 | 17.83 | 26.09 | 0.48 | 41 | 109.96 | 41.65 | 3 | 39 | 15.31 | 13795.21 | 165.41 | 542.18 | 68.47 | 43.05 | 12097.17 | 0.63 | 0.85 | 8.85 | 0.77 | 2 | 10
3 | 50 | CONCLUIDO | 4.9205 | 20.32 | 17.62 | 35.24 | 0.63 | 30 | 111.23 | 41.65 | 4 | 28 | 15.58 | 13952.52 | 160.01 | 542.03 | 61.95 | 43.05 | 8894.89 | 0.69 | 0.86 | 8.84 | 0.57 | 2 | 10
4 | 50 | CONCLUIDO | 4.9758 | 20.1 | 17.53 | 43.82 | 0.78 | 24 | 112.51 | 41.65 | 5 | 22 | 15.86 | 14110.24 | 155.41 | 541.97 | 58.73 | 43.05 | 7314.81 | 0.73 | 0.87 | 8.84 | 0.47 | 2 | 10
5 | 50 | CONCLUIDO | 5.0336 | 19.87 | 17.41 | 54.97 | 0.93 | 19 | 113.79 | 41.65 | 6 | 17 | 16.14 | 14268.39 | 150.67 | 542.01 | 55.37 | 43.05 | 5659.43 | 0.78 | 0.87 | 8.82 | 0.35 | 2 | 10
6 | 50 | CONCLUIDO | 5.065 | 19.74 | 17.35 | 65.07 | 1.07 | 16 | 115.08 | 41.65 | 7 | 14 | 16.43 | 14426.96 | 146.21 | 541.96 | 53.52 | 43.05 | 4749.14 | 0.8 | 0.87 | 8.82 | 0.3 | 2 | 10
7 | 50 | CONCLUIDO | 5.0905 | 19.64 | 17.3 | 74.13 | 1.21 | 14 | 116.37 | 41.65 | 8 | 12 | 16.72 | 14585.96 | 142.12 | 541.9 | 51.88 | 43.05 | 3937.95 | 0.83 | 0.88 | 8.81 | 0.24 | 2 | 10
8 | 50 | CONCLUIDO | 5.1088 | 19.57 | 17.27 | 86.36 | 1.35 | 12 | 117.66 | 41.65 | 9 | 5 | 17.01 | 14745.39 | 137.35 | 541.9 | 50.84 | 43.05 | 3428.68 | 0.85 | 0.88 | 8.82 | 0.22 | 2 | 10
9 | 50 | CONCLUIDO | 5.1059 | 19.59 | 17.28 | 86.41 | 1.48 | 12 | 118.96 | 41.65 | 10 | 0 | 17.31 | 14905.25 | 138.7 | 542.04 | 51.03 | 43.05 | 3522.28 | 0.84 | 0.88 | 8.82 | 0.23 | 2 | 10
0 | 25 | CONCLUIDO | 4.5769 | 21.85 | 18.83 | 12.84 | 0.28 | 88 | 61.76 | 28.92 | 1 | 86 | 6.84 | 7851.41 | 120.81 | 542.91 | 99.11 | 43.05 | 27186.75 | 0.43 | 0.81 | 8.94 | 1.76 | 2 | 10
1 | 25 | CONCLUIDO | 4.9534 | 20.19 | 17.84 | 26.75 | 0.55 | 40 | 62.92 | 28.92 | 2 | 38 | 7 | 7994.37 | 108.01 | 542.11 | 68.52 | 43.05 | 12130.18 | 0.63 | 0.85 | 8.85 | 0.78 | 2 | 10
2 | 25 | CONCLUIDO | 5.0821 | 19.68 | 17.53 | 42.08 | 0.81 | 25 | 64.08 | 28.92 | 3 | 21 | 7.16 | 8137.65 | 99.09 | 541.99 | 59.08 | 43.05 | 7484.25 | 0.73 | 0.86 | 8.84 | 0.48 | 2 | 10
3 | 25 | CONCLUIDO | 5.0933 | 19.63 | 17.52 | 45.7 | 1.07 | 23 | 65.25 | 28.92 | 4 | 0 | 7.33 | 8281.25 | 98.43 | 542.27 | 58.03 | 43.05 | 6970.84 | 0.74 | 0.87 | 8.85 | 0.46 | 2 | 10
0 | 85 | CONCLUIDO | 3.3134 | 30.18 | 21.13 | 6.44 | 0.11 | 197 | 167.88 | 51.39 | 1 | 195 | 30.49 | 20939.59 | 273.39 | 543.81 | 169.85 | 43.05 | 62007.52 | 0.25 | 0.72 | 9.14 | 4.05 | 2 | 10
1 | 85 | CONCLUIDO | 4.1377 | 24.17 | 18.81 | 12.83 | 0.21 | 88 | 169.33 | 51.39 | 2 | 86 | 30.94 | 21118.46 | 241.94 | 542.72 | 98.97 | 43.05 | 27114.53 | 0.43 | 0.81 | 8.92 | 1.74 | 2 | 10
2 | 85 | CONCLUIDO | 4.4467 | 22.49 | 18.18 | 19.14 | 0.31 | 57 | 170.79 | 51.39 | 3 | 55 | 31.4 | 21297.94 | 232.1 | 542.31 | 79.58 | 43.05 | 17572.27 | 0.54 | 0.83 | 8.87 | 1.12 | 2 | 10
3 | 85 | CONCLUIDO | 4.6131 | 21.68 | 17.88 | 25.54 | 0.41 | 42 | 172.25 | 51.39 | 4 | 40 | 31.86 | 21478.05 | 226.54 | 542.15 | 70.12 | 43.05 | 12919.16 | 0.61 | 0.85 | 8.85 | 0.82 | 2 | 10
4 | 85 | CONCLUIDO | 4.719 | 21.19 | 17.7 | 32.18 | 0.51 | 33 | 173.71 | 51.39 | 5 | 31 | 32.32 | 21658.78 | 222.19 | 542.01 | 64.36 | 43.05 | 10086.46 | 0.67 | 0.86 | 8.84 | 0.64 | 2 | 10
5 | 85 | CONCLUIDO | 4.7809 | 20.92 | 17.59 | 37.7 | 0.61 | 28 | 175.18 | 51.39 | 6 | 26 | 32.79 | 21840.16 | 219.01 | 542.16 | 61.25 | 43.05 | 8555.24 | 0.7 | 0.86 | 8.83 | 0.54 | 2 | 10
6 | 85 | CONCLUIDO | 4.8302 | 20.7 | 17.52 | 43.79 | 0.7 | 24 | 176.66 | 51.39 | 7 | 22 | 33.27 | 22022.17 | 215.95 | 542.2 | 58.72 | 43.05 | 7311.88 | 0.73 | 0.87 | 8.83 | 0.46 | 2 | 10
7 | 85 | CONCLUIDO | 4.8684 | 20.54 | 17.46 | 49.88 | 0.8 | 21 | 178.14 | 51.39 | 8 | 19 | 33.75 | 22204.83 | 213.25 | 541.93 | 56.69 | 43.05 | 6311.77 | 0.76 | 0.87 | 8.83 | 0.4 | 2 | 10
8 | 85 | CONCLUIDO | 4.906 | 20.38 | 17.4 | 58 | 0.89 | 18 | 179.63 | 51.39 | 9 | 16 | 34.24 | 22388.15 | 210.98 | 542.06 | 55.05 | 43.05 | 5502.39 | 0.78 | 0.87 | 8.82 | 0.35 | 2 | 10
9 | 85 | CONCLUIDO | 4.9347 | 20.26 | 17.35 | 65.06 | 0.98 | 16 | 181.12 | 51.39 | 10 | 14 | 34.73 | 22572.13 | 208.17 | 541.8 | 53.45 | 43.05 | 4712.27 | 0.81 | 0.87 | 8.82 | 0.3 | 2 | 10
10 | 85 | CONCLUIDO | 4.9459 | 20.22 | 17.34 | 69.35 | 1.07 | 15 | 182.62 | 51.39 | 11 | 13 | 35.22 | 22756.91 | 206.4 | 541.81 | 53.19 | 43.05 | 4587.1 | 0.81 | 0.87 | 8.81 | 0.28 | 2 | 10
11 | 85 | CONCLUIDO | 4.9585 | 20.17 | 17.32 | 74.23 | 1.16 | 14 | 184.12 | 51.39 | 12 | 12 | 35.73 | 22942.24 | 203.87 | 541.94 | 52.67 | 43.05 | 4333.87 | 0.82 | 0.88 | 8.81 | 0.27 | 2 | 10
12 | 85 | CONCLUIDO | 4.9722 | 20.11 | 17.3 | 79.84 | 1.24 | 13 | 185.63 | 51.39 | 13 | 11 | 36.24 | 23128.27 | 200.9 | 541.8 | 51.85 | 43.05 | 3931.02 | 0.83 | 0.88 | 8.81 | 0.25 | 2 | 10
13 | 85 | CONCLUIDO | 4.9837 | 20.07 | 17.29 | 86.43 | 1.33 | 12 | 187.14 | 51.39 | 14 | 10 | 36.75 | 23314.98 | 199.16 | 541.91 | 51.51 | 43.05 | 3764.31 | 0.84 | 0.88 | 8.81 | 0.23 | 2 | 10
14 | 85 | CONCLUIDO | 5.0017 | 19.99 | 17.25 | 94.08 | 1.41 | 11 | 188.66 | 51.39 | 15 | 9 | 37.27 | 23502.4 | 197.33 | 541.88 | 50.39 | 43.05 | 3208.49 | 0.85 | 0.88 | 8.81 | 0.2 | 2 | 10
15 | 85 | CONCLUIDO | 5.0135 | 19.95 | 17.23 | 103.41 | 1.49 | 10 | 190.19 | 51.39 | 16 | 8 | 37.79 | 23690.52 | 195.17 | 541.83 | 49.97 | 43.05 | 3005.63 | 0.86 | 0.88 | 8.81 | 0.18 | 2 | 10
16 | 85 | CONCLUIDO | 5.014 | 19.94 | 17.23 | 103.4 | 1.57 | 10 | 191.72 | 51.39 | 17 | 8 | 38.33 | 23879.37 | 191.29 | 541.78 | 49.92 | 43.05 | 2978.42 | 0.86 | 0.88 | 8.81 | 0.18 | 2 | 10
17 | 85 | CONCLUIDO | 5.0267 | 19.89 | 17.22 | 114.77 | 1.65 | 9 | 193.26 | 51.39 | 18 | 7 | 38.86 | 24068.93 | 190.33 | 541.8 | 49.43 | 43.05 | 2737.48 | 0.87 | 0.88 | 8.8 | 0.16 | 2 | 10
18 | 85 | CONCLUIDO | 5.025 | 19.9 | 17.22 | 114.82 | 1.73 | 9 | 194.8 | 51.39 | 19 | 7 | 39.41 | 24259.23 | 186.84 | 541.81 | 49.65 | 43.05 | 2849.43 | 0.87 | 0.88 | 8.81 | 0.17 | 2 | 10
19 | 85 | CONCLUIDO | 5.0415 | 19.84 | 17.19 | 128.94 | 1.81 | 8 | 196.35 | 51.39 | 20 | 5 | 39.96 | 24450.27 | 186.2 | 541.79 | 48.69 | 43.05 | 2374.63 | 0.88 | 0.88 | 8.8 | 0.14 | 2 | 10
20 | 85 | CONCLUIDO | 5.0393 | 19.84 | 17.2 | 129 | 1.88 | 8 | 197.9 | 51.39 | 21 | 0 | 40.51 | 24642.07 | 185.59 | 541.93 | 48.52 | 43.05 | 2288.99 | 0.89 | 0.88 | 8.81 | 0.15 | 2 | 10
0 | 20 | CONCLUIDO | 4.7184 | 21.19 | 18.54 | 15.03 | 0.34 | 74 | 51.33 | 24.83 | 1 | 72 | 5.51 | 6564.78 | 101.92 | 542.88 | 90.47 | 43.05 | 22935.17 | 0.48 | 0.82 | 8.91 | 1.48 | 2 | 10
1 | 20 | CONCLUIDO | 5.0369 | 19.85 | 17.7 | 32.19 | 0.66 | 33 | 52.47 | 24.83 | 2 | 31 | 5.64 | 6705.1 | 88.71 | 542.13 | 64.28 | 43.05 | 10046.88 | 0.67 | 0.86 | 8.85 | 0.65 | 2 | 10
2 | 20 | CONCLUIDO | 5.0601 | 19.76 | 17.66 | 36.54 | 0.97 | 29 | 53.61 | 24.83 | 3 | 0 | 5.78 | 6845.59 | 87.39 | 542.11 | 62.17 | 43.05 | 9010.22 | 0.69 | 0.86 | 8.87 | 0.6 | 2 | 10
0 | 65 | CONCLUIDO | 3.6972 | 27.05 | 20.4 | 7.46 | 0.13 | 164 | 133.21 | 46.47 | 1 | 162 | 20.75 | 16663.42 | 227.08 | 543.92 | 147.92 | 43.05 | 51208.12 | 0.29 | 0.74 | 9.05 | 3.32 | 2 | 10
1 | 65 | CONCLUIDO | 4.3975 | 22.74 | 18.55 | 15.04 | 0.26 | 74 | 134.55 | 46.47 | 2 | 72 | 21.09 | 16828.84 | 204.16 | 542.55 | 90.26 | 43.05 | 22827.18 | 0.48 | 0.82 | 8.92 | 1.48 | 2 | 10
2 | 65 | CONCLUIDO | 4.6511 | 21.5 | 18.01 | 22.52 | 0.39 | 48 | 135.9 | 46.47 | 3 | 46 | 21.43 | 16994.64 | 195.85 | 542.33 | 73.89 | 43.05 | 14776.57 | 0.58 | 0.84 | 8.87 | 0.95 | 2 | 10
3 | 65 | CONCLUIDO | 4.7935 | 20.86 | 17.73 | 30.39 | 0.52 | 35 | 137.25 | 46.47 | 4 | 33 | 21.78 | 17160.92 | 190.08 | 542.17 | 65 | 43.05 | 10396.53 | 0.66 | 0.86 | 8.85 | 0.67 | 2 | 10
4 | 65 | CONCLUIDO | 4.8683 | 20.54 | 17.6 | 37.71 | 0.64 | 28 | 138.6 | 46.47 | 5 | 26 | 22.13 | 17327.69 | 186.29 | 542.11 | 61.22 | 43.05 | 8537.04 | 0.7 | 0.86 | 8.84 | 0.54 | 2 | 10
5 | 65 | CONCLUIDO | 4.9264 | 20.3 | 17.49 | 45.63 | 0.76 | 23 | 139.95 | 46.47 | 6 | 21 | 22.49 | 17494.97 | 182.38 | 542 | 57.94 | 43.05 | 6925.8 | 0.74 | 0.87 | 8.83 | 0.44 | 2 | 10
6 | 65 | CONCLUIDO | 4.961 | 20.16 | 17.43 | 52.3 | 0.88 | 20 | 141.31 | 46.47 | 7 | 18 | 22.85 | 17662.75 | 179.2 | 541.93 | 56.14 | 43.05 | 6038.53 | 0.77 | 0.87 | 8.82 | 0.38 | 2 | 10
7 | 65 | CONCLUIDO | 4.9954 | 20.02 | 17.38 | 61.32 | 0.99 | 17 | 142.68 | 46.47 | 8 | 15 | 23.21 | 17831.04 | 175.62 | 541.96 | 54.25 | 43.05 | 5108.11 | 0.79 | 0.87 | 8.82 | 0.32 | 2 | 10
8 | 65 | CONCLUIDO | 5.0216 | 19.91 | 17.33 | 69.3 | 1.11 | 15 | 144.05 | 46.47 | 9 | 13 | 23.58 | 17999.83 | 172.74 | 541.94 | 52.76 | 43.05 | 4372.82 | 0.82 | 0.88 | 8.81 | 0.27 | 2 | 10
9 | 65 | CONCLUIDO | 5.0305 | 19.88 | 17.32 | 74.22 | 1.22 | 14 | 145.42 | 46.47 | 10 | 12 | 23.95 | 18169.15 | 169 | 541.91 | 52.64 | 43.05 | 4317.09 | 0.82 | 0.88 | 8.81 | 0.26 | 2 | 10
10 | 65 | CONCLUIDO | 5.0561 | 19.78 | 17.27 | 86.36 | 1.33 | 12 | 146.8 | 46.47 | 11 | 10 | 24.33 | 18338.99 | 165.64 | 541.85 | 51.16 | 43.05 | 3591.95 | 0.84 | 0.88 | 8.81 | 0.22 | 2 | 10
11 | 65 | CONCLUIDO | 5.0641 | 19.75 | 17.27 | 94.18 | 1.43 | 11 | 148.18 | 46.47 | 12 | 9 | 24.71 | 18509.36 | 162.98 | 541.94 | 50.9 | 43.05 | 3466.04 | 0.85 | 0.88 | 8.81 | 0.21 | 2 | 10
12 | 65 | CONCLUIDO | 5.0794 | 19.69 | 17.23 | 103.41 | 1.54 | 10 | 149.56 | 46.47 | 13 | 7 | 25.1 | 18680.25 | 159.4 | 541.89 | 49.95 | 43.05 | 2992.5 | 0.86 | 0.88 | 8.81 | 0.18 | 2 | 10
13 | 65 | CONCLUIDO | 5.0796 | 19.69 | 17.23 | 103.41 | 1.64 | 10 | 150.95 | 46.47 | 14 | 0 | 25.49 | 18851.69 | 158.67 | 541.88 | 49.61 | 43.05 | 2826.57 | 0.87 | 0.88 | 8.81 | 0.18 | 2 | 10
0 | 75 | CONCLUIDO | 3.506 | 28.52 | 20.75 | 6.92 | 0.12 | 180 | 150.44 | 49.1 | 1 | 178 | 25.34 | 18787.76 | 250.06 | 543.91 | 158.53 | 43.05 | 56434.13 | 0.27 | 0.73 | 9.09 | 3.66 | 2 | 10
1 | 75 | CONCLUIDO | 4.2687 | 23.43 | 18.68 | 13.83 | 0.23 | 81 | 151.83 | 49.1 | 2 | 79 | 25.73 | 18959.54 | 223.3 | 542.74 | 94.45 | 43.05 | 24890.47 | 0.46 | 0.81 | 8.92 | 1.61 | 2 | 10
2 | 75 | CONCLUIDO | 4.5435 | 22.01 | 18.11 | 20.51 | 0.35 | 53 | 153.23 | 49.1 | 3 | 51 | 26.13 | 19131.85 | 214.46 | 542.28 | 77.04 | 43.05 | 16323.03 | 0.56 | 0.84 | 8.88 | 1.05 | 2 | 10
3 | 75 | CONCLUIDO | 4.6945 | 21.3 | 17.83 | 27.44 | 0.46 | 39 | 154.63 | 49.1 | 4 | 37 | 26.53 | 19304.72 | 209.04 | 542.18 | 68.2 | 43.05 | 11975.37 | 0.63 | 0.85 | 8.86 | 0.77 | 2 | 10
4 | 75 | CONCLUIDO | 4.7898 | 20.88 | 17.65 | 34.17 | 0.57 | 31 | 156.03 | 49.1 | 5 | 29 | 26.94 | 19478.15 | 204.64 | 542 | 62.66 | 43.05 | 9245.4 | 0.69 | 0.86 | 8.84 | 0.6 | 2 | 10
5 | 75 | CONCLUIDO | 4.8609 | 20.57 | 17.53 | 42.08 | 0.67 | 25 | 157.44 | 49.1 | 6 | 23 | 27.35 | 19652.13 | 201.03 | 541.93 | 59.29 | 43.05 | 7587.16 | 0.73 | 0.86 | 8.83 | 0.48 | 2 | 10
6 | 75 | CONCLUIDO | 4.8974 | 20.42 | 17.47 | 47.65 | 0.78 | 22 | 158.86 | 49.1 | 7 | 20 | 27.77 | 19826.68 | 198.24 | 541.94 | 57.36 | 43.05 | 6640.34 | 0.75 | 0.87 | 8.82 | 0.41 | 2 | 10
7 | 75 | CONCLUIDO | 4.9327 | 20.27 | 17.42 | 55 | 0.88 | 19 | 160.28 | 49.1 | 8 | 17 | 28.19 | 20001.93 | 195.43 | 542.04 | 55.57 | 43.05 | 5760.1 | 0.77 | 0.87 | 8.82 | 0.36 | 2 | 10
8 | 75 | CONCLUIDO | 4.9555 | 20.18 | 17.38 | 61.35 | 0.99 | 17 | 161.71 | 49.1 | 9 | 15 | 28.61 | 20177.64 | 192.45 | 541.92 | 54.53 | 43.05 | 5250.08 | 0.79 | 0.87 | 8.82 | 0.33 | 2 | 10
9 | 75 | CONCLUIDO | 4.9843 | 20.06 | 17.33 | 69.31 | 1.09 | 15 | 163.13 | 49.1 | 10 | 13 | 29.04 | 20353.94 | 189.82 | 541.89 | 52.77 | 43.05 | 4380.74 | 0.82 | 0.88 | 8.81 | 0.27 | 2 | 10
10 | 75 | CONCLUIDO | 4.9936 | 20.03 | 17.32 | 74.23 | 1.18 | 14 | 164.57 | 49.1 | 11 | 12 | 29.47 | 20530.82 | 186.95 | 541.86 | 52.68 | 43.05 | 4340.13 | 0.82 | 0.88 | 8.81 | 0.27 | 2 | 10
11 | 75 | CONCLUIDO | 5.0229 | 19.91 | 17.27 | 86.33 | 1.28 | 12 | 166.01 | 49.1 | 12 | 10 | 29.91 | 20708.3 | 183.38 | 541.85 | 50.79 | 43.05 | 3405.82 | 0.85 | 0.88 | 8.81 | 0.21 | 2 | 10
12 | 75 | CONCLUIDO | 5.0326 | 19.87 | 17.26 | 94.13 | 1.38 | 11 | 167.45 | 49.1 | 13 | 9 | 30.36 | 20886.38 | 180.93 | 542.05 | 50.77 | 43.05 | 3397.59 | 0.85 | 0.88 | 8.81 | 0.2 | 2 | 10
13 | 75 | CONCLUIDO | 5.0339 | 19.87 | 17.25 | 94.11 | 1.47 | 11 | 168.9 | 49.1 | 14 | 9 | 30.81 | 21065.06 | 178.86 | 541.82 | 50.46 | 43.05 | 3245.73 | 0.85 | 0.88 | 8.81 | 0.2 | 2 | 10
14 | 75 | CONCLUIDO | 5.0477 | 19.81 | 17.23 | 103.37 | 1.56 | 10 | 170.35 | 49.1 | 15 | 8 | 31.26 | 21244.37 | 176.06 | 541.81 | 49.55 | 43.05 | 2796.25 | 0.87 | 0.88 | 8.81 | 0.18 | 2 | 10
15 | 75 | CONCLUIDO | 5.0595 | 19.76 | 17.21 | 114.76 | 1.65 | 9 | 171.81 | 49.1 | 16 | 7 | 31.72 | 21424.29 | 173.1 | 541.82 | 49.38 | 43.05 | 2716.06 | 0.87 | 0.88 | 8.8 | 0.16 | 2 | 10
16 | 75 | CONCLUIDO | 5.0561 | 19.78 | 17.23 | 114.84 | 1.74 | 9 | 173.28 | 49.1 | 17 | 1 | 32.18 | 21604.83 | 171.32 | 541.93 | 49.51 | 43.05 | 2779.38 | 0.87 | 0.88 | 8.81 | 0.17 | 2 | 10
17 | 75 | CONCLUIDO | 5.0548 | 19.78 | 17.23 | 114.88 | 1.83 | 9 | 174.75 | 49.1 | 18 | 0 | 32.65 | 21786.02 | 172.64 | 541.85 | 49.57 | 43.05 | 2807.25 | 0.87 | 0.88 | 8.82 | 0.18 | 2 | 10
0 | 95 | CONCLUIDO | 3.1396 | 31.85 | 21.45 | 6.04 | 0.1 | 213 | 185.69 | 53.44 | 1 | 211 | 36.26 | 23136.14 | 295.99 | 544.42 | 180.24 | 43.05 | 67126.77 | 0.24 | 0.71 | 9.14 | 4.36 | 2 | 10
1 | 95 | CONCLUIDO | 4.0041 | 24.97 | 18.97 | 11.98 | 0.19 | 95 | 187.21 | 53.44 | 2 | 93 | 36.77 | 23322.88 | 260.61 | 542.92 | 103.46 | 43.05 | 29322.11 | 0.42 | 0.8 | 8.95 | 1.9 | 2 | 10
2 | 95 | CONCLUIDO | 4.3461 | 23.01 | 18.27 | 17.97 | 0.28 | 61 | 188.73 | 53.44 | 3 | 59 | 37.29 | 23510.33 | 249.5 | 542.63 | 81.63 | 43.05 | 18579.99 | 0.53 | 0.83 | 8.9 | 1.21 | 2 | 10
3 | 95 | CONCLUIDO | 4.5264 | 22.09 | 17.95 | 23.93 | 0.37 | 45 | 190.25 | 53.44 | 4 | 43 | 37.82 | 23698.48 | 243.62 | 542.2 | 72 | 43.05 | 13844.57 | 0.6 | 0.85 | 8.87 | 0.89 | 2 | 10
4 | 95 | CONCLUIDO | 4.6398 | 21.55 | 17.74 | 29.57 | 0.46 | 36 | 191.78 | 53.44 | 5 | 34 | 38.35 | 23887.36 | 239.13 | 542.14 | 65.81 | 43.05 | 10792.86 | 0.65 | 0.85 | 8.84 | 0.69 | 2 | 10
5 | 95 | CONCLUIDO | 4.7114 | 21.23 | 17.64 | 35.28 | 0.55 | 30 | 193.32 | 53.44 | 6 | 28 | 38.89 | 24076.95 | 236.16 | 542.02 | 62.81 | 43.05 | 9326.07 | 0.69 | 0.86 | 8.83 | 0.58 | 2 | 10
6 | 95 | CONCLUIDO | 4.7763 | 20.94 | 17.54 | 42.09 | 0.64 | 25 | 194.86 | 53.44 | 7 | 23 | 39.43 | 24267.28 | 233.27 | 542.04 | 59.42 | 43.05 | 7654.17 | 0.72 | 0.86 | 8.83 | 0.48 | 2 | 10
7 | 95 | CONCLUIDO | 4.8155 | 20.77 | 17.48 | 47.67 | 0.72 | 22 | 196.41 | 53.44 | 8 | 20 | 39.98 | 24458.36 | 230.97 | 541.95 | 57.6 | 43.05 | 6757.16 | 0.75 | 0.87 | 8.82 | 0.42 | 2 | 10
8 | 95 | CONCLUIDO | 4.8422 | 20.65 | 17.44 | 52.32 | 0.81 | 20 | 197.97 | 53.44 | 9 | 18 | 40.53 | 24650.18 | 228.55 | 541.95 | 56.04 | 43.05 | 5988.13 | 0.77 | 0.87 | 8.83 | 0.38 | 2 | 10
9 | 95 | CONCLUIDO | 4.872 | 20.53 | 17.39 | 57.96 | 0.89 | 18 | 199.53 | 53.44 | 10 | 16 | 41.1 | 24842.77 | 226.12 | 541.84 | 54.87 | 43.05 | 5415.73 | 0.78 | 0.87 | 8.81 | 0.33 | 2 | 10
10 | 95 | CONCLUIDO | 4.8969 | 20.42 | 17.36 | 65.09 | 0.97 | 16 | 201.1 | 53.44 | 11 | 14 | 41.66 | 25036.12 | 224.44 | 541.89 | 53.65 | 43.05 | 4814.96 | 0.8 | 0.87 | 8.82 | 0.3 | 2 | 10
11 | 95 | CONCLUIDO | 4.9088 | 20.37 | 17.34 | 69.38 | 1.05 | 15 | 202.67 | 53.44 | 12 | 13 | 42.24 | 25230.25 | 222.57 | 541.85 | 53.27 | 43.05 | 4627.54 | 0.81 | 0.87 | 8.82 | 0.29 | 2 | 10
12 | 95 | CONCLUIDO | 4.9244 | 20.31 | 17.32 | 74.22 | 1.13 | 14 | 204.25 | 53.44 | 13 | 12 | 42.82 | 25425.3 | 220.34 | 541.87 | 52.62 | 43.05 | 4307.27 | 0.82 | 0.88 | 8.81 | 0.26 | 2 | 10
13 | 95 | CONCLUIDO | 4.9385 | 20.25 | 17.3 | 79.83 | 1.21 | 13 | 205.84 | 53.44 | 14 | 11 | 43.4 | 25621.03 | 217.94 | 541.92 | 51.88 | 43.05 | 3943.75 | 0.83 | 0.88 | 8.81 | 0.24 | 2 | 10
14 | 95 | CONCLUIDO | 4.9513 | 20.2 | 17.28 | 86.41 | 1.28 | 12 | 207.43 | 53.44 | 15 | 10 | 44 | 25817.56 | 216.6 | 541.82 | 51.36 | 43.05 | 3690.17 | 0.84 | 0.88 | 8.81 | 0.23 | 2 | 10
15 | 95 | CONCLUIDO | 4.9672 | 20.13 | 17.25 | 94.11 | 1.36 | 11 | 209.03 | 53.44 | 16 | 9 | 44.6 | 26014.91 | 215.06 | 541.79 | 50.62 | 43.05 | 3324.5 | 0.85 | 0.88 | 8.81 | 0.2 | 2 | 10
16 | 95 | CONCLUIDO | 4.9818 | 20.07 | 17.23 | 103.39 | 1.43 | 10 | 210.64 | 53.44 | 17 | 8 | 45.21 | 26213.09 | 212.11 | 541.86 | 49.96 | 43.05 | 2999.88 | 0.86 | 0.88 | 8.8 | 0.18 | 2 | 10
17 | 95 | CONCLUIDO | 4.9833 | 20.07 | 17.23 | 103.36 | 1.51 | 10 | 212.25 | 53.44 | 18 | 8 | 45.82 | 26412.11 | 210.88 | 541.88 | 49.56 | 43.05 | 2800.11 | 0.87 | 0.88 | 8.81 | 0.17 | 2 | 10
18 | 95 | CONCLUIDO | 4.9962 | 20.02 | 17.21 | 114.74 | 1.58 | 9 | 213.87 | 53.44 | 19 | 7 | 46.44 | 26611.98 | 208.44 | 541.86 | 49.31 | 43.05 | 2677.55 | 0.87 | 0.88 | 8.8 | 0.16 | 2 | 10
19 | 95 | CONCLUIDO | 4.9961 | 20.02 | 17.21 | 114.75 | 1.65 | 9 | 215.5 | 53.44 | 20 | 7 | 47.07 | 26812.71 | 207.15 | 541.81 | 49.34 | 43.05 | 2694.38 | 0.87 | 0.88 | 8.8 | 0.16 | 2 | 10
20 | 95 | CONCLUIDO | 5.0082 | 19.97 | 17.2 | 129.01 | 1.72 | 8 | 217.14 | 53.44 | 21 | 6 | 47.7 | 27014.3 | 204.47 | 541.85 | 48.98 | 43.05 | 2521.89 | 0.88 | 0.88 | 8.8 | 0.15 | 2 | 10
21 | 95 | CONCLUIDO | 5.0116 | 19.95 | 17.19 | 128.91 | 1.79 | 8 | 218.78 | 53.44 | 22 | 6 | 48.34 | 27216.79 | 203.91 | 541.79 | 48.51 | 43.05 | 2283.71 | 0.89 | 0.88 | 8.8 | 0.14 | 2 | 10
22 | 95 | CONCLUIDO | 5.0102 | 19.96 | 17.19 | 128.95 | 1.85 | 8 | 220.43 | 53.44 | 23 | 6 | 48.99 | 27420.16 | 201.04 | 541.93 | 48.6 | 43.05 | 2328.05 | 0.89 | 0.88 | 8.8 | 0.14 | 2 | 10
23 | 95 | CONCLUIDO | 5.0247 | 19.9 | 17.17 | 147.19 | 1.92 | 7 | 222.08 | 53.44 | 24 | 4 | 49.65 | 27624.44 | 198.34 | 541.81 | 48 | 43.05 | 2034.61 | 0.9 | 0.88 | 8.8 | 0.12 | 2 | 10
24 | 95 | CONCLUIDO | 5.0251 | 19.9 | 17.17 | 147.18 | 1.99 | 7 | 223.75 | 53.44 | 25 | 1 | 50.31 | 27829.77 | 198.99 | 541.83 | 47.84 | 43.05 | 1956.72 | 0.9 | 0.88 | 8.81 | 0.12 | 2 | 10
25 | 95 | CONCLUIDO | 5.0251 | 19.9 | 17.17 | 147.18 | 2.05 | 7 | 225.42 | 53.44 | 26 | 0 | 50.98 | 28035.92 | 200.25 | 541.88 | 47.83 | 43.05 | 1950.27 | 0.9 | 0.88 | 8.81 | 0.12 | 2 | 10
0 | 55 | CONCLUIDO | 3.8966 | 25.66 | 20.07 | 8.19 | 0.15 | 147 | 116.05 | 43.4 | 1 | 145 | 16.65 | 14546.17 | 203.72 | 543.37 | 137.37 | 43.05 | 46017.88 | 0.31 | 0.76 | 9.03 | 2.99 | 2 | 10
1 | 55 | CONCLUIDO | 4.5306 | 22.07 | 18.39 | 16.47 | 0.3 | 67 | 117.34 | 43.4 | 2 | 65 | 16.94 | 14705.49 | 183.95 | 542.35 | 85.56 | 43.05 | 20513.27 | 0.5 | 0.83 | 8.9 | 1.33 | 2 | 10
2 | 55 | CONCLUIDO | 4.7561 | 21.03 | 17.91 | 25 | 0.45 | 43 | 118.63 | 43.4 | 3 | 41 | 17.23 | 14865.24 | 176.21 | 542.39 | 70.74 | 43.05 | 13222.7 | 0.61 | 0.85 | 8.87 | 0.85 | 2 | 10
3 | 55 | CONCLUIDO | 4.8693 | 20.54 | 17.69 | 33.17 | 0.59 | 32 | 119.93 | 43.4 | 4 | 30 | 17.53 | 15025.44 | 170.85 | 542.26 | 64.26 | 43.05 | 10040.96 | 0.67 | 0.86 | 8.83 | 0.63 | 2 | 10
4 | 55 | CONCLUIDO | 4.9474 | 20.21 | 17.53 | 42.07 | 0.73 | 25 | 121.23 | 43.4 | 5 | 23 | 17.83 | 15186.08 | 166.28 | 542.06 | 59.36 | 43.05 | 7626.73 | 0.73 | 0.87 | 8.82 | 0.47 | 2 | 10
5 | 55 | CONCLUIDO | 4.9873 | 20.05 | 17.46 | 49.9 | 0.86 | 21 | 122.54 | 43.4 | 6 | 19 | 18.14 | 15347.16 | 162.24 | 542.02 | 57.12 | 43.05 | 6523.31 | 0.75 | 0.87 | 8.82 | 0.41 | 2 | 10
6 | 55 | CONCLUIDO | 5.0224 | 19.91 | 17.4 | 57.99 | 1 | 18 | 123.85 | 43.4 | 7 | 16 | 18.45 | 15508.69 | 157.82 | 541.85 | 54.85 | 43.05 | 5403.55 | 0.78 | 0.87 | 8.82 | 0.34 | 2 | 10
7 | 55 | CONCLUIDO | 5.0542 | 19.79 | 17.34 | 69.37 | 1.13 | 15 | 125.16 | 43.4 | 8 | 13 | 18.76 | 15670.68 | 154.44 | 541.99 | 53.22 | 43.05 | 4605.75 | 0.81 | 0.87 | 8.82 | 0.29 | 2 | 10
8 | 55 | CONCLUIDO | 5.0777 | 19.69 | 17.3 | 79.84 | 1.26 | 13 | 126.48 | 43.4 | 9 | 11 | 19.08 | 15833.12 | 150.08 | 541.94 | 52.03 | 43.05 | 4021.83 | 0.83 | 0.88 | 8.81 | 0.24 | 2 | 10
9 | 55 | CONCLUIDO | 5.0881 | 19.65 | 17.28 | 86.41 | 1.38 | 12 | 127.8 | 43.4 | 10 | 9 | 19.4 | 15996.02 | 146.35 | 541.85 | 51.58 | 43.05 | 3798.84 | 0.83 | 0.88 | 8.81 | 0.23 | 2 | 10
10 | 55 | CONCLUIDO | 5.0966 | 19.62 | 17.27 | 94.22 | 1.5 | 11 | 129.13 | 43.4 | 11 | 0 | 19.73 | 16159.39 | 145.17 | 541.91 | 50.8 | 43.05 | 3416.84 | 0.85 | 0.88 | 8.82 | 0.22 | 2 | 10

## gráficos
Selecione o eixo X:
Selecione o eixo Y:
Selecione o eixo Z:
Eixo X | Eixo Y | Eixo Z
0 | 0 | 0
0 | 0 | 0
0 | 0 | 0
0 | 0 | 0
0 | 0 | 0
0 | 0 | 0
0 | 0 | 0
0 | 0 | 0
0 | 0 | 0
0 | 0 | 0
0 | 0 | 0
0 | 0 | 0
0 | 0 | 0
0 | 0 | 0
0 | 0 | 0
0 | 0 | 0
0 | 0 | 0
0 | 0 | 0
0 | 0 | 0
0 | 0 | 0
0 | 0 | 0
0 | 0 | 0
0 | 0 | 0
0 | 0 | 0
0 | 0 | 0
0 | 0 | 0
0 | 0 | 0
0 | 0 | 0
0 | 0 | 0
0 | 0 | 0
0 | 0 | 0
0 | 0 | 0
0 | 0 | 0
0 | 0 | 0
0 | 0 | 0
0 | 0 | 0
0 | 0 | 0
0 | 0 | 0
0 | 0 | 0
0 | 0 | 0
0 | 0 | 0
0 | 0 | 0
0 | 0 | 0
0 | 0 | 0
0 | 0 | 0
0 | 0 | 0
0 | 0 | 0
0 | 0 | 0
0 | 0 | 0
0 | 0 | 0
0 | 0 | 0
0 | 0 | 0
0 | 0 | 0
0 | 0 | 0
0 | 0 | 0
0 | 0 | 0
0 | 0 | 0
0 | 0 | 0
0 | 0 | 0
0 | 0 | 0
0 | 0 | 0
0 | 0 | 0
0 | 0 | 0
0 | 0 | 0
0 | 0 | 0
0 | 0 | 0
0 | 0 | 0
0 | 0 | 0
0 | 0 | 0
0 | 0 | 0
0 | 0 | 0
0 | 0 | 0
0 | 0 | 0
0 | 0 | 0
0 | 0 | 0
0 | 0 | 0
0 | 0 | 0
0 | 0 | 0
0 | 0 | 0
0 | 0 | 0
0 | 0 | 0
0 | 0 | 0
0 | 0 | 0
0 | 0 | 0
0 | 0 | 0
0 | 0 | 0
0 | 0 | 0
0 | 0 | 0
0 | 0 | 0
0 | 0 | 0
0 | 0 | 0
0 | 0 | 0
0 | 0 | 0
0 | 0 | 0
0 | 0 | 0
0 | 0 | 0
0 | 0 | 0
0 | 0 | 0
0 | 0 | 0
0 | 0 | 0
0 | 0 | 0
0 | 0 | 0
0 | 0 | 0
0 | 0 | 0
0 | 0 | 0
0 | 0 | 0
0 | 0 | 0
0 | 0 | 0
0 | 0 | 0
0 | 0 | 0
0 | 0 | 0
0 | 0 | 0
0 | 0 | 0
0 | 0 | 0
0 | 0 | 0
0 | 0 | 0
0 | 0 | 0
0 | 0 | 0
0 | 0 | 0
0 | 0 | 0
0 | 0 | 0
0 | 0 | 0
0 | 0 | 0
0 | 0 | 0
0 | 0 | 0
0 | 0 | 0
0 | 0 | 0
0 | 0 | 0
0 | 0 | 0
0 | 0 | 0
0 | 0 | 0
0 | 0 | 0
0 | 0 | 0
0 | 0 | 0
0 | 0 | 0
0 | 0 | 0
0 | 0 | 0
0 | 0 | 0
0 | 0 | 0
0 | 0 | 0
0 | 0 | 0
0 | 0 | 0
0 | 0 | 0
0 | 0 | 0
0 | 0 | 0
0 | 0 | 0
0 | 0 | 0
0 | 0 | 0
0 | 0 | 0
0 | 0 | 0
0 | 0 | 0
0 | 0 | 0
0 | 0 | 0
0 | 0 | 0
0 | 0 | 0
0 | 0 | 0
0 | 0 | 0
0 | 0 | 0
0 | 0 | 0
0 | 0 | 0
0 | 0 | 0
0 | 0 | 0
0 | 0 | 0
0 | 0 | 0
0 | 0 | 0
0 | 0 | 0
0 | 0 | 0
0 | 0 | 0
0 | 0 | 0
0 | 0 | 0
0 | 0 | 0
0 | 0 | 0
0 | 0 | 0
0 | 0 | 0
0 | 0 | 0
0 | 0 | 0
0 | 0 | 0
0 | 0 | 0
0 | 0 | 0
0 | 0 | 0
0 | 0 | 0
0 | 0 | 0
0 | 0 | 0
0 | 0 | 0
0 | 0 | 0
0 | 0 | 0
0 | 0 | 0
0 | 0 | 0
0 | 0 | 0
0 | 0 | 0
0 | 0 | 0
0 | 0 | 0
0 | 0 | 0
0 | 0 | 0
0 | 0 | 0
0 | 0 | 0
0 | 0 | 0
0 | 0 | 0
0 | 0 | 0
0 | 0 | 0
0 | 0 | 0
0 | 0 | 0
0 | 0 | 0
0 | 0 | 0
0 | 0 | 0
0 | 0 | 0
0 | 0 | 0
0 | 0 | 0
0 | 0 | 0
0 | 0 | 0
0 | 0 | 0
0 | 0 | 0
0 | 0 | 0
0 | 0 | 0
0 | 0 | 0
0 | 0 | 0
0 | 0 | 0
0 | 0 | 0
0 | 0 | 0
0 | 0 | 0
0 | 0 | 0
0 | 0 | 0
0 | 0 | 0
0 | 0 | 0
0 | 0 | 0
0 | 0 | 0
0 | 0 | 0
0 | 0 | 0
0 | 0 | 0
0 | 0 | 0
0 | 0 | 0
0 | 0 | 0
0 | 0 | 0
0 | 0 | 0
0 | 0 | 0
0 | 0 | 0

## hidden (hidden)
Unnamed: 0
Volume de calda [L]
STATUS
Capacidade operacional [ha/h]
Tempo de missao [h]
Tempo util [h]
Tempo por voo [min]
Autonomia Projetada [h]
N° Voos
MTOW [kg]
Massa Estrutura [kg]
Combustível [kg]
Abastecimentos
Massa gerador
Potência gerador [W]
Combustível consumido [L]
Calda cons [L]
Distância percorrida [km]
Distância Pulverizando [km]
RTL ACUMULADO[m]
EOC [km/km]
EOC [h/h]
Tempo de manobra [h]
Tempo rtl_rtw [h]
V pulv [m/s]
V desloc [m/s]