## RESULTADOS_18
Unnamed: 0 | Volume de calda [L] | STATUS | Capacidade operacional [ha/h] | Tempo de missao [h] | Tempo util [h] | Tempo por voo [min] | Autonomia Projetada [h] | N° Voos | MTOW [kg] | Massa Estrutura [kg] | Combustível [kg] | Abastecimentos | Massa gerador | Potência gerador [W] | Combustível consumido [L] | Calda cons [L] | Distância percorrida [km] | Distância Pulverizando [km] | RTL ACUMULADO[m] | EOC [km/km] | EOC [h/h] | Tempo de manobra [h] | Tempo rtl_rtw [h] | V pulv [m/s] | V desloc [m/s]
0 | 100 | CONCLUIDO | 5.1914 | 19.26 | 12.16 | 6.18 | 0.09 | 118 | 194.77 | 54.38 | 1 | 116 | 39.4 | 24256.19 | 161.29 | 2116.68 | 172.87 | 60.51 | 55851.9 | 0.35 | 0.71 | 0.35 | 3.43 | 2 | 10
1 | 100 | CONCLUIDO | 6.968 | 14.35 | 10.08 | 13.45 | 0.18 | 45 | 196.32 | 54.38 | 2 | 43 | 39.95 | 24447.22 | 122.46 | 2115.59 | 105.3 | 60.51 | 22431.24 | 0.57 | 0.86 | 0.24 | 1.36 | 2 | 10
2 | 100 | CONCLUIDO | 7.6547 | 13.06 | 9.54 | 22.01 | 0.27 | 26 | 197.88 | 54.38 | 3 | 24 | 40.5 | 24639 | 102.6 | 2115.3 | 87.86 | 60.51 | 13807.37 | 0.69 | 0.91 | 0.19 | 0.81 | 2 | 10
3 | 100 | CONCLUIDO | 7.8156 | 12.8 | 9.38 | 24.48 | 0.36 | 23 | 199.44 | 54.38 | 4 | 0 | 41.06 | 24831.54 | 96.97 | 2115.45 | 81.28 | 60.51 | 10528.51 | 0.74 | 0.92 | 0.23 | 0.66 | 2 | 10

## RESULTADOS_6
Unnamed: 0 | Volume de calda [L] | STATUS | Capacidade operacional [ha/h] | Tempo de missao [h] | Tempo util [h] | Tempo por voo [min] | Autonomia Projetada [h] | N° Voos | MTOW [kg] | Massa Estrutura [kg] | Combustível [kg] | Abastecimentos | Massa gerador | Potência gerador [W] | Combustível consumido [L] | Calda cons [L] | Distância percorrida [km] | Distância Pulverizando [km] | RTL ACUMULADO[m] | EOC [km/km] | EOC [h/h] | Tempo de manobra [h] | Tempo rtl_rtw [h] | V pulv [m/s] | V desloc [m/s]
0 | 40 | CONCLUIDO | 7.5895 | 13.18 | 10.22 | 11.35 | 0.2 | 54 | 89.87 | 37.55 | 1 | 2 | 11.32 | 11317.98 | 66.42 | 2115.98 | 106.63 | 60.51 | 23047.69 | 0.57 | 0.84 | 0.32 | 1.49 | 2 | 10
1 | 40 | CONCLUIDO | 7.5858 | 13.18 | 10.22 | 11.36 | 0.39 | 54 | 91.1 | 37.55 | 2 | 0 | 11.54 | 11468.97 | 67.31 | 2115.96 | 106.72 | 60.51 | 23097.02 | 0.57 | 0.84 | 0.32 | 1.5 | 2 | 10

## RESULTADOS_4
Unnamed: 0 | Volume de calda [L] | STATUS | Capacidade operacional [ha/h] | Tempo de missao [h] | Tempo util [h] | Tempo por voo [min] | Autonomia Projetada [h] | N° Voos | MTOW [kg] | Massa Estrutura [kg] | Combustível [kg] | Abastecimentos | Massa gerador | Potência gerador [W] | Combustível consumido [L] | Calda cons [L] | Distância percorrida [km] | Distância Pulverizando [km] | RTL ACUMULADO[m] | EOC [km/km] | EOC [h/h] | Tempo de manobra [h] | Tempo rtl_rtw [h] | V pulv [m/s] | V desloc [m/s]
0 | 30 | CONCLUIDO | 7.24 | 13.81 | 10.85 | 9.04 | 0.24 | 72 | 71.52 | 32.27 | 1 | 0 | 8.25 | 9054.6 | 61.85 | 2116.17 | 126.66 | 60.51 | 32975.29 | 0.48 | 0.8 | 0.37 | 2.12 | 2 | 10

## RESULTADOS_1
Unnamed: 0 | Volume de calda [L] | STATUS | Capacidade operacional [ha/h] | Tempo de missao [h] | Tempo util [h] | Tempo por voo [min] | Autonomia Projetada [h] | N° Voos | MTOW [kg] | Massa Estrutura [kg] | Combustível [kg] | Abastecimentos | Massa gerador | Potência gerador [W] | Combustível consumido [L] | Calda cons [L] | Distância percorrida [km] | Distância Pulverizando [km] | RTL ACUMULADO[m] | EOC [km/km] | EOC [h/h] | Tempo de manobra [h] | Tempo rtl_rtw [h] | V pulv [m/s] | V desloc [m/s]
0 | 15 | CONCLUIDO | 6.1604 | 16.23 | 12.96 | 5.47 | 0.43 | 142 | 39.78 | 19.54 | 1 | 0 | 4.24 | 5140 | 50.91 | 2117.1 | 192.31 | 60.51 | 65448.44 | 0.31 | 0.67 | 0.58 | 4.23 | 2 | 10

## RESULTADOS_12
Unnamed: 0 | Volume de calda [L] | STATUS | Capacidade operacional [ha/h] | Tempo de missao [h] | Tempo util [h] | Tempo por voo [min] | Autonomia Projetada [h] | N° Voos | MTOW [kg] | Massa Estrutura [kg] | Combustível [kg] | Abastecimentos | Massa gerador | Potência gerador [W] | Combustível consumido [L] | Calda cons [L] | Distância percorrida [km] | Distância Pulverizando [km] | RTL ACUMULADO[m] | EOC [km/km] | EOC [h/h] | Tempo de manobra [h] | Tempo rtl_rtw [h] | V pulv [m/s] | V desloc [m/s]
0 | 70 | CONCLUIDO | 6.3452 | 15.76 | 11.11 | 7.93 | 0.12 | 84 | 141.81 | 47.83 | 1 | 82 | 22.98 | 17723.39 | 114.36 | 2116.33 | 138.29 | 60.51 | 38728.62 | 0.44 | 0.78 | 0.29 | 2.38 | 2 | 10
1 | 70 | CONCLUIDO | 7.8257 | 12.78 | 9.63 | 18.05 | 0.25 | 32 | 143.17 | 47.83 | 2 | 4 | 23.34 | 17891.86 | 81.88 | 2115.41 | 88.87 | 60.51 | 14277.73 | 0.68 | 0.9 | 0.25 | 0.9 | 2 | 10
2 | 70 | CONCLUIDO | 7.8259 | 12.78 | 9.63 | 18.05 | 0.37 | 32 | 144.54 | 47.83 | 3 | 0 | 23.71 | 18060.85 | 82.42 | 2115.41 | 88.67 | 60.51 | 14180.91 | 0.68 | 0.9 | 0.25 | 0.9 | 2 | 10

## RESULTADOS_16
Unnamed: 0 | Volume de calda [L] | STATUS | Capacidade operacional [ha/h] | Tempo de missao [h] | Tempo util [h] | Tempo por voo [min] | Autonomia Projetada [h] | N° Voos | MTOW [kg] | Massa Estrutura [kg] | Combustível [kg] | Abastecimentos | Massa gerador | Potência gerador [W] | Combustível consumido [L] | Calda cons [L] | Distância percorrida [km] | Distância Pulverizando [km] | RTL ACUMULADO[m] | EOC [km/km] | EOC [h/h] | Tempo de manobra [h] | Tempo rtl_rtw [h] | V pulv [m/s] | V desloc [m/s]
0 | 90 | CONCLUIDO | 5.5588 | 17.99 | 11.8 | 6.68 | 0.1 | 106 | 176.73 | 52.44 | 1 | 104 | 33.29 | 22031.19 | 145.47 | 2116.1 | 160.94 | 60.51 | 49943.78 | 0.38 | 0.73 | 0.33 | 3.07 | 2 | 10
1 | 90 | CONCLUIDO | 7.2938 | 13.71 | 9.87 | 14.8 | 0.2 | 40 | 178.21 | 52.44 | 2 | 38 | 33.77 | 22213.89 | 108.54 | 2115.48 | 98.06 | 60.51 | 18834.65 | 0.62 | 0.87 | 0.23 | 1.14 | 2 | 10
2 | 90 | CONCLUIDO | 7.8339 | 12.76 | 9.46 | 22.69 | 0.3 | 25 | 179.7 | 52.44 | 3 | 0 | 34.26 | 22397.24 | 91.79 | 2115.27 | 83.49 | 60.51 | 11625.75 | 0.72 | 0.91 | 0.24 | 0.73 | 2 | 10

## RESULTADOS_0
Unnamed: 0 | Volume de calda [L] | STATUS | Capacidade operacional [ha/h] | Tempo de missao [h] | Tempo util [h] | Tempo por voo [min] | Autonomia Projetada [h] | N° Voos | MTOW [kg] | Massa Estrutura [kg] | Combustível [kg] | Abastecimentos | Massa gerador | Potência gerador [W] | Combustível consumido [L] | Calda cons [L] | Distância percorrida [km] | Distância Pulverizando [km] | RTL ACUMULADO[m] | EOC [km/km] | EOC [h/h] | Tempo de manobra [h] | Tempo rtl_rtw [h] | V pulv [m/s] | V desloc [m/s]
0 | 10 | CONCLUIDO | 5.2543 | 19.03 | 15.03 | 4.25 | 0.64 | 212 | 26.11 | 12.1 | 1 | 0 | 3.01 | 3454.41 | 43.64 | 2118.59 | 256.62 | 60.51 | 97253.31 | 0.24 | 0.57 | 0.78 | 6.3 | 2 | 10

## RESULTADOS_7
Unnamed: 0 | Volume de calda [L] | STATUS | Capacidade operacional [ha/h] | Tempo de missao [h] | Tempo util [h] | Tempo por voo [min] | Autonomia Projetada [h] | N° Voos | MTOW [kg] | Massa Estrutura [kg] | Combustível [kg] | Abastecimentos | Massa gerador | Potência gerador [W] | Combustível consumido [L] | Calda cons [L] | Distância percorrida [km] | Distância Pulverizando [km] | RTL ACUMULADO[m] | EOC [km/km] | EOC [h/h] | Tempo de manobra [h] | Tempo rtl_rtw [h] | V pulv [m/s] | V desloc [m/s]
0 | 45 | CONCLUIDO | 7.5874 | 13.18 | 10.1 | 11.44 | 0.18 | 53 | 98.71 | 39.72 | 1 | 40 | 12.99 | 12407.75 | 70.85 | 2116.08 | 105.49 | 60.51 | 22484.43 | 0.57 | 0.85 | 0.24 | 1.38 | 2 | 10
1 | 45 | CONCLUIDO | 7.617 | 13.13 | 10.15 | 12.69 | 0.35 | 48 | 99.95 | 39.72 | 2 | 0 | 13.24 | 12561.45 | 70.41 | 2115.86 | 105.16 | 60.51 | 22344.71 | 0.58 | 0.85 | 0.31 | 1.43 | 2 | 10

## RESULTADOS_10
Unnamed: 0 | Volume de calda [L] | STATUS | Capacidade operacional [ha/h] | Tempo de missao [h] | Tempo util [h] | Tempo por voo [min] | Autonomia Projetada [h] | N° Voos | MTOW [kg] | Massa Estrutura [kg] | Combustível [kg] | Abastecimentos | Massa gerador | Potência gerador [W] | Combustível consumido [L] | Calda cons [L] | Distância percorrida [km] | Distância Pulverizando [km] | RTL ACUMULADO[m] | EOC [km/km] | EOC [h/h] | Tempo de manobra [h] | Tempo rtl_rtw [h] | V pulv [m/s] | V desloc [m/s]
0 | 60 | CONCLUIDO | 6.7994 | 14.71 | 10.73 | 8.95 | 0.14 | 72 | 124.63 | 45 | 1 | 70 | 18.64 | 15605.44 | 98.17 | 2116.08 | 125.95 | 60.51 | 32618.19 | 0.48 | 0.8 | 0.28 | 2.01 | 2 | 10
1 | 60 | CONCLUIDO | 7.7631 | 12.88 | 9.8 | 15.9 | 0.28 | 37 | 125.95 | 45 | 2 | 0 | 18.95 | 15767.7 | 77.42 | 2115.69 | 94.31 | 60.51 | 16975.36 | 0.64 | 0.88 | 0.27 | 1.08 | 2 | 10

## RESULTADOS_14
Unnamed: 0 | Volume de calda [L] | STATUS | Capacidade operacional [ha/h] | Tempo de missao [h] | Tempo util [h] | Tempo por voo [min] | Autonomia Projetada [h] | N° Voos | MTOW [kg] | Massa Estrutura [kg] | Combustível [kg] | Abastecimentos | Massa gerador | Potência gerador [W] | Combustível consumido [L] | Calda cons [L] | Distância percorrida [km] | Distância Pulverizando [km] | RTL ACUMULADO[m] | EOC [km/km] | EOC [h/h] | Tempo de manobra [h] | Tempo rtl_rtw [h] | V pulv [m/s] | V desloc [m/s]
0 | 80 | CONCLUIDO | 5.9399 | 16.84 | 11.45 | 7.23 | 0.11 | 95 | 159.12 | 50.28 | 1 | 93 | 27.84 | 19859.16 | 129.92 | 2116.65 | 149.53 | 60.51 | 44296.33 | 0.4 | 0.75 | 0.31 | 2.72 | 2 | 10
1 | 80 | CONCLUIDO | 7.6084 | 13.14 | 9.69 | 16.61 | 0.22 | 35 | 160.54 | 50.28 | 2 | 33 | 28.26 | 20034.4 | 94.45 | 2115.34 | 92.17 | 60.51 | 15913.62 | 0.66 | 0.89 | 0.22 | 0.97 | 2 | 10
2 | 80 | CONCLUIDO | 7.863 | 12.72 | 9.49 | 20.34 | 0.33 | 28 | 161.97 | 50.28 | 3 | 0 | 28.69 | 20210.21 | 86.82 | 2115.82 | 84.29 | 60.51 | 12010.51 | 0.72 | 0.91 | 0.25 | 0.77 | 2 | 10

## RESULTADOS_5
Unnamed: 0 | Volume de calda [L] | STATUS | Capacidade operacional [ha/h] | Tempo de missao [h] | Tempo util [h] | Tempo por voo [min] | Autonomia Projetada [h] | N° Voos | MTOW [kg] | Massa Estrutura [kg] | Combustível [kg] | Abastecimentos | Massa gerador | Potência gerador [W] | Combustível consumido [L] | Calda cons [L] | Distância percorrida [km] | Distância Pulverizando [km] | RTL ACUMULADO[m] | EOC [km/km] | EOC [h/h] | Tempo de manobra [h] | Tempo rtl_rtw [h] | V pulv [m/s] | V desloc [m/s]
0 | 35 | CONCLUIDO | 7.4302 | 13.46 | 10.5 | 10.16 | 0.22 | 62 | 80.84 | 35.1 | 1 | 0 | 9.74 | 10204.21 | 64.19 | 2116.34 | 115.6 | 60.51 | 27493.14 | 0.52 | 0.82 | 0.35 | 1.77 | 2 | 10

## RESULTADOS_8
Unnamed: 0 | Volume de calda [L] | STATUS | Capacidade operacional [ha/h] | Tempo de missao [h] | Tempo util [h] | Tempo por voo [min] | Autonomia Projetada [h] | N° Voos | MTOW [kg] | Massa Estrutura [kg] | Combustível [kg] | Abastecimentos | Massa gerador | Potência gerador [W] | Combustível consumido [L] | Calda cons [L] | Distância percorrida [km] | Distância Pulverizando [km] | RTL ACUMULADO[m] | EOC [km/km] | EOC [h/h] | Tempo de manobra [h] | Tempo rtl_rtw [h] | V pulv [m/s] | V desloc [m/s]
0 | 50 | CONCLUIDO | 7.455 | 13.41 | 10.11 | 10.64 | 0.16 | 57 | 107.41 | 41.65 | 1 | 55 | 14.77 | 13481.73 | 78.08 | 2115.74 | 105.24 | 60.51 | 22342.12 | 0.57 | 0.85 | 0.25 | 1.39 | 2 | 10
1 | 50 | CONCLUIDO | 7.6757 | 13.03 | 10.01 | 13.66 | 0.32 | 44 | 108.68 | 41.65 | 2 | 0 | 15.03 | 13638.32 | 73.02 | 2115.51 | 100.86 | 60.51 | 20214.65 | 0.6 | 0.86 | 0.29 | 1.29 | 2 | 10

## RESULTADOS_3
Unnamed: 0 | Volume de calda [L] | STATUS | Capacidade operacional [ha/h] | Tempo de missao [h] | Tempo util [h] | Tempo por voo [min] | Autonomia Projetada [h] | N° Voos | MTOW [kg] | Massa Estrutura [kg] | Combustível [kg] | Abastecimentos | Massa gerador | Potência gerador [W] | Combustível consumido [L] | Calda cons [L] | Distância percorrida [km] | Distância Pulverizando [km] | RTL ACUMULADO[m] | EOC [km/km] | EOC [h/h] | Tempo de manobra [h] | Tempo rtl_rtw [h] | V pulv [m/s] | V desloc [m/s]
0 | 25 | CONCLUIDO | 7.0199 | 14.25 | 11.26 | 7.85 | 0.28 | 86 | 61.76 | 28.92 | 1 | 0 | 6.84 | 7851.41 | 58.78 | 2116.78 | 139.36 | 60.51 | 39255.69 | 0.43 | 0.77 | 0.41 | 2.53 | 2 | 10

## RESULTADOS_15
Unnamed: 0 | Volume de calda [L] | STATUS | Capacidade operacional [ha/h] | Tempo de missao [h] | Tempo util [h] | Tempo por voo [min] | Autonomia Projetada [h] | N° Voos | MTOW [kg] | Massa Estrutura [kg] | Combustível [kg] | Abastecimentos | Massa gerador | Potência gerador [W] | Combustível consumido [L] | Calda cons [L] | Distância percorrida [km] | Distância Pulverizando [km] | RTL ACUMULADO[m] | EOC [km/km] | EOC [h/h] | Tempo de manobra [h] | Tempo rtl_rtw [h] | V pulv [m/s] | V desloc [m/s]
0 | 85 | CONCLUIDO | 5.7645 | 17.35 | 11.59 | 6.95 | 0.11 | 100 | 167.88 | 51.39 | 1 | 98 | 30.49 | 20939.59 | 137.16 | 2116.21 | 153.78 | 60.51 | 46393.98 | 0.39 | 0.75 | 0.33 | 2.86 | 2 | 10
1 | 85 | CONCLUIDO | 7.4273 | 13.46 | 9.8 | 15.48 | 0.21 | 38 | 169.33 | 51.39 | 2 | 36 | 30.94 | 21118.46 | 102 | 2115.42 | 95.95 | 60.51 | 17788.15 | 0.63 | 0.88 | 0.22 | 1.08 | 2 | 10
2 | 85 | CONCLUIDO | 7.8471 | 12.74 | 9.49 | 21.9 | 0.31 | 26 | 170.79 | 51.39 | 3 | 0 | 31.4 | 21297.94 | 89.28 | 2115.54 | 85.24 | 60.51 | 12497.26 | 0.71 | 0.91 | 0.22 | 0.77 | 2 | 10

## RESULTADOS_2
Unnamed: 0 | Volume de calda [L] | STATUS | Capacidade operacional [ha/h] | Tempo de missao [h] | Tempo util [h] | Tempo por voo [min] | Autonomia Projetada [h] | N° Voos | MTOW [kg] | Massa Estrutura [kg] | Combustível [kg] | Abastecimentos | Massa gerador | Potência gerador [W] | Combustível consumido [L] | Calda cons [L] | Distância percorrida [km] | Distância Pulverizando [km] | RTL ACUMULADO[m] | EOC [km/km] | EOC [h/h] | Tempo de manobra [h] | Tempo rtl_rtw [h] | V pulv [m/s] | V desloc [m/s]
0 | 20 | CONCLUIDO | 6.6876 | 14.95 | 11.9 | 6.67 | 0.34 | 107 | 51.33 | 24.83 | 1 | 0 | 5.51 | 6564.78 | 55.31 | 2117.01 | 159.34 | 60.51 | 49142.07 | 0.38 | 0.73 | 0.47 | 3.17 | 2 | 10

## RESULTADOS_11
Unnamed: 0 | Volume de calda [L] | STATUS | Capacidade operacional [ha/h] | Tempo de missao [h] | Tempo util [h] | Tempo por voo [min] | Autonomia Projetada [h] | N° Voos | MTOW [kg] | Massa Estrutura [kg] | Combustível [kg] | Abastecimentos | Massa gerador | Potência gerador [W] | Combustível consumido [L] | Calda cons [L] | Distância percorrida [km] | Distância Pulverizando [km] | RTL ACUMULADO[m] | EOC [km/km] | EOC [h/h] | Tempo de manobra [h] | Tempo rtl_rtw [h] | V pulv [m/s] | V desloc [m/s]
0 | 65 | CONCLUIDO | 6.5728 | 15.21 | 10.91 | 8.39 | 0.13 | 78 | 133.21 | 46.47 | 1 | 76 | 20.75 | 16663.42 | 106.1 | 2116.41 | 131.72 | 60.51 | 35474.17 | 0.46 | 0.79 | 0.29 | 2.18 | 2 | 10
1 | 65 | CONCLUIDO | 7.8005 | 12.82 | 9.71 | 17.14 | 0.26 | 34 | 134.55 | 46.47 | 2 | 0 | 21.09 | 16828.84 | 79.71 | 2115.67 | 91.47 | 60.51 | 15569.04 | 0.66 | 0.89 | 0.26 | 0.99 | 2 | 10

## RESULTADOS_13
Unnamed: 0 | Volume de calda [L] | STATUS | Capacidade operacional [ha/h] | Tempo de missao [h] | Tempo util [h] | Tempo por voo [min] | Autonomia Projetada [h] | N° Voos | MTOW [kg] | Massa Estrutura [kg] | Combustível [kg] | Abastecimentos | Massa gerador | Potência gerador [W] | Combustível consumido [L] | Calda cons [L] | Distância percorrida [km] | Distância Pulverizando [km] | RTL ACUMULADO[m] | EOC [km/km] | EOC [h/h] | Tempo de manobra [h] | Tempo rtl_rtw [h] | V pulv [m/s] | V desloc [m/s]
0 | 75 | CONCLUIDO | 6.1525 | 16.25 | 11.26 | 7.59 | 0.12 | 89 | 150.44 | 49.1 | 1 | 87 | 25.34 | 18787.76 | 121.89 | 2116.56 | 143.15 | 60.51 | 41136.39 | 0.42 | 0.77 | 0.31 | 2.53 | 2 | 10
1 | 75 | CONCLUIDO | 7.7431 | 12.91 | 9.63 | 17.51 | 0.23 | 33 | 151.83 | 49.1 | 2 | 28 | 25.73 | 18959.54 | 87.41 | 2115.25 | 89.99 | 60.51 | 14833.23 | 0.67 | 0.9 | 0.22 | 0.91 | 2 | 10
2 | 75 | CONCLUIDO | 7.8076 | 12.81 | 9.62 | 19.23 | 0.35 | 30 | 153.23 | 49.1 | 3 | 0 | 26.13 | 19131.85 | 85.4 | 2115.78 | 88.47 | 60.51 | 14089.86 | 0.68 | 0.9 | 0.25 | 0.89 | 2 | 10

## RESULTADOS_17
Unnamed: 0 | Volume de calda [L] | STATUS | Capacidade operacional [ha/h] | Tempo de missao [h] | Tempo util [h] | Tempo por voo [min] | Autonomia Projetada [h] | N° Voos | MTOW [kg] | Massa Estrutura [kg] | Combustível [kg] | Abastecimentos | Massa gerador | Potência gerador [W] | Combustível consumido [L] | Calda cons [L] | Distância percorrida [km] | Distância Pulverizando [km] | RTL ACUMULADO[m] | EOC [km/km] | EOC [h/h] | Tempo de manobra [h] | Tempo rtl_rtw [h] | V pulv [m/s] | V desloc [m/s]
0 | 95 | CONCLUIDO | 5.377 | 18.6 | 11.96 | 6.41 | 0.1 | 112 | 185.69 | 53.44 | 1 | 110 | 36.26 | 23136.14 | 153.17 | 2116.8 | 165.95 | 60.51 | 52420.98 | 0.36 | 0.72 | 0.35 | 3.23 | 2 | 10
1 | 95 | CONCLUIDO | 7.1105 | 14.06 | 9.99 | 13.95 | 0.19 | 43 | 187.21 | 53.44 | 2 | 41 | 36.77 | 23322.88 | 115.99 | 2115.36 | 102.31 | 60.51 | 20946.18 | 0.59 | 0.86 | 0.23 | 1.27 | 2 | 10
2 | 95 | CONCLUIDO | 7.828 | 12.77 | 9.41 | 23.53 | 0.28 | 24 | 188.73 | 53.44 | 3 | 12 | 37.29 | 23510.33 | 94.83 | 2115.6 | 82.63 | 60.51 | 11199.26 | 0.73 | 0.92 | 0.22 | 0.69 | 2 | 10
3 | 95 | CONCLUIDO | 7.8179 | 12.79 | 9.43 | 23.57 | 0.37 | 24 | 190.25 | 53.44 | 4 | 0 | 37.82 | 23698.48 | 94.58 | 2115.87 | 82.72 | 60.51 | 11242.6 | 0.73 | 0.92 | 0.23 | 0.71 | 2 | 10

## RESULTADOS_9
Unnamed: 0 | Volume de calda [L] | STATUS | Capacidade operacional [ha/h] | Tempo de missao [h] | Tempo util [h] | Tempo por voo [min] | Autonomia Projetada [h] | N° Voos | MTOW [kg] | Massa Estrutura [kg] | Combustível [kg] | Abastecimentos | Massa gerador | Potência gerador [W] | Combustível consumido [L] | Calda cons [L] | Distância percorrida [km] | Distância Pulverizando [km] | RTL ACUMULADO[m] | EOC [km/km] | EOC [h/h] | Tempo de manobra [h] | Tempo rtl_rtw [h] | V pulv [m/s] | V desloc [m/s]
0 | 55 | CONCLUIDO | 7.0801 | 14.12 | 10.49 | 9.68 | 0.15 | 65 | 116.05 | 43.4 | 1 | 63 | 16.65 | 14546.17 | 88.9 | 2115.58 | 117.88 | 60.51 | 28621.94 | 0.51 | 0.82 | 0.27 | 1.76 | 2 | 10
1 | 55 | CONCLUIDO | 7.7323 | 12.93 | 9.89 | 14.84 | 0.3 | 40 | 117.34 | 43.4 | 2 | 0 | 16.94 | 14705.49 | 75.11 | 2115.56 | 97.21 | 60.51 | 18409.14 | 0.62 | 0.87 | 0.28 | 1.17 | 2 | 10

## resultados
Unnamed: 0 | Volume de calda [L] | STATUS | Capacidade operacional [ha/h] | Tempo de missao [h] | Tempo util [h] | Tempo por voo [min] | Autonomia Projetada [h] | N° Voos | MTOW [kg] | Massa Estrutura [kg] | Combustível [kg] | Abastecimentos | Massa gerador | Potência gerador [W] | Combustível consumido [L] | Calda cons [L] | Distância percorrida [km] | Distância Pulverizando [km] | RTL ACUMULADO[m] | EOC [km/km] | EOC [h/h] | Tempo de manobra [h] | Tempo rtl_rtw [h] | V pulv [m/s] | V desloc [m/s]
0 | 100 | CONCLUIDO | 5.1914 | 19.26 | 12.16 | 6.18 | 0.09 | 118 | 194.77 | 54.38 | 1 | 116 | 39.4 | 24256.19 | 161.29 | 2116.68 | 172.87 | 60.51 | 55851.9 | 0.35 | 0.71 | 0.35 | 3.43 | 2 | 10
1 | 100 | CONCLUIDO | 6.968 | 14.35 | 10.08 | 13.45 | 0.18 | 45 | 196.32 | 54.38 | 2 | 43 | 39.95 | 24447.22 | 122.46 | 2115.59 | 105.3 | 60.51 | 22431.24 | 0.57 | 0.86 | 0.24 | 1.36 | 2 | 10
2 | 100 | CONCLUIDO | 7.6547 | 13.06 | 9.54 | 22.01 | 0.27 | 26 | 197.88 | 54.38 | 3 | 24 | 40.5 | 24639 | 102.6 | 2115.3 | 87.86 | 60.51 | 13807.37 | 0.69 | 0.91 | 0.19 | 0.81 | 2 | 10
3 | 100 | CONCLUIDO | 7.8156 | 12.8 | 9.38 | 24.48 | 0.36 | 23 | 199.44 | 54.38 | 4 | 0 | 41.06 | 24831.54 | 96.97 | 2115.45 | 81.28 | 60.51 | 10528.51 | 0.74 | 0.92 | 0.23 | 0.66 | 2 | 10
0 | 40 | CONCLUIDO | 7.5895 | 13.18 | 10.22 | 11.35 | 0.2 | 54 | 89.87 | 37.55 | 1 | 2 | 11.32 | 11317.98 | 66.42 | 2115.98 | 106.63 | 60.51 | 23047.69 | 0.57 | 0.84 | 0.32 | 1.49 | 2 | 10
1 | 40 | CONCLUIDO | 7.5858 | 13.18 | 10.22 | 11.36 | 0.39 | 54 | 91.1 | 37.55 | 2 | 0 | 11.54 | 11468.97 | 67.31 | 2115.96 | 106.72 | 60.51 | 23097.02 | 0.57 | 0.84 | 0.32 | 1.5 | 2 | 10
0 | 30 | CONCLUIDO | 7.24 | 13.81 | 10.85 | 9.04 | 0.24 | 72 | 71.52 | 32.27 | 1 | 0 | 8.25 | 9054.6 | 61.85 | 2116.17 | 126.66 | 60.51 | 32975.29 | 0.48 | 0.8 | 0.37 | 2.12 | 2 | 10
0 | 15 | CONCLUIDO | 6.1604 | 16.23 | 12.96 | 5.47 | 0.43 | 142 | 39.78 | 19.54 | 1 | 0 | 4.24 | 5140 | 50.91 | 2117.1 | 192.31 | 60.51 | 65448.44 | 0.31 | 0.67 | 0.58 | 4.23 | 2 | 10
0 | 70 | CONCLUIDO | 6.3452 | 15.76 | 11.11 | 7.93 | 0.12 | 84 | 141.81 | 47.83 | 1 | 82 | 22.98 | 17723.39 | 114.36 | 2116.33 | 138.29 | 60.51 | 38728.62 | 0.44 | 0.78 | 0.29 | 2.38 | 2 | 10
1 | 70 | CONCLUIDO | 7.8257 | 12.78 | 9.63 | 18.05 | 0.25 | 32 | 143.17 | 47.83 | 2 | 4 | 23.34 | 17891.86 | 81.88 | 2115.41 | 88.87 | 60.51 | 14277.73 | 0.68 | 0.9 | 0.25 | 0.9 | 2 | 10
2 | 70 | CONCLUIDO | 7.8259 | 12.78 | 9.63 | 18.05 | 0.37 | 32 | 144.54 | 47.83 | 3 | 0 | 23.71 | 18060.85 | 82.42 | 2115.41 | 88.67 | 60.51 | 14180.91 | 0.68 | 0.9 | 0.25 | 0.9 | 2 | 10
0 | 90 | CONCLUIDO | 5.5588 | 17.99 | 11.8 | 6.68 | 0.1 | 106 | 176.73 | 52.44 | 1 | 104 | 33.29 | 22031.19 | 145.47 | 2116.1 | 160.94 | 60.51 | 49943.78 | 0.38 | 0.73 | 0.33 | 3.07 | 2 | 10
1 | 90 | CONCLUIDO | 7.2938 | 13.71 | 9.87 | 14.8 | 0.2 | 40 | 178.21 | 52.44 | 2 | 38 | 33.77 | 22213.89 | 108.54 | 2115.48 | 98.06 | 60.51 | 18834.65 | 0.62 | 0.87 | 0.23 | 1.14 | 2 | 10
2 | 90 | CONCLUIDO | 7.8339 | 12.76 | 9.46 | 22.69 | 0.3 | 25 | 179.7 | 52.44 | 3 | 0 | 34.26 | 22397.24 | 91.79 | 2115.27 | 83.49 | 60.51 | 11625.75 | 0.72 | 0.91 | 0.24 | 0.73 | 2 | 10
0 | 10 | CONCLUIDO | 5.2543 | 19.03 | 15.03 | 4.25 | 0.64 | 212 | 26.11 | 12.1 | 1 | 0 | 3.01 | 3454.41 | 43.64 | 2118.59 | 256.62 | 60.51 | 97253.31 | 0.24 | 0.57 | 0.78 | 6.3 | 2 | 10
0 | 45 | CONCLUIDO | 7.5874 | 13.18 | 10.1 | 11.44 | 0.18 | 53 | 98.71 | 39.72 | 1 | 40 | 12.99 | 12407.75 | 70.85 | 2116.08 | 105.49 | 60.51 | 22484.43 | 0.57 | 0.85 | 0.24 | 1.38 | 2 | 10
1 | 45 | CONCLUIDO | 7.617 | 13.13 | 10.15 | 12.69 | 0.35 | 48 | 99.95 | 39.72 | 2 | 0 | 13.24 | 12561.45 | 70.41 | 2115.86 | 105.16 | 60.51 | 22344.71 | 0.58 | 0.85 | 0.31 | 1.43 | 2 | 10
0 | 60 | CONCLUIDO | 6.7994 | 14.71 | 10.73 | 8.95 | 0.14 | 72 | 124.63 | 45 | 1 | 70 | 18.64 | 15605.44 | 98.17 | 2116.08 | 125.95 | 60.51 | 32618.19 | 0.48 | 0.8 | 0.28 | 2.01 | 2 | 10
1 | 60 | CONCLUIDO | 7.7631 | 12.88 | 9.8 | 15.9 | 0.28 | 37 | 125.95 | 45 | 2 | 0 | 18.95 | 15767.7 | 77.42 | 2115.69 | 94.31 | 60.51 | 16975.36 | 0.64 | 0.88 | 0.27 | 1.08 | 2 | 10
0 | 80 | CONCLUIDO | 5.9399 | 16.84 | 11.45 | 7.23 | 0.11 | 95 | 159.12 | 50.28 | 1 | 93 | 27.84 | 19859.16 | 129.92 | 2116.65 | 149.53 | 60.51 | 44296.33 | 0.4 | 0.75 | 0.31 | 2.72 | 2 | 10
1 | 80 | CONCLUIDO | 7.6084 | 13.14 | 9.69 | 16.61 | 0.22 | 35 | 160.54 | 50.28 | 2 | 33 | 28.26 | 20034.4 | 94.45 | 2115.34 | 92.17 | 60.51 | 15913.62 | 0.66 | 0.89 | 0.22 | 0.97 | 2 | 10
2 | 80 | CONCLUIDO | 7.863 | 12.72 | 9.49 | 20.34 | 0.33 | 28 | 161.97 | 50.28 | 3 | 0 | 28.69 | 20210.21 | 86.82 | 2115.82 | 84.29 | 60.51 | 12010.51 | 0.72 | 0.91 | 0.25 | 0.77 | 2 | 10
0 | 35 | CONCLUIDO | 7.4302 | 13.46 | 10.5 | 10.16 | 0.22 | 62 | 80.84 | 35.1 | 1 | 0 | 9.74 | 10204.21 | 64.19 | 2116.34 | 115.6 | 60.51 | 27493.14 | 0.52 | 0.82 | 0.35 | 1.77 | 2 | 10
0 | 50 | CONCLUIDO | 7.455 | 13.41 | 10.11 | 10.64 | 0.16 | 57 | 107.41 | 41.65 | 1 | 55 | 14.77 | 13481.73 | 78.08 | 2115.74 | 105.24 | 60.51 | 22342.12 | 0.57 | 0.85 | 0.25 | 1.39 | 2 | 10
1 | 50 | CONCLUIDO | 7.6757 | 13.03 | 10.01 | 13.66 | 0.32 | 44 | 108.68 | 41.65 | 2 | 0 | 15.03 | 13638.32 | 73.02 | 2115.51 | 100.86 | 60.51 | 20214.65 | 0.6 | 0.86 | 0.29 | 1.29 | 2 | 10
0 | 25 | CONCLUIDO | 7.0199 | 14.25 | 11.26 | 7.85 | 0.28 | 86 | 61.76 | 28.92 | 1 | 0 | 6.84 | 7851.41 | 58.78 | 2116.78 | 139.36 | 60.51 | 39255.69 | 0.43 | 0.77 | 0.41 | 2.53 | 2 | 10
0 | 85 | CONCLUIDO | 5.7645 | 17.35 | 11.59 | 6.95 | 0.11 | 100 | 167.88 | 51.39 | 1 | 98 | 30.49 | 20939.59 | 137.16 | 2116.21 | 153.78 | 60.51 | 46393.98 | 0.39 | 0.75 | 0.33 | 2.86 | 2 | 10
1 | 85 | CONCLUIDO | 7.4273 | 13.46 | 9.8 | 15.48 | 0.21 | 38 | 169.33 | 51.39 | 2 | 36 | 30.94 | 21118.46 | 102 | 2115.42 | 95.95 | 60.51 | 17788.15 | 0.63 | 0.88 | 0.22 | 1.08 | 2 | 10
2 | 85 | CONCLUIDO | 7.8471 | 12.74 | 9.49 | 21.9 | 0.31 | 26 | 170.79 | 51.39 | 3 | 0 | 31.4 | 21297.94 | 89.28 | 2115.54 | 85.24 | 60.51 | 12497.26 | 0.71 | 0.91 | 0.22 | 0.77 | 2 | 10
0 | 20 | CONCLUIDO | 6.6876 | 14.95 | 11.9 | 6.67 | 0.34 | 107 | 51.33 | 24.83 | 1 | 0 | 5.51 | 6564.78 | 55.31 | 2117.01 | 159.34 | 60.51 | 49142.07 | 0.38 | 0.73 | 0.47 | 3.17 | 2 | 10
0 | 65 | CONCLUIDO | 6.5728 | 15.21 | 10.91 | 8.39 | 0.13 | 78 | 133.21 | 46.47 | 1 | 76 | 20.75 | 16663.42 | 106.1 | 2116.41 | 131.72 | 60.51 | 35474.17 | 0.46 | 0.79 | 0.29 | 2.18 | 2 | 10
1 | 65 | CONCLUIDO | 7.8005 | 12.82 | 9.71 | 17.14 | 0.26 | 34 | 134.55 | 46.47 | 2 | 0 | 21.09 | 16828.84 | 79.71 | 2115.67 | 91.47 | 60.51 | 15569.04 | 0.66 | 0.89 | 0.26 | 0.99 | 2 | 10
0 | 75 | CONCLUIDO | 6.1525 | 16.25 | 11.26 | 7.59 | 0.12 | 89 | 150.44 | 49.1 | 1 | 87 | 25.34 | 18787.76 | 121.89 | 2116.56 | 143.15 | 60.51 | 41136.39 | 0.42 | 0.77 | 0.31 | 2.53 | 2 | 10
1 | 75 | CONCLUIDO | 7.7431 | 12.91 | 9.63 | 17.51 | 0.23 | 33 | 151.83 | 49.1 | 2 | 28 | 25.73 | 18959.54 | 87.41 | 2115.25 | 89.99 | 60.51 | 14833.23 | 0.67 | 0.9 | 0.22 | 0.91 | 2 | 10
2 | 75 | CONCLUIDO | 7.8076 | 12.81 | 9.62 | 19.23 | 0.35 | 30 | 153.23 | 49.1 | 3 | 0 | 26.13 | 19131.85 | 85.4 | 2115.78 | 88.47 | 60.51 | 14089.86 | 0.68 | 0.9 | 0.25 | 0.89 | 2 | 10
0 | 95 | CONCLUIDO | 5.377 | 18.6 | 11.96 | 6.41 | 0.1 | 112 | 185.69 | 53.44 | 1 | 110 | 36.26 | 23136.14 | 153.17 | 2116.8 | 165.95 | 60.51 | 52420.98 | 0.36 | 0.72 | 0.35 | 3.23 | 2 | 10
1 | 95 | CONCLUIDO | 7.1105 | 14.06 | 9.99 | 13.95 | 0.19 | 43 | 187.21 | 53.44 | 2 | 41 | 36.77 | 23322.88 | 115.99 | 2115.36 | 102.31 | 60.51 | 20946.18 | 0.59 | 0.86 | 0.23 | 1.27 | 2 | 10
2 | 95 | CONCLUIDO | 7.828 | 12.77 | 9.41 | 23.53 | 0.28 | 24 | 188.73 | 53.44 | 3 | 12 | 37.29 | 23510.33 | 94.83 | 2115.6 | 82.63 | 60.51 | 11199.26 | 0.73 | 0.92 | 0.22 | 0.69 | 2 | 10
3 | 95 | CONCLUIDO | 7.8179 | 12.79 | 9.43 | 23.57 | 0.37 | 24 | 190.25 | 53.44 | 4 | 0 | 37.82 | 23698.48 | 94.58 | 2115.87 | 82.72 | 60.51 | 11242.6 | 0.73 | 0.92 | 0.23 | 0.71 | 2 | 10
0 | 55 | CONCLUIDO | 7.0801 | 14.12 | 10.49 | 9.68 | 0.15 | 65 | 116.05 | 43.4 | 1 | 63 | 16.65 | 14546.17 | 88.9 | 2115.58 | 117.88 | 60.51 | 28621.94 | 0.51 | 0.82 | 0.27 | 1.76 | 2 | 10
1 | 55 | CONCLUIDO | 7.7323 | 12.93 | 9.89 | 14.84 | 0.3 | 40 | 117.34 | 43.4 | 2 | 0 | 16.94 | 14705.49 | 75.11 | 2115.56 | 97.21 | 60.51 | 18409.14 | 0.62 | 0.87 | 0.28 | 1.17 | 2 | 10

## gráficos
Selecione o eixo X:
Selecione o eixo Y:
Selecione o eixo Z:
Eixo X | Eixo Y | Eixo Z
0 | 0 | 0
0 | 0 | 0
0 | 0 | 0
0 | 0 | 0
0 | 0 | 0
0 | 0 | 0
0 | 0 | 0
0 | 0 | 0
0 | 0 | 0
0 | 0 | 0
0 | 0 | 0
0 | 0 | 0
0 | 0 | 0
0 | 0 | 0
0 | 0 | 0
0 | 0 | 0
0 | 0 | 0
0 | 0 | 0
0 | 0 | 0
0 | 0 | 0
0 | 0 | 0
0 | 0 | 0
0 | 0 | 0
0 | 0 | 0
0 | 0 | 0
0 | 0 | 0
0 | 0 | 0
0 | 0 | 0
0 | 0 | 0
0 | 0 | 0
0 | 0 | 0
0 | 0 | 0
0 | 0 | 0
0 | 0 | 0
0 | 0 | 0
0 | 0 | 0
0 | 0 | 0
0 | 0 | 0
0 | 0 | 0
0 | 0 | 0
0 | 0 | 0

## hidden (hidden)
Unnamed: 0
Volume de calda [L]
STATUS
Capacidade operacional [ha/h]
Tempo de missao [h]
Tempo util [h]
Tempo por voo [min]
Autonomia Projetada [h]
N° Voos
MTOW [kg]
Massa Estrutura [kg]
Combustível [kg]
Abastecimentos
Massa gerador
Potência gerador [W]
Combustível consumido [L]
Calda cons [L]
Distância percorrida [km]
Distância Pulverizando [km]
RTL ACUMULADO[m]
EOC [km/km]
EOC [h/h]
Tempo de manobra [h]
Tempo rtl_rtw [h]
V pulv [m/s]
V desloc [m/s]