## RESULTADOS_18
Unnamed: 0 | Volume de calda [L] | STATUS | Capacidade operacional [ha/h] | Tempo de missao [h] | Tempo util [h] | Tempo por voo [min] | Autonomia Projetada [h] | N° Voos | MTOW [kg] | Massa Estrutura [kg] | Combustível [kg] | Abastecimentos | Massa gerador | Potência gerador [W] | Combustível consumido [L] | Calda cons [L] | Distância percorrida [km] | Distância Pulverizando [km] | RTL ACUMULADO[m] | EOC [km/km] | EOC [h/h] | Tempo de manobra [h] | Tempo rtl_rtw [h] | V pulv [m/s] | V desloc [m/s]
0 | 100 | CONCLUIDO | 4.4209 | 22.62 | 14.62 | 6.22 | 0.09 | 141 | 194.77 | 54.38 | 1 | 139 | 39.4 | 24256.19 | 193.92 | 3097.77 | 195.42 | 54.5 | 68003.01 | 0.28 | 0.63 | 2.86 | 4.18 | 2 | 10
1 | 100 | CONCLUIDO | 6.0759 | 16.46 | 11.92 | 13.75 | 0.18 | 52 | 196.32 | 54.38 | 2 | 50 | 39.95 | 24447.22 | 141.61 | 3096.16 | 106.58 | 54.5 | 24030.39 | 0.51 | 0.78 | 2.73 | 1.48 | 2 | 10
2 | 100 | CONCLUIDO | 6.5767 | 15.21 | 11.41 | 20.74 | 0.27 | 33 | 197.88 | 54.38 | 3 | 5 | 40.5 | 24639 | 120.34 | 3096.18 | 89.24 | 54.5 | 15451.5 | 0.61 | 0.81 | 2.72 | 0.97 | 2 | 10
3 | 100 | CONCLUIDO | 6.6011 | 15.15 | 11.39 | 21.35 | 0.36 | 32 | 199.44 | 54.38 | 4 | 0 | 41.06 | 24831.54 | 120.94 | 3095.84 | 88.42 | 54.5 | 15050.69 | 0.62 | 0.81 | 2.72 | 0.95 | 2 | 10

## RESULTADOS_6
Unnamed: 0 | Volume de calda [L] | STATUS | Capacidade operacional [ha/h] | Tempo de missao [h] | Tempo util [h] | Tempo por voo [min] | Autonomia Projetada [h] | N° Voos | MTOW [kg] | Massa Estrutura [kg] | Combustível [kg] | Abastecimentos | Massa gerador | Potência gerador [W] | Combustível consumido [L] | Calda cons [L] | Distância percorrida [km] | Distância Pulverizando [km] | RTL ACUMULADO[m] | EOC [km/km] | EOC [h/h] | Tempo de manobra [h] | Tempo rtl_rtw [h] | V pulv [m/s] | V desloc [m/s]
0 | 40 | CONCLUIDO | 6.1702 | 16.21 | 12.77 | 9.7 | 0.2 | 79 | 89.87 | 37.55 | 1 | 2 | 11.32 | 11317.98 | 85.57 | 3097.59 | 131.64 | 54.5 | 36424.36 | 0.41 | 0.72 | 2.86 | 2.34 | 2 | 10
1 | 40 | CONCLUIDO | 6.1699 | 16.21 | 12.78 | 9.7 | 0.39 | 79 | 91.1 | 37.55 | 2 | 0 | 11.54 | 11468.97 | 86.59 | 3098 | 131.66 | 54.5 | 36433.01 | 0.41 | 0.72 | 2.86 | 2.34 | 2 | 10

## RESULTADOS_4
Unnamed: 0 | Volume de calda [L] | STATUS | Capacidade operacional [ha/h] | Tempo de missao [h] | Tempo util [h] | Tempo por voo [min] | Autonomia Projetada [h] | N° Voos | MTOW [kg] | Massa Estrutura [kg] | Combustível [kg] | Abastecimentos | Massa gerador | Potência gerador [W] | Combustível consumido [L] | Calda cons [L] | Distância percorrida [km] | Distância Pulverizando [km] | RTL ACUMULADO[m] | EOC [km/km] | EOC [h/h] | Tempo de manobra [h] | Tempo rtl_rtw [h] | V pulv [m/s] | V desloc [m/s]
0 | 30 | CONCLUIDO | 5.8821 | 17 | 13.54 | 7.81 | 0.24 | 104 | 71.52 | 32.27 | 1 | 0 | 8.25 | 9054.6 | 78.92 | 3097.72 | 155.38 | 54.5 | 48167.06 | 0.35 | 0.68 | 2.93 | 3.1 | 2 | 10

## RESULTADOS_1
Unnamed: 0 | Volume de calda [L] | STATUS | Capacidade operacional [ha/h] | Tempo de missao [h] | Tempo util [h] | Tempo por voo [min] | Autonomia Projetada [h] | N° Voos | MTOW [kg] | Massa Estrutura [kg] | Combustível [kg] | Abastecimentos | Massa gerador | Potência gerador [W] | Combustível consumido [L] | Calda cons [L] | Distância percorrida [km] | Distância Pulverizando [km] | RTL ACUMULADO[m] | EOC [km/km] | EOC [h/h] | Tempo de manobra [h] | Tempo rtl_rtw [h] | V pulv [m/s] | V desloc [m/s]
0 | 15 | CONCLUIDO | 4.8472 | 20.63 | 16.63 | 4.82 | 0.43 | 207 | 39.78 | 19.54 | 1 | 0 | 4.24 | 5140 | 66.14 | 3098.98 | 251.76 | 54.5 | 95845.11 | 0.22 | 0.56 | 3.23 | 6.19 | 2 | 10

## RESULTADOS_12
Unnamed: 0 | Volume de calda [L] | STATUS | Capacidade operacional [ha/h] | Tempo de missao [h] | Tempo util [h] | Tempo por voo [min] | Autonomia Projetada [h] | N° Voos | MTOW [kg] | Massa Estrutura [kg] | Combustível [kg] | Abastecimentos | Massa gerador | Potência gerador [W] | Combustível consumido [L] | Calda cons [L] | Distância percorrida [km] | Distância Pulverizando [km] | RTL ACUMULADO[m] | EOC [km/km] | EOC [h/h] | Tempo de manobra [h] | Tempo rtl_rtw [h] | V pulv [m/s] | V desloc [m/s]
0 | 70 | CONCLUIDO | 5.4284 | 18.42 | 13.33 | 8.08 | 0.12 | 99 | 141.81 | 47.83 | 1 | 97 | 22.98 | 17723.39 | 135.99 | 3096.44 | 152.83 | 54.5 | 46919.13 | 0.36 | 0.69 | 2.8 | 2.9 | 2 | 10
1 | 70 | CONCLUIDO | 6.5164 | 15.35 | 11.79 | 15.38 | 0.25 | 46 | 143.17 | 47.83 | 2 | 0 | 23.34 | 17891.86 | 102.67 | 3096.14 | 100.76 | 54.5 | 21147.88 | 0.54 | 0.79 | 2.76 | 1.35 | 2 | 10

## RESULTADOS_16
Unnamed: 0 | Volume de calda [L] | STATUS | Capacidade operacional [ha/h] | Tempo de missao [h] | Tempo util [h] | Tempo por voo [min] | Autonomia Projetada [h] | N° Voos | MTOW [kg] | Massa Estrutura [kg] | Combustível [kg] | Abastecimentos | Massa gerador | Potência gerador [W] | Combustível consumido [L] | Calda cons [L] | Distância percorrida [km] | Distância Pulverizando [km] | RTL ACUMULADO[m] | EOC [km/km] | EOC [h/h] | Tempo de manobra [h] | Tempo rtl_rtw [h] | V pulv [m/s] | V desloc [m/s]
0 | 90 | CONCLUIDO | 4.7286 | 21.15 | 14.21 | 6.71 | 0.1 | 127 | 176.73 | 52.44 | 1 | 125 | 33.29 | 22031.19 | 174.68 | 3096.8 | 181.6 | 54.5 | 61165.7 | 0.3 | 0.65 | 2.85 | 3.77 | 2 | 10
1 | 90 | CONCLUIDO | 6.3277 | 15.8 | 11.75 | 15.32 | 0.2 | 46 | 178.21 | 52.44 | 2 | 43 | 33.77 | 22213.89 | 124.74 | 3096.18 | 101.18 | 54.5 | 21359.84 | 0.54 | 0.79 | 2.71 | 1.31 | 2 | 10
2 | 90 | CONCLUIDO | 6.5757 | 15.21 | 11.51 | 19.18 | 0.3 | 36 | 179.7 | 52.44 | 3 | 0 | 34.26 | 22397.24 | 114.69 | 3095.76 | 91.89 | 54.5 | 16765.42 | 0.59 | 0.8 | 2.74 | 1.07 | 2 | 10

## RESULTADOS_0
Unnamed: 0 | Volume de calda [L] | STATUS | Capacidade operacional [ha/h] | Tempo de missao [h] | Tempo util [h] | Tempo por voo [min] | Autonomia Projetada [h] | N° Voos | MTOW [kg] | Massa Estrutura [kg] | Combustível [kg] | Abastecimentos | Massa gerador | Potência gerador [W] | Combustível consumido [L] | Calda cons [L] | Distância percorrida [km] | Distância Pulverizando [km] | RTL ACUMULADO[m] | EOC [km/km] | EOC [h/h] | Tempo de manobra [h] | Tempo rtl_rtw [h] | V pulv [m/s] | V desloc [m/s]
0 | 10 | CONCLUIDO | 4.0311 | 24.81 | 19.73 | 3.83 | 0.64 | 309 | 26.11 | 12.1 | 1 | 0 | 3.01 | 3454.41 | 57.39 | 3104.16 | 347.61 | 54.5 | 143258.84 | 0.16 | 0.47 | 3.54 | 9.28 | 2 | 10

## RESULTADOS_7
Unnamed: 0 | Volume de calda [L] | STATUS | Capacidade operacional [ha/h] | Tempo de missao [h] | Tempo util [h] | Tempo por voo [min] | Autonomia Projetada [h] | N° Voos | MTOW [kg] | Massa Estrutura [kg] | Combustível [kg] | Abastecimentos | Massa gerador | Potência gerador [W] | Combustível consumido [L] | Calda cons [L] | Distância percorrida [km] | Distância Pulverizando [km] | RTL ACUMULADO[m] | EOC [km/km] | EOC [h/h] | Tempo de manobra [h] | Tempo rtl_rtw [h] | V pulv [m/s] | V desloc [m/s]
0 | 45 | CONCLUIDO | 6.2433 | 16.02 | 12.55 | 10.46 | 0.18 | 72 | 98.71 | 39.72 | 1 | 14 | 12.99 | 12407.75 | 88.72 | 3096.93 | 125.17 | 54.5 | 33222.06 | 0.44 | 0.74 | 2.82 | 2.11 | 2 | 10
1 | 45 | CONCLUIDO | 6.267 | 15.96 | 12.53 | 10.74 | 0.35 | 70 | 99.95 | 39.72 | 2 | 0 | 13.24 | 12561.45 | 89.06 | 3097.26 | 124.06 | 54.5 | 32677.52 | 0.44 | 0.74 | 2.83 | 2.09 | 2 | 10

## RESULTADOS_10
Unnamed: 0 | Volume de calda [L] | STATUS | Capacidade operacional [ha/h] | Tempo de missao [h] | Tempo util [h] | Tempo por voo [min] | Autonomia Projetada [h] | N° Voos | MTOW [kg] | Massa Estrutura [kg] | Combustível [kg] | Abastecimentos | Massa gerador | Potência gerador [W] | Combustível consumido [L] | Calda cons [L] | Distância percorrida [km] | Distância Pulverizando [km] | RTL ACUMULADO[m] | EOC [km/km] | EOC [h/h] | Tempo de manobra [h] | Tempo rtl_rtw [h] | V pulv [m/s] | V desloc [m/s]
0 | 60 | CONCLUIDO | 5.801 | 17.24 | 12.93 | 9.13 | 0.14 | 85 | 124.63 | 45 | 1 | 83 | 18.64 | 15605.44 | 116.14 | 3096.57 | 140.02 | 54.5 | 40581.36 | 0.39 | 0.72 | 2.77 | 2.5 | 2 | 10
1 | 60 | CONCLUIDO | 6.4575 | 15.49 | 12 | 13.58 | 0.28 | 53 | 125.95 | 45 | 2 | 0 | 18.95 | 15767.7 | 97.59 | 3096.2 | 107.46 | 54.5 | 24462.67 | 0.51 | 0.77 | 2.78 | 1.56 | 2 | 10

## RESULTADOS_14
Unnamed: 0 | Volume de calda [L] | STATUS | Capacidade operacional [ha/h] | Tempo de missao [h] | Tempo util [h] | Tempo por voo [min] | Autonomia Projetada [h] | N° Voos | MTOW [kg] | Massa Estrutura [kg] | Combustível [kg] | Abastecimentos | Massa gerador | Potência gerador [W] | Combustível consumido [L] | Calda cons [L] | Distância percorrida [km] | Distância Pulverizando [km] | RTL ACUMULADO[m] | EOC [km/km] | EOC [h/h] | Tempo de manobra [h] | Tempo rtl_rtw [h] | V pulv [m/s] | V desloc [m/s]
0 | 80 | CONCLUIDO | 5.069 | 19.73 | 13.76 | 7.31 | 0.11 | 113 | 159.12 | 50.28 | 1 | 111 | 27.84 | 19859.16 | 155.24 | 3097 | 167.18 | 54.5 | 54021.32 | 0.33 | 0.67 | 2.81 | 3.32 | 2 | 10
1 | 80 | CONCLUIDO | 6.5242 | 15.33 | 11.65 | 16.64 | 0.22 | 42 | 160.54 | 50.28 | 2 | 17 | 28.26 | 20034.4 | 109.76 | 3095.89 | 97.06 | 54.5 | 19319.24 | 0.56 | 0.79 | 2.73 | 1.21 | 2 | 10
2 | 80 | CONCLUIDO | 6.5798 | 15.2 | 11.58 | 17.38 | 0.33 | 40 | 161.97 | 50.28 | 3 | 0 | 28.69 | 20210.21 | 109.2 | 3096.31 | 94.1 | 54.5 | 17850.71 | 0.58 | 0.8 | 2.75 | 1.15 | 2 | 10

## RESULTADOS_5
Unnamed: 0 | Volume de calda [L] | STATUS | Capacidade operacional [ha/h] | Tempo de missao [h] | Tempo util [h] | Tempo por voo [min] | Autonomia Projetada [h] | N° Voos | MTOW [kg] | Massa Estrutura [kg] | Combustível [kg] | Abastecimentos | Massa gerador | Potência gerador [W] | Combustível consumido [L] | Calda cons [L] | Distância percorrida [km] | Distância Pulverizando [km] | RTL ACUMULADO[m] | EOC [km/km] | EOC [h/h] | Tempo de manobra [h] | Tempo rtl_rtw [h] | V pulv [m/s] | V desloc [m/s]
0 | 35 | CONCLUIDO | 6.0327 | 16.58 | 13.13 | 8.76 | 0.22 | 90 | 80.84 | 35.1 | 1 | 0 | 9.74 | 10204.21 | 82.21 | 3098.55 | 142.13 | 54.5 | 41613.88 | 0.38 | 0.71 | 2.91 | 2.7 | 2 | 10

## RESULTADOS_8
Unnamed: 0 | Volume de calda [L] | STATUS | Capacidade operacional [ha/h] | Tempo de missao [h] | Tempo util [h] | Tempo por voo [min] | Autonomia Projetada [h] | N° Voos | MTOW [kg] | Massa Estrutura [kg] | Combustível [kg] | Abastecimentos | Massa gerador | Potência gerador [W] | Combustível consumido [L] | Calda cons [L] | Distância percorrida [km] | Distância Pulverizando [km] | RTL ACUMULADO[m] | EOC [km/km] | EOC [h/h] | Tempo de manobra [h] | Tempo rtl_rtw [h] | V pulv [m/s] | V desloc [m/s]
0 | 50 | CONCLUIDO | 6.2061 | 16.11 | 12.5 | 10.56 | 0.16 | 71 | 107.41 | 41.65 | 1 | 41 | 14.77 | 13481.73 | 95 | 3096.05 | 125.02 | 54.5 | 33155.99 | 0.44 | 0.74 | 2.77 | 2.06 | 2 | 10
1 | 50 | CONCLUIDO | 6.3453 | 15.76 | 12.32 | 11.74 | 0.32 | 63 | 108.68 | 41.65 | 2 | 0 | 15.03 | 13638.32 | 91.92 | 3097.17 | 117.06 | 54.5 | 29213.29 | 0.47 | 0.75 | 2.82 | 1.89 | 2 | 10

## RESULTADOS_3
Unnamed: 0 | Volume de calda [L] | STATUS | Capacidade operacional [ha/h] | Tempo de missao [h] | Tempo util [h] | Tempo por voo [min] | Autonomia Projetada [h] | N° Voos | MTOW [kg] | Massa Estrutura [kg] | Combustível [kg] | Abastecimentos | Massa gerador | Potência gerador [W] | Combustível consumido [L] | Calda cons [L] | Distância percorrida [km] | Distância Pulverizando [km] | RTL ACUMULADO[m] | EOC [km/km] | EOC [h/h] | Tempo de manobra [h] | Tempo rtl_rtw [h] | V pulv [m/s] | V desloc [m/s]
0 | 25 | CONCLUIDO | 5.64 | 17.73 | 14.2 | 6.82 | 0.28 | 125 | 61.76 | 28.92 | 1 | 0 | 6.84 | 7851.41 | 75.48 | 3098.87 | 175.19 | 54.5 | 57970.53 | 0.31 | 0.65 | 3.01 | 3.76 | 2 | 10

## RESULTADOS_15
Unnamed: 0 | Volume de calda [L] | STATUS | Capacidade operacional [ha/h] | Tempo de missao [h] | Tempo util [h] | Tempo por voo [min] | Autonomia Projetada [h] | N° Voos | MTOW [kg] | Massa Estrutura [kg] | Combustível [kg] | Abastecimentos | Massa gerador | Potência gerador [W] | Combustível consumido [L] | Calda cons [L] | Distância percorrida [km] | Distância Pulverizando [km] | RTL ACUMULADO[m] | EOC [km/km] | EOC [h/h] | Tempo de manobra [h] | Tempo rtl_rtw [h] | V pulv [m/s] | V desloc [m/s]
0 | 85 | CONCLUIDO | 4.899 | 20.41 | 13.97 | 6.99 | 0.11 | 120 | 167.88 | 51.39 | 1 | 118 | 30.49 | 20939.59 | 164.92 | 3096.47 | 173.95 | 54.5 | 57372.16 | 0.31 | 0.66 | 2.83 | 3.53 | 2 | 10
1 | 85 | CONCLUIDO | 6.4613 | 15.48 | 11.65 | 16.25 | 0.21 | 43 | 169.33 | 51.39 | 2 | 33 | 30.94 | 21118.46 | 116.42 | 3095.67 | 97.76 | 54.5 | 19663.38 | 0.56 | 0.79 | 2.71 | 1.21 | 2 | 10
2 | 85 | CONCLUIDO | 6.5795 | 15.2 | 11.54 | 18.22 | 0.31 | 38 | 170.79 | 51.39 | 3 | 0 | 31.4 | 21297.94 | 111.87 | 3096.18 | 93.27 | 54.5 | 17442.39 | 0.58 | 0.8 | 2.73 | 1.1 | 2 | 10

## RESULTADOS_2
Unnamed: 0 | Volume de calda [L] | STATUS | Capacidade operacional [ha/h] | Tempo de missao [h] | Tempo util [h] | Tempo por voo [min] | Autonomia Projetada [h] | N° Voos | MTOW [kg] | Massa Estrutura [kg] | Combustível [kg] | Abastecimentos | Massa gerador | Potência gerador [W] | Combustível consumido [L] | Calda cons [L] | Distância percorrida [km] | Distância Pulverizando [km] | RTL ACUMULADO[m] | EOC [km/km] | EOC [h/h] | Tempo de manobra [h] | Tempo rtl_rtw [h] | V pulv [m/s] | V desloc [m/s]
0 | 20 | CONCLUIDO | 5.3277 | 18.77 | 15.12 | 5.81 | 0.34 | 156 | 51.33 | 24.83 | 1 | 0 | 5.51 | 6564.78 | 71.43 | 3099.97 | 204.13 | 54.5 | 72285.85 | 0.27 | 0.61 | 3.09 | 4.67 | 2 | 10

## RESULTADOS_11
Unnamed: 0 | Volume de calda [L] | STATUS | Capacidade operacional [ha/h] | Tempo de missao [h] | Tempo util [h] | Tempo por voo [min] | Autonomia Projetada [h] | N° Voos | MTOW [kg] | Massa Estrutura [kg] | Combustível [kg] | Abastecimentos | Massa gerador | Potência gerador [W] | Combustível consumido [L] | Calda cons [L] | Distância percorrida [km] | Distância Pulverizando [km] | RTL ACUMULADO[m] | EOC [km/km] | EOC [h/h] | Tempo de manobra [h] | Tempo rtl_rtw [h] | V pulv [m/s] | V desloc [m/s]
0 | 65 | CONCLUIDO | 5.6182 | 17.8 | 13.11 | 8.55 | 0.13 | 92 | 133.21 | 46.47 | 1 | 90 | 20.75 | 16663.42 | 126.1 | 3096.38 | 145.94 | 54.5 | 43510.49 | 0.37 | 0.71 | 2.78 | 2.68 | 2 | 10
1 | 65 | CONCLUIDO | 6.4943 | 15.4 | 11.88 | 14.55 | 0.26 | 49 | 134.55 | 46.47 | 2 | 0 | 21.09 | 16828.84 | 99.72 | 3096.47 | 103.99 | 54.5 | 22746.52 | 0.52 | 0.78 | 2.77 | 1.45 | 2 | 10

## RESULTADOS_13
Unnamed: 0 | Volume de calda [L] | STATUS | Capacidade operacional [ha/h] | Tempo de missao [h] | Tempo util [h] | Tempo por voo [min] | Autonomia Projetada [h] | N° Voos | MTOW [kg] | Massa Estrutura [kg] | Combustível [kg] | Abastecimentos | Massa gerador | Potência gerador [W] | Combustível consumido [L] | Calda cons [L] | Distância percorrida [km] | Distância Pulverizando [km] | RTL ACUMULADO[m] | EOC [km/km] | EOC [h/h] | Tempo de manobra [h] | Tempo rtl_rtw [h] | V pulv [m/s] | V desloc [m/s]
0 | 75 | CONCLUIDO | 5.252 | 19.04 | 13.53 | 7.66 | 0.12 | 106 | 150.44 | 49.1 | 1 | 104 | 25.34 | 18787.76 | 145.17 | 3096.7 | 159.49 | 54.5 | 50215.95 | 0.34 | 0.68 | 2.8 | 3.09 | 2 | 10
1 | 75 | CONCLUIDO | 6.5421 | 15.29 | 11.7 | 16.32 | 0.23 | 43 | 151.83 | 49.1 | 2 | 5 | 25.73 | 18959.54 | 106.02 | 3096.28 | 98.1 | 54.5 | 19834.88 | 0.56 | 0.79 | 2.75 | 1.26 | 2 | 10
2 | 75 | CONCLUIDO | 6.5313 | 15.31 | 11.72 | 16.35 | 0.35 | 43 | 153.23 | 49.1 | 3 | 0 | 26.13 | 19131.85 | 106.35 | 3096.51 | 98.71 | 54.5 | 20141.03 | 0.55 | 0.79 | 2.76 | 1.28 | 2 | 10

## RESULTADOS_17
Unnamed: 0 | Volume de calda [L] | STATUS | Capacidade operacional [ha/h] | Tempo de missao [h] | Tempo util [h] | Tempo por voo [min] | Autonomia Projetada [h] | N° Voos | MTOW [kg] | Massa Estrutura [kg] | Combustível [kg] | Abastecimentos | Massa gerador | Potência gerador [W] | Combustível consumido [L] | Calda cons [L] | Distância percorrida [km] | Distância Pulverizando [km] | RTL ACUMULADO[m] | EOC [km/km] | EOC [h/h] | Tempo de manobra [h] | Tempo rtl_rtw [h] | V pulv [m/s] | V desloc [m/s]
0 | 95 | CONCLUIDO | 4.576 | 21.85 | 14.4 | 6.45 | 0.1 | 134 | 185.69 | 53.44 | 1 | 132 | 36.26 | 23136.14 | 184.15 | 3097.36 | 188.25 | 54.5 | 64452.69 | 0.29 | 0.64 | 2.84 | 3.96 | 2 | 10
1 | 95 | CONCLUIDO | 6.2013 | 16.13 | 11.83 | 14.49 | 0.19 | 49 | 187.21 | 53.44 | 2 | 47 | 36.77 | 23322.88 | 133.37 | 3095.99 | 104.1 | 54.5 | 22803.49 | 0.52 | 0.78 | 2.71 | 1.4 | 2 | 10
2 | 95 | CONCLUIDO | 6.5909 | 15.17 | 11.44 | 20.19 | 0.28 | 34 | 188.73 | 53.44 | 3 | 0 | 37.29 | 23510.33 | 116.79 | 3096.64 | 90.05 | 54.5 | 15852.18 | 0.61 | 0.81 | 2.73 | 1 | 2 | 10

## RESULTADOS_9
Unnamed: 0 | Volume de calda [L] | STATUS | Capacidade operacional [ha/h] | Tempo de missao [h] | Tempo util [h] | Tempo por voo [min] | Autonomia Projetada [h] | N° Voos | MTOW [kg] | Massa Estrutura [kg] | Combustível [kg] | Abastecimentos | Massa gerador | Potência gerador [W] | Combustível consumido [L] | Calda cons [L] | Distância percorrida [km] | Distância Pulverizando [km] | RTL ACUMULADO[m] | EOC [km/km] | EOC [h/h] | Tempo de manobra [h] | Tempo rtl_rtw [h] | V pulv [m/s] | V desloc [m/s]
0 | 55 | CONCLUIDO | 6.0506 | 16.53 | 12.63 | 9.97 | 0.15 | 76 | 116.05 | 43.4 | 1 | 73 | 16.65 | 14546.17 | 104.33 | 3096.06 | 130.11 | 54.5 | 35673.78 | 0.42 | 0.73 | 2.75 | 2.19 | 2 | 10
1 | 55 | CONCLUIDO | 6.4011 | 15.62 | 12.15 | 12.57 | 0.3 | 58 | 117.34 | 43.4 | 2 | 0 | 16.94 | 14705.49 | 94.73 | 3097.04 | 112.25 | 54.5 | 26833.47 | 0.49 | 0.76 | 2.79 | 1.72 | 2 | 10

## resultados
Unnamed: 0 | Volume de calda [L] | STATUS | Capacidade operacional [ha/h] | Tempo de missao [h] | Tempo util [h] | Tempo por voo [min] | Autonomia Projetada [h] | N° Voos | MTOW [kg] | Massa Estrutura [kg] | Combustível [kg] | Abastecimentos | Massa gerador | Potência gerador [W] | Combustível consumido [L] | Calda cons [L] | Distância percorrida [km] | Distância Pulverizando [km] | RTL ACUMULADO[m] | EOC [km/km] | EOC [h/h] | Tempo de manobra [h] | Tempo rtl_rtw [h] | V pulv [m/s] | V desloc [m/s]
0 | 100 | CONCLUIDO | 4.4209 | 22.62 | 14.62 | 6.22 | 0.09 | 141 | 194.77 | 54.38 | 1 | 139 | 39.4 | 24256.19 | 193.92 | 3097.77 | 195.42 | 54.5 | 68003.01 | 0.28 | 0.63 | 2.86 | 4.18 | 2 | 10
1 | 100 | CONCLUIDO | 6.0759 | 16.46 | 11.92 | 13.75 | 0.18 | 52 | 196.32 | 54.38 | 2 | 50 | 39.95 | 24447.22 | 141.61 | 3096.16 | 106.58 | 54.5 | 24030.39 | 0.51 | 0.78 | 2.73 | 1.48 | 2 | 10
2 | 100 | CONCLUIDO | 6.5767 | 15.21 | 11.41 | 20.74 | 0.27 | 33 | 197.88 | 54.38 | 3 | 5 | 40.5 | 24639 | 120.34 | 3096.18 | 89.24 | 54.5 | 15451.5 | 0.61 | 0.81 | 2.72 | 0.97 | 2 | 10
3 | 100 | CONCLUIDO | 6.6011 | 15.15 | 11.39 | 21.35 | 0.36 | 32 | 199.44 | 54.38 | 4 | 0 | 41.06 | 24831.54 | 120.94 | 3095.84 | 88.42 | 54.5 | 15050.69 | 0.62 | 0.81 | 2.72 | 0.95 | 2 | 10
0 | 40 | CONCLUIDO | 6.1702 | 16.21 | 12.77 | 9.7 | 0.2 | 79 | 89.87 | 37.55 | 1 | 2 | 11.32 | 11317.98 | 85.57 | 3097.59 | 131.64 | 54.5 | 36424.36 | 0.41 | 0.72 | 2.86 | 2.34 | 2 | 10
1 | 40 | CONCLUIDO | 6.1699 | 16.21 | 12.78 | 9.7 | 0.39 | 79 | 91.1 | 37.55 | 2 | 0 | 11.54 | 11468.97 | 86.59 | 3098 | 131.66 | 54.5 | 36433.01 | 0.41 | 0.72 | 2.86 | 2.34 | 2 | 10
0 | 30 | CONCLUIDO | 5.8821 | 17 | 13.54 | 7.81 | 0.24 | 104 | 71.52 | 32.27 | 1 | 0 | 8.25 | 9054.6 | 78.92 | 3097.72 | 155.38 | 54.5 | 48167.06 | 0.35 | 0.68 | 2.93 | 3.1 | 2 | 10
0 | 15 | CONCLUIDO | 4.8472 | 20.63 | 16.63 | 4.82 | 0.43 | 207 | 39.78 | 19.54 | 1 | 0 | 4.24 | 5140 | 66.14 | 3098.98 | 251.76 | 54.5 | 95845.11 | 0.22 | 0.56 | 3.23 | 6.19 | 2 | 10
0 | 70 | CONCLUIDO | 5.4284 | 18.42 | 13.33 | 8.08 | 0.12 | 99 | 141.81 | 47.83 | 1 | 97 | 22.98 | 17723.39 | 135.99 | 3096.44 | 152.83 | 54.5 | 46919.13 | 0.36 | 0.69 | 2.8 | 2.9 | 2 | 10
1 | 70 | CONCLUIDO | 6.5164 | 15.35 | 11.79 | 15.38 | 0.25 | 46 | 143.17 | 47.83 | 2 | 0 | 23.34 | 17891.86 | 102.67 | 3096.14 | 100.76 | 54.5 | 21147.88 | 0.54 | 0.79 | 2.76 | 1.35 | 2 | 10
0 | 90 | CONCLUIDO | 4.7286 | 21.15 | 14.21 | 6.71 | 0.1 | 127 | 176.73 | 52.44 | 1 | 125 | 33.29 | 22031.19 | 174.68 | 3096.8 | 181.6 | 54.5 | 61165.7 | 0.3 | 0.65 | 2.85 | 3.77 | 2 | 10
1 | 90 | CONCLUIDO | 6.3277 | 15.8 | 11.75 | 15.32 | 0.2 | 46 | 178.21 | 52.44 | 2 | 43 | 33.77 | 22213.89 | 124.74 | 3096.18 | 101.18 | 54.5 | 21359.84 | 0.54 | 0.79 | 2.71 | 1.31 | 2 | 10
2 | 90 | CONCLUIDO | 6.5757 | 15.21 | 11.51 | 19.18 | 0.3 | 36 | 179.7 | 52.44 | 3 | 0 | 34.26 | 22397.24 | 114.69 | 3095.76 | 91.89 | 54.5 | 16765.42 | 0.59 | 0.8 | 2.74 | 1.07 | 2 | 10
0 | 10 | CONCLUIDO | 4.0311 | 24.81 | 19.73 | 3.83 | 0.64 | 309 | 26.11 | 12.1 | 1 | 0 | 3.01 | 3454.41 | 57.39 | 3104.16 | 347.61 | 54.5 | 143258.84 | 0.16 | 0.47 | 3.54 | 9.28 | 2 | 10
0 | 45 | CONCLUIDO | 6.2433 | 16.02 | 12.55 | 10.46 | 0.18 | 72 | 98.71 | 39.72 | 1 | 14 | 12.99 | 12407.75 | 88.72 | 3096.93 | 125.17 | 54.5 | 33222.06 | 0.44 | 0.74 | 2.82 | 2.11 | 2 | 10
1 | 45 | CONCLUIDO | 6.267 | 15.96 | 12.53 | 10.74 | 0.35 | 70 | 99.95 | 39.72 | 2 | 0 | 13.24 | 12561.45 | 89.06 | 3097.26 | 124.06 | 54.5 | 32677.52 | 0.44 | 0.74 | 2.83 | 2.09 | 2 | 10
0 | 60 | CONCLUIDO | 5.801 | 17.24 | 12.93 | 9.13 | 0.14 | 85 | 124.63 | 45 | 1 | 83 | 18.64 | 15605.44 | 116.14 | 3096.57 | 140.02 | 54.5 | 40581.36 | 0.39 | 0.72 | 2.77 | 2.5 | 2 | 10
1 | 60 | CONCLUIDO | 6.4575 | 15.49 | 12 | 13.58 | 0.28 | 53 | 125.95 | 45 | 2 | 0 | 18.95 | 15767.7 | 97.59 | 3096.2 | 107.46 | 54.5 | 24462.67 | 0.51 | 0.77 | 2.78 | 1.56 | 2 | 10
0 | 80 | CONCLUIDO | 5.069 | 19.73 | 13.76 | 7.31 | 0.11 | 113 | 159.12 | 50.28 | 1 | 111 | 27.84 | 19859.16 | 155.24 | 3097 | 167.18 | 54.5 | 54021.32 | 0.33 | 0.67 | 2.81 | 3.32 | 2 | 10
1 | 80 | CONCLUIDO | 6.5242 | 15.33 | 11.65 | 16.64 | 0.22 | 42 | 160.54 | 50.28 | 2 | 17 | 28.26 | 20034.4 | 109.76 | 3095.89 | 97.06 | 54.5 | 19319.24 | 0.56 | 0.79 | 2.73 | 1.21 | 2 | 10
2 | 80 | CONCLUIDO | 6.5798 | 15.2 | 11.58 | 17.38 | 0.33 | 40 | 161.97 | 50.28 | 3 | 0 | 28.69 | 20210.21 | 109.2 | 3096.31 | 94.1 | 54.5 | 17850.71 | 0.58 | 0.8 | 2.75 | 1.15 | 2 | 10
0 | 35 | CONCLUIDO | 6.0327 | 16.58 | 13.13 | 8.76 | 0.22 | 90 | 80.84 | 35.1 | 1 | 0 | 9.74 | 10204.21 | 82.21 | 3098.55 | 142.13 | 54.5 | 41613.88 | 0.38 | 0.71 | 2.91 | 2.7 | 2 | 10
0 | 50 | CONCLUIDO | 6.2061 | 16.11 | 12.5 | 10.56 | 0.16 | 71 | 107.41 | 41.65 | 1 | 41 | 14.77 | 13481.73 | 95 | 3096.05 | 125.02 | 54.5 | 33155.99 | 0.44 | 0.74 | 2.77 | 2.06 | 2 | 10
1 | 50 | CONCLUIDO | 6.3453 | 15.76 | 12.32 | 11.74 | 0.32 | 63 | 108.68 | 41.65 | 2 | 0 | 15.03 | 13638.32 | 91.92 | 3097.17 | 117.06 | 54.5 | 29213.29 | 0.47 | 0.75 | 2.82 | 1.89 | 2 | 10
0 | 25 | CONCLUIDO | 5.64 | 17.73 | 14.2 | 6.82 | 0.28 | 125 | 61.76 | 28.92 | 1 | 0 | 6.84 | 7851.41 | 75.48 | 3098.87 | 175.19 | 54.5 | 57970.53 | 0.31 | 0.65 | 3.01 | 3.76 | 2 | 10
0 | 85 | CONCLUIDO | 4.899 | 20.41 | 13.97 | 6.99 | 0.11 | 120 | 167.88 | 51.39 | 1 | 118 | 30.49 | 20939.59 | 164.92 | 3096.47 | 173.95 | 54.5 | 57372.16 | 0.31 | 0.66 | 2.83 | 3.53 | 2 | 10
1 | 85 | CONCLUIDO | 6.4613 | 15.48 | 11.65 | 16.25 | 0.21 | 43 | 169.33 | 51.39 | 2 | 33 | 30.94 | 21118.46 | 116.42 | 3095.67 | 97.76 | 54.5 | 19663.38 | 0.56 | 0.79 | 2.71 | 1.21 | 2 | 10
2 | 85 | CONCLUIDO | 6.5795 | 15.2 | 11.54 | 18.22 | 0.31 | 38 | 170.79 | 51.39 | 3 | 0 | 31.4 | 21297.94 | 111.87 | 3096.18 | 93.27 | 54.5 | 17442.39 | 0.58 | 0.8 | 2.73 | 1.1 | 2 | 10
0 | 20 | CONCLUIDO | 5.3277 | 18.77 | 15.12 | 5.81 | 0.34 | 156 | 51.33 | 24.83 | 1 | 0 | 5.51 | 6564.78 | 71.43 | 3099.97 | 204.13 | 54.5 | 72285.85 | 0.27 | 0.61 | 3.09 | 4.67 | 2 | 10
0 | 65 | CONCLUIDO | 5.6182 | 17.8 | 13.11 | 8.55 | 0.13 | 92 | 133.21 | 46.47 | 1 | 90 | 20.75 | 16663.42 | 126.1 | 3096.38 | 145.94 | 54.5 | 43510.49 | 0.37 | 0.71 | 2.78 | 2.68 | 2 | 10
1 | 65 | CONCLUIDO | 6.4943 | 15.4 | 11.88 | 14.55 | 0.26 | 49 | 134.55 | 46.47 | 2 | 0 | 21.09 | 16828.84 | 99.72 | 3096.47 | 103.99 | 54.5 | 22746.52 | 0.52 | 0.78 | 2.77 | 1.45 | 2 | 10
0 | 75 | CONCLUIDO | 5.252 | 19.04 | 13.53 | 7.66 | 0.12 | 106 | 150.44 | 49.1 | 1 | 104 | 25.34 | 18787.76 | 145.17 | 3096.7 | 159.49 | 54.5 | 50215.95 | 0.34 | 0.68 | 2.8 | 3.09 | 2 | 10
1 | 75 | CONCLUIDO | 6.5421 | 15.29 | 11.7 | 16.32 | 0.23 | 43 | 151.83 | 49.1 | 2 | 5 | 25.73 | 18959.54 | 106.02 | 3096.28 | 98.1 | 54.5 | 19834.88 | 0.56 | 0.79 | 2.75 | 1.26 | 2 | 10
2 | 75 | CONCLUIDO | 6.5313 | 15.31 | 11.72 | 16.35 | 0.35 | 43 | 153.23 | 49.1 | 3 | 0 | 26.13 | 19131.85 | 106.35 | 3096.51 | 98.71 | 54.5 | 20141.03 | 0.55 | 0.79 | 2.76 | 1.28 | 2 | 10
0 | 95 | CONCLUIDO | 4.576 | 21.85 | 14.4 | 6.45 | 0.1 | 134 | 185.69 | 53.44 | 1 | 132 | 36.26 | 23136.14 | 184.15 | 3097.36 | 188.25 | 54.5 | 64452.69 | 0.29 | 0.64 | 2.84 | 3.96 | 2 | 10
1 | 95 | CONCLUIDO | 6.2013 | 16.13 | 11.83 | 14.49 | 0.19 | 49 | 187.21 | 53.44 | 2 | 47 | 36.77 | 23322.88 | 133.37 | 3095.99 | 104.1 | 54.5 | 22803.49 | 0.52 | 0.78 | 2.71 | 1.4 | 2 | 10
2 | 95 | CONCLUIDO | 6.5909 | 15.17 | 11.44 | 20.19 | 0.28 | 34 | 188.73 | 53.44 | 3 | 0 | 37.29 | 23510.33 | 116.79 | 3096.64 | 90.05 | 54.5 | 15852.18 | 0.61 | 0.81 | 2.73 | 1 | 2 | 10
0 | 55 | CONCLUIDO | 6.0506 | 16.53 | 12.63 | 9.97 | 0.15 | 76 | 116.05 | 43.4 | 1 | 73 | 16.65 | 14546.17 | 104.33 | 3096.06 | 130.11 | 54.5 | 35673.78 | 0.42 | 0.73 | 2.75 | 2.19 | 2 | 10
1 | 55 | CONCLUIDO | 6.4011 | 15.62 | 12.15 | 12.57 | 0.3 | 58 | 117.34 | 43.4 | 2 | 0 | 16.94 | 14705.49 | 94.73 | 3097.04 | 112.25 | 54.5 | 26833.47 | 0.49 | 0.76 | 2.79 | 1.72 | 2 | 10

## gráficos
Selecione o eixo X:
Selecione o eixo Y:
Selecione o eixo Z:
Eixo X | Eixo Y | Eixo Z
0 | 0 | 0
0 | 0 | 0
0 | 0 | 0
0 | 0 | 0
0 | 0 | 0
0 | 0 | 0
0 | 0 | 0
0 | 0 | 0
0 | 0 | 0
0 | 0 | 0
0 | 0 | 0
0 | 0 | 0
0 | 0 | 0
0 | 0 | 0
0 | 0 | 0
0 | 0 | 0
0 | 0 | 0
0 | 0 | 0
0 | 0 | 0
0 | 0 | 0
0 | 0 | 0
0 | 0 | 0
0 | 0 | 0
0 | 0 | 0
0 | 0 | 0
0 | 0 | 0
0 | 0 | 0
0 | 0 | 0
0 | 0 | 0
0 | 0 | 0
0 | 0 | 0
0 | 0 | 0
0 | 0 | 0
0 | 0 | 0
0 | 0 | 0
0 | 0 | 0
0 | 0 | 0
0 | 0 | 0
0 | 0 | 0

## hidden (hidden)
Unnamed: 0
Volume de calda [L]
STATUS
Capacidade operacional [ha/h]
Tempo de missao [h]
Tempo util [h]
Tempo por voo [min]
Autonomia Projetada [h]
N° Voos
MTOW [kg]
Massa Estrutura [kg]
Combustível [kg]
Abastecimentos
Massa gerador
Potência gerador [W]
Combustível consumido [L]
Calda cons [L]
Distância percorrida [km]
Distância Pulverizando [km]
RTL ACUMULADO[m]
EOC [km/km]
EOC [h/h]
Tempo de manobra [h]
Tempo rtl_rtw [h]
V pulv [m/s]
V desloc [m/s]